## bus
| name | vn_kv | type | zone | in_service
0 | bus_LV_2236-9_1_6_node_70 | 0.4 | n |  | TRUE
1 | bus_LV_2236-9_1_6_node_72 | 0.4 | n |  | TRUE
2 | bus_LV_2236-9_1_6_node_69 | 0.4 | n |  | TRUE
3 | bus_LV_2236-9_1_6_node_92 | 0.4 | n |  | TRUE
4 | bus_LV_2236-9_1_6_node_62 | 0.4 | n |  | TRUE
5 | bus_LV_2236-9_1_6_node_22 | 0.4 | n |  | TRUE
6 | bus_LV_2236-9_1_6_node_38 | 0.4 | n |  | TRUE
7 | bus_LV_2236-9_1_6_node_53 | 0.4 | n |  | TRUE
8 | bus_LV_2236-9_1_6_node_23 | 0.4 | n |  | TRUE
9 | bus_LV_2236-9_1_6_node_104 | 0.4 | n |  | TRUE
10 | bus_LV_2236-9_1_6_node_101 | 0.4 | n |  | TRUE
11 | bus_LV_2236-9_1_6_node_24 | 0.4 | n |  | TRUE
12 | bus_LV_2236-9_1_6_node_25 | 0.4 | n |  | TRUE
13 | bus_LV_2236-9_1_6_node_26 | 0.4 | n |  | TRUE
14 | bus_LV_2236-9_1_6_node_34 | 0.4 | n |  | TRUE
15 | bus_LV_2236-9_1_6_node_102 | 0.4 | n |  | TRUE
16 | bus_LV_2236-9_1_6_node_50 | 0.4 | n |  | TRUE
17 | bus_LV_2236-9_1_6_node_52 | 0.4 | n |  | TRUE
18 | bus_LV_2236-9_1_6_node_49 | 0.4 | n |  | TRUE
19 | bus_LV_2236-9_1_6_node_94 | 0.4 | n |  | TRUE
20 | bus_LV_2236-9_1_6_node_100 | 0.4 | n |  | TRUE
21 | bus_LV_2236-9_1_6_node_33 | 0.4 | n |  | TRUE
22 | bus_LV_2236-9_1_6_node_30 | 0.4 | n |  | TRUE
23 | bus_LV_2236-9_1_6_node_31 | 0.4 | n |  | TRUE
24 | bus_LV_2236-9_1_6_node_32 | 0.4 | n |  | TRUE
25 | bus_LV_2236-9_1_6_node_37 | 0.4 | n |  | TRUE
26 | bus_LV_2236-9_1_6_node_35 | 0.4 | n |  | TRUE
27 | bus_LV_2236-9_1_6_node_36 | 0.4 | n |  | TRUE
28 | bus_LV_2236-9_1_6_node_105 | 0.4 | n |  | TRUE
29 | bus_LV_2236-9_1_6_node_106 | 0.4 | n |  | TRUE
30 | bus_LV_2236-9_1_6_node_44 | 0.4 | n |  | TRUE
31 | bus_LV_2236-9_1_6_node_57 | 0.4 | n |  | TRUE
32 | bus_LV_2236-9_1_6_node_41 | 0.4 | n |  | TRUE
33 | bus_LV_2236-9_1_6_node_39 | 0.4 | n |  | TRUE
34 | bus_LV_2236-9_1_6_node_40 | 0.4 | n |  | TRUE
35 | bus_LV_2236-9_1_6_node_42 | 0.4 | n |  | TRUE
36 | bus_LV_2236-9_1_6_node_43 | 0.4 | n |  | TRUE
37 | bus_LV_2236-9_1_6_node_54 | 0.4 | n |  | TRUE
38 | bus_LV_2236-9_1_6_node_71 | 0.4 | n |  | TRUE
39 | bus_LV_2236-9_1_6_node_51 | 0.4 | n |  | TRUE
40 | bus_LV_2236-9_1_6_node_55 | 0.4 | n |  | TRUE
41 | bus_LV_2236-9_1_6_node_83 | 0.4 | n |  | TRUE
42 | bus_LV_2236-9_1_6_node_76 | 0.4 | n |  | TRUE
43 | bus_LV_2236-9_1_6_node_59 | 0.4 | n |  | TRUE
44 | bus_LV_2236-9_1_6_node_60 | 0.4 | n |  | TRUE
45 | bus_LV_2236-9_1_6_node_61 | 0.4 | n |  | TRUE
46 | bus_LV_2236-9_1_6_node_63 | 0.4 | n |  | TRUE
47 | bus_LV_2236-9_1_6_node_93 | 0.4 | n |  | TRUE
48 | bus_LV_2236-9_1_6_node_81 | 0.4 | n |  | TRUE
49 | bus_LV_2236-9_1_6_node_82 | 0.4 | n |  | TRUE
50 | bus_LV_2236-9_1_6_node_78 | 0.4 | n |  | TRUE
51 | bus_LV_2236-9_1_6_node_64 | 0.4 | n |  | TRUE
52 | bus_LV_2236-9_1_6_node_65 | 0.4 | n |  | TRUE
53 | bus_LV_2236-9_1_6_node_66 | 0.4 | n |  | TRUE
54 | bus_LV_2236-9_1_6_node_68 | 0.4 | n |  | TRUE
55 | bus_LV_2236-9_1_6_node_67 | 0.4 | n |  | TRUE
56 | bus_LV_2236-9_1_6_node_74 | 0.4 | n |  | TRUE
57 | bus_LV_2236-9_1_6_node_73 | 0.4 | n |  | TRUE
58 | bus_LV_2236-9_1_6_node_80 | 0.4 | n |  | TRUE
59 | bus_LV_2236-9_1_6_node_77 | 0.4 | n |  | TRUE
60 | bus_LV_2236-9_1_6_node_79 | 0.4 | n |  | TRUE
61 | bus_LV_2236-9_1_6_node_75 | 0.4 | n |  | TRUE
62 | bus_LV_2236-9_1_6_node_84 | 0.4 | n |  | TRUE
63 | bus_LV_2236-9_1_6_node_91 | 0.4 | n |  | TRUE
64 | bus_LV_2236-9_1_6_node_90 | 0.4 | n |  | TRUE
65 | bus_LV_2236-9_1_6_node_99 | 0.4 | n |  | TRUE
66 | bus_MV_27_1_node_190 | 20 | n |  | TRUE

## load
| name | bus | p_mw | q_mvar | const_z_percent | const_i_percent | sn_mva | scaling | in_service | type
0 | LV_2236-9_1_6_load_72 | 1 | 0.0053223 | 0.0013339 | 0 | 0 |  | 1 | TRUE | wye
1 | LV_2236-9_1_6_load_69 | 2 | 0.0021454 | 0.00053769 | 0 | 0 |  | 1 | TRUE | wye
2 | LV_2236-9_1_6_load_92 | 3 | 0.013878 | 0.0034782 | 0 | 0 |  | 1 | TRUE | wye
3 | LV_2236-9_1_6_load_38 | 6 | 0.0024738 | 0.00061999 | 0 | 0 |  | 1 | TRUE | wye
4 | LV_2236-9_1_6_load_104 | 9 | 0.0031349 | 0.00078567 | 0 | 0 |  | 1 | TRUE | wye
5 | LV_2236-9_1_6_load_101 | 10 | 0.0031737 | 0.0007954 | 0 | 0 |  | 1 | TRUE | wye
6 | LV_2236-9_1_6_load_34 | 14 | 0.017733 | 0.0044442 | 0 | 0 |  | 1 | TRUE | wye
7 | LV_2236-9_1_6_load_102 | 15 | 0.0048454 | 0.0012144 | 0 | 0 |  | 1 | TRUE | wye
8 | LV_2236-9_1_6_load_49 | 18 | 0.0088524 | 0.0022186 | 0 | 0 |  | 1 | TRUE | wye
9 | LV_2236-9_1_6_load_94 | 19 | 0.036164 | 0.0090635 | 0 | 0 |  | 1 | TRUE | wye
10 | LV_2236-9_1_6_load_30 | 22 | 0.012439 | 0.0031175 | 0 | 0 |  | 1 | TRUE | wye
11 | LV_2236-9_1_6_load_31 | 23 | 0.017729 | 0.0044434 | 0 | 0 |  | 1 | TRUE | wye
12 | LV_2236-9_1_6_load_32 | 24 | 0.02551 | 0.0063934 | 0 | 0 |  | 1 | TRUE | wye
13 | LV_2236-9_1_6_load_35 | 26 | 0.026505 | 0.0066429 | 0 | 0 |  | 1 | TRUE | wye
14 | LV_2236-9_1_6_load_36 | 27 | 0.0019967 | 0.00050041 | 0 | 0 |  | 1 | TRUE | wye
15 | LV_2236-9_1_6_load_105 | 28 | 0.013291 | 0.0033311 | 0 | 0 |  | 1 | TRUE | wye
16 | LV_2236-9_1_6_load_106 | 29 | 0.016988 | 0.0042576 | 0 | 0 |  | 1 | TRUE | wye
17 | LV_2236-9_1_6_load_57 | 31 | 0.0010224 | 0.00025623 | 0 | 0 |  | 1 | TRUE | wye
18 | LV_2236-9_1_6_load_39 | 33 | 0.00031824 | 7.9759e-05 | 0 | 0 |  | 1 | TRUE | wye
19 | LV_2236-9_1_6_load_42 | 35 | 0.0007394 | 0.00018531 | 0 | 0 |  | 1 | TRUE | wye
20 | LV_2236-9_1_6_load_43 | 36 | 0.0035002 | 0.00087723 | 0 | 0 |  | 1 | TRUE | wye
21 | LV_2236-9_1_6_load_71 | 38 | 0.0020261 | 0.00050778 | 0 | 0 |  | 1 | TRUE | wye
22 | LV_2236-9_1_6_load_83 | 41 | 0.0012128 | 0.00030397 | 0 | 0 |  | 1 | TRUE | wye
23 | LV_2236-9_1_6_load_59 | 43 | 0.019089 | 0.0047842 | 0 | 0 |  | 1 | TRUE | wye
24 | LV_2236-9_1_6_load_63 | 46 | 0.013887 | 0.0034803 | 0 | 0 |  | 1 | TRUE | wye
25 | LV_2236-9_1_6_load_93 | 47 | 0.038209 | 0.0095761 | 0 | 0 |  | 1 | TRUE | wye
26 | LV_2236-9_1_6_load_82 | 49 | 0.021458 | 0.0053778 | 0 | 0 |  | 1 | TRUE | wye
27 | LV_2236-9_1_6_load_78 | 50 | 0.02774 | 0.0069524 | 0 | 0 |  | 1 | TRUE | wye
28 | LV_2236-9_1_6_load_64 | 51 | 0.00037475 | 9.3921e-05 | 0 | 0 |  | 1 | TRUE | wye
29 | LV_2236-9_1_6_load_65 | 52 | 0.0019414 | 0.00048655 | 0 | 0 |  | 1 | TRUE | wye
30 | LV_2236-9_1_6_load_68 | 54 | 0.0050976 | 0.0012776 | 0 | 0 |  | 1 | TRUE | wye
31 | LV_2236-9_1_6_load_73 | 57 | 0.010631 | 0.0026643 | 0 | 0 |  | 1 | TRUE | wye
32 | LV_2236-9_1_6_load_77 | 59 | 0.0062544 | 0.0015675 | 0 | 0 |  | 1 | TRUE | wye
33 | LV_2236-9_1_6_load_79 | 60 | 0.014289 | 0.0035812 | 0 | 0 |  | 1 | TRUE | wye
34 | LV_2236-9_1_6_load_84 | 62 | 0.0082188 | 0.0020598 | 0 | 0 |  | 1 | TRUE | wye
35 | LV_2236-9_1_6_load_91 | 63 | 0.0053639 | 0.0013443 | 0 | 0 |  | 1 | TRUE | wye
36 | LV_2236-9_1_6_load_90 | 64 | 0.026706 | 0.0066932 | 0 | 0 |  | 1 | TRUE | wye
37 | LV_2236-9_1_6_load_99 | 65 | 0.0091755 | 0.0022996 | 0 | 0 |  | 1 | TRUE | wye

## ext_grid
| name | bus | vm_pu | va_degree | slack_weight | in_service
0 |  | 17 | 1 | 0 | 1 | TRUE

## line
| name | std_type | from_bus | to_bus | length_km | r_ohm_per_km | x_ohm_per_km | c_nf_per_km | g_us_per_km | max_i_ka | df | parallel | type | in_service
0 | LV_2236-9_1_6_line_0 |  | 0 | 1 | 0.0079066 | 0.125 | 0.08 | 261 | 0 | 0.364 | 1 | 1 | cs | TRUE
1 | LV_2236-9_1_6_line_1 |  | 0 | 2 | 0.020196 | 0.125 | 0.08 | 261 | 0 | 0.364 | 1 | 1 | cs | TRUE
2 | LV_2236-9_1_6_line_2 |  | 1 | 58 | 0.050447 | 0.125 | 0.08 | 261 | 0 | 0.364 | 1 | 1 | cs | TRUE
3 | LV_2236-9_1_6_line_3 |  | 2 | 38 | 0.0032891 | 0.125 | 0.08 | 261 | 0 | 0.364 | 1 | 1 | cs | TRUE
4 | LV_2236-9_1_6_line_4 |  | 3 | 4 | 0.032106 | 0.125 | 0.08 | 261 | 0 | 0.364 | 1 | 1 | cs | TRUE
5 | LV_2236-9_1_6_line_5 |  | 4 | 47 | 0.052961 | 0.125 | 0.08 | 261 | 0 | 0.364 | 1 | 1 | cs | TRUE
6 | LV_2236-9_1_6_line_6 |  | 4 | 44 | 0.034498 | 0.125 | 0.08 | 261 | 0 | 0.364 | 1 | 1 | cs | TRUE
7 | LV_2236-9_1_6_line_7 |  | 5 | 6 | 0.020527 | 0.125 | 0.08 | 261 | 0 | 0.364 | 1 | 1 | cs | TRUE
8 | LV_2236-9_1_6_line_8 |  | 5 | 7 | 0.19761 | 0.125 | 0.08 | 261 | 0 | 0.364 | 1 | 1 | cs | TRUE
9 | LV_2236-9_1_6_line_9 |  | 7 | 19 | 0.022054 | 0.125 | 0.08 | 261 | 0 | 0.364 | 1 | 1 | cs | TRUE
10 | LV_2236-9_1_6_line_10 |  | 8 | 9 | 0.0095346 | 0.125 | 0.08 | 261 | 0 | 0.364 | 1 | 1 | cs | TRUE
11 | LV_2236-9_1_6_line_11 |  | 8 | 10 | 0.047288 | 0.125 | 0.08 | 261 | 0 | 0.364 | 1 | 1 | cs | TRUE
12 | LV_2236-9_1_6_line_12 |  | 9 | 11 | 0.012203 | 0.125 | 0.08 | 261 | 0 | 0.364 | 1 | 1 | cs | TRUE
13 | LV_2236-9_1_6_line_13 |  | 10 | 20 | 0.022119 | 0.125 | 0.08 | 261 | 0 | 0.364 | 1 | 1 | cs | TRUE
14 | LV_2236-9_1_6_line_14 |  | 11 | 12 | 0.24749 | 0.125 | 0.08 | 261 | 0 | 0.364 | 1 | 2 | cs | TRUE
15 | LV_2236-9_1_6_line_15 |  | 11 | 13 | 0.13618 | 0.125 | 0.08 | 261 | 0 | 0.364 | 1 | 1 | cs | TRUE
16 | LV_2236-9_1_6_line_16 |  | 12 | 14 | 0.047898 | 0.125 | 0.08 | 261 | 0 | 0.364 | 1 | 5 | cs | TRUE
17 | LV_2236-9_1_6_line_17 |  | 13 | 15 | 0.028983 | 0.125 | 0.08 | 261 | 0 | 0.364 | 1 | 1 | cs | TRUE
18 | LV_2236-9_1_6_line_18 |  | 14 | 21 | 0.069904 | 0.125 | 0.08 | 261 | 0 | 0.364 | 1 | 5 | cs | TRUE
19 | LV_2236-9_1_6_line_19 |  | 16 | 17 | 0.010599 | 0.125 | 0.08 | 261 | 0 | 0.364 | 1 | 5 | cs | TRUE
20 | LV_2236-9_1_6_line_20 |  | 16 | 18 | 0.067252 | 0.125 | 0.08 | 261 | 0 | 0.364 | 1 | 5 | cs | TRUE
21 | LV_2236-9_1_6_line_21 |  | 17 | 19 | 0.050489 | 0.125 | 0.08 | 261 | 0 | 0.364 | 1 | 1 | cs | TRUE
22 | LV_2236-9_1_6_line_22 |  | 18 | 39 | 0.054974 | 0.125 | 0.08 | 261 | 0 | 0.364 | 1 | 5 | cs | TRUE
23 | LV_2236-9_1_6_line_23 |  | 20 | 65 | 0.0034093 | 0.125 | 0.08 | 261 | 0 | 0.364 | 1 | 1 | cs | TRUE
24 | LV_2236-9_1_6_line_24 |  | 21 | 26 | 0.028433 | 0.125 | 0.08 | 261 | 0 | 0.364 | 1 | 3 | cs | TRUE
25 | LV_2236-9_1_6_line_25 |  | 21 | 23 | 0.16554 | 0.125 | 0.08 | 261 | 0 | 0.364 | 1 | 5 | cs | TRUE
26 | LV_2236-9_1_6_line_26 |  | 22 | 23 | 0.031894 | 0.125 | 0.08 | 261 | 0 | 0.364 | 1 | 5 | cs | TRUE
27 | LV_2236-9_1_6_line_27 |  | 22 | 24 | 0.074187 | 0.125 | 0.08 | 261 | 0 | 0.364 | 1 | 5 | cs | TRUE
28 | LV_2236-9_1_6_line_28 |  | 24 | 25 | 0.091952 | 0.125 | 0.08 | 261 | 0 | 0.364 | 1 | 5 | cs | TRUE
29 | LV_2236-9_1_6_line_29 |  | 25 | 27 | 0.040429 | 0.125 | 0.08 | 261 | 0 | 0.364 | 1 | 5 | cs | TRUE
30 | LV_2236-9_1_6_line_30 |  | 26 | 28 | 0.099806 | 0.125 | 0.08 | 261 | 0 | 0.364 | 1 | 1 | cs | TRUE
31 | LV_2236-9_1_6_line_31 |  | 27 | 30 | 0.096166 | 0.125 | 0.08 | 261 | 0 | 0.364 | 1 | 5 | cs | TRUE
32 | LV_2236-9_1_6_line_32 |  | 28 | 29 | 0.048246 | 0.125 | 0.08 | 261 | 0 | 0.364 | 1 | 1 | cs | TRUE
33 | LV_2236-9_1_6_line_33 |  | 30 | 31 | 0.086949 | 0.125 | 0.08 | 261 | 0 | 0.364 | 1 | 5 | cs | TRUE
34 | LV_2236-9_1_6_line_34 |  | 30 | 32 | 0.027242 | 0.125 | 0.08 | 261 | 0 | 0.364 | 1 | 1 | cs | TRUE
35 | LV_2236-9_1_6_line_35 |  | 31 | 37 | 0.046962 | 0.125 | 0.08 | 261 | 0 | 0.364 | 1 | 5 | cs | TRUE
36 | LV_2236-9_1_6_line_36 |  | 32 | 36 | 0.060538 | 0.125 | 0.08 | 261 | 0 | 0.364 | 1 | 1 | cs | TRUE
37 | LV_2236-9_1_6_line_37 |  | 32 | 34 | 0.011229 | 0.125 | 0.08 | 261 | 0 | 0.364 | 1 | 1 | cs | TRUE
38 | LV_2236-9_1_6_line_38 |  | 33 | 34 | 0.058397 | 0.125 | 0.08 | 261 | 0 | 0.364 | 1 | 1 | cs | TRUE
39 | LV_2236-9_1_6_line_39 |  | 34 | 35 | 0.016287 | 0.125 | 0.08 | 261 | 0 | 0.364 | 1 | 1 | cs | TRUE
40 | LV_2236-9_1_6_line_40 |  | 37 | 39 | 0.017749 | 0.125 | 0.08 | 261 | 0 | 0.364 | 1 | 5 | cs | TRUE
41 | LV_2236-9_1_6_line_41 |  | 39 | 40 | 0.015755 | 0.125 | 0.08 | 261 | 0 | 0.364 | 1 | 5 | cs | TRUE
42 | LV_2236-9_1_6_line_42 |  | 40 | 41 | 0.021057 | 0.125 | 0.08 | 261 | 0 | 0.364 | 1 | 5 | cs | TRUE
43 | LV_2236-9_1_6_line_43 |  | 41 | 42 | 0.0076641 | 0.125 | 0.08 | 261 | 0 | 0.364 | 1 | 5 | cs | TRUE
44 | LV_2236-9_1_6_line_44 |  | 42 | 62 | 0.031543 | 0.125 | 0.08 | 261 | 0 | 0.364 | 1 | 1 | cs | TRUE
45 | LV_2236-9_1_6_line_45 |  | 42 | 56 | 0.021274 | 0.125 | 0.08 | 261 | 0 | 0.364 | 1 | 5 | cs | TRUE
46 | LV_2236-9_1_6_line_46 |  | 43 | 44 | 0.05058 | 0.125 | 0.08 | 261 | 0 | 0.364 | 1 | 1 | cs | TRUE
47 | LV_2236-9_1_6_line_47 |  | 44 | 45 | 0.029279 | 0.125 | 0.08 | 261 | 0 | 0.364 | 1 | 1 | cs | TRUE
48 | LV_2236-9_1_6_line_48 |  | 45 | 46 | 0.030838 | 0.125 | 0.08 | 261 | 0 | 0.364 | 1 | 1 | cs | TRUE
49 | LV_2236-9_1_6_line_49 |  | 46 | 48 | 0.008407 | 0.125 | 0.08 | 261 | 0 | 0.364 | 1 | 1 | cs | TRUE
50 | LV_2236-9_1_6_line_50 |  | 48 | 49 | 0.029158 | 0.125 | 0.08 | 261 | 0 | 0.364 | 1 | 1 | cs | TRUE
51 | LV_2236-9_1_6_line_51 |  | 48 | 50 | 0.033383 | 0.125 | 0.08 | 261 | 0 | 0.364 | 1 | 1 | cs | TRUE
52 | LV_2236-9_1_6_line_52 |  | 49 | 64 | 0.032369 | 0.125 | 0.08 | 261 | 0 | 0.364 | 1 | 1 | cs | TRUE
53 | LV_2236-9_1_6_line_53 |  | 50 | 61 | 0.032646 | 0.125 | 0.08 | 261 | 0 | 0.364 | 1 | 2 | cs | TRUE
54 | LV_2236-9_1_6_line_54 |  | 51 | 52 | 0.0077685 | 0.125 | 0.08 | 261 | 0 | 0.364 | 1 | 1 | cs | TRUE
55 | LV_2236-9_1_6_line_55 |  | 51 | 53 | 0.038895 | 0.125 | 0.08 | 261 | 0 | 0.364 | 1 | 1 | cs | TRUE
56 | LV_2236-9_1_6_line_56 |  | 53 | 54 | 0.037927 | 0.125 | 0.08 | 261 | 0 | 0.364 | 1 | 1 | cs | TRUE
57 | LV_2236-9_1_6_line_57 |  | 53 | 55 | 0.014558 | 0.125 | 0.08 | 261 | 0 | 0.364 | 1 | 1 | cs | TRUE
58 | LV_2236-9_1_6_line_58 |  | 55 | 56 | 0.064771 | 0.125 | 0.08 | 261 | 0 | 0.364 | 1 | 1 | cs | TRUE
59 | LV_2236-9_1_6_line_59 |  | 56 | 57 | 0.0056949 | 0.125 | 0.08 | 261 | 0 | 0.364 | 1 | 5 | cs | TRUE
60 | LV_2236-9_1_6_line_60 |  | 57 | 61 | 0.023841 | 0.125 | 0.08 | 261 | 0 | 0.364 | 1 | 5 | cs | TRUE
61 | LV_2236-9_1_6_line_61 |  | 58 | 59 | 0.025658 | 0.125 | 0.08 | 261 | 0 | 0.364 | 1 | 1 | cs | TRUE
62 | LV_2236-9_1_6_line_62 |  | 58 | 60 | 0.056706 | 0.125 | 0.08 | 261 | 0 | 0.364 | 1 | 1 | cs | TRUE
63 | LV_2236-9_1_6_line_63 |  | 59 | 61 | 0.014555 | 0.125 | 0.08 | 261 | 0 | 0.364 | 1 | 1 | cs | TRUE
64 | LV_2236-9_1_6_line_64 |  | 62 | 63 | 0.014297 | 0.125 | 0.08 | 261 | 0 | 0.364 | 1 | 1 | cs | TRUE

## trafo
| name | std_type | hv_bus | lv_bus | sn_mva | vn_hv_kv | vn_lv_kv | vk_percent | vkr_percent | pfe_kw | i0_percent | shift_degree | tap_side | tap_neutral | tap_min | tap_max | tap_step_percent | tap_step_degree | tap_pos | tap_phase_shifter | parallel | df | in_service
0 | LV_2236-9_1_6_trafo_52 | 0.63 MVA 20/0.4 kV | 66 | 17 | 0.63 | 20 | 0.4 | 6 | 1.206 | 1.65 | 0.2619 | 150 | hv | 0 | -2 | 2 | 2.5 | 0 | 0 | FALSE | 1 | 1 | TRUE

## line_geodata
| x0 | y0 | x1 | y1 | x2 | y2 | x3 | y3 | x4 | y4 | x5 | y5 | x6 | y6 | x7 | y7 | x8 | y8 | x9 | y9 | x10 | y10 | x11 | y11 | x12 | y12 | x13 | y13 | x14 | y14 | x15 | y15 | x16 | y16
0 | 2572849.4638 | 1174474.5633 | 2572852.2208 | 1174481.9736
1 | 2572849.4638 | 1174474.5633 | 2572830.0948 | 1174480.2821
2 | 2572869.8115 | 1174529.2546 | 2572852.2208 | 1174481.9736
3 | 2572826.9403 | 1174481.2134 | 2572830.0948 | 1174480.2821
4 | 2573037.3107 | 1174498.6704 | 2573054.4919 | 1174471.5489
5 | 2573037.3107 | 1174498.6704 | 2573047.7107 | 1174500.9024 | 2573050.1957 | 1174500.9468 | 2573052.7848 | 1174500.357 | 2573056.9813 | 1174498.5038 | 2573060.6305 | 1174495.6415 | 2573062.6549 | 1174493.598 | 2573077.6174 | 1174473.4682
6 | 2573005.5606 | 1174512.3762 | 2573037.3107 | 1174498.6704
7 | 2573238.7243 | 1174522.289 | 2573247.7343 | 1174540.7331
8 | 2573085.915 | 1174538.4386 | 2573084.3866 | 1174547.0721 | 2573084.9984 | 1174552.2053 | 2573087.7689 | 1174557.9625 | 2573092.8889 | 1174562.5418 | 2573102.8303 | 1174566.5214 | 2573175.4492 | 1174530.1321 | 2573204.6273 | 1174515.6494 | 2573226.4058 | 1174504.7796 | 2573233.5591 | 1174512.7072 | 2573238.7243 | 1174522.289
9 | 2573085.915 | 1174538.4386 | 2573077.4076 | 1174550.7165 | 2573073.2417 | 1174556.4865
10 | 2573356.3191 | 1174504.1547 | 2573352.3889 | 1174495.4677
11 | 2573356.3191 | 1174504.1547 | 2573333.3272 | 1174512.1501 | 2573321.0224 | 1174516.485 | 2573311.8374 | 1174520.1769
12 | 2573363.5906 | 1174490.6264 | 2573352.3889 | 1174495.4677
13 | 2573291.9229 | 1174529.7995 | 2573311.0938 | 1174520.4758 | 2573311.8374 | 1174520.1769
14 | 2573363.5906 | 1174490.6264 | 2573367.8204 | 1174499.6345 | 2573379.7827 | 1174493.9227 | 2573393.219 | 1174525.6348 | 2573398.7612 | 1174539.2282 | 2573403.3278 | 1174553.5153 | 2573407.458 | 1174569.3828 | 2573410.3295 | 1174582.4546 | 2573412.0811 | 1174594.6753 | 2573412.8236 | 1174608.6347 | 2573412.6346 | 1174619.43 | 2573412.064 | 1174630.3604 | 2573410.4358 | 1174642.4405 | 2573408.1116 | 1174656.169 | 2573399.4888 | 1174694.1491 | 2573398.1742 | 1174702.815 | 2573396.8966 | 1174711.2139
15 | 2573363.5906 | 1174490.6264 | 2573367.8204 | 1174499.6345 | 2573379.7827 | 1174493.9227 | 2573393.219 | 1174525.6348 | 2573322.6852 | 1174560.1667
16 | 2573396.8966 | 1174711.2139 | 2573392.8682 | 1174711.3207 | 2573386.7342 | 1174712.4375 | 2573369.3159 | 1174716.9062 | 2573350.6752 | 1174723.1271
17 | 2573322.6852 | 1174560.1667 | 2573335.3999 | 1174586.2118
18 | 2573285.899 | 1174748.8947 | 2573300.3944 | 1174742.1709 | 2573310.4683 | 1174736.5453 | 2573350.6752 | 1174723.1271
19 | 2573042.2389 | 1174596.3206 | 2573032.7344 | 1174601.0659
20 | 2573032.7344 | 1174601.0659 | 2572993.63 | 1174619.7853 | 2572971.8001 | 1174629.5088
21 | 2573042.2389 | 1174596.3206 | 2573059.0588 | 1174574.3891 | 2573069.0652 | 1174562.2711 | 2573073.2417 | 1174556.4865
22 | 2572920.4222 | 1174648.898 | 2572931.714 | 1174645.534 | 2572939.2636 | 1174643.0208 | 2572962.8439 | 1174633.4981 | 2572971.8001 | 1174629.5088
23 | 2573291.9229 | 1174529.7995 | 2573293.4187 | 1174532.8632
24 | 2573285.899 | 1174748.8947 | 2573269.49 | 1174772.1155
25 | 2573285.899 | 1174748.8947 | 2573272.4637 | 1174746.4868 | 2573245.8917 | 1174745.205 | 2573239.5402 | 1174747.2344 | 2573234.8427 | 1174751.5799 | 2573211.3283 | 1174777.4874 | 2573186.1879 | 1174807.3043 | 2573178.6249 | 1174815.3201 | 2573161.0673 | 1174836.1113
26 | 2573139.3506 | 1174859.4158 | 2573150.6558 | 1174848.4404 | 2573161.0673 | 1174836.1113
27 | 2573115.8012 | 1174914.3309 | 2573142.8833 | 1174900.0019 | 2573146.1328 | 1174894.9958 | 2573144.9573 | 1174890.2987 | 2573139.6033 | 1174879.5061 | 2573138.3536 | 1174876.9881 | 2573137.5392 | 1174867.587 | 2573139.0481 | 1174859.7095 | 2573139.3506 | 1174859.4158
28 | 2573115.8012 | 1174914.3309 | 2573030.7713 | 1174879.3291
29 | 2573030.7713 | 1174879.3291 | 2573043.2147 | 1174840.8625
30 | 2573269.49 | 1174772.1155 | 2573247.5046 | 1174803.2276 | 2573222.6482 | 1174829.9081 | 2573206.2307 | 1174849.0859
31 | 2572962.7941 | 1174788.1335 | 2573043.2147 | 1174840.8625
32 | 2573206.2307 | 1174849.0859 | 2573174.855 | 1174885.7366
33 | 2572962.7941 | 1174788.1335 | 2572951.0656 | 1174759.1383 | 2572931.1991 | 1174707.1326
34 | 2572962.7941 | 1174788.1335 | 2572943.9082 | 1174795.9229 | 2572940.9267 | 1174797.6039 | 2572938.6065 | 1174800.1602
35 | 2572914.0432 | 1174663.4232 | 2572918.4012 | 1174673.631 | 2572931.1991 | 1174707.1326
36 | 2572938.6065 | 1174800.1602 | 2572937.2471 | 1174803.846 | 2572936.8294 | 1174807.8277 | 2572936.8908 | 1174814.631 | 2572938.7549 | 1174832.9319 | 2572939.3696 | 1174838.6766 | 2572939.0439 | 1174844.4254 | 2572936.4289 | 1174860.0799
37 | 2572927.3767 | 1174800.2777 | 2572931.2201 | 1174799.8379 | 2572938.6065 | 1174800.1602
38 | 2572927.3767 | 1174800.2777 | 2572908.931 | 1174855.6852
39 | 2572927.3767 | 1174800.2777 | 2572911.1937 | 1174802.1145
40 | 2572920.4222 | 1174648.898 | 2572921.3016 | 1174652.3402 | 2572921.0119 | 1174655.8767 | 2572919.5817 | 1174659.1293 | 2572917.1777 | 1174661.7415 | 2572914.0432 | 1174663.4232
41 | 2572920.4222 | 1174648.898 | 2572918.7358 | 1174646.2376 | 2572916.3488 | 1174644.1695 | 2572913.4684 | 1174642.8819 | 2572910.3321 | 1174642.4737 | 2572907.2153 | 1174642.9992
42 | 2572907.2153 | 1174642.9992 | 2572900.5388 | 1174623.0284
43 | 2572898.1088 | 1174615.7598 | 2572900.5388 | 1174623.0284
44 | 2572898.1088 | 1174615.7598 | 2572927.9644 | 1174605.5806
45 | 2572891.3355 | 1174595.5912 | 2572898.1088 | 1174615.7598
46 | 2573005.5606 | 1174512.3762 | 2573025.5569 | 1174558.8358
47 | 2573005.5606 | 1174512.3762 | 2572978.8959 | 1174524.6362
48 | 2572978.8959 | 1174524.6362 | 2572950.4623 | 1174536.5751
49 | 2572942.7109 | 1174539.8299 | 2572950.4623 | 1174536.5751
50 | 2572942.7109 | 1174539.8299 | 2572952.8227 | 1174567.1779
51 | 2572942.7109 | 1174539.8299 | 2572912.3659 | 1174553.7431
52 | 2572952.8227 | 1174567.1779 | 2572964.0482 | 1174597.538
53 | 2572882.6907 | 1174567.3492 | 2572912.3659 | 1174553.7431
54 | 2572809.6589 | 1174623.4318 | 2572810.6809 | 1174624.5722 | 2572811.9687 | 1174625.3112 | 2572814.1344 | 1174625.7793 | 2572816.6579 | 1174626.0382
55 | 2572813.9797 | 1174586.7155 | 2572811.5306 | 1174587.8272 | 2572810.1166 | 1174589.579 | 2572809.7212 | 1174591.7374 | 2572809.2476 | 1174622.0885 | 2572809.6589 | 1174623.4318
56 | 2572813.9797 | 1174586.7155 | 2572807.2048 | 1174583.0889 | 2572805.0451 | 1174582.2649 | 2572803.0254 | 1174581.9629 | 2572777.1374 | 1174581.7013
57 | 2572813.9797 | 1174586.7155 | 2572828.5758 | 1174587.0493
58 | 2572891.3355 | 1174595.5912 | 2572845.3219 | 1174594.4771 | 2572843.179 | 1174593.9866 | 2572841.6459 | 1174593.082 | 2572839.6345 | 1174591.2457 | 2572837.217 | 1174589.2001 | 2572835.2932 | 1174588.1416 | 2572833.3866 | 1174587.4833 | 2572830.8084 | 1174587.1059 | 2572828.5758 | 1174587.0493
59 | 2572891.3355 | 1174595.5912 | 2572889.6686 | 1174590.1457
60 | 2572882.6907 | 1174567.3492 | 2572889.6686 | 1174590.1457
61 | 2572869.8115 | 1174529.2546 | 2572878.0291 | 1174553.561
62 | 2572869.8115 | 1174529.2546 | 2572813.1392 | 1174527.3095
63 | 2572882.6907 | 1174567.3492 | 2572878.0291 | 1174553.561
64 | 2572941.4968 | 1174600.9668 | 2572927.9644 | 1174605.5806

## bus_geodata
| x | y | coords
0 | 2572849.4638 | 1174474.5633
1 | 2572852.2208 | 1174481.9736
2 | 2572830.0948 | 1174480.2821
3 | 2573054.4919 | 1174471.5489
4 | 2573037.3107 | 1174498.6704
5 | 2573238.7243 | 1174522.289
6 | 2573247.7343 | 1174540.7331
7 | 2573085.915 | 1174538.4386
8 | 2573356.3191 | 1174504.1547
9 | 2573352.3889 | 1174495.4677
10 | 2573311.8374 | 1174520.1769
11 | 2573363.5906 | 1174490.6264
12 | 2573396.8966 | 1174711.2139
13 | 2573322.6852 | 1174560.1667
14 | 2573350.6752 | 1174723.1271
15 | 2573335.3999 | 1174586.2118
16 | 2573032.7344 | 1174601.0659
17 | 2573042.2389 | 1174596.3206
18 | 2572971.8001 | 1174629.5088
19 | 2573073.2417 | 1174556.4865
20 | 2573291.9229 | 1174529.7995
21 | 2573285.899 | 1174748.8947
22 | 2573139.3506 | 1174859.4158
23 | 2573161.0673 | 1174836.1113
24 | 2573115.8012 | 1174914.3309
25 | 2573030.7713 | 1174879.3291
26 | 2573269.49 | 1174772.1155
27 | 2573043.2147 | 1174840.8625
28 | 2573206.2307 | 1174849.0859
29 | 2573174.855 | 1174885.7366
30 | 2572962.7941 | 1174788.1335
31 | 2572931.1991 | 1174707.1326
32 | 2572938.6065 | 1174800.1602
33 | 2572908.931 | 1174855.6852
34 | 2572927.3767 | 1174800.2777
35 | 2572911.1937 | 1174802.1145
36 | 2572936.4289 | 1174860.0799
37 | 2572914.0432 | 1174663.4232
38 | 2572826.9403 | 1174481.2134
39 | 2572920.4222 | 1174648.898
40 | 2572907.2153 | 1174642.9992
41 | 2572900.5388 | 1174623.0284
42 | 2572898.1088 | 1174615.7598
43 | 2573025.5569 | 1174558.8358
44 | 2573005.5606 | 1174512.3762
45 | 2572978.8959 | 1174524.6362
46 | 2572950.4623 | 1174536.5751
47 | 2573077.6174 | 1174473.4682
48 | 2572942.7109 | 1174539.8298
49 | 2572952.8227 | 1174567.1779
50 | 2572912.3659 | 1174553.7431
51 | 2572809.6589 | 1174623.4318
52 | 2572816.6579 | 1174626.0382
53 | 2572813.9797 | 1174586.7155
54 | 2572777.1374 | 1174581.7013
55 | 2572828.5758 | 1174587.0493
56 | 2572891.3355 | 1174595.5912
57 | 2572889.6686 | 1174590.1457
58 | 2572869.8115 | 1174529.2546
59 | 2572878.0291 | 1174553.561
60 | 2572813.1392 | 1174527.3095
61 | 2572882.6907 | 1174567.3492
62 | 2572927.9644 | 1174605.5806
63 | 2572941.4968 | 1174600.9668
64 | 2572964.0482 | 1174597.538
65 | 2573293.4187 | 1174532.8632
66 | 2573032.7344 | 1174601.0659

## line_std_types
| c_nf_per_km | r_ohm_per_km | x_ohm_per_km | max_i_ka | type | q_mm2 | alpha | voltage_rating
NAYY 4x50 SE | 210 | 0.642 | 0.083 | 0.142 | cs | 50 | 0.00403 | LV
NAYY 4x120 SE | 264 | 0.225 | 0.08 | 0.242 | cs | 120 | 0.00403 | LV
NAYY 4x150 SE | 261 | 0.208 | 0.08 | 0.27 | cs | 150 | 0.00403 | LV
NA2XS2Y 1x95 RM/25 12/20 kV | 216 | 0.313 | 0.132 | 0.252 | cs | 95 | 0.00403 | MV
NA2XS2Y 1x185 RM/25 12/20 kV | 273 | 0.161 | 0.117 | 0.362 | cs | 185 | 0.00403 | MV
NA2XS2Y 1x240 RM/25 12/20 kV | 304 | 0.122 | 0.112 | 0.421 | cs | 240 | 0.00403 | MV
NA2XS2Y 1x95 RM/25 6/10 kV | 315 | 0.313 | 0.123 | 0.249 | cs | 95 | 0.00403 | MV
NA2XS2Y 1x185 RM/25 6/10 kV | 406 | 0.161 | 0.11 | 0.358 | cs | 185 | 0.00403 | MV
NA2XS2Y 1x240 RM/25 6/10 kV | 456 | 0.122 | 0.105 | 0.416 | cs | 240 | 0.00403 | MV
NA2XS2Y 1x150 RM/25 12/20 kV | 250 | 0.206 | 0.116 | 0.319 | cs | 150 | 0.00403 | MV
NA2XS2Y 1x120 RM/25 12/20 kV | 230 | 0.253 | 0.119 | 0.283 | cs | 120 | 0.00403 | MV
NA2XS2Y 1x70 RM/25 12/20 kV | 190 | 0.443 | 0.132 | 0.22 | cs | 70 | 0.00403 | MV
NA2XS2Y 1x150 RM/25 6/10 kV | 360 | 0.206 | 0.11 | 0.315 | cs | 150 | 0.00403 | MV
NA2XS2Y 1x120 RM/25 6/10 kV | 340 | 0.253 | 0.113 | 0.28 | cs | 120 | 0.00403 | MV
NA2XS2Y 1x70 RM/25 6/10 kV | 280 | 0.443 | 0.123 | 0.217 | cs | 70 | 0.00403 | MV
N2XS(FL)2Y 1x120 RM/35 64/110 kV | 112 | 0.153 | 0.166 | 0.366 | cs | 120 | 0.00393 | HV
N2XS(FL)2Y 1x185 RM/35 64/110 kV | 125 | 0.099 | 0.156 | 0.457 | cs | 185 | 0.00393 | HV
N2XS(FL)2Y 1x240 RM/35 64/110 kV | 135 | 0.075 | 0.149 | 0.526 | cs | 240 | 0.00393 | HV
N2XS(FL)2Y 1x300 RM/35 64/110 kV | 144 | 0.06 | 0.144 | 0.588 | cs | 300 | 0.00393 | HV
15-AL1/3-ST1A 0.4 | 11 | 1.8769 | 0.35 | 0.105 | ol | 16 | 0.00403 | LV
24-AL1/4-ST1A 0.4 | 11.25 | 1.2012 | 0.335 | 0.14 | ol | 24 | 0.00403 | LV
48-AL1/8-ST1A 0.4 | 12.2 | 0.5939 | 0.3 | 0.21 | ol | 48 | 0.00403 | LV
94-AL1/15-ST1A 0.4 | 13.2 | 0.306 | 0.29 | 0.35 | ol | 94 | 0.00403 | LV
34-AL1/6-ST1A 10.0 | 9.7 | 0.8342 | 0.36 | 0.17 | ol | 34 | 0.00403 | MV
48-AL1/8-ST1A 10.0 | 10.1 | 0.5939 | 0.35 | 0.21 | ol | 48 | 0.00403 | MV
70-AL1/11-ST1A 10.0 | 10.4 | 0.4132 | 0.339 | 0.29 | ol | 70 | 0.00403 | MV
94-AL1/15-ST1A 10.0 | 10.75 | 0.306 | 0.33 | 0.35 | ol | 94 | 0.00403 | MV
122-AL1/20-ST1A 10.0 | 11.1 | 0.2376 | 0.323 | 0.41 | ol | 122 | 0.00403 | MV
149-AL1/24-ST1A 10.0 | 11.25 | 0.194 | 0.315 | 0.47 | ol | 149 | 0.00403 | MV
34-AL1/6-ST1A 20.0 | 9.15 | 0.8342 | 0.382 | 0.17 | ol | 34 | 0.00403 | MV
48-AL1/8-ST1A 20.0 | 9.5 | 0.5939 | 0.372 | 0.21 | ol | 48 | 0.00403 | MV
70-AL1/11-ST1A 20.0 | 9.7 | 0.4132 | 0.36 | 0.29 | ol | 70 | 0.00403 | MV
94-AL1/15-ST1A 20.0 | 10 | 0.306 | 0.35 | 0.35 | ol | 94 | 0.00403 | MV
122-AL1/20-ST1A 20.0 | 10.3 | 0.2376 | 0.344 | 0.41 | ol | 122 | 0.00403 | MV
149-AL1/24-ST1A 20.0 | 10.5 | 0.194 | 0.337 | 0.47 | ol | 149 | 0.00403 | MV
184-AL1/30-ST1A 20.0 | 10.75 | 0.1571 | 0.33 | 0.535 | ol | 184 | 0.00403 | MV
243-AL1/39-ST1A 20.0 | 11 | 0.1188 | 0.32 | 0.645 | ol | 243 | 0.00403 | MV
48-AL1/8-ST1A 110.0 | 8 | 0.5939 | 0.46 | 0.21 | ol | 48 | 0.00403 | HV
70-AL1/11-ST1A 110.0 | 8.4 | 0.4132 | 0.45 | 0.29 | ol | 70 | 0.00403 | HV
94-AL1/15-ST1A 110.0 | 8.65 | 0.306 | 0.44 | 0.35 | ol | 94 | 0.00403 | HV
122-AL1/20-ST1A 110.0 | 8.5 | 0.2376 | 0.43 | 0.41 | ol | 122 | 0.00403 | HV
149-AL1/24-ST1A 110.0 | 8.75 | 0.194 | 0.41 | 0.47 | ol | 149 | 0.00403 | HV
184-AL1/30-ST1A 110.0 | 8.8 | 0.1571 | 0.4 | 0.535 | ol | 184 | 0.00403 | HV
243-AL1/39-ST1A 110.0 | 9 | 0.1188 | 0.39 | 0.645 | ol | 243 | 0.00403 | HV
305-AL1/39-ST1A 110.0 | 9.2 | 0.0949 | 0.38 | 0.74 | ol | 305 | 0.00403 | HV
490-AL1/64-ST1A 110.0 | 9.75 | 0.059 | 0.37 | 0.96 | ol | 490 | 0.00403 | HV
679-AL1/86-ST1A 110.0 | 9.95 | 0.042 | 0.36 | 1.15 | ol | 679 | 0.00403 | HV
490-AL1/64-ST1A 220.0 | 10 | 0.059 | 0.285 | 0.96 | ol | 490 | 0.00403 | HV
679-AL1/86-ST1A 220.0 | 11.7 | 0.042 | 0.275 | 1.15 | ol | 679 | 0.00403 | HV
490-AL1/64-ST1A 380.0 | 11 | 0.059 | 0.253 | 0.96 | ol | 490 | 0.00403 | HV
679-AL1/86-ST1A 380.0 | 14.6 | 0.042 | 0.25 | 1.15 | ol | 679 | 0.00403 | HV

## trafo_std_types
| i0_percent | pfe_kw | vkr_percent | sn_mva | vn_lv_kv | vn_hv_kv | vk_percent | shift_degree | vector_group | tap_side | tap_neutral | tap_min | tap_max | tap_step_degree | tap_step_percent | tap_phase_shifter
160 MVA 380/110 kV | 0.06 | 60 | 0.25 | 160 | 110 | 380 | 12.2 | 0 | Yy0 | hv | 0 | -9 | 9 | 0 | 1.5 | FALSE
100 MVA 220/110 kV | 0.06 | 55 | 0.26 | 100 | 110 | 220 | 12 | 0 | Yy0 | hv | 0 | -9 | 9 | 0 | 1.5 | FALSE
63 MVA 110/20 kV | 0.04 | 22 | 0.32 | 63 | 20 | 110 | 18 | 150 | YNd5 | hv | 0 | -9 | 9 | 0 | 1.5 | FALSE
40 MVA 110/20 kV | 0.05 | 18 | 0.34 | 40 | 20 | 110 | 16.2 | 150 | YNd5 | hv | 0 | -9 | 9 | 0 | 1.5 | FALSE
25 MVA 110/20 kV | 0.07 | 14 | 0.41 | 25 | 20 | 110 | 12 | 150 | YNd5 | hv | 0 | -9 | 9 | 0 | 1.5 | FALSE
63 MVA 110/10 kV | 0.04 | 22 | 0.32 | 63 | 10 | 110 | 18 | 150 | YNd5 | hv | 0 | -9 | 9 | 0 | 1.5 | FALSE
40 MVA 110/10 kV | 0.05 | 18 | 0.34 | 40 | 10 | 110 | 16.2 | 150 | YNd5 | hv | 0 | -9 | 9 | 0 | 1.5 | FALSE
25 MVA 110/10 kV | 0.07 | 14 | 0.41 | 25 | 10 | 110 | 12 | 150 | YNd5 | hv | 0 | -9 | 9 | 0 | 1.5 | FALSE
0.25 MVA 20/0.4 kV | 0.32 | 0.8 | 1.44 | 0.25 | 0.4 | 20 | 6 | 150 | Yzn5 | hv | 0 | -2 | 2 | 0 | 2.5 | FALSE
0.4 MVA 20/0.4 kV | 0.3375 | 1.35 | 1.425 | 0.4 | 0.4 | 20 | 6 | 150 | Dyn5 | hv | 0 | -2 | 2 | 0 | 2.5 | FALSE
0.63 MVA 20/0.4 kV | 0.2619 | 1.65 | 1.206 | 0.63 | 0.4 | 20 | 6 | 150 | Dyn5 | hv | 0 | -2 | 2 | 0 | 2.5 | FALSE
0.25 MVA 10/0.4 kV | 0.24 | 0.6 | 1.2 | 0.25 | 0.4 | 10 | 4 | 150 | Dyn5 | hv | 0 | -2 | 2 | 0 | 2.5 | FALSE
0.4 MVA 10/0.4 kV | 0.2375 | 0.95 | 1.325 | 0.4 | 0.4 | 10 | 4 | 150 | Dyn5 | hv | 0 | -2 | 2 | 0 | 2.5 | FALSE
0.63 MVA 10/0.4 kV | 0.1873 | 1.18 | 1.0794 | 0.63 | 0.4 | 10 | 4 | 150 | Dyn5 | hv | 0 | -2 | 2 | 0 | 2.5 | FALSE

## trafo3w_std_types
| sn_hv_mva | sn_mv_mva | sn_lv_mva | vn_hv_kv | vn_mv_kv | vn_lv_kv | vk_hv_percent | vk_mv_percent | vk_lv_percent | vkr_hv_percent | vkr_mv_percent | vkr_lv_percent | pfe_kw | i0_percent | shift_mv_degree | shift_lv_degree | vector_group | tap_side | tap_neutral | tap_min | tap_max | tap_step_percent
63/25/38 MVA 110/20/10 kV | 63 | 25 | 38 | 110 | 20 | 10 | 10.4 | 10.4 | 10.4 | 0.28 | 0.32 | 0.35 | 35 | 0.89 | 0 | 0 | YN0yn0yn0 | hv | 0 | -10 | 10 | 1.2
63/25/38 MVA 110/10/10 kV | 63 | 25 | 38 | 110 | 10 | 10 | 10.4 | 10.4 | 10.4 | 0.28 | 0.32 | 0.35 | 35 | 0.89 | 0 | 0 | YN0yn0yn0 | hv | 0 | -10 | 10 | 1.2

## fuse_std_types
| fuse_type | i_rated_a | t_avg | t_min | t_total | x_avg | x_min | x_total
HV 100A | HV 100A | 100 | 0 | [10.0, 3.64, 0.854, 0.281, 0.1, 0.0531, 0.022, 0.01] | [10.0, 4.267, 1.21, 0.403, 0.1, 0.058, 0.022, 0.01] | 0 | [300.0, 350.0, 450.0, 550.0, 700.0, 850.0, 1200.0, 1752.0] | [600.0, 700.0, 900.0, 1150.0, 1665.0, 2000.0, 3000.0, 4313.0]
HV 10A | HV 10A | 10 | 0 | [10.0, 1675.0, 0.344, 0.156, 0.1, 0.0417, 0.0171, 0.01] | [10.0, 1.3, 0.3, 0.155, 0.1, 0.0555, 0.023, 0.01] | 0 | [30.0, 32.0, 35.0, 37.0, 39.0, 50.0, 70.0, 88.0] | [60.0, 70.0, 80.0, 87.0, 94.0, 110.0, 150.0, 216.0]
HV 125A | HV 125A | 125 | 0 | [10.0, 1.82, 0.344, 0.1, 0.0467, 0.0269, 0.01] | [10.0, 2.478, 0.426, 0.1, 0.0427, 0.0211, 0.01] | 0 | [375.0, 500.0, 700.0, 925.0, 1200.0, 1500.0, 2341.0] | [750.0, 1000.0, 1500.0, 2200.0, 3000.0, 4000.0, 5765.0]
HV 160A | HV 160A | 160 | 0 | [10.0, 4.15, 1.03, 0.198, 0.1, 0.051, 0.0172, 0.01] | [10.0, 2.3, 0.734, 0.274, 0.1, 0.046, 0.0177, 0.01] | 0 | [480.0, 550.0, 700.0, 1000.0, 1260.0, 1600.0, 2500.0, 3227.0] | [960.0, 1300.0, 1700.0, 2200.0, 2996.0, 4000.0, 6000.0, 7946.0]
HV 16A | HV 16A | 16 | 0 | [10.0, 0.352, 0.164, 0.1, 0.0649, 0.0342, 0.01] | [10.0, 2.34, 0.722, 0.181, 0.1, 0.055, 0.0296, 0.01] | 0 | [48.0, 60.0, 65.0, 71.0, 80.0, 100.0, 162.0] | [96.0, 110.0, 125.0, 150.0, 168.0, 200.0, 250.0, 398.0]
HV 200A | HV 200A | 200 | 0 | [10.0, 4.267, 1.21, 0.403, 0.1, 0.058, 0.022, 0.01] | [10.0, 3.73, 1.654, 0.328, 0.1, 0.0531, 0.019, 0.01] | 0 | [600.0, 700.0, 900.0, 1150.0, 1665.0, 2000.0, 3000.0, 4313.0] | [1200.0, 1500.0, 1800.0, 2700.0, 3960.0, 5000.0, 7500.0, 10620.0]
HV 20A | HV 20A | 20 | 0 | [10.0, 1.3, 0.3, 0.155, 0.1, 0.0555, 0.023, 0.01] | [10.0, 1.3, 0.161, 0.1, 0.0611, 0.0399, 0.0141, 0.01] | 0 | [60.0, 70.0, 80.0, 87.0, 94.0, 110.0, 150.0, 216.0] | [120.0, 150.0, 200.0, 223.0, 260.0, 300.0, 450.0, 532.0]
HV 25A | HV 25A | 25 | 0 | [10.0, 2.512, 0.833, 0.299, 0.1, 0.0372, 0.0223, 0.01] | [10.0, 3.125, 0.597, 0.198, 0.1, 0.0378, 0.022, 0.01] | 0 | [75.0, 82.0, 90.0, 100.0, 124.0, 170.0, 200.0, 289.0] | [150.0, 170.0, 210.0, 250.0, 294.0, 400.0, 500.0, 711.0]
HV 31.5A | HV 31.5A | 31.5 | 0 | [10.0, 2.34, 0.722, 0.181, 0.1, 0.055, 0.0296, 0.01] | [10.0, 2.84, 0.368, 0.164, 0.1, 0.0621, 0.0378, 0.0195, 0.01] | 0 | [95.0, 110.0, 125.0, 150.0, 165.0, 200.0, 250.0, 390.0] | [189.0, 220.0, 300.0, 350.0, 393.0, 450.0, 530.0, 700.0, 960.0]
HV 40A | HV 40A | 40 | 0 | [10.0, 1.3, 0.161, 0.1, 0.0611, 0.0399, 0.0141, 0.01] | [10.0, 2.05, 0.369, 0.198, 0.1, 0.051, 0.0298, 0.01] | 0 | [120.0, 150.0, 200.0, 223.0, 260.0, 300.0, 450.0, 532.0] | [240.0, 300.0, 400.0, 450.0, 530.0, 650.0, 800.0, 1311.0]
HV 50A | HV 50A | 50 | 0 | [10.0, 3.215, 0.597, 0.198, 0.1, 0.0378, 0.022, 0.01] | [10.0, 3.64, 0.854, 0.281, 0.1, 0.0531, 0.022, 0.01] | 0 | [150.0, 170.0, 210.0, 250.0, 294.0, 400.0, 500.0, 711.0] | [300.0, 350.0, 450.0, 550.0, 700.0, 850.0, 1200.0, 1752.0]
HV 6.3A | HV 6.3A | 6.3 | 0 | [10.0, 1.39, 0.344, 0.168, 0.1, 0.056, 0.0263, 0.01] | [10.0, 1.711, 0.516, 0.198, 0.1, 0.0634, 0.0303, 0.01] | 0 | [19.0, 19.5, 20.4, 20.8, 22.0, 25.0, 32.0, 48.0] | [38.0, 40.0, 43.0, 48.0, 53.0, 60.0, 75.0, 118.0]
HV 63A | HV 63A | 63 | 0 | [10.0, 2.84, 0.368, 0.164, 0.1, 0.0621, 0.0378, 0.0195, 0.01] | [10.0, 1.82, 0.344, 0.1, 0.0467, 0.0269, 0.01] | 0 | [189.0, 220.0, 300.0, 350.0, 393.0, 450.0, 530.0, 700.0, 961.0] | [378.0, 500.0, 700.0, 934.0, 1200.0, 1500.0, 2366.0]
HV 80A | HV 80A | 80 | 0 | [10.0, 2.05, 0.369, 0.198, 0.1, 0.051, 0.0298, 0.01] | [10.0, 4.15, 1.03, 0.198, 0.1, 0.051, 0.0172, 0.01] | 0 | [240.0, 300.0, 400.0, 450.0, 530.0, 650.0, 800.0, 1311.0] | [480.0, 550.0, 700.0, 1000.0, 1260.0, 1600.0, 2500.0, 3227.0]
Siemens NH-1-100 | Siemens NH-1-100 | 100 | [5400.0, 2000.0, 400.0, 20.0, 1.0, 0.2, 0.012, 0.004] | 0 | 0 | [150.0, 190.0, 250.0, 430.0, 900.0, 1250.0, 2700.0, 3600.0] | 0 | 0
Siemens NH-1-125 | Siemens NH-1-125 | 125 | [4800.0, 120.0, 7.0, 0.1, 0.004] | 0 | 0 | [180.0, 400.0, 740.0, 2000.0, 4250.0] | 0 | 0
Siemens NH-1-16 | Siemens NH-1-16 | 16 | [4000.0, 400.0, 2.0, 0.1, 0.04, 0.01] | 0 | 0 | [26.0, 35.0, 75.0, 150.0, 200.0, 300.0] | 0 | 0
Siemens NH-1-160 | Siemens NH-1-160 | 160 | [4800.0, 120.0, 7.0, 0.1, 0.004] | 0 | 0 | [210.0, 500.0, 900.0, 2300.0, 5000.0] | 0 | 0
Siemens NH-1-25 | Siemens NH-1-25 | 25 | [4000.0, 1000.0, 10.0, 0.2, 0.02, 0.01] | 0 | 0 | [40.0, 50.0, 100.0, 210.0, 400.0, 500.0] | 0 | 0
Siemens NH-1-50 | Siemens NH-1-50 | 50 | [4000.0, 40.0, 4.0, 1.0, 0.02, 0.01] | 0 | 0 | [86.0, 200.0, 300.0, 400.0, 1000.0, 1280.0] | 0 | 0
Siemens NH-1-63 | Siemens NH-1-63 | 63 | [4000.0, 100.0, 10.0, 2.0, 0.04, 0.01] | 0 | 0 | [100.0, 200.0, 300.0, 400.0, 1000.0, 1500.0] | 0 | 0
Siemens NH-1-80 | Siemens NH-1-80 | 80 | [4800.0, 120.0, 7.0, 0.1, 0.01] | 0 | 0 | [150.58, 250.0, 450.0, 1150.0, 2470.0] | 0 | 0
Siemens NH-2-1000 | Siemens NH-2-1000 | 1000 | [4800.0, 120.0, 7.0, 0.1, 0.004] | 0 | 0 | [1900.0, 3500.0, 8400.0, 24000.0, 52000.0] | 0 | 0
Siemens NH-2-200 | Siemens NH-2-200 | 200 | [4800.0, 120.0, 7.0, 0.1, 0.004] | 0 | 0 | [280.0, 650.0, 1200.0, 3000.0, 7000.0] | 0 | 0
Siemens NH-2-224 | Siemens NH-2-224 | 224 | [4800.0, 120.0, 7.0, 0.2, 0.04, 0.004] | 0 | 0 | [400.0, 750.0, 1453.0, 3025.0, 4315.0, 7600.0] | 0 | 0
Siemens NH-2-250 | Siemens NH-2-250 | 250 | [4800.0, 120.0, 7.0, 0.1, 0.004] | 0 | 0 | [450.0, 800.0, 1650.0, 4000.0, 8500.0] | 0 | 0
Siemens NH-2-315 | Siemens NH-2-315 | 315 | [4800.0, 120.0, 7.0, 0.1, 0.004] | 0 | 0 | [550.0, 920.0, 1900.0, 5000.0, 11000.0] | 0 | 0
Siemens NH-2-355 | Siemens NH-2-355 | 355 | [4800.0, 120.0, 6.0, 0.1, 0.004] | 0 | 0 | [650.0, 1116.27, 2350.0, 5840.0, 12790.0] | 0 | 0
Siemens NH-2-400 | Siemens NH-2-400 | 400 | [4800.0, 120.0, 7.0, 0.1, 0.004] | 0 | 0 | [720.0, 1350.0, 2800.0, 6500.0, 15000.0] | 0 | 0
Siemens NH-2-425 | Siemens NH-2-425 | 425 | [4800.0, 120.0, 7.0, 0.1, 0.004] | 0 | 0 | [850.0, 1500.0, 3050.0, 7500.0, 16500.0] | 0 | 0
Siemens NH-2-630 | Siemens NH-2-630 | 630 | [4800.0, 120.0, 7.0, 0.1, 0.004] | 0 | 0 | [1200.0, 2000.0, 4800.0, 12000.0, 26000.0] | 0 | 0

## res_bus
| vm_pu | va_degree | p_mw | q_mvar
0 | 0.98529 | -0.28073 | 0 | 0
1 | 0.98532 | -0.28013 | 0.0053223 | 0.0013339
2 | 0.98521 | -0.28224 | 0.0021454 | 0.00053769
3 | 0.9734 | -0.51249 | 0.013878 | 0.0034782
4 | 0.97382 | -0.50429 | 0 | 0
5 | 0.99773 | -0.043595 | 0 | 0
6 | 0.99769 | -0.044484 | 0.0024738 | 0.00061999
7 | 0.99818 | -0.035026 | 0 | 0
8 | 0.97091 | -0.56124 | 0 | 0
9 | 0.97102 | -0.55907 | 0.0031349 | 0.00078567
10 | 0.97037 | -0.57205 | 0.0031737 | 0.0007954
11 | 0.9712 | -0.55557 | 0 | 0
12 | 0.97355 | -0.50916 | 0 | 0
13 | 0.97058 | -0.56778 | 0 | 0
14 | 0.97373 | -0.50558 | 0.017733 | 0.0044442
15 | 0.97045 | -0.57038 | 0.0048454 | 0.0012144
16 | 0.99923 | -0.014458 | 0 | 0
17 | 1 | 0 | -0.43916 | -0.1127
18 | 0.99435 | -0.10672 | 0.0088524 | 0.0022186
19 | 0.99823 | -0.034069 | 0.036164 | 0.0090635
20 | 0.97018 | -0.57581 | 0 | 0
21 | 0.97423 | -0.49579 | 0 | 0
22 | 0.97783 | -0.42515 | 0.012439 | 0.0031175
23 | 0.97716 | -0.43826 | 0.017729 | 0.0044434
24 | 0.97956 | -0.39138 | 0.02551 | 0.0063934
25 | 0.98213 | -0.34119 | 0 | 0
26 | 0.97373 | -0.50568 | 0.026505 | 0.0066429
27 | 0.98327 | -0.31921 | 0.0019967 | 0.00050041
28 | 0.9709 | -0.5614 | 0.013291 | 0.0033311
29 | 0.97014 | -0.57657 | 0.016988 | 0.0042576
30 | 0.986 | -0.26643 | 0 | 0
31 | 0.98854 | -0.21754 | 0.0010224 | 0.00025623
32 | 0.98589 | -0.26866 | 0 | 0
33 | 0.98586 | -0.2692 | 0.00031824 | 7.9759e-05
34 | 0.98587 | -0.26887 | 0 | 0
35 | 0.98586 | -0.26909 | 0.0007394 | 0.00018531
36 | 0.98569 | -0.27246 | 0.0035002 | 0.00087723
37 | 0.98993 | -0.19106 | 0 | 0
38 | 0.98521 | -0.28236 | 0.0020261 | 0.00050778
39 | 0.99045 | -0.18108 | 0 | 0
40 | 0.9898 | -0.19362 | 0 | 0
41 | 0.98892 | -0.21041 | 0.0012128 | 0.00030397
42 | 0.98861 | -0.21649 | 0 | 0
43 | 0.9746 | -0.48902 | 0.019089 | 0.0047842
44 | 0.97549 | -0.47132 | 0 | 0
45 | 0.97744 | -0.43322 | 0 | 0
46 | 0.97948 | -0.39326 | 0.013887 | 0.0034803
47 | 0.97193 | -0.54156 | 0.038209 | 0.0095761
48 | 0.98015 | -0.38028 | 0 | 0
49 | 0.97885 | -0.40579 | 0.021458 | 0.0053778
50 | 0.98428 | -0.29992 | 0.02774 | 0.0069524
51 | 0.98716 | -0.2445 | 0.00037475 | 9.3921e-05
52 | 0.98715 | -0.24477 | 0.0019414 | 0.00048655
53 | 0.98724 | -0.24289 | 0 | 0
54 | 0.98706 | -0.24635 | 0.0050976 | 0.0012776
55 | 0.98734 | -0.24096 | 0 | 0
56 | 0.98778 | -0.23237 | 0 | 0
57 | 0.98757 | -0.23647 | 0.010631 | 0.0026643
58 | 0.98576 | -0.27154 | 0 | 0
59 | 0.98632 | -0.2606 | 0.0062544 | 0.0015675
60 | 0.98501 | -0.28608 | 0.014289 | 0.0035812
61 | 0.98672 | -0.25277 | 0 | 0
62 | 0.98821 | -0.22414 | 0.0082188 | 0.0020598
63 | 0.98814 | -0.22551 | 0.0053639 | 0.0013443
64 | 0.97805 | -0.42153 | 0.026706 | 0.0066932
65 | 0.97015 | -0.57639 | 0.0091755 | 0.0022996
66 | 0.99998 | 149.9956 | 0 | 0

## res_line
| p_from_mw | q_from_mvar | p_to_mw | q_to_mvar | pl_mw | ql_mvar | i_from_ka | i_to_ka | i_ka | vm_from_pu | va_from_degree | vm_to_pu | va_to_degree | loading_percent
0 | -0.0041718 | -0.0010454 | 0.0041719 | 0.0010453 | 1.1769e-07 | -2.5381e-08 | 0.0063003 | 0.0063003 | 0.0063003 | 0.98529 | -0.28073 | 0.98532 | -0.28013 | 1.7309
1 | 0.0041718 | 0.0010454 | -0.0041715 | -0.0010454 | 3.0062e-07 | -6.4797e-08 | 0.0063003 | 0.0063004 | 0.0063004 | 0.98529 | -0.28073 | 0.98521 | -0.28224 | 1.7309
2 | -0.0094942 | -0.0023792 | 0.0094981 | 0.0023811 | 3.8889e-06 | 1.8461e-06 | 0.014338 | 0.014338 | 0.014338 | 0.98532 | -0.28013 | 0.98576 | -0.27154 | 3.939
3 | 0.0020261 | 0.00050775 | -0.0020261 | -0.00050778 | 1.155e-08 | -3.4491e-08 | 0.0030601 | 0.0030601 | 0.0030601 | 0.98521 | -0.28224 | 0.98521 | -0.28236 | 0.84069
4 | -0.013878 | -0.0034782 | 0.013884 | 0.0034812 | 5.4187e-06 | 3.0687e-06 | 0.021215 | 0.021215 | 0.021215 | 0.9734 | -0.51249 | 0.97382 | -0.50429 | 5.8283
5 | 0.038277 | 0.0096189 | -0.038209 | -0.0095761 | 6.7961e-05 | 4.2838e-05 | 0.058497 | 0.058498 | 0.058498 | 0.97382 | -0.50429 | 0.97193 | -0.54156 | 16.0708
6 | -0.05216 | -0.0131 | 0.052243 | 0.013152 | 8.2201e-05 | 5.2179e-05 | 0.079712 | 0.079712 | 0.079712 | 0.97382 | -0.50429 | 0.97549 | -0.47132 | 21.899
7 | 0.0024739 | 0.00061979 | -0.0024738 | -0.00061999 | 1.0478e-07 | -2.0101e-07 | 0.0036895 | 0.0036896 | 0.0036896 | 0.99773 | -0.043595 | 0.99769 | -0.044484 | 1.0136
8 | -0.0024739 | -0.00061979 | 0.0024749 | 0.00061785 | 1.0085e-06 | -1.9365e-06 | 0.0036895 | 0.0036886 | 0.0036895 | 0.99773 | -0.043595 | 0.99818 | -0.035026 | 1.0136
9 | -0.0024749 | -0.00061785 | 0.002475 | 0.00061763 | 1.1252e-07 | -2.1628e-07 | 0.0036886 | 0.0036885 | 0.0036886 | 0.99818 | -0.035026 | 0.99823 | -0.034069 | 1.0133
10 | -0.012357 | -0.0030994 | 0.012359 | 0.0031001 | 1.2826e-06 | 7.0291e-07 | 0.01894 | 0.01894 | 0.01894 | 0.97091 | -0.56124 | 0.97102 | -0.55907 | 5.2032
11 | 0.012357 | 0.0030994 | -0.012351 | -0.0030959 | 6.3611e-06 | 3.4866e-06 | 0.01894 | 0.01894 | 0.01894 | 0.97091 | -0.56124 | 0.97037 | -0.57205 | 5.2033
12 | -0.015494 | -0.0038857 | 0.015496 | 0.0038872 | 2.5798e-06 | 1.5001e-06 | 0.023744 | 0.023744 | 0.023744 | 0.97102 | -0.55907 | 0.9712 | -0.55557 | 6.523
13 | 0.0091774 | 0.0023005 | -0.0091757 | -0.0022997 | 1.6428e-06 | 7.7822e-07 | 0.014073 | 0.014073 | 0.014073 | 0.97037 | -0.57205 | 0.97018 | -0.57581 | 3.8663
14 | -0.020345 | -0.0051018 | 0.02039 | 0.0051245 | 4.509e-05 | 2.2717e-05 | 0.031172 | 0.03117 | 0.031172 | 0.9712 | -0.55557 | 0.97355 | -0.50916 | 4.2819
15 | 0.0048489 | 0.0012145 | -0.004846 | -0.0012144 | 2.8186e-06 | 1.1979e-07 | 0.0074289 | 0.0074295 | 0.0074295 | 0.9712 | -0.55557 | 0.97058 | -0.56778 | 2.0411
16 | -0.02039 | -0.0051245 | 0.020394 | 0.0051237 | 3.4902e-06 | -7.4481e-07 | 0.03117 | 0.031169 | 0.03117 | 0.97355 | -0.50916 | 0.97373 | -0.50558 | 1.7126
17 | 0.004846 | 0.0012144 | -0.0048454 | -0.0012144 | 5.9993e-07 | 2.5807e-08 | 0.0074295 | 0.0074296 | 0.0074296 | 0.97058 | -0.56778 | 0.97045 | -0.57038 | 2.0411
18 | -0.038126 | -0.009568 | 0.038144 | 0.009575 | 1.7799e-05 | 7.0416e-06 | 0.058267 | 0.058266 | 0.058267 | 0.97373 | -0.50558 | 0.97423 | -0.49579 | 3.2015
19 | -0.39853 | -0.1028 | 0.39881 | 0.10298 | 0.00028096 | 0.00017912 | 0.59451 | 0.59451 | 0.59451 | 0.99923 | -0.014458 | 1 | 0 | 32.6655
20 | 0.39853 | 0.1028 | -0.39674 | -0.10167 | 0.0017827 | 0.0011366 | 0.59451 | 0.59451 | 0.59451 | 0.99923 | -0.014458 | 0.99435 | -0.10672 | 32.6656
21 | 0.038702 | 0.0097206 | -0.038639 | -0.0096811 | 6.2808e-05 | 3.9536e-05 | 0.057596 | 0.057596 | 0.057596 | 1 | 0 | 0.99823 | -0.034069 | 15.8231
22 | 0.38789 | 0.099447 | -0.3865 | -0.098559 | 0.0013931 | 0.00088801 | 0.58127 | 0.58127 | 0.58127 | 0.99435 | -0.10672 | 0.99045 | -0.18108 | 31.9378
23 | 0.0091757 | 0.0022997 | -0.0091755 | -0.0022996 | 2.5322e-07 | 1.1996e-07 | 0.014073 | 0.014073 | 0.014073 | 0.97018 | -0.57581 | 0.97015 | -0.57639 | 3.8663
24 | 0.056904 | 0.014305 | -0.056878 | -0.014289 | 2.6859e-05 | 1.6128e-05 | 0.08693 | 0.086931 | 0.086931 | 0.97423 | -0.49579 | 0.97373 | -0.50568 | 7.9607
25 | -0.095048 | -0.02388 | 0.09531 | 0.024038 | 0.00026174 | 0.00015717 | 0.1452 | 0.14519 | 0.1452 | 0.97423 | -0.49579 | 0.97716 | -0.43826 | 7.9778
26 | 0.11311 | 0.028524 | -0.11304 | -0.028481 | 7.0922e-05 | 4.3391e-05 | 0.17219 | 0.17219 | 0.17219 | 0.97783 | -0.42515 | 0.97716 | -0.43826 | 9.461
27 | -0.12555 | -0.031642 | 0.12575 | 0.031767 | 0.00020323 | 0.00012541 | 0.19112 | 0.19112 | 0.19112 | 0.97783 | -0.42515 | 0.97956 | -0.39138 | 10.501
28 | -0.15126 | -0.038161 | 0.15163 | 0.038388 | 0.0003644 | 0.00022741 | 0.22987 | 0.22987 | 0.22987 | 0.97956 | -0.39138 | 0.98213 | -0.34119 | 12.6302
29 | -0.15163 | -0.038388 | 0.15179 | 0.038488 | 0.00016022 | 9.9977e-05 | 0.22987 | 0.22987 | 0.22987 | 0.98213 | -0.34119 | 0.98327 | -0.31921 | 12.63
30 | 0.030372 | 0.0076463 | -0.030292 | -0.007596 | 8.0671e-05 | 5.0392e-05 | 0.046426 | 0.046427 | 0.046427 | 0.97373 | -0.50568 | 0.9709 | -0.5614 | 12.7545
31 | -0.15378 | -0.038988 | 0.15418 | 0.039233 | 0.00039117 | 0.00024423 | 0.23289 | 0.23289 | 0.23289 | 0.98327 | -0.31921 | 0.986 | -0.26643 | 12.796
32 | 0.017 | 0.0042649 | -0.016988 | -0.0042576 | 1.2284e-05 | 7.2653e-06 | 0.026056 | 0.026057 | 0.026057 | 0.9709 | -0.5614 | 0.97014 | -0.57657 | 7.1584
33 | -0.15873 | -0.040374 | 0.15911 | 0.040608 | 0.00037488 | 0.00023436 | 0.23976 | 0.23976 | 0.23976 | 0.986 | -0.26643 | 0.98854 | -0.21754 | 13.1739
34 | 0.004559 | 0.0011408 | -0.0045585 | -0.0011409 | 4.835e-07 | -3.798e-08 | 0.0068795 | 0.0068796 | 0.0068796 | 0.986 | -0.26643 | 0.98589 | -0.26866 | 1.89
35 | -0.16013 | -0.040864 | 0.16034 | 0.040992 | 0.00020508 | 0.00012824 | 0.2413 | 0.2413 | 0.2413 | 0.98854 | -0.21754 | 0.98993 | -0.19106 | 13.2583
36 | 0.0035008 | 0.00087687 | -0.0035002 | -0.00087723 | 6.3381e-07 | -3.6617e-07 | 0.0052837 | 0.005284 | 0.005284 | 0.98589 | -0.26866 | 0.98569 | -0.27246 | 1.4516
37 | 0.0010577 | 0.00026399 | -0.0010577 | -0.00026413 | 1.0726e-08 | -1.3632e-07 | 0.001596 | 0.001596 | 0.001596 | 0.98589 | -0.26866 | 0.98587 | -0.26887 | 0.43847
38 | -0.00031824 | -7.9759e-05 | 0.00031825 | 7.9017e-05 | 5.0499e-09 | -7.4139e-07 | 0.00048034 | 0.00048008 | 0.00048034 | 0.98586 | -0.2692 | 0.98587 | -0.26887 | 0.13196
39 | 0.00073941 | 0.00018511 | -0.0007394 | -0.00018531 | 7.6064e-09 | -2.0281e-07 | 0.0011159 | 0.001116 | 0.001116 | 0.98587 | -0.26887 | 0.98586 | -0.26909 | 0.3066
40 | -0.16034 | -0.040992 | 0.16041 | 0.041041 | 7.7509e-05 | 4.8464e-05 | 0.2413 | 0.2413 | 0.2413 | 0.98993 | -0.19106 | 0.99045 | -0.18108 | 13.2583
41 | 0.22609 | 0.057519 | -0.22595 | -0.057432 | 0.00013657 | 8.6392e-05 | 0.33997 | 0.33997 | 0.33997 | 0.99045 | -0.18108 | 0.9898 | -0.19362 | 18.6796
42 | 0.22595 | 0.057432 | -0.22577 | -0.057317 | 0.00018253 | 0.00011547 | 0.33997 | 0.33997 | 0.33997 | 0.9898 | -0.19362 | 0.98892 | -0.21041 | 18.6796
43 | 0.22455 | 0.057013 | -0.22449 | -0.056971 | 6.5725e-05 | 4.1572e-05 | 0.33814 | 0.33814 | 0.33814 | 0.98892 | -0.21041 | 0.98861 | -0.21649 | 18.5794
44 | 0.013588 | 0.0034069 | -0.013583 | -0.0034042 | 4.9481e-06 | 2.7625e-06 | 0.020453 | 0.020453 | 0.020453 | 0.98861 | -0.21649 | 0.98821 | -0.22414 | 5.6189
45 | 0.2109 | 0.053564 | -0.21074 | -0.053463 | 0.00016104 | 0.0001017 | 0.31769 | 0.31769 | 0.31769 | 0.98861 | -0.21649 | 0.98778 | -0.23237 | 17.4556
46 | -0.019089 | -0.0047842 | 0.019105 | 0.0047939 | 1.6112e-05 | 9.6809e-06 | 0.029146 | 0.029145 | 0.029146 | 0.9746 | -0.48902 | 0.97549 | -0.47132 | 8.007
47 | -0.071348 | -0.017946 | 0.071478 | 0.018029 | 0.00013011 | 8.2903e-05 | 0.10886 | 0.10886 | 0.10886 | 0.97549 | -0.47132 | 0.97744 | -0.43322 | 29.9059
48 | -0.071478 | -0.018029 | 0.071615 | 0.018116 | 0.00013704 | 8.7317e-05 | 0.10886 | 0.10886 | 0.10886 | 0.97744 | -0.43322 | 0.97948 | -0.39326 | 29.9059
49 | -0.085502 | -0.021597 | 0.085555 | 0.021631 | 5.3242e-05 | 3.3969e-05 | 0.12995 | 0.12995 | 0.12995 | 0.97948 | -0.39326 | 0.98015 | -0.38028 | 35.7016
50 | 0.048243 | 0.012121 | -0.048184 | -0.012084 | 5.8669e-05 | 3.7181e-05 | 0.073251 | 0.073251 | 0.073251 | 0.98015 | -0.38028 | 0.97885 | -0.40579 | 20.1239
51 | -0.1338 | -0.033751 | 0.13432 | 0.034082 | 0.00051691 | 0.0003304 | 0.2032 | 0.2032 | 0.2032 | 0.98015 | -0.38028 | 0.98428 | -0.29992 | 55.8255
52 | 0.026726 | 0.0067057 | -0.026706 | -0.0066932 | 2.0039e-05 | 1.2419e-05 | 0.040631 | 0.040632 | 0.040632 | 0.97885 | -0.40579 | 0.97805 | -0.42153 | 11.1625
53 | -0.16206 | -0.041034 | 0.16242 | 0.041269 | 0.00036784 | 0.00023459 | 0.24514 | 0.24514 | 0.24514 | 0.98428 | -0.29992 | 0.98672 | -0.25277 | 33.6733
54 | 0.0019414 | 0.00048647 | -0.0019414 | -0.00048655 | 2.4947e-08 | -8.3349e-08 | 0.0029263 | 0.0029264 | 0.0029264 | 0.98716 | -0.2445 | 0.98715 | -0.24477 | 0.80395
55 | -0.0023161 | -0.00058039 | 0.0023163 | 0.00058 | 1.7777e-07 | -3.8352e-07 | 0.0034912 | 0.0034911 | 0.0034912 | 0.98716 | -0.2445 | 0.98724 | -0.24289 | 0.95913
56 | 0.0050985 | 0.0012776 | -0.0050976 | -0.0012776 | 8.3992e-07 | 5.2672e-08 | 0.0076846 | 0.0076848 | 0.0076848 | 0.98724 | -0.24289 | 0.98706 | -0.24635 | 2.1112
57 | -0.0074148 | -0.0018576 | 0.0074155 | 0.0018579 | 6.8183e-07 | 2.5021e-07 | 0.011176 | 0.011176 | 0.011176 | 0.98724 | -0.24289 | 0.98734 | -0.24096 | 3.0702
58 | -0.0074155 | -0.0018579 | 0.0074185 | 0.001859 | 3.0335e-06 | 1.1127e-06 | 0.011176 | 0.011175 | 0.011176 | 0.98734 | -0.24096 | 0.98778 | -0.23237 | 3.0702
59 | 0.20332 | 0.051604 | -0.20328 | -0.051578 | 4.0129e-05 | 2.5318e-05 | 0.30652 | 0.30652 | 0.30652 | 0.98778 | -0.23237 | 0.98757 | -0.23647 | 16.8416
60 | 0.19265 | 0.048914 | -0.1925 | -0.048819 | 0.00015089 | 9.5047e-05 | 0.2905 | 0.2905 | 0.2905 | 0.98757 | -0.23647 | 0.98672 | -0.25277 | 15.9615
61 | -0.023797 | -0.0059679 | 0.023809 | 0.0059755 | 1.2417e-05 | 7.6193e-06 | 0.035923 | 0.035923 | 0.035923 | 0.98576 | -0.27154 | 0.98632 | -0.2606 | 9.869
62 | 0.014299 | 0.0035868 | -0.014289 | -0.0035812 | 9.9081e-06 | 5.6188e-06 | 0.021586 | 0.021586 | 0.021586 | 0.98576 | -0.27154 | 0.98501 | -0.28608 | 5.9302
63 | -0.030064 | -0.007543 | 0.030075 | 0.00755 | 1.123e-05 | 7.001e-06 | 0.045359 | 0.045359 | 0.045359 | 0.98632 | -0.2606 | 0.98672 | -0.25277 | 12.4612
64 | 0.0053642 | 0.0013444 | -0.0053639 | -0.0013443 | 3.4979e-07 | 4.0707e-08 | 0.0080772 | 0.0080773 | 0.0080773 | 0.98821 | -0.22414 | 0.98814 | -0.22551 | 2.219

## res_trafo
| p_hv_mw | q_hv_mvar | p_lv_mw | q_lv_mvar | pl_mw | ql_mvar | i_hv_ka | i_lv_ka | vm_hv_pu | va_hv_degree | vm_lv_pu | va_lv_degree | loading_percent
0 | -1.2729e-15 | -1.3162e-15 | 0.00165 | 1.2699e-07 | 0.00165 | 1.2699e-07 | 5.2857e-17 | 0.0023815 | 0.99998 | 149.9956 | 1 | 0 | 0.2619

## res_ext_grid
| p_mw | q_mvar
0 | 0.43916 | 0.1127

## res_load
| p_mw | q_mvar
0 | 0.0053223 | 0.0013339
1 | 0.0021454 | 0.00053769
2 | 0.013878 | 0.0034782
3 | 0.0024738 | 0.00061999
4 | 0.0031349 | 0.00078567
5 | 0.0031737 | 0.0007954
6 | 0.017733 | 0.0044442
7 | 0.0048454 | 0.0012144
8 | 0.0088524 | 0.0022186
9 | 0.036164 | 0.0090635
10 | 0.012439 | 0.0031175
11 | 0.017729 | 0.0044434
12 | 0.02551 | 0.0063934
13 | 0.026505 | 0.0066429
14 | 0.0019967 | 0.00050041
15 | 0.013291 | 0.0033311
16 | 0.016988 | 0.0042576
17 | 0.0010224 | 0.00025623
18 | 0.00031824 | 7.9759e-05
19 | 0.0007394 | 0.00018531
20 | 0.0035002 | 0.00087723
21 | 0.0020261 | 0.00050778
22 | 0.0012128 | 0.00030397
23 | 0.019089 | 0.0047842
24 | 0.013887 | 0.0034803
25 | 0.038209 | 0.0095761
26 | 0.021458 | 0.0053778
27 | 0.02774 | 0.0069524
28 | 0.00037475 | 9.3921e-05
29 | 0.0019414 | 0.00048655
30 | 0.0050976 | 0.0012776
31 | 0.010631 | 0.0026643
32 | 0.0062544 | 0.0015675
33 | 0.014289 | 0.0035812
34 | 0.0082188 | 0.0020598
35 | 0.0053639 | 0.0013443
36 | 0.026706 | 0.0066932
37 | 0.0091755 | 0.0022996

## dtypes
| element | column | dtype
0 | bus | name | object
1 | bus | vn_kv | float64
2 | bus | type | object
3 | bus | zone | object
4 | bus | in_service | bool
5 | load | name | object
6 | load | bus | uint32
7 | load | p_mw | float64
8 | load | q_mvar | float64
9 | load | const_z_percent | float64
10 | load | const_i_percent | float64
11 | load | sn_mva | float64
12 | load | scaling | float64
13 | load | in_service | bool
14 | load | type | object
15 | ext_grid | name | object
16 | ext_grid | bus | uint32
17 | ext_grid | vm_pu | float64
18 | ext_grid | va_degree | float64
19 | ext_grid | slack_weight | float64
20 | ext_grid | in_service | bool
21 | line | name | object
22 | line | std_type | object
23 | line | from_bus | uint32
24 | line | to_bus | uint32
25 | line | length_km | float64
26 | line | r_ohm_per_km | float64
27 | line | x_ohm_per_km | float64
28 | line | c_nf_per_km | float64
29 | line | g_us_per_km | float64
30 | line | max_i_ka | float64
31 | line | df | float64
32 | line | parallel | uint32
33 | line | type | object
34 | line | in_service | bool
35 | trafo | name | object
36 | trafo | std_type | object
37 | trafo | hv_bus | uint32
38 | trafo | lv_bus | uint32
39 | trafo | sn_mva | float64
40 | trafo | vn_hv_kv | float64
41 | trafo | vn_lv_kv | float64
42 | trafo | vk_percent | float64
43 | trafo | vkr_percent | float64
44 | trafo | pfe_kw | float64
45 | trafo | i0_percent | float64
46 | trafo | shift_degree | float64
47 | trafo | tap_side | object
48 | trafo | tap_neutral | int32
49 | trafo | tap_min | int32
50 | trafo | tap_max | int32
51 | trafo | tap_step_percent | float64
52 | trafo | tap_step_degree | float64
53 | trafo | tap_pos | int32
54 | trafo | tap_phase_shifter | bool
55 | trafo | parallel | uint32
56 | trafo | df | float64
57 | trafo | in_service | bool
58 | line_geodata | coords | object
59 | bus_geodata | x | float64
60 | bus_geodata | y | float64
61 | bus_geodata | coords | object
62 | res_bus | vm_pu | float64
63 | res_bus | va_degree | float64
64 | res_bus | p_mw | float64
65 | res_bus | q_mvar | float64
66 | res_line | p_from_mw | float64
67 | res_line | q_from_mvar | float64
68 | res_line | p_to_mw | float64
69 | res_line | q_to_mvar | float64
70 | res_line | pl_mw | float64
71 | res_line | ql_mvar | float64
72 | res_line | i_from_ka | float64
73 | res_line | i_to_ka | float64
74 | res_line | i_ka | float64
75 | res_line | vm_from_pu | float64
76 | res_line | va_from_degree | float64
77 | res_line | vm_to_pu | float64
78 | res_line | va_to_degree | float64
79 | res_line | loading_percent | float64
80 | res_trafo | p_hv_mw | float64
81 | res_trafo | q_hv_mvar | float64
82 | res_trafo | p_lv_mw | float64
83 | res_trafo | q_lv_mvar | float64
84 | res_trafo | pl_mw | float64
85 | res_trafo | ql_mvar | float64
86 | res_trafo | i_hv_ka | float64
87 | res_trafo | i_lv_ka | float64
88 | res_trafo | vm_hv_pu | float64
89 | res_trafo | va_hv_degree | float64
90 | res_trafo | vm_lv_pu | float64
91 | res_trafo | va_lv_degree | float64
92 | res_trafo | loading_percent | float64
93 | res_ext_grid | p_mw | float64
94 | res_ext_grid | q_mvar | float64
95 | res_load | p_mw | float64
96 | res_load | q_mvar | float64

## parameters
| version | format_version | converged | OPF_converged | name | f_hz | sn_mva
0 | 2.14.6 | 2.14.0 | TRUE | FALSE |  | 50 | 1