## bus
| name | vn_kv | type | zone | in_service
0 | bus_LV_224-1_1_4_node_8 | 0.4 | n |  | TRUE
1 | bus_LV_224-1_1_4_node_12 | 0.4 | n |  | TRUE
2 | bus_LV_224-1_1_4_node_26 | 0.4 | n |  | TRUE
3 | bus_LV_224-1_1_4_node_143 | 0.4 | n |  | TRUE
4 | bus_LV_224-1_1_4_node_11 | 0.4 | n |  | TRUE
5 | bus_LV_224-1_1_4_node_15 | 0.4 | n |  | TRUE
6 | bus_LV_224-1_1_4_node_139 | 0.4 | n |  | TRUE
7 | bus_LV_224-1_1_4_node_17 | 0.4 | n |  | TRUE
8 | bus_LV_224-1_1_4_node_131 | 0.4 | n |  | TRUE
9 | bus_LV_224-1_1_4_node_21 | 0.4 | n |  | TRUE
10 | bus_LV_224-1_1_4_node_136 | 0.4 | n |  | TRUE
11 | bus_LV_224-1_1_4_node_16 | 0.4 | n |  | TRUE
12 | bus_LV_224-1_1_4_node_23 | 0.4 | n |  | TRUE
13 | bus_LV_224-1_1_4_node_132 | 0.4 | n |  | TRUE
14 | bus_LV_224-1_1_4_node_135 | 0.4 | n |  | TRUE
15 | bus_LV_224-1_1_4_node_19 | 0.4 | n |  | TRUE
16 | bus_LV_224-1_1_4_node_20 | 0.4 | n |  | TRUE
17 | bus_LV_224-1_1_4_node_138 | 0.4 | n |  | TRUE
18 | bus_LV_224-1_1_4_node_134 | 0.4 | n |  | TRUE
19 | bus_LV_224-1_1_4_node_144 | 0.4 | n |  | TRUE
20 | bus_LV_224-1_1_4_node_99 | 0.4 | n |  | TRUE
21 | bus_LV_224-1_1_4_node_133 | 0.4 | n |  | TRUE
22 | bus_LV_224-1_1_4_node_130 | 0.4 | n |  | TRUE
23 | bus_LV_224-1_1_4_node_24 | 0.4 | n |  | TRUE
24 | bus_LV_224-1_1_4_node_44 | 0.4 | n |  | TRUE
25 | bus_LV_224-1_1_4_node_112 | 0.4 | n |  | TRUE
26 | bus_LV_224-1_1_4_node_28 | 0.4 | n |  | TRUE
27 | bus_LV_224-1_1_4_node_104 | 0.4 | n |  | TRUE
28 | bus_LV_224-1_1_4_node_109 | 0.4 | n |  | TRUE
29 | bus_LV_224-1_1_4_node_128 | 0.4 | n |  | TRUE
30 | bus_LV_224-1_1_4_node_129 | 0.4 | n |  | TRUE
31 | bus_LV_224-1_1_4_node_140 | 0.4 | n |  | TRUE
32 | bus_LV_224-1_1_4_node_137 | 0.4 | n |  | TRUE
33 | bus_LV_224-1_1_4_node_97 | 0.4 | n |  | TRUE
34 | bus_LV_224-1_1_4_node_42 | 0.4 | n |  | TRUE
35 | bus_LV_224-1_1_4_node_148 | 0.4 | n |  | TRUE
36 | bus_LV_224-1_1_4_node_41 | 0.4 | n |  | TRUE
37 | bus_LV_224-1_1_4_node_40 | 0.4 | n |  | TRUE
38 | bus_LV_224-1_1_4_node_153 | 0.4 | n |  | TRUE
39 | bus_LV_224-1_1_4_node_83 | 0.4 | n |  | TRUE
40 | bus_LV_224-1_1_4_node_113 | 0.4 | n |  | TRUE
41 | bus_LV_224-1_1_4_node_43 | 0.4 | n |  | TRUE
42 | bus_LV_224-1_1_4_node_146 | 0.4 | n |  | TRUE
43 | bus_LV_224-1_1_4_node_147 | 0.4 | n |  | TRUE
44 | bus_LV_224-1_1_4_node_88 | 0.4 | n |  | TRUE
45 | bus_LV_224-1_1_4_node_45 | 0.4 | n |  | TRUE
46 | bus_LV_224-1_1_4_node_64 | 0.4 | n |  | TRUE
47 | bus_LV_224-1_1_4_node_152 | 0.4 | n |  | TRUE
48 | bus_LV_224-1_1_4_node_126 | 0.4 | n |  | TRUE
49 | bus_LV_224-1_1_4_node_125 | 0.4 | n |  | TRUE
50 | bus_LV_224-1_1_4_node_124 | 0.4 | n |  | TRUE
51 | bus_LV_224-1_1_4_node_110 | 0.4 | n |  | TRUE
52 | bus_LV_224-1_1_4_node_35 | 0.4 | n |  | TRUE
53 | bus_LV_224-1_1_4_node_36 | 0.4 | n |  | TRUE
54 | bus_LV_224-1_1_4_node_38 | 0.4 | n |  | TRUE
55 | bus_LV_224-1_1_4_node_39 | 0.4 | n |  | TRUE
56 | bus_LV_224-1_1_4_node_93 | 0.4 | n |  | TRUE
57 | bus_LV_224-1_1_4_node_92 | 0.4 | n |  | TRUE
58 | bus_LV_224-1_1_4_node_95 | 0.4 | n |  | TRUE
59 | bus_LV_224-1_1_4_node_90 | 0.4 | n |  | TRUE
60 | bus_LV_224-1_1_4_node_149 | 0.4 | n |  | TRUE
61 | bus_LV_224-1_1_4_node_81 | 0.4 | n |  | TRUE
62 | bus_LV_224-1_1_4_node_119 | 0.4 | n |  | TRUE
63 | bus_LV_224-1_1_4_node_84 | 0.4 | n |  | TRUE
64 | bus_LV_224-1_1_4_node_116 | 0.4 | n |  | TRUE
65 | bus_LV_224-1_1_4_node_145 | 0.4 | n |  | TRUE
66 | bus_LV_224-1_1_4_node_87 | 0.4 | n |  | TRUE
67 | bus_LV_224-1_1_4_node_150 | 0.4 | n |  | TRUE
68 | bus_LV_224-1_1_4_node_46 | 0.4 | n |  | TRUE
69 | bus_LV_224-1_1_4_node_48 | 0.4 | n |  | TRUE
70 | bus_LV_224-1_1_4_node_50 | 0.4 | n |  | TRUE
71 | bus_LV_224-1_1_4_node_76 | 0.4 | n |  | TRUE
72 | bus_LV_224-1_1_4_node_52 | 0.4 | n |  | TRUE
73 | bus_LV_224-1_1_4_node_79 | 0.4 | n |  | TRUE
74 | bus_LV_224-1_1_4_node_53 | 0.4 | n |  | TRUE
75 | bus_LV_224-1_1_4_node_77 | 0.4 | n |  | TRUE
76 | bus_LV_224-1_1_4_node_60 | 0.4 | n |  | TRUE
77 | bus_LV_224-1_1_4_node_54 | 0.4 | n |  | TRUE
78 | bus_LV_224-1_1_4_node_58 | 0.4 | n |  | TRUE
79 | bus_LV_224-1_1_4_node_155 | 0.4 | n |  | TRUE
80 | bus_LV_224-1_1_4_node_78 | 0.4 | n |  | TRUE
81 | bus_LV_224-1_1_4_node_56 | 0.4 | n |  | TRUE
82 | bus_LV_224-1_1_4_node_55 | 0.4 | n |  | TRUE
83 | bus_LV_224-1_1_4_node_57 | 0.4 | n |  | TRUE
84 | bus_LV_224-1_1_4_node_59 | 0.4 | n |  | TRUE
85 | bus_LV_224-1_1_4_node_80 | 0.4 | n |  | TRUE
86 | bus_LV_224-1_1_4_node_82 | 0.4 | n |  | TRUE
87 | bus_LV_224-1_1_4_node_86 | 0.4 | n |  | TRUE
88 | bus_LV_224-1_1_4_node_107 | 0.4 | n |  | TRUE
89 | bus_LV_224-1_1_4_node_121 | 0.4 | n |  | TRUE
90 | bus_LV_224-1_1_4_node_118 | 0.4 | n |  | TRUE
91 | bus_LV_224-1_1_4_node_103 | 0.4 | n |  | TRUE
92 | bus_LV_224-1_1_4_node_106 | 0.4 | n |  | TRUE
93 | bus_LV_224-1_1_4_node_89 | 0.4 | n |  | TRUE
94 | bus_LV_224-1_1_4_node_91 | 0.4 | n |  | TRUE
95 | bus_LV_224-1_1_4_node_94 | 0.4 | n |  | TRUE
96 | bus_LV_224-1_1_4_node_96 | 0.4 | n |  | TRUE
97 | bus_LV_224-1_1_4_node_98 | 0.4 | n |  | TRUE
98 | bus_LV_224-1_1_4_node_100 | 0.4 | n |  | TRUE
99 | bus_LV_224-1_1_4_node_102 | 0.4 | n |  | TRUE
100 | bus_LV_224-1_1_4_node_101 | 0.4 | n |  | TRUE
101 | bus_LV_224-1_1_4_node_105 | 0.4 | n |  | TRUE
102 | bus_LV_224-1_1_4_node_108 | 0.4 | n |  | TRUE
103 | bus_LV_224-1_1_4_node_111 | 0.4 | n |  | TRUE
104 | bus_LV_224-1_1_4_node_114 | 0.4 | n |  | TRUE
105 | bus_LV_224-1_1_4_node_115 | 0.4 | n |  | TRUE
106 | bus_LV_224-1_1_4_node_117 | 0.4 | n |  | TRUE
107 | bus_LV_224-1_1_4_node_120 | 0.4 | n |  | TRUE
108 | bus_LV_224-1_1_4_node_122 | 0.4 | n |  | TRUE
109 | bus_LV_224-1_1_4_node_123 | 0.4 | n |  | TRUE
110 | bus_LV_224-1_1_4_node_151 | 0.4 | n |  | TRUE
111 | bus_LV_224-1_1_4_node_127 | 0.4 | n |  | TRUE
112 | bus_MV_372_0_node_6 | 20 | n |  | TRUE

## load
| name | bus | p_mw | q_mvar | const_z_percent | const_i_percent | sn_mva | scaling | in_service | type
0 | LV_224-1_1_4_load_143 | 3 | 0.0025845 | 0.00064775 | 0 | 0 |  | 1 | TRUE | wye
1 | LV_224-1_1_4_load_139 | 6 | 0.00066077 | 0.0001656 | 0 | 0 |  | 1 | TRUE | wye
2 | LV_224-1_1_4_load_131 | 8 | 0.0081032 | 0.0020308 | 0 | 0 |  | 1 | TRUE | wye
3 | LV_224-1_1_4_load_136 | 10 | 0.0095639 | 0.0023969 | 0 | 0 |  | 1 | TRUE | wye
4 | LV_224-1_1_4_load_132 | 13 | 0.0067813 | 0.0016996 | 0 | 0 |  | 1 | TRUE | wye
5 | LV_224-1_1_4_load_135 | 14 | 0.0037254 | 0.00093367 | 0 | 0 |  | 1 | TRUE | wye
6 | LV_224-1_1_4_load_138 | 17 | 0.0088392 | 0.0022153 | 0 | 0 |  | 1 | TRUE | wye
7 | LV_224-1_1_4_load_134 | 18 | 0.0096405 | 0.0024161 | 0 | 0 |  | 1 | TRUE | wye
8 | LV_224-1_1_4_load_144 | 19 | 0.002922 | 0.00073233 | 0 | 0 |  | 1 | TRUE | wye
9 | LV_224-1_1_4_load_99 | 20 | 0.0021994 | 0.00055123 | 0 | 0 |  | 1 | TRUE | wye
10 | LV_224-1_1_4_load_133 | 21 | 0.0037595 | 0.00094222 | 0 | 0 |  | 1 | TRUE | wye
11 | LV_224-1_1_4_load_130 | 22 | 0.0094424 | 0.0023665 | 0 | 0 |  | 1 | TRUE | wye
12 | LV_224-1_1_4_load_112 | 25 | 0.0025423 | 0.00063717 | 0 | 0 |  | 1 | TRUE | wye
13 | LV_224-1_1_4_load_104 | 27 | 0.0055075 | 0.0013803 | 0 | 0 |  | 1 | TRUE | wye
14 | LV_224-1_1_4_load_109 | 28 | 0.0038143 | 0.00095594 | 0 | 0 |  | 1 | TRUE | wye
15 | LV_224-1_1_4_load_128 | 29 | 0.0089168 | 0.0022348 | 0 | 0 |  | 1 | TRUE | wye
16 | LV_224-1_1_4_load_140 | 31 | 0.0056478 | 0.0014155 | 0 | 0 |  | 1 | TRUE | wye
17 | LV_224-1_1_4_load_137 | 32 | 0.0022718 | 0.00056938 | 0 | 0 |  | 1 | TRUE | wye
18 | LV_224-1_1_4_load_97 | 33 | 0.0019903 | 0.0004988 | 0 | 0 |  | 1 | TRUE | wye
19 | LV_224-1_1_4_load_148 | 35 | 0.012707 | 0.0031847 | 0 | 0 |  | 1 | TRUE | wye
20 | LV_224-1_1_4_load_153 | 38 | 0.011864 | 0.0029735 | 0 | 0 |  | 1 | TRUE | wye
21 | LV_224-1_1_4_load_147 | 43 | 0.0084206 | 0.0021104 | 0 | 0 |  | 1 | TRUE | wye
22 | LV_224-1_1_4_load_88 | 44 | 0.0024271 | 0.0006083 | 0 | 0 |  | 1 | TRUE | wye
23 | LV_224-1_1_4_load_152 | 47 | 0.0027653 | 0.00069306 | 0 | 0 |  | 1 | TRUE | wye
24 | LV_224-1_1_4_load_126 | 48 | 0.005544 | 0.0013894 | 0 | 0 |  | 1 | TRUE | wye
25 | LV_224-1_1_4_load_124 | 50 | 0.0092191 | 0.0023105 | 0 | 0 |  | 1 | TRUE | wye
26 | LV_224-1_1_4_load_110 | 51 | 0.0051793 | 0.0012981 | 0 | 0 |  | 1 | TRUE | wye
27 | LV_224-1_1_4_load_35 | 52 | 0.0426 | 0.010677 | 0 | 0 |  | 1 | TRUE | wye
28 | LV_224-1_1_4_load_36 | 53 | 0.036389 | 0.0091199 | 0 | 0 |  | 1 | TRUE | wye
29 | LV_224-1_1_4_load_38 | 54 | 0.0049438 | 0.001239 | 0 | 0 |  | 1 | TRUE | wye
30 | LV_224-1_1_4_load_93 | 56 | 0.0058213 | 0.001459 | 0 | 0 |  | 1 | TRUE | wye
31 | LV_224-1_1_4_load_92 | 57 | 0.0079604 | 0.0019951 | 0 | 0 |  | 1 | TRUE | wye
32 | LV_224-1_1_4_load_95 | 58 | 0.004028 | 0.0010095 | 0 | 0 |  | 1 | TRUE | wye
33 | LV_224-1_1_4_load_149 | 60 | 0.002553 | 0.00063983 | 0 | 0 |  | 1 | TRUE | wye
34 | LV_224-1_1_4_load_84 | 63 | 0.0027454 | 0.00068807 | 0 | 0 |  | 1 | TRUE | wye
35 | LV_224-1_1_4_load_145 | 65 | 0.0099186 | 0.0024858 | 0 | 0 |  | 1 | TRUE | wye
36 | LV_224-1_1_4_load_87 | 66 | 0.003915 | 0.0009812 | 0 | 0 |  | 1 | TRUE | wye
37 | LV_224-1_1_4_load_150 | 67 | 0.0029929 | 0.0007501 | 0 | 0 |  | 1 | TRUE | wye
38 | LV_224-1_1_4_load_46 | 68 | 0.0022622 | 0.00056697 | 0 | 0 |  | 1 | TRUE | wye
39 | LV_224-1_1_4_load_50 | 70 | 0.00089994 | 0.00022555 | 0 | 0 |  | 1 | TRUE | wye
40 | LV_224-1_1_4_load_76 | 71 | 0.00084231 | 0.0002111 | 0 | 0 |  | 1 | TRUE | wye
41 | LV_224-1_1_4_load_77 | 75 | 0.0049321 | 0.0012361 | 0 | 0 |  | 1 | TRUE | wye
42 | LV_224-1_1_4_load_60 | 76 | 0.0060638 | 0.0015197 | 0 | 0 |  | 1 | TRUE | wye
43 | LV_224-1_1_4_load_58 | 78 | 0.0072424 | 0.0018151 | 0 | 0 |  | 1 | TRUE | wye
44 | LV_224-1_1_4_load_155 | 79 | 0.0036835 | 0.00092318 | 0 | 0 |  | 1 | TRUE | wye
45 | LV_224-1_1_4_load_78 | 80 | 0.0073743 | 0.0018482 | 0 | 0 |  | 1 | TRUE | wye
46 | LV_224-1_1_4_load_56 | 81 | 0.0011108 | 0.00027839 | 0 | 0 |  | 1 | TRUE | wye
47 | LV_224-1_1_4_load_55 | 82 | 0.0205 | 0.0051377 | 0 | 0 |  | 1 | TRUE | wye
48 | LV_224-1_1_4_load_57 | 83 | 0.0018441 | 0.00046219 | 0 | 0 |  | 1 | TRUE | wye
49 | LV_224-1_1_4_load_59 | 84 | 0.0018451 | 0.00046243 | 0 | 0 |  | 1 | TRUE | wye
50 | LV_224-1_1_4_load_80 | 85 | 0.0027325 | 0.00068482 | 0 | 0 |  | 1 | TRUE | wye
51 | LV_224-1_1_4_load_86 | 87 | 0.0056143 | 0.0014071 | 0 | 0 |  | 1 | TRUE | wye
52 | LV_224-1_1_4_load_121 | 89 | 0.007402 | 0.0018551 | 0 | 0 |  | 1 | TRUE | wye
53 | LV_224-1_1_4_load_103 | 91 | 0.0043242 | 0.0010837 | 0 | 0 |  | 1 | TRUE | wye
54 | LV_224-1_1_4_load_106 | 92 | 0.0028829 | 0.00072251 | 0 | 0 |  | 1 | TRUE | wye
55 | LV_224-1_1_4_load_91 | 94 | 0.0047868 | 0.0011997 | 0 | 0 |  | 1 | TRUE | wye
56 | LV_224-1_1_4_load_94 | 95 | 0.0049397 | 0.001238 | 0 | 0 |  | 1 | TRUE | wye
57 | LV_224-1_1_4_load_96 | 96 | 0.0021817 | 0.00054679 | 0 | 0 |  | 1 | TRUE | wye
58 | LV_224-1_1_4_load_98 | 97 | 0.0020973 | 0.00052564 | 0 | 0 |  | 1 | TRUE | wye
59 | LV_224-1_1_4_load_100 | 98 | 0.0088763 | 0.0022246 | 0 | 0 |  | 1 | TRUE | wye
60 | LV_224-1_1_4_load_101 | 100 | 0.0042442 | 0.0010637 | 0 | 0 |  | 1 | TRUE | wye
61 | LV_224-1_1_4_load_108 | 102 | 0.0051913 | 0.0013011 | 0 | 0 |  | 1 | TRUE | wye
62 | LV_224-1_1_4_load_114 | 104 | 0.002217 | 0.00055562 | 0 | 0 |  | 1 | TRUE | wye
63 | LV_224-1_1_4_load_115 | 105 | 0.0018306 | 0.00045879 | 0 | 0 |  | 1 | TRUE | wye
64 | LV_224-1_1_4_load_117 | 106 | 0.0022166 | 0.00055553 | 0 | 0 |  | 1 | TRUE | wye
65 | LV_224-1_1_4_load_120 | 107 | 0.0077237 | 0.0019357 | 0 | 0 |  | 1 | TRUE | wye
66 | LV_224-1_1_4_load_151 | 110 | 0.012109 | 0.0030349 | 0 | 0 |  | 1 | TRUE | wye
67 | LV_224-1_1_4_load_127 | 111 | 0.0067246 | 0.0016854 | 0 | 0 |  | 1 | TRUE | wye

## ext_grid
| name | bus | vm_pu | va_degree | slack_weight | in_service
0 |  | 35 | 1 | 0 | 1 | TRUE

## line
| name | std_type | from_bus | to_bus | length_km | r_ohm_per_km | x_ohm_per_km | c_nf_per_km | g_us_per_km | max_i_ka | df | parallel | type | in_service
0 | LV_224-1_1_4_line_0 |  | 0 | 1 | 0.06409 | 0.125 | 0.08 | 261 | 0 | 0.364 | 1 | 1 | cs | TRUE
1 | LV_224-1_1_4_line_1 |  | 0 | 2 | 0.015098 | 0.125 | 0.08 | 261 | 0 | 0.364 | 1 | 1 | cs | TRUE
2 | LV_224-1_1_4_line_2 |  | 0 | 3 | 0.008571 | 0.125 | 0.08 | 261 | 0 | 0.364 | 1 | 2 | cs | TRUE
3 | LV_224-1_1_4_line_3 |  | 1 | 7 | 0.005558 | 0.125 | 0.08 | 261 | 0 | 0.364 | 1 | 1 | cs | TRUE
4 | LV_224-1_1_4_line_4 |  | 1 | 8 | 0.02602 | 0.125 | 0.08 | 261 | 0 | 0.364 | 1 | 1 | cs | TRUE
5 | LV_224-1_1_4_line_5 |  | 2 | 26 | 0.008479 | 0.125 | 0.08 | 261 | 0 | 0.364 | 1 | 1 | cs | TRUE
6 | LV_224-1_1_4_line_6 |  | 2 | 27 | 0.0080491 | 0.125 | 0.08 | 261 | 0 | 0.364 | 1 | 1 | cs | TRUE
7 | LV_224-1_1_4_line_7 |  | 3 | 31 | 0.01913 | 0.125 | 0.08 | 261 | 0 | 0.364 | 1 | 3 | cs | TRUE
8 | LV_224-1_1_4_line_8 |  | 4 | 5 | 0.080551 | 0.125 | 0.08 | 261 | 0 | 0.364 | 1 | 1 | cs | TRUE
9 | LV_224-1_1_4_line_9 |  | 4 | 6 | 0.011435 | 0.125 | 0.08 | 261 | 0 | 0.364 | 1 | 1 | cs | TRUE
10 | LV_224-1_1_4_line_10 |  | 5 | 9 | 0.073648 | 0.125 | 0.08 | 261 | 0 | 0.364 | 1 | 1 | cs | TRUE
11 | LV_224-1_1_4_line_11 |  | 5 | 10 | 0.019929 | 0.125 | 0.08 | 261 | 0 | 0.364 | 1 | 1 | cs | TRUE
12 | LV_224-1_1_4_line_12 |  | 7 | 14 | 0.0047378 | 0.125 | 0.08 | 261 | 0 | 0.364 | 1 | 1 | cs | TRUE
13 | LV_224-1_1_4_line_13 |  | 8 | 13 | 0.026586 | 0.125 | 0.08 | 261 | 0 | 0.364 | 1 | 1 | cs | TRUE
14 | LV_224-1_1_4_line_14 |  | 9 | 19 | 0.025234 | 0.125 | 0.08 | 261 | 0 | 0.364 | 1 | 1 | cs | TRUE
15 | LV_224-1_1_4_line_15 |  | 9 | 20 | 0.012101 | 0.125 | 0.08 | 261 | 0 | 0.364 | 1 | 1 | cs | TRUE
16 | LV_224-1_1_4_line_16 |  | 10 | 32 | 0.015706 | 0.125 | 0.08 | 261 | 0 | 0.364 | 1 | 1 | cs | TRUE
17 | LV_224-1_1_4_line_17 |  | 11 | 12 | 0.051425 | 0.125 | 0.08 | 261 | 0 | 0.364 | 1 | 1 | cs | TRUE
18 | LV_224-1_1_4_line_18 |  | 11 | 13 | 0.016792 | 0.125 | 0.08 | 261 | 0 | 0.364 | 1 | 1 | cs | TRUE
19 | LV_224-1_1_4_line_19 |  | 12 | 21 | 0.032248 | 0.125 | 0.08 | 261 | 0 | 0.364 | 1 | 1 | cs | TRUE
20 | LV_224-1_1_4_line_20 |  | 12 | 22 | 0.017295 | 0.125 | 0.08 | 261 | 0 | 0.364 | 1 | 1 | cs | TRUE
21 | LV_224-1_1_4_line_21 |  | 14 | 18 | 0.025404 | 0.125 | 0.08 | 261 | 0 | 0.364 | 1 | 1 | cs | TRUE
22 | LV_224-1_1_4_line_22 |  | 15 | 16 | 0.028973 | 0.125 | 0.08 | 261 | 0 | 0.364 | 1 | 1 | cs | TRUE
23 | LV_224-1_1_4_line_23 |  | 15 | 17 | 0.041528 | 0.125 | 0.08 | 261 | 0 | 0.364 | 1 | 1 | cs | TRUE
24 | LV_224-1_1_4_line_24 |  | 16 | 18 | 0.013114 | 0.125 | 0.08 | 261 | 0 | 0.364 | 1 | 1 | cs | TRUE
25 | LV_224-1_1_4_line_25 |  | 17 | 32 | 0.0096648 | 0.125 | 0.08 | 261 | 0 | 0.364 | 1 | 1 | cs | TRUE
26 | LV_224-1_1_4_line_26 |  | 20 | 33 | 0.02597 | 0.125 | 0.08 | 261 | 0 | 0.364 | 1 | 1 | cs | TRUE
27 | LV_224-1_1_4_line_27 |  | 22 | 30 | 0.027128 | 0.125 | 0.08 | 261 | 0 | 0.364 | 1 | 1 | cs | TRUE
28 | LV_224-1_1_4_line_28 |  | 23 | 24 | 0.016128 | 0.125 | 0.08 | 261 | 0 | 0.364 | 1 | 3 | cs | TRUE
29 | LV_224-1_1_4_line_29 |  | 23 | 25 | 0.025017 | 0.125 | 0.08 | 261 | 0 | 0.364 | 1 | 3 | cs | TRUE
30 | LV_224-1_1_4_line_30 |  | 24 | 31 | 0.028202 | 0.125 | 0.08 | 261 | 0 | 0.364 | 1 | 3 | cs | TRUE
31 | LV_224-1_1_4_line_31 |  | 24 | 44 | 0.016115 | 0.125 | 0.08 | 261 | 0 | 0.364 | 1 | 1 | cs | TRUE
32 | LV_224-1_1_4_line_32 |  | 25 | 36 | 0.017763 | 0.125 | 0.08 | 261 | 0 | 0.364 | 1 | 3 | cs | TRUE
33 | LV_224-1_1_4_line_33 |  | 26 | 28 | 0.0085654 | 0.125 | 0.08 | 261 | 0 | 0.364 | 1 | 1 | cs | TRUE
34 | LV_224-1_1_4_line_34 |  | 28 | 51 | 0.025145 | 0.125 | 0.08 | 261 | 0 | 0.364 | 1 | 1 | cs | TRUE
35 | LV_224-1_1_4_line_35 |  | 29 | 30 | 0.00468 | 0.125 | 0.08 | 261 | 0 | 0.364 | 1 | 1 | cs | TRUE
36 | LV_224-1_1_4_line_36 |  | 30 | 111 | 0.042171 | 0.125 | 0.08 | 261 | 0 | 0.364 | 1 | 1 | cs | TRUE
37 | LV_224-1_1_4_line_37 |  | 33 | 96 | 0.0093375 | 0.125 | 0.08 | 261 | 0 | 0.364 | 1 | 1 | cs | TRUE
38 | LV_224-1_1_4_line_38 |  | 34 | 35 | 0.014893 | 0.125 | 0.08 | 261 | 0 | 0.364 | 1 | 3 | cs | TRUE
39 | LV_224-1_1_4_line_39 |  | 34 | 36 | 0.026125 | 0.125 | 0.08 | 261 | 0 | 0.364 | 1 | 3 | cs | TRUE
40 | LV_224-1_1_4_line_40 |  | 35 | 43 | 0.017064 | 0.125 | 0.08 | 261 | 0 | 0.364 | 1 | 1 | cs | TRUE
41 | LV_224-1_1_4_line_41 |  | 36 | 40 | 0.005178 | 0.125 | 0.08 | 261 | 0 | 0.364 | 1 | 3 | cs | TRUE
42 | LV_224-1_1_4_line_42 |  | 37 | 38 | 0.039533 | 0.125 | 0.08 | 261 | 0 | 0.364 | 1 | 1 | cs | TRUE
43 | LV_224-1_1_4_line_43 |  | 37 | 39 | 0.005947 | 0.125 | 0.08 | 261 | 0 | 0.364 | 1 | 1 | cs | TRUE
44 | LV_224-1_1_4_line_44 |  | 39 | 60 | 0.011874 | 0.125 | 0.08 | 261 | 0 | 0.364 | 1 | 3 | cs | TRUE
45 | LV_224-1_1_4_line_45 |  | 39 | 61 | 0.005053 | 0.125 | 0.08 | 261 | 0 | 0.364 | 1 | 3 | cs | TRUE
46 | LV_224-1_1_4_line_46 |  | 40 | 60 | 0.026115 | 0.125 | 0.08 | 261 | 0 | 0.364 | 1 | 3 | cs | TRUE
47 | LV_224-1_1_4_line_47 |  | 41 | 42 | 0.021026 | 0.125 | 0.08 | 261 | 0 | 0.364 | 1 | 1 | cs | TRUE
48 | LV_224-1_1_4_line_48 |  | 41 | 43 | 0.020192 | 0.125 | 0.08 | 261 | 0 | 0.364 | 1 | 1 | cs | TRUE
49 | LV_224-1_1_4_line_49 |  | 42 | 65 | 0.031377 | 0.125 | 0.08 | 261 | 0 | 0.364 | 1 | 1 | cs | TRUE
50 | LV_224-1_1_4_line_50 |  | 44 | 66 | 0.027895 | 0.125 | 0.08 | 261 | 0 | 0.364 | 1 | 1 | cs | TRUE
51 | LV_224-1_1_4_line_51 |  | 45 | 46 | 0.013569 | 0.125 | 0.08 | 261 | 0 | 0.364 | 1 | 1 | cs | TRUE
52 | LV_224-1_1_4_line_52 |  | 45 | 47 | 0.062221 | 0.125 | 0.08 | 261 | 0 | 0.364 | 1 | 1 | cs | TRUE
53 | LV_224-1_1_4_line_53 |  | 46 | 54 | 0.039724 | 0.125 | 0.08 | 261 | 0 | 0.364 | 1 | 1 | cs | TRUE
54 | LV_224-1_1_4_line_54 |  | 47 | 67 | 0.039365 | 0.125 | 0.08 | 261 | 0 | 0.364 | 1 | 3 | cs | TRUE
55 | LV_224-1_1_4_line_55 |  | 48 | 49 | 0.010845 | 0.125 | 0.08 | 261 | 0 | 0.364 | 1 | 1 | cs | TRUE
56 | LV_224-1_1_4_line_56 |  | 49 | 111 | 0.0051965 | 0.125 | 0.08 | 261 | 0 | 0.364 | 1 | 1 | cs | TRUE
57 | LV_224-1_1_4_line_57 |  | 49 | 50 | 0.011363 | 0.125 | 0.08 | 261 | 0 | 0.364 | 1 | 1 | cs | TRUE
58 | LV_224-1_1_4_line_58 |  | 51 | 103 | 0.011147 | 0.125 | 0.08 | 261 | 0 | 0.364 | 1 | 1 | cs | TRUE
59 | LV_224-1_1_4_line_59 |  | 52 | 53 | 0.014027 | 0.125 | 0.08 | 261 | 0 | 0.364 | 1 | 1 | cs | TRUE
60 | LV_224-1_1_4_line_60 |  | 53 | 54 | 0.027802 | 0.125 | 0.08 | 261 | 0 | 0.364 | 1 | 1 | cs | TRUE
61 | LV_224-1_1_4_line_61 |  | 55 | 56 | 0.017232 | 0.125 | 0.08 | 261 | 0 | 0.364 | 1 | 1 | cs | TRUE
62 | LV_224-1_1_4_line_62 |  | 55 | 57 | 0.032265 | 0.125 | 0.08 | 261 | 0 | 0.364 | 1 | 1 | cs | TRUE
63 | LV_224-1_1_4_line_63 |  | 56 | 58 | 0.001782 | 0.125 | 0.08 | 261 | 0 | 0.364 | 1 | 1 | cs | TRUE
64 | LV_224-1_1_4_line_64 |  | 57 | 59 | 0.034995 | 0.125 | 0.08 | 261 | 0 | 0.364 | 1 | 1 | cs | TRUE
65 | LV_224-1_1_4_line_65 |  | 58 | 84 | 0.030038 | 0.125 | 0.08 | 261 | 0 | 0.364 | 1 | 1 | cs | TRUE
66 | LV_224-1_1_4_line_66 |  | 59 | 95 | 0.005529 | 0.125 | 0.08 | 261 | 0 | 0.364 | 1 | 1 | cs | TRUE
67 | LV_224-1_1_4_line_67 |  | 59 | 93 | 0.002716 | 0.125 | 0.08 | 261 | 0 | 0.364 | 1 | 1 | cs | TRUE
68 | LV_224-1_1_4_line_68 |  | 61 | 63 | 0.023477 | 0.125 | 0.08 | 261 | 0 | 0.364 | 1 | 3 | cs | TRUE
69 | LV_224-1_1_4_line_69 |  | 62 | 63 | 0.016342 | 0.125 | 0.08 | 261 | 0 | 0.364 | 1 | 3 | cs | TRUE
70 | LV_224-1_1_4_line_70 |  | 62 | 64 | 0.015163 | 0.125 | 0.08 | 261 | 0 | 0.364 | 1 | 3 | cs | TRUE
71 | LV_224-1_1_4_line_71 |  | 64 | 90 | 0.012154 | 0.125 | 0.08 | 261 | 0 | 0.364 | 1 | 1 | cs | TRUE
72 | LV_224-1_1_4_line_72 |  | 64 | 107 | 0.032002 | 0.125 | 0.08 | 261 | 0 | 0.364 | 1 | 3 | cs | TRUE
73 | LV_224-1_1_4_line_73 |  | 64 | 104 | 0.032689 | 0.125 | 0.08 | 261 | 0 | 0.364 | 1 | 1 | cs | TRUE
74 | LV_224-1_1_4_line_74 |  | 66 | 93 | 0.01595 | 0.125 | 0.08 | 261 | 0 | 0.364 | 1 | 1 | cs | TRUE
75 | LV_224-1_1_4_line_75 |  | 67 | 110 | 0.03798 | 0.125 | 0.08 | 261 | 0 | 0.364 | 1 | 3 | cs | TRUE
76 | LV_224-1_1_4_line_76 |  | 68 | 69 | 0.0080341 | 0.125 | 0.08 | 261 | 0 | 0.364 | 1 | 1 | cs | TRUE
77 | LV_224-1_1_4_line_77 |  | 69 | 70 | 0.0018128 | 0.125 | 0.08 | 261 | 0 | 0.364 | 1 | 1 | cs | TRUE
78 | LV_224-1_1_4_line_78 |  | 70 | 71 | 0.018208 | 0.125 | 0.08 | 261 | 0 | 0.364 | 1 | 1 | cs | TRUE
79 | LV_224-1_1_4_line_79 |  | 71 | 74 | 0.013977 | 0.125 | 0.08 | 261 | 0 | 0.364 | 1 | 1 | cs | TRUE
80 | LV_224-1_1_4_line_80 |  | 72 | 73 | 0.016235 | 0.125 | 0.08 | 261 | 0 | 0.364 | 1 | 1 | cs | TRUE
81 | LV_224-1_1_4_line_81 |  | 72 | 74 | 0.03297 | 0.125 | 0.08 | 261 | 0 | 0.364 | 1 | 1 | cs | TRUE
82 | LV_224-1_1_4_line_82 |  | 72 | 75 | 0.0094671 | 0.125 | 0.08 | 261 | 0 | 0.364 | 1 | 1 | cs | TRUE
83 | LV_224-1_1_4_line_83 |  | 73 | 79 | 0.006153 | 0.125 | 0.08 | 261 | 0 | 0.364 | 1 | 1 | cs | TRUE
84 | LV_224-1_1_4_line_84 |  | 74 | 76 | 0.0094336 | 0.125 | 0.08 | 261 | 0 | 0.364 | 1 | 1 | cs | TRUE
85 | LV_224-1_1_4_line_85 |  | 75 | 80 | 0.014443 | 0.125 | 0.08 | 261 | 0 | 0.364 | 1 | 1 | cs | TRUE
86 | LV_224-1_1_4_line_86 |  | 76 | 77 | 0.010279 | 0.125 | 0.08 | 261 | 0 | 0.364 | 1 | 1 | cs | TRUE
87 | LV_224-1_1_4_line_87 |  | 77 | 78 | 0.0055532 | 0.125 | 0.08 | 261 | 0 | 0.364 | 1 | 1 | cs | TRUE
88 | LV_224-1_1_4_line_88 |  | 78 | 81 | 0.0046481 | 0.125 | 0.08 | 261 | 0 | 0.364 | 1 | 1 | cs | TRUE
89 | LV_224-1_1_4_line_89 |  | 81 | 82 | 0.016836 | 0.125 | 0.08 | 261 | 0 | 0.364 | 1 | 1 | cs | TRUE
90 | LV_224-1_1_4_line_90 |  | 82 | 83 | 0.0073964 | 0.125 | 0.08 | 261 | 0 | 0.364 | 1 | 1 | cs | TRUE
91 | LV_224-1_1_4_line_91 |  | 83 | 84 | 0.0089496 | 0.125 | 0.08 | 261 | 0 | 0.364 | 1 | 1 | cs | TRUE
92 | LV_224-1_1_4_line_92 |  | 85 | 86 | 0.010415 | 0.125 | 0.08 | 261 | 0 | 0.364 | 1 | 1 | cs | TRUE
93 | LV_224-1_1_4_line_93 |  | 86 | 87 | 0.010594 | 0.125 | 0.08 | 261 | 0 | 0.364 | 1 | 1 | cs | TRUE
94 | LV_224-1_1_4_line_94 |  | 87 | 88 | 0.017541 | 0.125 | 0.08 | 261 | 0 | 0.364 | 1 | 1 | cs | TRUE
95 | LV_224-1_1_4_line_95 |  | 88 | 91 | 0.0349 | 0.125 | 0.08 | 261 | 0 | 0.364 | 1 | 1 | cs | TRUE
96 | LV_224-1_1_4_line_96 |  | 88 | 92 | 0.017478 | 0.125 | 0.08 | 261 | 0 | 0.364 | 1 | 1 | cs | TRUE
97 | LV_224-1_1_4_line_97 |  | 89 | 90 | 0.01911 | 0.125 | 0.08 | 261 | 0 | 0.364 | 1 | 1 | cs | TRUE
98 | LV_224-1_1_4_line_98 |  | 91 | 100 | 0.0086817 | 0.125 | 0.08 | 261 | 0 | 0.364 | 1 | 1 | cs | TRUE
99 | LV_224-1_1_4_line_99 |  | 92 | 101 | 0.0037586 | 0.125 | 0.08 | 261 | 0 | 0.364 | 1 | 1 | cs | TRUE
100 | LV_224-1_1_4_line_100 |  | 93 | 94 | 0.011148 | 0.125 | 0.08 | 261 | 0 | 0.364 | 1 | 1 | cs | TRUE
101 | LV_224-1_1_4_line_101 |  | 96 | 97 | 0.010189 | 0.125 | 0.08 | 261 | 0 | 0.364 | 1 | 1 | cs | TRUE
102 | LV_224-1_1_4_line_102 |  | 98 | 99 | 0.019807 | 0.125 | 0.08 | 261 | 0 | 0.364 | 1 | 1 | cs | TRUE
103 | LV_224-1_1_4_line_103 |  | 99 | 101 | 0.049556 | 0.125 | 0.08 | 261 | 0 | 0.364 | 1 | 1 | cs | TRUE
104 | LV_224-1_1_4_line_104 |  | 101 | 102 | 0.016608 | 0.125 | 0.08 | 261 | 0 | 0.364 | 1 | 1 | cs | TRUE
105 | LV_224-1_1_4_line_105 |  | 102 | 103 | 0.0050671 | 0.125 | 0.08 | 261 | 0 | 0.364 | 1 | 1 | cs | TRUE
106 | LV_224-1_1_4_line_106 |  | 104 | 105 | 0.02451 | 0.125 | 0.08 | 261 | 0 | 0.364 | 1 | 1 | cs | TRUE
107 | LV_224-1_1_4_line_107 |  | 105 | 106 | 0.018302 | 0.125 | 0.08 | 261 | 0 | 0.364 | 1 | 1 | cs | TRUE
108 | LV_224-1_1_4_line_108 |  | 107 | 108 | 0.068141 | 0.125 | 0.08 | 261 | 0 | 0.364 | 1 | 3 | cs | TRUE
109 | LV_224-1_1_4_line_109 |  | 108 | 109 | 0.027959 | 0.125 | 0.08 | 261 | 0 | 0.364 | 1 | 3 | cs | TRUE
110 | LV_224-1_1_4_line_110 |  | 109 | 110 | 0.077154 | 0.125 | 0.08 | 261 | 0 | 0.364 | 1 | 3 | cs | TRUE

## trafo
| name | std_type | hv_bus | lv_bus | sn_mva | vn_hv_kv | vn_lv_kv | vk_percent | vkr_percent | pfe_kw | i0_percent | shift_degree | tap_side | tap_neutral | tap_min | tap_max | tap_step_percent | tap_step_degree | tap_pos | tap_phase_shifter | parallel | df | in_service
0 | LV_224-1_1_4_trafo_148 | 0.63 MVA 20/0.4 kV | 112 | 35 | 0.63 | 20 | 0.4 | 6 | 1.206 | 1.65 | 0.2619 | 150 | hv | 0 | -2 | 2 | 2.5 | 0 | 0 | FALSE | 1 | 1 | TRUE

## line_geodata
| x0 | y0 | x1 | y1 | x2 | y2 | x3 | y3 | x4 | y4 | x5 | y5 | x6 | y6 | x7 | y7 | x8 | y8 | x9 | y9 | x10 | y10 | x11 | y11 | x12 | y12 | x13 | y13
0 | 2690386.6782 | 1263621.689 | 2690390.7518 | 1263638.5537 | 2690392.4991 | 1263638.0911 | 2690394.2973 | 1263645.6247 | 2690392.091 | 1263657.8786 | 2690395.8302 | 1263658.6808 | 2690397.9324 | 1263659.6359 | 2690399.2788 | 1263661.2467 | 2690399.9556 | 1263663.292 | 2690399.7751 | 1263665.2464 | 2690398.9644 | 1263667.0243 | 2690397.3892 | 1263668.557 | 2690390.731 | 1263673.4036
1 | 2690390.9461 | 1263684.4602 | 2690388.2154 | 1263680.2706 | 2690393.0747 | 1263676.7977 | 2690390.731 | 1263673.4036
2 | 2690390.731 | 1263673.4036 | 2690383.7448 | 1263678.3689
3 | 2690385.3672 | 1263616.2869 | 2690386.6782 | 1263621.689
4 | 2690386.6782 | 1263621.689 | 2690402.8969 | 1263617.2778 | 2690408.582 | 1263610.0288
5 | 2690390.9461 | 1263684.4602 | 2690383.9421 | 1263689.2681
6 | 2690390.9461 | 1263684.4602 | 2690395.2519 | 1263684.6706 | 2690398.355 | 1263682.5861
7 | 2690383.7448 | 1263678.3689 | 2690368.1523 | 1263689.451
8 | 2690279.3671 | 1263594.1057 | 2690279.5406 | 1263603.9495 | 2690275.3682 | 1263603.8858 | 2690275.4356 | 1263609.3356 | 2690274.9073 | 1263618.7685 | 2690274.075 | 1263623.9377 | 2690311.2892 | 1263632.3126 | 2690315.7405 | 1263639.2639
9 | 2690315.7405 | 1263639.2639 | 2690319.2237 | 1263643.0201 | 2690325.3742 | 1263644.4387
10 | 2690240.5307 | 1263631.265 | 2690241.3674 | 1263621.8591 | 2690253.9407 | 1263624.7978 | 2690255.2646 | 1263619.9919 | 2690256.3874 | 1263614.0487 | 2690260.7367 | 1263614.8602 | 2690264.6811 | 1263614.5646 | 2690267.7406 | 1263613.0212 | 2690270.0045 | 1263610.298 | 2690270.8711 | 1263607.3199 | 2690271.0828 | 1263603.8203 | 2690275.3682 | 1263603.8858 | 2690279.5406 | 1263603.9495 | 2690279.3671 | 1263594.1057
11 | 2690279.3671 | 1263594.1057 | 2690299.1979 | 1263596.0798
12 | 2690385.3672 | 1263616.2869 | 2690381.6854 | 1263617.1424 | 2690381.4594 | 1263616.2115
13 | 2690408.582 | 1263610.0288 | 2690413.7378 | 1263603.4547 | 2690422.5349 | 1263604.0563 | 2690423.3441 | 1263594.6775
14 | 2690215.7739 | 1263626.0164 | 2690240.5307 | 1263631.265
15 | 2690240.5307 | 1263631.265 | 2690239.2831 | 1263643.3011
16 | 2690299.1979 | 1263596.0798 | 2690314.8267 | 1263597.6356
17 | 2690424.7876 | 1263577.9476 | 2690433.7584 | 1263579.019 | 2690454.0487 | 1263584.2223 | 2690457.8144 | 1263596.1005 | 2690465.5102 | 1263600.7331
18 | 2690424.7876 | 1263577.9476 | 2690423.3441 | 1263594.6775
19 | 2690465.5102 | 1263600.7331 | 2690468.477 | 1263595.8968 | 2690472.4137 | 1263589.7076 | 2690478.8402 | 1263580.8099 | 2690484.3433 | 1263574.6451
20 | 2690465.5102 | 1263600.7331 | 2690455.2723 | 1263614.6726
21 | 2690375.4669 | 1263591.5243 | 2690381.4594 | 1263616.2115
22 | 2690343.5038 | 1263575.4701 | 2690372.3734 | 1263578.7805
23 | 2690343.5038 | 1263575.4701 | 2690340.9932 | 1263600.2405 | 2690324.444 | 1263598.593
24 | 2690372.3734 | 1263578.7805 | 2690375.4669 | 1263591.5243
25 | 2690324.444 | 1263598.593 | 2690314.8267 | 1263597.6356
26 | 2690242.9772 | 1263665.4709 | 2690237.2531 | 1263662.8848 | 2690239.2831 | 1263643.3011
27 | 2690439.2136 | 1263636.5374 | 2690455.2723 | 1263614.6726
28 | 2690345.1651 | 1263705.7889 | 2690341.9438 | 1263708.0637 | 2690344.1844 | 1263711.3005 | 2690350.9386 | 1263706.5666
29 | 2690350.9386 | 1263706.5666 | 2690352.7062 | 1263709.2068 | 2690364.9549 | 1263727.2883
30 | 2690345.1651 | 1263705.7889 | 2690368.1523 | 1263689.451
31 | 2690345.1651 | 1263705.7889 | 2690338.0445 | 1263691.3328
32 | 2690374.9171 | 1263741.9947 | 2690364.9549 | 1263727.2883
33 | 2690383.9421 | 1263689.2681 | 2690388.8904 | 1263696.2595
34 | 2690388.8904 | 1263696.2595 | 2690391.7952 | 1263700.3637 | 2690403.7087 | 1263716.5734
35 | 2690439.2136 | 1263636.5374 | 2690436.1124 | 1263640.0424
36 | 2690439.2136 | 1263636.5374 | 2690467.484 | 1263647.9678 | 2690472.8094 | 1263637.5759
37 | 2690251.4865 | 1263669.3155 | 2690242.9772 | 1263665.4709
38 | 2690352.4223 | 1263754.8724 | 2690343.299 | 1263743.1014
39 | 2690352.4223 | 1263754.8724 | 2690359.9648 | 1263752.2856 | 2690371.9861 | 1263744.0071 | 2690374.9171 | 1263741.9947
40 | 2690329.1713 | 1263752.671 | 2690343.299 | 1263743.1014
41 | 2690374.9171 | 1263741.9947 | 2690377.7053 | 1263746.363
42 | 2690362.2412 | 1263787.6599 | 2690368.1184 | 1263796.4345 | 2690393.0103 | 1263781.4695
43 | 2690398.1195 | 1263778.4007 | 2690393.0103 | 1263781.4695
44 | 2690398.1195 | 1263778.4007 | 2690391.7388 | 1263768.387
45 | 2690400.8339 | 1263782.6679 | 2690398.1195 | 1263778.4007
46 | 2690377.7053 | 1263746.363 | 2690391.7388 | 1263768.387
47 | 2690341.6165 | 1263770.3753 | 2690320.9983 | 1263765.9569
48 | 2690320.9983 | 1263765.9569 | 2690332.3934 | 1263758.2247 | 2690329.1713 | 1263752.671
49 | 2690341.6165 | 1263770.3753 | 2690333.8605 | 1263800.7785
50 | 2690323.3103 | 1263668.7777 | 2690324.04 | 1263668.97 | 2690328.2647 | 1263671.5255 | 2690331.3471 | 1263675.876 | 2690333.8402 | 1263682.7974 | 2690338.0445 | 1263691.3328
51 | 2690267.2453 | 1263892.0262 | 2690271.2265 | 1263891.7757 | 2690271.7267 | 1263882.209
52 | 2690271.7267 | 1263882.209 | 2690300.2849 | 1263884.6024 | 2690333.3053 | 1263890.6098
53 | 2690267.2453 | 1263892.0262 | 2690269.2683 | 1263852.3538
54 | 2690370.3359 | 1263903.8909 | 2690368.5043 | 1263903.2149 | 2690335.0504 | 1263890.9273 | 2690333.3053 | 1263890.6098
55 | 2690475.1793 | 1263632.9513 | 2690483.3485 | 1263636.6792 | 2690485.1079 | 1263637.2994
56 | 2690475.1793 | 1263632.9513 | 2690472.8094 | 1263637.5759
57 | 2690475.1793 | 1263632.9513 | 2690479.9251 | 1263622.6267
58 | 2690410.3103 | 1263725.5558 | 2690403.7087 | 1263716.5734
59 | 2690271.485 | 1263810.5836 | 2690270.7298 | 1263823.6913 | 2690270.6841 | 1263824.5881
60 | 2690269.2683 | 1263852.3538 | 2690270.6841 | 1263824.5881
61 | 2690297.2218 | 1263729.1309 | 2690289.3994 | 1263722.9176 | 2690282.7841 | 1263719.9701
62 | 2690297.2218 | 1263729.1309 | 2690307.2809 | 1263720.0995 | 2690301.2253 | 1263712.6344 | 2690302.323 | 1263703.5665
63 | 2690281.1563 | 1263719.2448 | 2690282.7841 | 1263719.9701
64 | 2690305.6475 | 1263668.7445 | 2690304.6825 | 1263684.0754 | 2690302.323 | 1263703.5665
65 | 2690281.1563 | 1263719.2448 | 2690253.7185 | 1263707.0196
66 | 2690305.6475 | 1263668.7445 | 2690300.1024 | 1263668.7932
67 | 2690307.5306 | 1263666.7828 | 2690305.6475 | 1263668.7445
68 | 2690400.8339 | 1263782.6679 | 2690413.7023 | 1263802.3043
69 | 2690422.6596 | 1263815.9727 | 2690413.7023 | 1263802.3043
70 | 2690422.6596 | 1263815.9727 | 2690426.5408 | 1263830.6327
71 | 2690426.5408 | 1263830.6327 | 2690434.4739 | 1263833.523 | 2690436.5583 | 1263836.624
72 | 2690426.5408 | 1263830.6327 | 2690422.2397 | 1263847.8474 | 2690419.4945 | 1263861.8389
73 | 2690426.5408 | 1263830.6327 | 2690419.6528 | 1263837.2215 | 2690400.4037 | 1263834.9143 | 2690396.6762 | 1263835.4821
74 | 2690307.5306 | 1263666.7828 | 2690319.5158 | 1263667.7777 | 2690323.3103 | 1263668.7777
75 | 2690370.3359 | 1263903.8909 | 2690388.182 | 1263910.4771 | 2690404.9532 | 1263919.3152
76 | 2690162.0218 | 1263676.0591 | 2690154.2451 | 1263674.0418
77 | 2690162.0218 | 1263676.0591 | 2690163.7766 | 1263676.5139
78 | 2690181.4019 | 1263681.0827 | 2690163.7766 | 1263676.5139
79 | 2690194.932 | 1263684.5899 | 2690181.4019 | 1263681.0827
80 | 2690187.3791 | 1263648.3679 | 2690203.0883 | 1263652.6443
81 | 2690203.0883 | 1263652.6443 | 2690196.3826 | 1263678.8853 | 2690194.932 | 1263684.5899
82 | 2690203.0883 | 1263652.6443 | 2690212.274 | 1263654.9351
83 | 2690187.3791 | 1263648.3679 | 2690185.9919 | 1263654.3627
84 | 2690194.932 | 1263684.5899 | 2690204.0633 | 1263686.959
85 | 2690219.3184 | 1263662.7666 | 2690220.5665 | 1263657.0033 | 2690212.274 | 1263654.9351
86 | 2690214.0132 | 1263689.5405 | 2690204.0633 | 1263686.959
87 | 2690214.0132 | 1263689.5405 | 2690219.1125 | 1263691.7393
88 | 2690223.3807 | 1263693.5797 | 2690219.1125 | 1263691.7393
89 | 2690238.7875 | 1263700.3669 | 2690228.7713 | 1263695.9041 | 2690223.3807 | 1263693.5797
90 | 2690245.5436 | 1263703.3772 | 2690238.7875 | 1263700.3669
91 | 2690253.7185 | 1263707.0196 | 2690245.5436 | 1263703.3772
92 | 2690450.598 | 1263784.0743 | 2690442.0439 | 1263778.1335
93 | 2690450.598 | 1263784.0743 | 2690444.6021 | 1263775.3404
94 | 2690434.6742 | 1263760.8788 | 2690444.6021 | 1263775.3404
95 | 2690434.6742 | 1263760.8788 | 2690459.2585 | 1263745.8539 | 2690461.4835 | 1263740.1873
96 | 2690434.6742 | 1263760.8788 | 2690424.7828 | 1263746.4688
97 | 2690436.5583 | 1263836.624 | 2690452.5532 | 1263826.1665
98 | 2690467.3635 | 1263734.3625 | 2690462.6134 | 1263737.3094 | 2690461.4835 | 1263740.1873
99 | 2690422.6557 | 1263743.3699 | 2690424.7828 | 1263746.4688
100 | 2690300.1961 | 1263659.6985 | 2690303.5574 | 1263660.0945 | 2690307.5306 | 1263666.7828
101 | 2690251.4865 | 1263669.3155 | 2690260.7717 | 1263673.5106
102 | 2690438.5653 | 1263710.8982 | 2690455.4414 | 1263700.53
103 | 2690422.6557 | 1263743.3699 | 2690435.4078 | 1263735.5809 | 2690432.7499 | 1263731.0699 | 2690437.102 | 1263728.2453 | 2690435.8189 | 1263725.9461 | 2690441.2309 | 1263722.7819 | 2690437.967 | 1263717.9948 | 2690441.3424 | 1263715.5 | 2690438.5653 | 1263710.8982
104 | 2690422.6557 | 1263743.3699 | 2690413.261 | 1263729.6743
105 | 2690410.3103 | 1263725.5558 | 2690412.1332 | 1263728.0301 | 2690413.261 | 1263729.6743
106 | 2690396.6762 | 1263835.4821 | 2690387.666 | 1263836.8545 | 2690373.0474 | 1263832.0229
107 | 2690355.6695 | 1263826.2793 | 2690373.0474 | 1263832.0229
108 | 2690459.5549 | 1263916.4398 | 2690419.8036 | 1263864.7793 | 2690419.4945 | 1263861.8389
109 | 2690459.5549 | 1263916.4398 | 2690475.9379 | 1263939.1308
110 | 2690475.9379 | 1263939.1308 | 2690450.0101 | 1263943.0596 | 2690404.9532 | 1263919.3152

## bus_geodata
| x | y | coords
0 | 2690390.731 | 1263673.4036
1 | 2690386.6782 | 1263621.689
2 | 2690390.9461 | 1263684.4602
3 | 2690383.7448 | 1263678.3689
4 | 2690315.7405 | 1263639.2639
5 | 2690279.3671 | 1263594.1057
6 | 2690325.3742 | 1263644.4387
7 | 2690385.3672 | 1263616.2869
8 | 2690408.582 | 1263610.0288
9 | 2690240.5307 | 1263631.265
10 | 2690299.1979 | 1263596.0798
11 | 2690424.7876 | 1263577.9476
12 | 2690465.5102 | 1263600.7331
13 | 2690423.3441 | 1263594.6775
14 | 2690381.4594 | 1263616.2115
15 | 2690343.5038 | 1263575.4701
16 | 2690372.3734 | 1263578.7805
17 | 2690324.444 | 1263598.593
18 | 2690375.4669 | 1263591.5243
19 | 2690215.7739 | 1263626.0164
20 | 2690239.2831 | 1263643.3011
21 | 2690484.3433 | 1263574.6451
22 | 2690455.2723 | 1263614.6726
23 | 2690350.9386 | 1263706.5666
24 | 2690345.1651 | 1263705.7889
25 | 2690364.9549 | 1263727.2883
26 | 2690383.9421 | 1263689.2681
27 | 2690398.355 | 1263682.5861
28 | 2690388.8904 | 1263696.2595
29 | 2690436.1124 | 1263640.0424
30 | 2690439.2136 | 1263636.5374
31 | 2690368.1523 | 1263689.451
32 | 2690314.8267 | 1263597.6356
33 | 2690242.9772 | 1263665.4709
34 | 2690352.4223 | 1263754.8724
35 | 2690343.299 | 1263743.1014
36 | 2690374.9171 | 1263741.9947
37 | 2690393.0103 | 1263781.4695
38 | 2690362.2412 | 1263787.6599
39 | 2690398.1195 | 1263778.4007
40 | 2690377.7053 | 1263746.363
41 | 2690320.9983 | 1263765.9569
42 | 2690341.6165 | 1263770.3753
43 | 2690329.1713 | 1263752.671
44 | 2690338.0445 | 1263691.3328
45 | 2690271.7267 | 1263882.209
46 | 2690267.2453 | 1263892.0262
47 | 2690333.3053 | 1263890.6098
48 | 2690485.1079 | 1263637.2994
49 | 2690475.1793 | 1263632.9513
50 | 2690479.9251 | 1263622.6267
51 | 2690403.7087 | 1263716.5734
52 | 2690271.485 | 1263810.5836
53 | 2690270.6841 | 1263824.5881
54 | 2690269.2683 | 1263852.3538
55 | 2690297.2218 | 1263729.1309
56 | 2690282.7841 | 1263719.9701
57 | 2690302.323 | 1263703.5665
58 | 2690281.1563 | 1263719.2448
59 | 2690305.6475 | 1263668.7445
60 | 2690391.7388 | 1263768.387
61 | 2690400.8339 | 1263782.6679
62 | 2690422.6596 | 1263815.9727
63 | 2690413.7023 | 1263802.3043
64 | 2690426.5408 | 1263830.6327
65 | 2690333.8605 | 1263800.7785
66 | 2690323.3103 | 1263668.7777
67 | 2690370.3359 | 1263903.8909
68 | 2690154.2451 | 1263674.0418
69 | 2690162.0218 | 1263676.0591
70 | 2690163.7766 | 1263676.5139
71 | 2690181.4019 | 1263681.0827
72 | 2690203.0883 | 1263652.6443
73 | 2690187.3791 | 1263648.3679
74 | 2690194.932 | 1263684.5899
75 | 2690212.274 | 1263654.9351
76 | 2690204.0633 | 1263686.959
77 | 2690214.0132 | 1263689.5405
78 | 2690219.1125 | 1263691.7393
79 | 2690185.9919 | 1263654.3627
80 | 2690219.3184 | 1263662.7666
81 | 2690223.3807 | 1263693.5797
82 | 2690238.7875 | 1263700.3669
83 | 2690245.5436 | 1263703.3772
84 | 2690253.7185 | 1263707.0196
85 | 2690442.0439 | 1263778.1335
86 | 2690450.598 | 1263784.0743
87 | 2690444.6021 | 1263775.3404
88 | 2690434.6742 | 1263760.8788
89 | 2690452.5532 | 1263826.1665
90 | 2690436.5583 | 1263836.624
91 | 2690461.4835 | 1263740.1873
92 | 2690424.7828 | 1263746.4688
93 | 2690307.5306 | 1263666.7828
94 | 2690300.1961 | 1263659.6985
95 | 2690300.1024 | 1263668.7932
96 | 2690251.4865 | 1263669.3155
97 | 2690260.7717 | 1263673.5106
98 | 2690455.4414 | 1263700.53
99 | 2690438.5653 | 1263710.8982
100 | 2690467.3635 | 1263734.3625
101 | 2690422.6557 | 1263743.3699
102 | 2690413.261 | 1263729.6743
103 | 2690410.3103 | 1263725.5558
104 | 2690396.6762 | 1263835.4821
105 | 2690373.0474 | 1263832.0229
106 | 2690355.6695 | 1263826.2793
107 | 2690419.4945 | 1263861.8389
108 | 2690459.5549 | 1263916.4398
109 | 2690475.9379 | 1263939.1308
110 | 2690404.9532 | 1263919.3152
111 | 2690472.8094 | 1263637.5759
112 | 2690352.4223 | 1263754.8724

## line_std_types
| c_nf_per_km | r_ohm_per_km | x_ohm_per_km | max_i_ka | type | q_mm2 | alpha | voltage_rating
NAYY 4x50 SE | 210 | 0.642 | 0.083 | 0.142 | cs | 50 | 0.00403 | LV
NAYY 4x120 SE | 264 | 0.225 | 0.08 | 0.242 | cs | 120 | 0.00403 | LV
NAYY 4x150 SE | 261 | 0.208 | 0.08 | 0.27 | cs | 150 | 0.00403 | LV
NA2XS2Y 1x95 RM/25 12/20 kV | 216 | 0.313 | 0.132 | 0.252 | cs | 95 | 0.00403 | MV
NA2XS2Y 1x185 RM/25 12/20 kV | 273 | 0.161 | 0.117 | 0.362 | cs | 185 | 0.00403 | MV
NA2XS2Y 1x240 RM/25 12/20 kV | 304 | 0.122 | 0.112 | 0.421 | cs | 240 | 0.00403 | MV
NA2XS2Y 1x95 RM/25 6/10 kV | 315 | 0.313 | 0.123 | 0.249 | cs | 95 | 0.00403 | MV
NA2XS2Y 1x185 RM/25 6/10 kV | 406 | 0.161 | 0.11 | 0.358 | cs | 185 | 0.00403 | MV
NA2XS2Y 1x240 RM/25 6/10 kV | 456 | 0.122 | 0.105 | 0.416 | cs | 240 | 0.00403 | MV
NA2XS2Y 1x150 RM/25 12/20 kV | 250 | 0.206 | 0.116 | 0.319 | cs | 150 | 0.00403 | MV
NA2XS2Y 1x120 RM/25 12/20 kV | 230 | 0.253 | 0.119 | 0.283 | cs | 120 | 0.00403 | MV
NA2XS2Y 1x70 RM/25 12/20 kV | 190 | 0.443 | 0.132 | 0.22 | cs | 70 | 0.00403 | MV
NA2XS2Y 1x150 RM/25 6/10 kV | 360 | 0.206 | 0.11 | 0.315 | cs | 150 | 0.00403 | MV
NA2XS2Y 1x120 RM/25 6/10 kV | 340 | 0.253 | 0.113 | 0.28 | cs | 120 | 0.00403 | MV
NA2XS2Y 1x70 RM/25 6/10 kV | 280 | 0.443 | 0.123 | 0.217 | cs | 70 | 0.00403 | MV
N2XS(FL)2Y 1x120 RM/35 64/110 kV | 112 | 0.153 | 0.166 | 0.366 | cs | 120 | 0.00393 | HV
N2XS(FL)2Y 1x185 RM/35 64/110 kV | 125 | 0.099 | 0.156 | 0.457 | cs | 185 | 0.00393 | HV
N2XS(FL)2Y 1x240 RM/35 64/110 kV | 135 | 0.075 | 0.149 | 0.526 | cs | 240 | 0.00393 | HV
N2XS(FL)2Y 1x300 RM/35 64/110 kV | 144 | 0.06 | 0.144 | 0.588 | cs | 300 | 0.00393 | HV
15-AL1/3-ST1A 0.4 | 11 | 1.8769 | 0.35 | 0.105 | ol | 16 | 0.00403 | LV
24-AL1/4-ST1A 0.4 | 11.25 | 1.2012 | 0.335 | 0.14 | ol | 24 | 0.00403 | LV
48-AL1/8-ST1A 0.4 | 12.2 | 0.5939 | 0.3 | 0.21 | ol | 48 | 0.00403 | LV
94-AL1/15-ST1A 0.4 | 13.2 | 0.306 | 0.29 | 0.35 | ol | 94 | 0.00403 | LV
34-AL1/6-ST1A 10.0 | 9.7 | 0.8342 | 0.36 | 0.17 | ol | 34 | 0.00403 | MV
48-AL1/8-ST1A 10.0 | 10.1 | 0.5939 | 0.35 | 0.21 | ol | 48 | 0.00403 | MV
70-AL1/11-ST1A 10.0 | 10.4 | 0.4132 | 0.339 | 0.29 | ol | 70 | 0.00403 | MV
94-AL1/15-ST1A 10.0 | 10.75 | 0.306 | 0.33 | 0.35 | ol | 94 | 0.00403 | MV
122-AL1/20-ST1A 10.0 | 11.1 | 0.2376 | 0.323 | 0.41 | ol | 122 | 0.00403 | MV
149-AL1/24-ST1A 10.0 | 11.25 | 0.194 | 0.315 | 0.47 | ol | 149 | 0.00403 | MV
34-AL1/6-ST1A 20.0 | 9.15 | 0.8342 | 0.382 | 0.17 | ol | 34 | 0.00403 | MV
48-AL1/8-ST1A 20.0 | 9.5 | 0.5939 | 0.372 | 0.21 | ol | 48 | 0.00403 | MV
70-AL1/11-ST1A 20.0 | 9.7 | 0.4132 | 0.36 | 0.29 | ol | 70 | 0.00403 | MV
94-AL1/15-ST1A 20.0 | 10 | 0.306 | 0.35 | 0.35 | ol | 94 | 0.00403 | MV
122-AL1/20-ST1A 20.0 | 10.3 | 0.2376 | 0.344 | 0.41 | ol | 122 | 0.00403 | MV
149-AL1/24-ST1A 20.0 | 10.5 | 0.194 | 0.337 | 0.47 | ol | 149 | 0.00403 | MV
184-AL1/30-ST1A 20.0 | 10.75 | 0.1571 | 0.33 | 0.535 | ol | 184 | 0.00403 | MV
243-AL1/39-ST1A 20.0 | 11 | 0.1188 | 0.32 | 0.645 | ol | 243 | 0.00403 | MV
48-AL1/8-ST1A 110.0 | 8 | 0.5939 | 0.46 | 0.21 | ol | 48 | 0.00403 | HV
70-AL1/11-ST1A 110.0 | 8.4 | 0.4132 | 0.45 | 0.29 | ol | 70 | 0.00403 | HV
94-AL1/15-ST1A 110.0 | 8.65 | 0.306 | 0.44 | 0.35 | ol | 94 | 0.00403 | HV
122-AL1/20-ST1A 110.0 | 8.5 | 0.2376 | 0.43 | 0.41 | ol | 122 | 0.00403 | HV
149-AL1/24-ST1A 110.0 | 8.75 | 0.194 | 0.41 | 0.47 | ol | 149 | 0.00403 | HV
184-AL1/30-ST1A 110.0 | 8.8 | 0.1571 | 0.4 | 0.535 | ol | 184 | 0.00403 | HV
243-AL1/39-ST1A 110.0 | 9 | 0.1188 | 0.39 | 0.645 | ol | 243 | 0.00403 | HV
305-AL1/39-ST1A 110.0 | 9.2 | 0.0949 | 0.38 | 0.74 | ol | 305 | 0.00403 | HV
490-AL1/64-ST1A 110.0 | 9.75 | 0.059 | 0.37 | 0.96 | ol | 490 | 0.00403 | HV
679-AL1/86-ST1A 110.0 | 9.95 | 0.042 | 0.36 | 1.15 | ol | 679 | 0.00403 | HV
490-AL1/64-ST1A 220.0 | 10 | 0.059 | 0.285 | 0.96 | ol | 490 | 0.00403 | HV
679-AL1/86-ST1A 220.0 | 11.7 | 0.042 | 0.275 | 1.15 | ol | 679 | 0.00403 | HV
490-AL1/64-ST1A 380.0 | 11 | 0.059 | 0.253 | 0.96 | ol | 490 | 0.00403 | HV
679-AL1/86-ST1A 380.0 | 14.6 | 0.042 | 0.25 | 1.15 | ol | 679 | 0.00403 | HV

## trafo_std_types
| i0_percent | pfe_kw | vkr_percent | sn_mva | vn_lv_kv | vn_hv_kv | vk_percent | shift_degree | vector_group | tap_side | tap_neutral | tap_min | tap_max | tap_step_degree | tap_step_percent | tap_phase_shifter
160 MVA 380/110 kV | 0.06 | 60 | 0.25 | 160 | 110 | 380 | 12.2 | 0 | Yy0 | hv | 0 | -9 | 9 | 0 | 1.5 | FALSE
100 MVA 220/110 kV | 0.06 | 55 | 0.26 | 100 | 110 | 220 | 12 | 0 | Yy0 | hv | 0 | -9 | 9 | 0 | 1.5 | FALSE
63 MVA 110/20 kV | 0.04 | 22 | 0.32 | 63 | 20 | 110 | 18 | 150 | YNd5 | hv | 0 | -9 | 9 | 0 | 1.5 | FALSE
40 MVA 110/20 kV | 0.05 | 18 | 0.34 | 40 | 20 | 110 | 16.2 | 150 | YNd5 | hv | 0 | -9 | 9 | 0 | 1.5 | FALSE
25 MVA 110/20 kV | 0.07 | 14 | 0.41 | 25 | 20 | 110 | 12 | 150 | YNd5 | hv | 0 | -9 | 9 | 0 | 1.5 | FALSE
63 MVA 110/10 kV | 0.04 | 22 | 0.32 | 63 | 10 | 110 | 18 | 150 | YNd5 | hv | 0 | -9 | 9 | 0 | 1.5 | FALSE
40 MVA 110/10 kV | 0.05 | 18 | 0.34 | 40 | 10 | 110 | 16.2 | 150 | YNd5 | hv | 0 | -9 | 9 | 0 | 1.5 | FALSE
25 MVA 110/10 kV | 0.07 | 14 | 0.41 | 25 | 10 | 110 | 12 | 150 | YNd5 | hv | 0 | -9 | 9 | 0 | 1.5 | FALSE
0.25 MVA 20/0.4 kV | 0.32 | 0.8 | 1.44 | 0.25 | 0.4 | 20 | 6 | 150 | Yzn5 | hv | 0 | -2 | 2 | 0 | 2.5 | FALSE
0.4 MVA 20/0.4 kV | 0.3375 | 1.35 | 1.425 | 0.4 | 0.4 | 20 | 6 | 150 | Dyn5 | hv | 0 | -2 | 2 | 0 | 2.5 | FALSE
0.63 MVA 20/0.4 kV | 0.2619 | 1.65 | 1.206 | 0.63 | 0.4 | 20 | 6 | 150 | Dyn5 | hv | 0 | -2 | 2 | 0 | 2.5 | FALSE
0.25 MVA 10/0.4 kV | 0.24 | 0.6 | 1.2 | 0.25 | 0.4 | 10 | 4 | 150 | Dyn5 | hv | 0 | -2 | 2 | 0 | 2.5 | FALSE
0.4 MVA 10/0.4 kV | 0.2375 | 0.95 | 1.325 | 0.4 | 0.4 | 10 | 4 | 150 | Dyn5 | hv | 0 | -2 | 2 | 0 | 2.5 | FALSE
0.63 MVA 10/0.4 kV | 0.1873 | 1.18 | 1.0794 | 0.63 | 0.4 | 10 | 4 | 150 | Dyn5 | hv | 0 | -2 | 2 | 0 | 2.5 | FALSE

## trafo3w_std_types
| sn_hv_mva | sn_mv_mva | sn_lv_mva | vn_hv_kv | vn_mv_kv | vn_lv_kv | vk_hv_percent | vk_mv_percent | vk_lv_percent | vkr_hv_percent | vkr_mv_percent | vkr_lv_percent | pfe_kw | i0_percent | shift_mv_degree | shift_lv_degree | vector_group | tap_side | tap_neutral | tap_min | tap_max | tap_step_percent
63/25/38 MVA 110/20/10 kV | 63 | 25 | 38 | 110 | 20 | 10 | 10.4 | 10.4 | 10.4 | 0.28 | 0.32 | 0.35 | 35 | 0.89 | 0 | 0 | YN0yn0yn0 | hv | 0 | -10 | 10 | 1.2
63/25/38 MVA 110/10/10 kV | 63 | 25 | 38 | 110 | 10 | 10 | 10.4 | 10.4 | 10.4 | 0.28 | 0.32 | 0.35 | 35 | 0.89 | 0 | 0 | YN0yn0yn0 | hv | 0 | -10 | 10 | 1.2

## fuse_std_types
| fuse_type | i_rated_a | t_avg | t_min | t_total | x_avg | x_min | x_total
HV 100A | HV 100A | 100 | 0 | [10.0, 3.64, 0.854, 0.281, 0.1, 0.0531, 0.022, 0.01] | [10.0, 4.267, 1.21, 0.403, 0.1, 0.058, 0.022, 0.01] | 0 | [300.0, 350.0, 450.0, 550.0, 700.0, 850.0, 1200.0, 1752.0] | [600.0, 700.0, 900.0, 1150.0, 1665.0, 2000.0, 3000.0, 4313.0]
HV 10A | HV 10A | 10 | 0 | [10.0, 1675.0, 0.344, 0.156, 0.1, 0.0417, 0.0171, 0.01] | [10.0, 1.3, 0.3, 0.155, 0.1, 0.0555, 0.023, 0.01] | 0 | [30.0, 32.0, 35.0, 37.0, 39.0, 50.0, 70.0, 88.0] | [60.0, 70.0, 80.0, 87.0, 94.0, 110.0, 150.0, 216.0]
HV 125A | HV 125A | 125 | 0 | [10.0, 1.82, 0.344, 0.1, 0.0467, 0.0269, 0.01] | [10.0, 2.478, 0.426, 0.1, 0.0427, 0.0211, 0.01] | 0 | [375.0, 500.0, 700.0, 925.0, 1200.0, 1500.0, 2341.0] | [750.0, 1000.0, 1500.0, 2200.0, 3000.0, 4000.0, 5765.0]
HV 160A | HV 160A | 160 | 0 | [10.0, 4.15, 1.03, 0.198, 0.1, 0.051, 0.0172, 0.01] | [10.0, 2.3, 0.734, 0.274, 0.1, 0.046, 0.0177, 0.01] | 0 | [480.0, 550.0, 700.0, 1000.0, 1260.0, 1600.0, 2500.0, 3227.0] | [960.0, 1300.0, 1700.0, 2200.0, 2996.0, 4000.0, 6000.0, 7946.0]
HV 16A | HV 16A | 16 | 0 | [10.0, 0.352, 0.164, 0.1, 0.0649, 0.0342, 0.01] | [10.0, 2.34, 0.722, 0.181, 0.1, 0.055, 0.0296, 0.01] | 0 | [48.0, 60.0, 65.0, 71.0, 80.0, 100.0, 162.0] | [96.0, 110.0, 125.0, 150.0, 168.0, 200.0, 250.0, 398.0]
HV 200A | HV 200A | 200 | 0 | [10.0, 4.267, 1.21, 0.403, 0.1, 0.058, 0.022, 0.01] | [10.0, 3.73, 1.654, 0.328, 0.1, 0.0531, 0.019, 0.01] | 0 | [600.0, 700.0, 900.0, 1150.0, 1665.0, 2000.0, 3000.0, 4313.0] | [1200.0, 1500.0, 1800.0, 2700.0, 3960.0, 5000.0, 7500.0, 10620.0]
HV 20A | HV 20A | 20 | 0 | [10.0, 1.3, 0.3, 0.155, 0.1, 0.0555, 0.023, 0.01] | [10.0, 1.3, 0.161, 0.1, 0.0611, 0.0399, 0.0141, 0.01] | 0 | [60.0, 70.0, 80.0, 87.0, 94.0, 110.0, 150.0, 216.0] | [120.0, 150.0, 200.0, 223.0, 260.0, 300.0, 450.0, 532.0]
HV 25A | HV 25A | 25 | 0 | [10.0, 2.512, 0.833, 0.299, 0.1, 0.0372, 0.0223, 0.01] | [10.0, 3.125, 0.597, 0.198, 0.1, 0.0378, 0.022, 0.01] | 0 | [75.0, 82.0, 90.0, 100.0, 124.0, 170.0, 200.0, 289.0] | [150.0, 170.0, 210.0, 250.0, 294.0, 400.0, 500.0, 711.0]
HV 31.5A | HV 31.5A | 31.5 | 0 | [10.0, 2.34, 0.722, 0.181, 0.1, 0.055, 0.0296, 0.01] | [10.0, 2.84, 0.368, 0.164, 0.1, 0.0621, 0.0378, 0.0195, 0.01] | 0 | [95.0, 110.0, 125.0, 150.0, 165.0, 200.0, 250.0, 390.0] | [189.0, 220.0, 300.0, 350.0, 393.0, 450.0, 530.0, 700.0, 960.0]
HV 40A | HV 40A | 40 | 0 | [10.0, 1.3, 0.161, 0.1, 0.0611, 0.0399, 0.0141, 0.01] | [10.0, 2.05, 0.369, 0.198, 0.1, 0.051, 0.0298, 0.01] | 0 | [120.0, 150.0, 200.0, 223.0, 260.0, 300.0, 450.0, 532.0] | [240.0, 300.0, 400.0, 450.0, 530.0, 650.0, 800.0, 1311.0]
HV 50A | HV 50A | 50 | 0 | [10.0, 3.215, 0.597, 0.198, 0.1, 0.0378, 0.022, 0.01] | [10.0, 3.64, 0.854, 0.281, 0.1, 0.0531, 0.022, 0.01] | 0 | [150.0, 170.0, 210.0, 250.0, 294.0, 400.0, 500.0, 711.0] | [300.0, 350.0, 450.0, 550.0, 700.0, 850.0, 1200.0, 1752.0]
HV 6.3A | HV 6.3A | 6.3 | 0 | [10.0, 1.39, 0.344, 0.168, 0.1, 0.056, 0.0263, 0.01] | [10.0, 1.711, 0.516, 0.198, 0.1, 0.0634, 0.0303, 0.01] | 0 | [19.0, 19.5, 20.4, 20.8, 22.0, 25.0, 32.0, 48.0] | [38.0, 40.0, 43.0, 48.0, 53.0, 60.0, 75.0, 118.0]
HV 63A | HV 63A | 63 | 0 | [10.0, 2.84, 0.368, 0.164, 0.1, 0.0621, 0.0378, 0.0195, 0.01] | [10.0, 1.82, 0.344, 0.1, 0.0467, 0.0269, 0.01] | 0 | [189.0, 220.0, 300.0, 350.0, 393.0, 450.0, 530.0, 700.0, 961.0] | [378.0, 500.0, 700.0, 934.0, 1200.0, 1500.0, 2366.0]
HV 80A | HV 80A | 80 | 0 | [10.0, 2.05, 0.369, 0.198, 0.1, 0.051, 0.0298, 0.01] | [10.0, 4.15, 1.03, 0.198, 0.1, 0.051, 0.0172, 0.01] | 0 | [240.0, 300.0, 400.0, 450.0, 530.0, 650.0, 800.0, 1311.0] | [480.0, 550.0, 700.0, 1000.0, 1260.0, 1600.0, 2500.0, 3227.0]
Siemens NH-1-100 | Siemens NH-1-100 | 100 | [5400.0, 2000.0, 400.0, 20.0, 1.0, 0.2, 0.012, 0.004] | 0 | 0 | [150.0, 190.0, 250.0, 430.0, 900.0, 1250.0, 2700.0, 3600.0] | 0 | 0
Siemens NH-1-125 | Siemens NH-1-125 | 125 | [4800.0, 120.0, 7.0, 0.1, 0.004] | 0 | 0 | [180.0, 400.0, 740.0, 2000.0, 4250.0] | 0 | 0
Siemens NH-1-16 | Siemens NH-1-16 | 16 | [4000.0, 400.0, 2.0, 0.1, 0.04, 0.01] | 0 | 0 | [26.0, 35.0, 75.0, 150.0, 200.0, 300.0] | 0 | 0
Siemens NH-1-160 | Siemens NH-1-160 | 160 | [4800.0, 120.0, 7.0, 0.1, 0.004] | 0 | 0 | [210.0, 500.0, 900.0, 2300.0, 5000.0] | 0 | 0
Siemens NH-1-25 | Siemens NH-1-25 | 25 | [4000.0, 1000.0, 10.0, 0.2, 0.02, 0.01] | 0 | 0 | [40.0, 50.0, 100.0, 210.0, 400.0, 500.0] | 0 | 0
Siemens NH-1-50 | Siemens NH-1-50 | 50 | [4000.0, 40.0, 4.0, 1.0, 0.02, 0.01] | 0 | 0 | [86.0, 200.0, 300.0, 400.0, 1000.0, 1280.0] | 0 | 0
Siemens NH-1-63 | Siemens NH-1-63 | 63 | [4000.0, 100.0, 10.0, 2.0, 0.04, 0.01] | 0 | 0 | [100.0, 200.0, 300.0, 400.0, 1000.0, 1500.0] | 0 | 0
Siemens NH-1-80 | Siemens NH-1-80 | 80 | [4800.0, 120.0, 7.0, 0.1, 0.01] | 0 | 0 | [150.58, 250.0, 450.0, 1150.0, 2470.0] | 0 | 0
Siemens NH-2-1000 | Siemens NH-2-1000 | 1000 | [4800.0, 120.0, 7.0, 0.1, 0.004] | 0 | 0 | [1900.0, 3500.0, 8400.0, 24000.0, 52000.0] | 0 | 0
Siemens NH-2-200 | Siemens NH-2-200 | 200 | [4800.0, 120.0, 7.0, 0.1, 0.004] | 0 | 0 | [280.0, 650.0, 1200.0, 3000.0, 7000.0] | 0 | 0
Siemens NH-2-224 | Siemens NH-2-224 | 224 | [4800.0, 120.0, 7.0, 0.2, 0.04, 0.004] | 0 | 0 | [400.0, 750.0, 1453.0, 3025.0, 4315.0, 7600.0] | 0 | 0
Siemens NH-2-250 | Siemens NH-2-250 | 250 | [4800.0, 120.0, 7.0, 0.1, 0.004] | 0 | 0 | [450.0, 800.0, 1650.0, 4000.0, 8500.0] | 0 | 0
Siemens NH-2-315 | Siemens NH-2-315 | 315 | [4800.0, 120.0, 7.0, 0.1, 0.004] | 0 | 0 | [550.0, 920.0, 1900.0, 5000.0, 11000.0] | 0 | 0
Siemens NH-2-355 | Siemens NH-2-355 | 355 | [4800.0, 120.0, 6.0, 0.1, 0.004] | 0 | 0 | [650.0, 1116.27, 2350.0, 5840.0, 12790.0] | 0 | 0
Siemens NH-2-400 | Siemens NH-2-400 | 400 | [4800.0, 120.0, 7.0, 0.1, 0.004] | 0 | 0 | [720.0, 1350.0, 2800.0, 6500.0, 15000.0] | 0 | 0
Siemens NH-2-425 | Siemens NH-2-425 | 425 | [4800.0, 120.0, 7.0, 0.1, 0.004] | 0 | 0 | [850.0, 1500.0, 3050.0, 7500.0, 16500.0] | 0 | 0
Siemens NH-2-630 | Siemens NH-2-630 | 630 | [4800.0, 120.0, 7.0, 0.1, 0.004] | 0 | 0 | [1200.0, 2000.0, 4800.0, 12000.0, 26000.0] | 0 | 0

## res_bus
| vm_pu | va_degree | p_mw | q_mvar
0 | 0.98741 | -0.23977 | 0 | 0
1 | 0.98118 | -0.36039 | 0 | 0
2 | 0.98673 | -0.25284 | 0 | 0
3 | 0.98801 | -0.22806 | 0.0025845 | 0.00064775
4 | 0.97639 | -0.45413 | 0 | 0
5 | 0.97644 | -0.45316 | 0 | 0
6 | 0.97639 | -0.45427 | 0.00066077 | 0.0001656
7 | 0.98094 | -0.36503 | 0 | 0
8 | 0.97976 | -0.38798 | 0.0081032 | 0.0020308
9 | 0.97566 | -0.46851 | 0 | 0
10 | 0.97667 | -0.44877 | 0.0095639 | 0.0023969
11 | 0.97783 | -0.42568 | 0 | 0
12 | 0.97574 | -0.46665 | 0 | 0
13 | 0.97851 | -0.41234 | 0.0067813 | 0.0016996
14 | 0.98074 | -0.36898 | 0.0037254 | 0.00093367
15 | 0.97846 | -0.41356 | 0 | 0
16 | 0.97934 | -0.39631 | 0 | 0
17 | 0.9772 | -0.43835 | 0.0088392 | 0.0022153
18 | 0.97974 | -0.38851 | 0.0096405 | 0.0024161
19 | 0.97559 | -0.46986 | 0.002922 | 0.00073233
20 | 0.97557 | -0.47039 | 0.0021994 | 0.00055123
21 | 0.97563 | -0.46887 | 0.0037595 | 0.00094222
22 | 0.9751 | -0.47928 | 0.0094424 | 0.0023665
23 | 0.9916 | -0.15919 | 0 | 0
24 | 0.99034 | -0.18339 | 0 | 0
25 | 0.99356 | -0.12176 | 0.0025423 | 0.00063717
26 | 0.9864 | -0.25935 | 0 | 0
27 | 0.98669 | -0.25363 | 0.0055075 | 0.0013803
28 | 0.98606 | -0.26593 | 0.0038143 | 0.00095594
29 | 0.9743 | -0.49518 | 0.0089168 | 0.0022348
30 | 0.97434 | -0.49441 | 0 | 0
31 | 0.98893 | -0.21037 | 0.0056478 | 0.0014155
32 | 0.97698 | -0.44256 | 0.0022718 | 0.00056938
33 | 0.97542 | -0.47337 | 0.0019903 | 0.0004988
34 | 0.99817 | -0.034384 | 0 | 0
35 | 1 | 0 | -0.4244 | -0.10896
36 | 0.99497 | -0.095005 | 0 | 0
37 | 0.99304 | -0.13171 | 0 | 0
38 | 0.99261 | -0.14 | 0.011864 | 0.0029735
39 | 0.9931 | -0.13046 | 0 | 0
40 | 0.99474 | -0.099272 | 0 | 0
41 | 0.99953 | -0.0089506 | 0 | 0
42 | 0.99935 | -0.01259 | 0 | 0
43 | 0.99972 | -0.0054566 | 0.0084206 | 0.0021104
44 | 0.98895 | -0.20992 | 0.0024271 | 0.0006083
45 | 0.9772 | -0.43644 | 0 | 0
46 | 0.97614 | -0.45725 | 0 | 0
47 | 0.98209 | -0.34159 | 0.0027653 | 0.00069306
48 | 0.97336 | -0.51358 | 0.005544 | 0.0013894
49 | 0.97342 | -0.51247 | 0 | 0
50 | 0.97332 | -0.5144 | 0.0092191 | 0.0023105
51 | 0.98515 | -0.28355 | 0.0051793 | 0.0012981
52 | 0.97042 | -0.57 | 0.0426 | 0.010677
53 | 0.97097 | -0.55895 | 0.036389 | 0.0091199
54 | 0.97302 | -0.51843 | 0.0049438 | 0.001239
55 | 0.98061 | -0.3715 | 0 | 0
56 | 0.97952 | -0.3929 | 0.0058213 | 0.001459
57 | 0.98266 | -0.33155 | 0.0079604 | 0.0019951
58 | 0.97941 | -0.39493 | 0.004028 | 0.0010095
59 | 0.98514 | -0.2834 | 0 | 0
60 | 0.99361 | -0.12082 | 0.002553 | 0.00063983
61 | 0.9929 | -0.13421 | 0 | 0
62 | 0.99136 | -0.16355 | 0 | 0
63 | 0.99199 | -0.15166 | 0.0027454 | 0.00068807
64 | 0.99078 | -0.17461 | 0 | 0
65 | 0.99906 | -0.018023 | 0.0099186 | 0.0024858
66 | 0.98662 | -0.2548 | 0.003915 | 0.0009812
67 | 0.98315 | -0.32105 | 0.0029929 | 0.0007501
68 | 0.97556 | -0.47056 | 0.0022622 | 0.00056697
69 | 0.97558 | -0.47023 | 0 | 0
70 | 0.97558 | -0.47015 | 0.00089994 | 0.00022555
71 | 0.97564 | -0.4691 | 0.00084231 | 0.0002111
72 | 0.9752 | -0.47773 | 0 | 0
73 | 0.97514 | -0.47883 | 0 | 0
74 | 0.97569 | -0.46807 | 0 | 0
75 | 0.97509 | -0.47987 | 0.0049321 | 0.0012361
76 | 0.97586 | -0.46462 | 0.0060638 | 0.0015197
77 | 0.97611 | -0.45972 | 0 | 0
78 | 0.97625 | -0.45707 | 0.0072424 | 0.0018151
79 | 0.97512 | -0.47924 | 0.0036835 | 0.00092318
80 | 0.97499 | -0.48182 | 0.0073743 | 0.0018482
81 | 0.97639 | -0.45424 | 0.0011108 | 0.00027839
82 | 0.97693 | -0.44365 | 0.0205 | 0.0051377
83 | 0.97731 | -0.43624 | 0.0018441 | 0.00046219
84 | 0.97778 | -0.42697 | 0.0018451 | 0.00046243
85 | 0.98368 | -0.31232 | 0.0027325 | 0.00068482
86 | 0.98371 | -0.3118 | 0 | 0
87 | 0.98373 | -0.31128 | 0.0056143 | 0.0014071
88 | 0.98387 | -0.30864 | 0 | 0
89 | 0.99057 | -0.17872 | 0.007402 | 0.0018551
90 | 0.9907 | -0.1762 | 0 | 0
91 | 0.98359 | -0.31403 | 0.0043242 | 0.0010837
92 | 0.98414 | -0.30332 | 0.0028829 | 0.00072251
93 | 0.98535 | -0.27943 | 0 | 0
94 | 0.9853 | -0.28039 | 0.0047868 | 0.0011997
95 | 0.98512 | -0.28389 | 0.0049397 | 0.001238
96 | 0.97538 | -0.4741 | 0.0021817 | 0.00054679
97 | 0.97536 | -0.47449 | 0.0020973 | 0.00052564
98 | 0.98364 | -0.31307 | 0.0088763 | 0.0022246
99 | 0.9838 | -0.3099 | 0 | 0
100 | 0.98356 | -0.31469 | 0.0042442 | 0.0010637
101 | 0.98421 | -0.30198 | 0 | 0
102 | 0.98465 | -0.29342 | 0.0051913 | 0.0013011
103 | 0.98481 | -0.29033 | 0 | 0
104 | 0.9906 | -0.17824 | 0.002217 | 0.00055562
105 | 0.99051 | -0.18001 | 0.0018306 | 0.00045879
106 | 0.99047 | -0.18073 | 0.0022166 | 0.00055553
107 | 0.9897 | -0.19538 | 0.0077237 | 0.0019357
108 | 0.98754 | -0.23662 | 0 | 0
109 | 0.98665 | -0.2536 | 0 | 0
110 | 0.98421 | -0.3006 | 0.012109 | 0.0030349
111 | 0.97349 | -0.51106 | 0.0067246 | 0.0016854
112 | 0.99998 | 149.9956 | 0 | 0

## res_line
| p_from_mw | q_from_mvar | p_to_mw | q_to_mvar | pl_mw | ql_mvar | i_from_ka | i_to_ka | i_ka | vm_from_pu | va_from_degree | vm_to_pu | va_to_degree | loading_percent
0 | 0.10567 | 0.026898 | -0.10506 | -0.026508 | 0.00061061 | 0.00038998 | 0.15939 | 0.15939 | 0.15939 | 0.98741 | -0.23977 | 0.98118 | -0.36039 | 43.7895
1 | 0.048498 | 0.012203 | -0.048468 | -0.012183 | 3.0258e-05 | 1.9172e-05 | 0.073104 | 0.073104 | 0.073104 | 0.98741 | -0.23977 | 0.98673 | -0.25284 | 20.0835
2 | -0.15417 | -0.0391 | 0.15426 | 0.039156 | 8.687e-05 | 5.5378e-05 | 0.2325 | 0.2325 | 0.2325 | 0.98741 | -0.23977 | 0.98801 | -0.22806 | 31.9364
3 | 0.046253 | 0.01165 | -0.046243 | -0.011643 | 1.0261e-05 | 6.4971e-06 | 0.070166 | 0.070166 | 0.070166 | 0.98118 | -0.36039 | 0.98094 | -0.36503 | 19.2765
4 | 0.058807 | 0.014858 | -0.058729 | -0.014809 | 7.7686e-05 | 4.9391e-05 | 0.089227 | 0.089228 | 0.089228 | 0.98118 | -0.36039 | 0.97976 | -0.38798 | 24.5131
5 | 0.04296 | 0.010803 | -0.042947 | -0.010795 | 1.3351e-05 | 8.4362e-06 | 0.064798 | 0.064798 | 0.064798 | 0.98673 | -0.25284 | 0.9864 | -0.25935 | 17.8017
6 | 0.0055078 | 0.0013804 | -0.0055075 | -0.0013803 | 2.0823e-07 | 3.0457e-08 | 0.0083058 | 0.0083059 | 0.0083059 | 0.98673 | -0.25284 | 0.98669 | -0.25363 | 2.2818
7 | -0.15684 | -0.039803 | 0.15697 | 0.039888 | 0.00013362 | 8.4781e-05 | 0.23639 | 0.23639 | 0.23639 | 0.98801 | -0.22806 | 0.98893 | -0.21037 | 21.6474
8 | -0.00066077 | -0.00016546 | 0.00066081 | 0.00016448 | 3.0618e-08 | -9.8793e-07 | 0.001007 | 0.0010066 | 0.001007 | 0.97639 | -0.45413 | 0.97644 | -0.45316 | 0.27664
9 | 0.00066077 | 0.00016546 | -0.00066077 | -0.0001656 | 4.3482e-09 | -1.4023e-07 | 0.001007 | 0.001007 | 0.001007 | 0.97639 | -0.45413 | 0.97639 | -0.45427 | 0.27665
10 | 0.011401 | 0.0028595 | -0.011393 | -0.0028551 | 8.3378e-06 | 4.4157e-06 | 0.017375 | 0.017375 | 0.017375 | 0.97644 | -0.45316 | 0.97566 | -0.46851 | 4.7735
11 | -0.012062 | -0.0030239 | 0.012064 | 0.0030253 | 2.5251e-06 | 1.3667e-06 | 0.018382 | 0.018382 | 0.018382 | 0.97644 | -0.45316 | 0.97667 | -0.44877 | 5.0499
12 | 0.046243 | 0.011643 | -0.046234 | -0.011638 | 8.7472e-06 | 5.5384e-06 | 0.070166 | 0.070166 | 0.070166 | 0.98094 | -0.36503 | 0.98074 | -0.36898 | 19.2765
13 | 0.050626 | 0.012778 | -0.050567 | -0.01274 | 5.899e-05 | 3.7419e-05 | 0.076921 | 0.076921 | 0.076921 | 0.97976 | -0.38798 | 0.97851 | -0.41234 | 21.1321
14 | 0.0029222 | 0.00073213 | -0.002922 | -0.00073233 | 1.8795e-07 | -1.9482e-07 | 0.0044567 | 0.0044568 | 0.0044568 | 0.97566 | -0.46851 | 0.97559 | -0.46986 | 1.2244
15 | 0.0084706 | 0.0021229 | -0.0084698 | -0.0021226 | 7.5732e-07 | 3.3358e-07 | 0.012919 | 0.012919 | 0.012919 | 0.97566 | -0.46851 | 0.97557 | -0.47039 | 3.5491
16 | -0.021628 | -0.0054223 | 0.021635 | 0.0054261 | 6.3956e-06 | 3.8966e-06 | 0.032953 | 0.032953 | 0.032953 | 0.97667 | -0.44877 | 0.97698 | -0.44256 | 9.053
17 | 0.043758 | 0.011023 | -0.043672 | -0.010969 | 8.556e-05 | 5.4114e-05 | 0.066609 | 0.066609 | 0.066609 | 0.97783 | -0.42568 | 0.97574 | -0.46665 | 18.2992
18 | -0.043758 | -0.011023 | 0.043786 | 0.011041 | 2.7938e-05 | 1.767e-05 | 0.066609 | 0.066609 | 0.066609 | 0.97783 | -0.42568 | 0.97851 | -0.41234 | 18.2991
19 | 0.0037599 | 0.00094207 | -0.0037595 | -0.00094222 | 3.9759e-07 | -1.483e-07 | 0.0057338 | 0.0057339 | 0.0057339 | 0.97574 | -0.46665 | 0.97563 | -0.46887 | 1.5753
20 | 0.039912 | 0.010027 | -0.039888 | -0.010012 | 2.4035e-05 | 1.5166e-05 | 0.060875 | 0.060875 | 0.060875 | 0.97574 | -0.46665 | 0.9751 | -0.47928 | 16.724
21 | 0.042509 | 0.010704 | -0.042469 | -0.010679 | 3.965e-05 | 2.5056e-05 | 0.064514 | 0.064514 | 0.064514 | 0.98074 | -0.36898 | 0.97974 | -0.38851 | 17.7237
22 | -0.032789 | -0.0082381 | 0.032816 | 0.008255 | 2.7024e-05 | 1.6931e-05 | 0.049873 | 0.049872 | 0.049873 | 0.97846 | -0.41356 | 0.97934 | -0.39631 | 13.7013
23 | 0.032789 | 0.0082381 | -0.032751 | -0.0082138 | 3.8735e-05 | 2.4269e-05 | 0.049873 | 0.049873 | 0.049873 | 0.97846 | -0.41356 | 0.9772 | -0.43835 | 13.7013
24 | -0.032816 | -0.008255 | 0.032829 | 0.0082627 | 1.2232e-05 | 7.6632e-06 | 0.049872 | 0.049872 | 0.049872 | 0.97934 | -0.39631 | 0.97974 | -0.38851 | 13.7012
25 | 0.023911 | 0.0059985 | -0.023907 | -0.0059955 | 4.8055e-06 | 2.9544e-06 | 0.036413 | 0.036413 | 0.036413 | 0.9772 | -0.43835 | 0.97698 | -0.44256 | 10.0036
26 | 0.0062704 | 0.0015714 | -0.0062695 | -0.0015711 | 8.9081e-07 | 2.4591e-07 | 0.009564 | 0.0095642 | 0.0095642 | 0.97557 | -0.47039 | 0.97542 | -0.47337 | 2.6275
27 | 0.030446 | 0.0076454 | -0.030424 | -0.0076317 | 2.1965e-05 | 1.3719e-05 | 0.046466 | 0.046466 | 0.046466 | 0.9751 | -0.47928 | 0.97434 | -0.49441 | 12.7655
28 | 0.25661 | 0.065441 | -0.25631 | -0.06525 | 0.00029957 | 0.0001911 | 0.38548 | 0.38548 | 0.38548 | 0.9916 | -0.15919 | 0.99034 | -0.18339 | 35.3001
29 | -0.25661 | -0.065441 | 0.25707 | 0.065737 | 0.00046467 | 0.00029642 | 0.38548 | 0.38548 | 0.38548 | 0.9916 | -0.15919 | 0.99356 | -0.12176 | 35.3001
30 | 0.16283 | 0.041438 | -0.16262 | -0.041304 | 0.00021141 | 0.00013421 | 0.24489 | 0.24489 | 0.24489 | 0.99034 | -0.18339 | 0.98893 | -0.21037 | 22.4256
31 | 0.093477 | 0.023812 | -0.093358 | -0.023736 | 0.00011944 | 7.6237e-05 | 0.14059 | 0.14059 | 0.14059 | 0.99034 | -0.18339 | 0.98895 | -0.20992 | 38.6238
32 | -0.25962 | -0.066374 | 0.25995 | 0.066589 | 0.00033648 | 0.00021466 | 0.38928 | 0.38928 | 0.38928 | 0.99356 | -0.12176 | 0.99497 | -0.095005 | 35.6488
33 | 0.042947 | 0.010795 | -0.042934 | -0.010786 | 1.3487e-05 | 8.5222e-06 | 0.064798 | 0.064798 | 0.064798 | 0.9864 | -0.25935 | 0.98606 | -0.26593 | 17.8017
34 | 0.039119 | 0.0098302 | -0.039086 | -0.0098095 | 3.2871e-05 | 2.0717e-05 | 0.059042 | 0.059043 | 0.059043 | 0.98606 | -0.26593 | 0.98515 | -0.28355 | 16.2205
35 | -0.0089168 | -0.0022348 | 0.0089171 | 0.0022349 | 3.2548e-07 | 1.5002e-07 | 0.013618 | 0.013618 | 0.013618 | 0.9743 | -0.49518 | 0.97434 | -0.49441 | 3.7413
36 | 0.021507 | 0.0053967 | -0.02149 | -0.0053863 | 1.7063e-05 | 1.0396e-05 | 0.032848 | 0.032848 | 0.032848 | 0.97434 | -0.49441 | 0.97349 | -0.51106 | 9.0242
37 | 0.0042792 | 0.0010723 | -0.0042791 | -0.0010723 | 1.4922e-07 | -2.1048e-08 | 0.006528 | 0.006528 | 0.006528 | 0.97542 | -0.47337 | 0.97538 | -0.4741 | 1.7934
38 | -0.40372 | -0.10393 | 0.4044 | 0.10436 | 0.00067649 | 0.00043237 | 0.60282 | 0.60282 | 0.60282 | 0.99817 | -0.034384 | 1 | 0 | 55.2034
39 | 0.40372 | 0.10393 | -0.40253 | -0.10317 | 0.0011867 | 0.00075848 | 0.60282 | 0.60282 | 0.60282 | 0.99817 | -0.034384 | 0.99497 | -0.095005 | 55.2034
40 | 0.01835 | 0.0046019 | -0.018345 | -0.0045991 | 4.7711e-06 | 2.8297e-06 | 0.027306 | 0.027306 | 0.027306 | 1 | 0 | 0.99972 | -0.0054566 | 7.5017
41 | 0.14258 | 0.036583 | -0.14255 | -0.036564 | 2.9513e-05 | 1.8687e-05 | 0.21354 | 0.21354 | 0.21354 | 0.99497 | -0.095005 | 0.99474 | -0.099272 | 19.5547
42 | 0.011869 | 0.002976 | -0.011864 | -0.0029735 | 4.6895e-06 | 2.4901e-06 | 0.017785 | 0.017786 | 0.017786 | 0.99304 | -0.13171 | 0.99261 | -0.14 | 4.8862
43 | -0.011869 | -0.002976 | 0.01187 | 0.0029763 | 7.0544e-07 | 3.7454e-07 | 0.017785 | 0.017785 | 0.017785 | 0.99304 | -0.13171 | 0.9931 | -0.13046 | 4.8861
44 | -0.13978 | -0.035789 | 0.13985 | 0.03583 | 6.5277e-05 | 4.1316e-05 | 0.20971 | 0.20971 | 0.20971 | 0.9931 | -0.13046 | 0.99361 | -0.12082 | 19.2046
45 | 0.12791 | 0.032812 | -0.12789 | -0.032797 | 2.3267e-05 | 1.4695e-05 | 0.19193 | 0.19193 | 0.19193 | 0.9931 | -0.13046 | 0.9929 | -0.13421 | 17.5759
46 | 0.14255 | 0.036564 | -0.1424 | -0.03647 | 0.00014885 | 9.4248e-05 | 0.21354 | 0.21354 | 0.21354 | 0.99474 | -0.099272 | 0.99361 | -0.12082 | 19.5547
47 | 0.0099229 | 0.0024879 | -0.0099211 | -0.0024871 | 1.7207e-06 | 8.2571e-07 | 0.014773 | 0.014773 | 0.014773 | 0.99953 | -0.0089506 | 0.99935 | -0.01259 | 4.0584
48 | -0.0099229 | -0.0024879 | 0.0099245 | 0.0024887 | 1.6524e-06 | 7.9283e-07 | 0.014773 | 0.014772 | 0.014773 | 0.99953 | -0.0089506 | 0.99972 | -0.0054566 | 4.0584
49 | 0.0099211 | 0.0024871 | -0.0099186 | -0.0024858 | 2.5678e-06 | 1.2324e-06 | 0.014773 | 0.014773 | 0.014773 | 0.99935 | -0.01259 | 0.99906 | -0.018023 | 4.0585
50 | 0.090931 | 0.023127 | -0.090735 | -0.023002 | 0.00019616 | 0.00012519 | 0.13694 | 0.13694 | 0.13694 | 0.98895 | -0.20992 | 0.98662 | -0.2548 | 37.6205
51 | 0.084438 | 0.021358 | -0.084354 | -0.021304 | 8.4212e-05 | 5.3726e-05 | 0.12865 | 0.12865 | 0.12865 | 0.9772 | -0.43644 | 0.97614 | -0.45725 | 35.3427
52 | -0.084438 | -0.021358 | 0.084825 | 0.021604 | 0.00038616 | 0.00024636 | 0.12865 | 0.12865 | 0.12865 | 0.9772 | -0.43644 | 0.98209 | -0.34159 | 35.3427
53 | 0.084354 | 0.021304 | -0.084108 | -0.021147 | 0.00024654 | 0.00015729 | 0.12865 | 0.12865 | 0.12865 | 0.97614 | -0.45725 | 0.97302 | -0.51843 | 35.3427
54 | -0.08759 | -0.022298 | 0.087677 | 0.022352 | 8.6828e-05 | 5.4074e-05 | 0.13284 | 0.13284 | 0.13284 | 0.98209 | -0.34159 | 0.98315 | -0.32105 | 12.1646
55 | -0.005544 | -0.0013894 | 0.0055442 | 0.0013895 | 2.9212e-07 | 5.215e-08 | 0.0084752 | 0.0084752 | 0.0084752 | 0.97336 | -0.51358 | 0.97342 | -0.51247 | 2.3284
56 | -0.014764 | -0.0037004 | 0.014765 | 0.003701 | 9.9261e-07 | 5.7067e-07 | 0.022569 | 0.022569 | 0.022569 | 0.97342 | -0.51247 | 0.97349 | -0.51106 | 6.2004
57 | 0.00922 | 0.0023109 | -0.0092191 | -0.0023105 | 8.4646e-07 | 4.0049e-07 | 0.014094 | 0.014094 | 0.014094 | 0.97342 | -0.51247 | 0.97332 | -0.5144 | 3.872
58 | 0.033907 | 0.0085115 | -0.033896 | -0.0085046 | 1.0967e-05 | 6.8768e-06 | 0.05122 | 0.05122 | 0.05122 | 0.98515 | -0.28355 | 0.98481 | -0.29033 | 14.0713
59 | -0.0426 | -0.010677 | 0.042622 | 0.010691 | 2.2445e-05 | 1.4192e-05 | 0.065322 | 0.065322 | 0.065322 | 0.97042 | -0.57 | 0.97097 | -0.55895 | 17.9455
60 | -0.079011 | -0.019811 | 0.079164 | 0.019908 | 0.00015286 | 9.7487e-05 | 0.12109 | 0.12109 | 0.12109 | 0.97097 | -0.55895 | 0.97302 | -0.51843 | 33.2657
61 | 0.068705 | 0.017316 | -0.068635 | -0.017271 | 7.0283e-05 | 4.4764e-05 | 0.10429 | 0.10429 | 0.10429 | 0.98061 | -0.3715 | 0.97952 | -0.3929 | 28.6511
62 | -0.068705 | -0.017316 | 0.068837 | 0.017399 | 0.0001316 | 8.3815e-05 | 0.10429 | 0.10429 | 0.10429 | 0.98061 | -0.3715 | 0.98266 | -0.33155 | 28.6511
63 | 0.062813 | 0.015812 | -0.062807 | -0.015808 | 6.0879e-06 | 3.8739e-06 | 0.095447 | 0.095447 | 0.095447 | 0.97952 | -0.3929 | 0.97941 | -0.39493 | 26.2216
64 | -0.076797 | -0.019394 | 0.076975 | 0.019508 | 0.00017763 | 0.00011324 | 0.11634 | 0.11634 | 0.11634 | 0.98266 | -0.33155 | 0.98514 | -0.2834 | 31.9627
65 | 0.058779 | 0.014798 | -0.058689 | -0.014741 | 8.9882e-05 | 5.7147e-05 | 0.089327 | 0.089327 | 0.089327 | 0.97941 | -0.39493 | 0.97778 | -0.42697 | 24.5404
66 | 0.0049398 | 0.001238 | -0.0049397 | -0.001238 | 1.1543e-07 | 3.4777e-09 | 0.0074613 | 0.0074613 | 0.0074613 | 0.98514 | -0.2834 | 0.98512 | -0.28389 | 2.0498
67 | -0.081914 | -0.020746 | 0.08193 | 0.020756 | 1.5611e-05 | 9.9566e-06 | 0.12381 | 0.12381 | 0.12381 | 0.98514 | -0.2834 | 0.98535 | -0.27943 | 34.0124
68 | 0.12789 | 0.032797 | -0.12778 | -0.032729 | 0.0001081 | 6.8276e-05 | 0.19193 | 0.19193 | 0.19193 | 0.9929 | -0.13421 | 0.99199 | -0.15166 | 17.576
69 | -0.12497 | -0.031996 | 0.12504 | 0.032041 | 7.2054e-05 | 4.5482e-05 | 0.18781 | 0.18781 | 0.18781 | 0.99136 | -0.16355 | 0.99199 | -0.15166 | 17.1989
70 | 0.12497 | 0.031996 | -0.1249 | -0.031953 | 6.6856e-05 | 4.2202e-05 | 0.18781 | 0.18781 | 0.18781 | 0.99136 | -0.16355 | 0.99078 | -0.17461 | 17.1989
71 | 0.0074035 | 0.0018556 | -0.0074029 | -0.0018554 | 5.6349e-07 | 2.0412e-07 | 0.011119 | 0.011119 | 0.011119 | 0.99078 | -0.17461 | 0.9907 | -0.1762 | 3.0547
72 | 0.11123 | 0.028528 | -0.11112 | -0.028457 | 0.00011194 | 7.0408e-05 | 0.16728 | 0.16728 | 0.16728 | 0.99078 | -0.17461 | 0.9897 | -0.19538 | 15.319
73 | 0.0062656 | 0.0015699 | -0.0062645 | -0.0015697 | 1.0855e-06 | 2.7379e-07 | 0.0094099 | 0.0094101 | 0.0094101 | 0.99078 | -0.17461 | 0.9906 | -0.17824 | 2.5852
74 | 0.08682 | 0.022021 | -0.086717 | -0.021955 | 0.0001027 | 6.5525e-05 | 0.13103 | 0.13103 | 0.13103 | 0.98662 | -0.2548 | 0.98535 | -0.27943 | 35.9984
75 | -0.09067 | -0.023102 | 0.090759 | 0.023158 | 8.9583e-05 | 5.5886e-05 | 0.13737 | 0.13737 | 0.13737 | 0.98315 | -0.32105 | 0.98421 | -0.3006 | 12.5793
76 | -0.0022622 | -0.00056697 | 0.0022623 | 0.00056689 | 3.5871e-08 | -7.7357e-08 | 0.0034505 | 0.0034505 | 0.0034505 | 0.97556 | -0.47056 | 0.97558 | -0.47023 | 0.94795
77 | -0.0022623 | -0.00056689 | 0.0022623 | 0.00056687 | 8.0935e-09 | -1.7455e-08 | 0.0034505 | 0.0034505 | 0.0034505 | 0.97558 | -0.47023 | 0.97558 | -0.47015 | 0.94794
78 | -0.0031622 | -0.00079242 | 0.0031624 | 0.00079229 | 1.5883e-07 | -1.2571e-07 | 0.0048231 | 0.0048231 | 0.0048231 | 0.97558 | -0.47015 | 0.97564 | -0.4691 | 1.325
79 | -0.0040047 | -0.0010034 | 0.0040049 | 0.0010033 | 1.9553e-07 | -4.9416e-08 | 0.0061077 | 0.0061077 | 0.0061077 | 0.97564 | -0.4691 | 0.97569 | -0.46807 | 1.6779
80 | 0.0036838 | 0.00092307 | -0.0036836 | -0.00092315 | 1.9236e-07 | -7.9438e-08 | 0.0056209 | 0.005621 | 0.005621 | 0.9752 | -0.47773 | 0.97514 | -0.47883 | 1.5442
81 | -0.015992 | -0.0040083 | 0.016 | 0.0040126 | 7.3621e-06 | 4.3002e-06 | 0.024402 | 0.024402 | 0.024402 | 0.9752 | -0.47773 | 0.97569 | -0.46807 | 6.7038
82 | 0.012308 | 0.0030852 | -0.012307 | -0.0030845 | 1.2522e-06 | 6.8333e-07 | 0.018781 | 0.018781 | 0.018781 | 0.9752 | -0.47773 | 0.97509 | -0.47987 | 5.1596
83 | 0.0036836 | 0.00092315 | -0.0036835 | -0.00092318 | 7.2903e-08 | -3.01e-08 | 0.005621 | 0.005621 | 0.005621 | 0.97514 | -0.47883 | 0.97512 | -0.47924 | 1.5442
84 | -0.020004 | -0.0050159 | 0.020008 | 0.0050179 | 3.2929e-06 | 1.9896e-06 | 0.03051 | 0.030509 | 0.03051 | 0.97569 | -0.46807 | 0.97586 | -0.46462 | 8.3817
85 | 0.007375 | 0.0018484 | -0.0073743 | -0.0018482 | 6.8605e-07 | 2.5893e-07 | 0.011255 | 0.011255 | 0.011255 | 0.97509 | -0.47987 | 0.97499 | -0.48182 | 3.0919
86 | -0.026072 | -0.0065377 | 0.026078 | 0.0065414 | 6.0925e-06 | 3.7707e-06 | 0.039756 | 0.039756 | 0.039756 | 0.97586 | -0.46462 | 0.97611 | -0.45972 | 10.9219
87 | -0.026078 | -0.0065414 | 0.026081 | 0.0065435 | 3.2913e-06 | 2.037e-06 | 0.039756 | 0.039756 | 0.039756 | 0.97611 | -0.45972 | 0.97625 | -0.45707 | 10.9219
88 | -0.033323 | -0.0083586 | 0.033328 | 0.0083614 | 4.4972e-06 | 2.8201e-06 | 0.050795 | 0.050795 | 0.050795 | 0.97625 | -0.45707 | 0.97639 | -0.45424 | 13.9545
89 | -0.034439 | -0.0086398 | 0.034456 | 0.0086507 | 1.7393e-05 | 1.0921e-05 | 0.052487 | 0.052487 | 0.052487 | 0.97639 | -0.45424 | 0.97693 | -0.44365 | 14.4196
90 | -0.054956 | -0.013788 | 0.054975 | 0.013801 | 1.9437e-05 | 1.2347e-05 | 0.083711 | 0.083711 | 0.083711 | 0.97693 | -0.44365 | 0.97731 | -0.43624 | 22.9976
91 | -0.056819 | -0.014263 | 0.056844 | 0.014279 | 2.5122e-05 | 1.5966e-05 | 0.086519 | 0.086519 | 0.086519 | 0.97731 | -0.43624 | 0.97778 | -0.42697 | 23.769
92 | -0.0027325 | -0.00068482 | 0.0027325 | 0.00068473 | 6.6726e-08 | -8.951e-08 | 0.0041334 | 0.0041334 | 0.0041334 | 0.98368 | -0.31232 | 0.98371 | -0.3118 | 1.1356
93 | -0.0027325 | -0.00068473 | 0.0027326 | 0.00068464 | 6.7873e-08 | -9.1059e-08 | 0.0041334 | 0.0041333 | 0.0041334 | 0.98371 | -0.3118 | 0.98373 | -0.31128 | 1.1355
94 | -0.008347 | -0.0020917 | 0.008348 | 0.0020922 | 1.0486e-06 | 4.4836e-07 | 0.012626 | 0.012626 | 0.012626 | 0.98373 | -0.31128 | 0.98387 | -0.30864 | 3.4686
95 | 0.0085708 | 0.0021484 | -0.0085686 | -0.0021474 | 2.1991e-06 | 9.6435e-07 | 0.012963 | 0.012963 | 0.012963 | 0.98387 | -0.30864 | 0.98359 | -0.31403 | 3.5612
96 | -0.016919 | -0.0042406 | 0.016923 | 0.0042431 | 4.2915e-06 | 2.5245e-06 | 0.025588 | 0.025588 | 0.025588 | 0.98387 | -0.30864 | 0.98414 | -0.30332 | 7.0297
97 | -0.007402 | -0.0018551 | 0.0074029 | 0.0018554 | 8.86e-07 | 3.21e-07 | 0.011119 | 0.011119 | 0.011119 | 0.99057 | -0.17872 | 0.9907 | -0.1762 | 3.0547
98 | 0.0042444 | 0.0010637 | -0.0042442 | -0.0010637 | 1.3423e-07 | -2.4281e-08 | 0.006421 | 0.0064211 | 0.0064211 | 0.98359 | -0.31403 | 0.98356 | -0.31469 | 1.764
99 | -0.019806 | -0.0049656 | 0.019807 | 0.0049664 | 1.2641e-06 | 7.6124e-07 | 0.029947 | 0.029947 | 0.029947 | 0.98414 | -0.30332 | 0.98421 | -0.30198 | 8.2272
100 | 0.004787 | 0.0011997 | -0.0047868 | -0.0011997 | 2.1847e-07 | -2.1743e-09 | 0.007229 | 0.007229 | 0.007229 | 0.98535 | -0.27943 | 0.9853 | -0.28039 | 1.986
101 | 0.0020974 | 0.00052554 | -0.0020973 | -0.00052564 | 3.9118e-08 | -1.0213e-07 | 0.0031997 | 0.0031997 | 0.0031997 | 0.97538 | -0.4741 | 0.97536 | -0.47449 | 0.87904
102 | -0.0088763 | -0.0022246 | 0.0088777 | 0.0022252 | 1.3392e-06 | 6.0563e-07 | 0.013428 | 0.013428 | 0.013428 | 0.98364 | -0.31307 | 0.9838 | -0.3099 | 3.6889
103 | -0.0088777 | -0.0022252 | 0.008881 | 0.0022267 | 3.3506e-06 | 1.5149e-06 | 0.013428 | 0.013427 | 0.013428 | 0.9838 | -0.3099 | 0.98421 | -0.30198 | 3.6889
104 | -0.028688 | -0.0071931 | 0.0287 | 0.0072004 | 1.1717e-05 | 7.2878e-06 | 0.043374 | 0.043374 | 0.043374 | 0.98421 | -0.30198 | 0.98465 | -0.29342 | 11.9161
105 | -0.033891 | -0.0085015 | 0.033896 | 0.0085046 | 4.985e-06 | 3.1259e-06 | 0.05122 | 0.05122 | 0.05122 | 0.98465 | -0.29342 | 0.98481 | -0.29033 | 14.0713
106 | 0.0040476 | 0.001014 | -0.0040472 | -0.0010141 | 3.3977e-07 | -9.8061e-08 | 0.0060799 | 0.00608 | 0.00608 | 0.9906 | -0.17824 | 0.99051 | -0.18001 | 1.6703
107 | 0.0022167 | 0.00055534 | -0.0022166 | -0.00055553 | 7.6108e-08 | -1.8686e-07 | 0.00333 | 0.00333 | 0.00333 | 0.99051 | -0.18001 | 0.99047 | -0.18073 | 0.91485
108 | 0.10339 | 0.026522 | -0.10319 | -0.026392 | 0.00020641 | 0.00012948 | 0.15567 | 0.15567 | 0.15567 | 0.9897 | -0.19538 | 0.98754 | -0.23662 | 14.2557
109 | 0.10319 | 0.026392 | -0.1031 | -0.026339 | 8.4694e-05 | 5.3132e-05 | 0.15567 | 0.15567 | 0.15567 | 0.98754 | -0.23662 | 0.98665 | -0.2536 | 14.2557
110 | 0.1031 | 0.026339 | -0.10287 | -0.026192 | 0.00023372 | 0.00014663 | 0.15567 | 0.15567 | 0.15567 | 0.98665 | -0.2536 | 0.98421 | -0.3006 | 14.2558

## res_trafo
| p_hv_mw | q_hv_mvar | p_lv_mw | q_lv_mvar | pl_mw | ql_mvar | i_hv_ka | i_lv_ka | vm_hv_pu | va_hv_degree | vm_lv_pu | va_lv_degree | loading_percent
0 | -1.2729e-15 | -1.3162e-15 | 0.00165 | 1.2699e-07 | 0.00165 | 1.2699e-07 | 5.2857e-17 | 0.0023815 | 0.99998 | 149.9956 | 1 | 0 | 0.2619

## res_ext_grid
| p_mw | q_mvar
0 | 0.4371 | 0.11215

## res_load
| p_mw | q_mvar
0 | 0.0025845 | 0.00064775
1 | 0.00066077 | 0.0001656
2 | 0.0081032 | 0.0020308
3 | 0.0095639 | 0.0023969
4 | 0.0067813 | 0.0016996
5 | 0.0037254 | 0.00093367
6 | 0.0088392 | 0.0022153
7 | 0.0096405 | 0.0024161
8 | 0.002922 | 0.00073233
9 | 0.0021994 | 0.00055123
10 | 0.0037595 | 0.00094222
11 | 0.0094424 | 0.0023665
12 | 0.0025423 | 0.00063717
13 | 0.0055075 | 0.0013803
14 | 0.0038143 | 0.00095594
15 | 0.0089168 | 0.0022348
16 | 0.0056478 | 0.0014155
17 | 0.0022718 | 0.00056938
18 | 0.0019903 | 0.0004988
19 | 0.012707 | 0.0031847
20 | 0.011864 | 0.0029735
21 | 0.0084206 | 0.0021104
22 | 0.0024271 | 0.0006083
23 | 0.0027653 | 0.00069306
24 | 0.005544 | 0.0013894
25 | 0.0092191 | 0.0023105
26 | 0.0051793 | 0.0012981
27 | 0.0426 | 0.010677
28 | 0.036389 | 0.0091199
29 | 0.0049438 | 0.001239
30 | 0.0058213 | 0.001459
31 | 0.0079604 | 0.0019951
32 | 0.004028 | 0.0010095
33 | 0.002553 | 0.00063983
34 | 0.0027454 | 0.00068807
35 | 0.0099186 | 0.0024858
36 | 0.003915 | 0.0009812
37 | 0.0029929 | 0.0007501
38 | 0.0022622 | 0.00056697
39 | 0.00089994 | 0.00022555
40 | 0.00084231 | 0.0002111
41 | 0.0049321 | 0.0012361
42 | 0.0060638 | 0.0015197
43 | 0.0072424 | 0.0018151
44 | 0.0036835 | 0.00092318
45 | 0.0073743 | 0.0018482
46 | 0.0011108 | 0.00027839
47 | 0.0205 | 0.0051377
48 | 0.0018441 | 0.00046219
49 | 0.0018451 | 0.00046243
50 | 0.0027325 | 0.00068482
51 | 0.0056143 | 0.0014071
52 | 0.007402 | 0.0018551
53 | 0.0043242 | 0.0010837
54 | 0.0028829 | 0.00072251
55 | 0.0047868 | 0.0011997
56 | 0.0049397 | 0.001238
57 | 0.0021817 | 0.00054679
58 | 0.0020973 | 0.00052564
59 | 0.0088763 | 0.0022246
60 | 0.0042442 | 0.0010637
61 | 0.0051913 | 0.0013011
62 | 0.002217 | 0.00055562
63 | 0.0018306 | 0.00045879
64 | 0.0022166 | 0.00055553
65 | 0.0077237 | 0.0019357
66 | 0.012109 | 0.0030349
67 | 0.0067246 | 0.0016854

## dtypes
| element | column | dtype
0 | bus | name | object
1 | bus | vn_kv | float64
2 | bus | type | object
3 | bus | zone | object
4 | bus | in_service | bool
5 | load | name | object
6 | load | bus | uint32
7 | load | p_mw | float64
8 | load | q_mvar | float64
9 | load | const_z_percent | float64
10 | load | const_i_percent | float64
11 | load | sn_mva | float64
12 | load | scaling | float64
13 | load | in_service | bool
14 | load | type | object
15 | ext_grid | name | object
16 | ext_grid | bus | uint32
17 | ext_grid | vm_pu | float64
18 | ext_grid | va_degree | float64
19 | ext_grid | slack_weight | float64
20 | ext_grid | in_service | bool
21 | line | name | object
22 | line | std_type | object
23 | line | from_bus | uint32
24 | line | to_bus | uint32
25 | line | length_km | float64
26 | line | r_ohm_per_km | float64
27 | line | x_ohm_per_km | float64
28 | line | c_nf_per_km | float64
29 | line | g_us_per_km | float64
30 | line | max_i_ka | float64
31 | line | df | float64
32 | line | parallel | uint32
33 | line | type | object
34 | line | in_service | bool
35 | trafo | name | object
36 | trafo | std_type | object
37 | trafo | hv_bus | uint32
38 | trafo | lv_bus | uint32
39 | trafo | sn_mva | float64
40 | trafo | vn_hv_kv | float64
41 | trafo | vn_lv_kv | float64
42 | trafo | vk_percent | float64
43 | trafo | vkr_percent | float64
44 | trafo | pfe_kw | float64
45 | trafo | i0_percent | float64
46 | trafo | shift_degree | float64
47 | trafo | tap_side | object
48 | trafo | tap_neutral | int32
49 | trafo | tap_min | int32
50 | trafo | tap_max | int32
51 | trafo | tap_step_percent | float64
52 | trafo | tap_step_degree | float64
53 | trafo | tap_pos | int32
54 | trafo | tap_phase_shifter | bool
55 | trafo | parallel | uint32
56 | trafo | df | float64
57 | trafo | in_service | bool
58 | line_geodata | coords | object
59 | bus_geodata | x | float64
60 | bus_geodata | y | float64
61 | bus_geodata | coords | object
62 | res_bus | vm_pu | float64
63 | res_bus | va_degree | float64
64 | res_bus | p_mw | float64
65 | res_bus | q_mvar | float64
66 | res_line | p_from_mw | float64
67 | res_line | q_from_mvar | float64
68 | res_line | p_to_mw | float64
69 | res_line | q_to_mvar | float64
70 | res_line | pl_mw | float64
71 | res_line | ql_mvar | float64
72 | res_line | i_from_ka | float64
73 | res_line | i_to_ka | float64
74 | res_line | i_ka | float64
75 | res_line | vm_from_pu | float64
76 | res_line | va_from_degree | float64
77 | res_line | vm_to_pu | float64
78 | res_line | va_to_degree | float64
79 | res_line | loading_percent | float64
80 | res_trafo | p_hv_mw | float64
81 | res_trafo | q_hv_mvar | float64
82 | res_trafo | p_lv_mw | float64
83 | res_trafo | q_lv_mvar | float64
84 | res_trafo | pl_mw | float64
85 | res_trafo | ql_mvar | float64
86 | res_trafo | i_hv_ka | float64
87 | res_trafo | i_lv_ka | float64
88 | res_trafo | vm_hv_pu | float64
89 | res_trafo | va_hv_degree | float64
90 | res_trafo | vm_lv_pu | float64
91 | res_trafo | va_lv_degree | float64
92 | res_trafo | loading_percent | float64
93 | res_ext_grid | p_mw | float64
94 | res_ext_grid | q_mvar | float64
95 | res_load | p_mw | float64
96 | res_load | q_mvar | float64

## parameters
| version | format_version | converged | OPF_converged | name | f_hz | sn_mva
0 | 2.14.6 | 2.14.0 | TRUE | FALSE |  | 50 | 1