## bus
| name | vn_kv | type | zone | in_service
0 | bus_LV_224-2_0_2_node_0 | 0.4 | n |  | TRUE
1 | bus_LV_224-2_0_2_node_1 | 0.4 | n |  | TRUE
2 | bus_LV_224-2_0_2_node_2 | 0.4 | n |  | TRUE
3 | bus_LV_224-2_0_2_node_3 | 0.4 | n |  | TRUE
4 | bus_LV_224-2_0_2_node_4 | 0.4 | n |  | TRUE
5 | bus_LV_224-2_0_2_node_289 | 0.4 | n |  | TRUE
6 | bus_LV_224-2_0_2_node_292 | 0.4 | n |  | TRUE
7 | bus_LV_224-2_0_2_node_290 | 0.4 | n |  | TRUE
8 | bus_LV_224-2_0_2_node_293 | 0.4 | n |  | TRUE
9 | bus_LV_224-2_0_2_node_5 | 0.4 | n |  | TRUE
10 | bus_LV_224-2_0_2_node_6 | 0.4 | n |  | TRUE
11 | bus_LV_224-2_0_2_node_7 | 0.4 | n |  | TRUE
12 | bus_LV_224-2_0_2_node_8 | 0.4 | n |  | TRUE
13 | bus_LV_224-2_0_2_node_14 | 0.4 | n |  | TRUE
14 | bus_LV_224-2_0_2_node_39 | 0.4 | n |  | TRUE
15 | bus_LV_224-2_0_2_node_9 | 0.4 | n |  | TRUE
16 | bus_LV_224-2_0_2_node_10 | 0.4 | n |  | TRUE
17 | bus_LV_224-2_0_2_node_11 | 0.4 | n |  | TRUE
18 | bus_LV_224-2_0_2_node_12 | 0.4 | n |  | TRUE
19 | bus_LV_224-2_0_2_node_23 | 0.4 | n |  | TRUE
20 | bus_LV_224-2_0_2_node_32 | 0.4 | n |  | TRUE
21 | bus_LV_224-2_0_2_node_21 | 0.4 | n |  | TRUE
22 | bus_LV_224-2_0_2_node_40 | 0.4 | n |  | TRUE
23 | bus_LV_224-2_0_2_node_296 | 0.4 | n |  | TRUE
24 | bus_LV_224-2_0_2_node_37 | 0.4 | n |  | TRUE
25 | bus_LV_224-2_0_2_node_15 | 0.4 | n |  | TRUE
26 | bus_LV_224-2_0_2_node_16 | 0.4 | n |  | TRUE
27 | bus_LV_224-2_0_2_node_17 | 0.4 | n |  | TRUE
28 | bus_LV_224-2_0_2_node_18 | 0.4 | n |  | TRUE
29 | bus_LV_224-2_0_2_node_19 | 0.4 | n |  | TRUE
30 | bus_LV_224-2_0_2_node_20 | 0.4 | n |  | TRUE
31 | bus_LV_224-2_0_2_node_22 | 0.4 | n |  | TRUE
32 | bus_LV_224-2_0_2_node_24 | 0.4 | n |  | TRUE
33 | bus_LV_224-2_0_2_node_25 | 0.4 | n |  | TRUE
34 | bus_LV_224-2_0_2_node_26 | 0.4 | n |  | TRUE
35 | bus_LV_224-2_0_2_node_33 | 0.4 | n |  | TRUE
36 | bus_LV_224-2_0_2_node_299 | 0.4 | n |  | TRUE
37 | bus_LV_224-2_0_2_node_303 | 0.4 | n |  | TRUE
38 | bus_LV_224-2_0_2_node_300 | 0.4 | n |  | TRUE
39 | bus_LV_224-2_0_2_node_44 | 0.4 | n |  | TRUE
40 | bus_LV_224-2_0_2_node_27 | 0.4 | n |  | TRUE
41 | bus_LV_224-2_0_2_node_28 | 0.4 | n |  | TRUE
42 | bus_LV_224-2_0_2_node_29 | 0.4 | n |  | TRUE
43 | bus_LV_224-2_0_2_node_30 | 0.4 | n |  | TRUE
44 | bus_LV_224-2_0_2_node_31 | 0.4 | n |  | TRUE
45 | bus_LV_224-2_0_2_node_42 | 0.4 | n |  | TRUE
46 | bus_LV_224-2_0_2_node_282 | 0.4 | n |  | TRUE
47 | bus_LV_224-2_0_2_node_43 | 0.4 | n |  | TRUE
48 | bus_LV_224-2_0_2_node_283 | 0.4 | n |  | TRUE
49 | bus_LV_224-2_0_2_node_34 | 0.4 | n |  | TRUE
50 | bus_LV_224-2_0_2_node_35 | 0.4 | n |  | TRUE
51 | bus_LV_224-2_0_2_node_36 | 0.4 | n |  | TRUE
52 | bus_LV_224-2_0_2_node_38 | 0.4 | n |  | TRUE
53 | bus_LV_224-2_0_2_node_59 | 0.4 | n |  | TRUE
54 | bus_LV_224-2_0_2_node_57 | 0.4 | n |  | TRUE
55 | bus_LV_224-2_0_2_node_58 | 0.4 | n |  | TRUE
56 | bus_LV_224-2_0_2_node_319 | 0.4 | n |  | TRUE
57 | bus_LV_224-2_0_2_node_64 | 0.4 | n |  | TRUE
58 | bus_LV_224-2_0_2_node_60 | 0.4 | n |  | TRUE
59 | bus_LV_224-2_0_2_node_56 | 0.4 | n |  | TRUE
60 | bus_LV_224-2_0_2_node_295 | 0.4 | n |  | TRUE
61 | bus_LV_224-2_0_2_node_301 | 0.4 | n |  | TRUE
62 | bus_LV_224-2_0_2_node_298 | 0.4 | n |  | TRUE
63 | bus_LV_224-2_0_2_node_45 | 0.4 | n |  | TRUE
64 | bus_LV_224-2_0_2_node_46 | 0.4 | n |  | TRUE
65 | bus_LV_224-2_0_2_node_47 | 0.4 | n |  | TRUE
66 | bus_LV_224-2_0_2_node_48 | 0.4 | n |  | TRUE
67 | bus_LV_224-2_0_2_node_49 | 0.4 | n |  | TRUE
68 | bus_LV_224-2_0_2_node_50 | 0.4 | n |  | TRUE
69 | bus_LV_224-2_0_2_node_51 | 0.4 | n |  | TRUE
70 | bus_LV_224-2_0_2_node_53 | 0.4 | n |  | TRUE
71 | bus_LV_224-2_0_2_node_65 | 0.4 | n |  | TRUE
72 | bus_LV_224-2_0_2_node_129 | 0.4 | n |  | TRUE
73 | bus_LV_224-2_0_2_node_52 | 0.4 | n |  | TRUE
74 | bus_LV_224-2_0_2_node_55 | 0.4 | n |  | TRUE
75 | bus_LV_224-2_0_2_node_54 | 0.4 | n |  | TRUE
76 | bus_LV_224-2_0_2_node_66 | 0.4 | n |  | TRUE
77 | bus_LV_224-2_0_2_node_63 | 0.4 | n |  | TRUE
78 | bus_LV_224-2_0_2_node_130 | 0.4 | n |  | TRUE
79 | bus_LV_224-2_0_2_node_62 | 0.4 | n |  | TRUE
80 | bus_LV_224-2_0_2_node_284 | 0.4 | n |  | TRUE
81 | bus_LV_224-2_0_2_node_113 | 0.4 | n |  | TRUE
82 | bus_LV_224-2_0_2_node_78 | 0.4 | n |  | TRUE
83 | bus_LV_224-2_0_2_node_237 | 0.4 | n |  | TRUE
84 | bus_LV_224-2_0_2_node_119 | 0.4 | n |  | TRUE
85 | bus_LV_224-2_0_2_node_116 | 0.4 | n |  | TRUE
86 | bus_LV_224-2_0_2_node_91 | 0.4 | n |  | TRUE
87 | bus_LV_224-2_0_2_node_92 | 0.4 | n |  | TRUE
88 | bus_LV_224-2_0_2_node_93 | 0.4 | n |  | TRUE
89 | bus_LV_224-2_0_2_node_95 | 0.4 | n |  | TRUE
90 | bus_LV_224-2_0_2_node_109 | 0.4 | n |  | TRUE
91 | bus_LV_224-2_0_2_node_156 | 0.4 | n |  | TRUE
92 | bus_LV_224-2_0_2_node_162 | 0.4 | n |  | TRUE
93 | bus_LV_224-2_0_2_node_158 | 0.4 | n |  | TRUE
94 | bus_LV_224-2_0_2_node_102 | 0.4 | n |  | TRUE
95 | bus_LV_224-2_0_2_node_270 | 0.4 | n |  | TRUE
96 | bus_LV_224-2_0_2_node_160 | 0.4 | n |  | TRUE
97 | bus_LV_224-2_0_2_node_97 | 0.4 | n |  | TRUE
98 | bus_LV_224-2_0_2_node_98 | 0.4 | n |  | TRUE
99 | bus_LV_224-2_0_2_node_99 | 0.4 | n |  | TRUE
100 | bus_LV_224-2_0_2_node_100 | 0.4 | n |  | TRUE
101 | bus_LV_224-2_0_2_node_101 | 0.4 | n |  | TRUE
102 | bus_LV_224-2_0_2_node_103 | 0.4 | n |  | TRUE
103 | bus_LV_224-2_0_2_node_135 | 0.4 | n |  | TRUE
104 | bus_LV_224-2_0_2_node_132 | 0.4 | n |  | TRUE
105 | bus_LV_224-2_0_2_node_136 | 0.4 | n |  | TRUE
106 | bus_LV_224-2_0_2_node_125 | 0.4 | n |  | TRUE
107 | bus_LV_224-2_0_2_node_133 | 0.4 | n |  | TRUE
108 | bus_LV_224-2_0_2_node_104 | 0.4 | n |  | TRUE
109 | bus_LV_224-2_0_2_node_105 | 0.4 | n |  | TRUE
110 | bus_LV_224-2_0_2_node_106 | 0.4 | n |  | TRUE
111 | bus_LV_224-2_0_2_node_107 | 0.4 | n |  | TRUE
112 | bus_LV_224-2_0_2_node_108 | 0.4 | n |  | TRUE
113 | bus_LV_224-2_0_2_node_127 | 0.4 | n |  | TRUE
114 | bus_LV_224-2_0_2_node_164 | 0.4 | n |  | TRUE
115 | bus_LV_224-2_0_2_node_124 | 0.4 | n |  | TRUE
116 | bus_LV_224-2_0_2_node_112 | 0.4 | n |  | TRUE
117 | bus_LV_224-2_0_2_node_114 | 0.4 | n |  | TRUE
118 | bus_LV_224-2_0_2_node_110 | 0.4 | n |  | TRUE
119 | bus_LV_224-2_0_2_node_163 | 0.4 | n |  | TRUE
120 | bus_LV_224-2_0_2_node_111 | 0.4 | n |  | TRUE
121 | bus_LV_224-2_0_2_node_123 | 0.4 | n |  | TRUE
122 | bus_LV_224-2_0_2_node_131 | 0.4 | n |  | TRUE
123 | bus_LV_224-2_0_2_node_126 | 0.4 | n |  | TRUE
124 | bus_LV_224-2_0_2_node_122 | 0.4 | n |  | TRUE
125 | bus_LV_224-2_0_2_node_121 | 0.4 | n |  | TRUE
126 | bus_LV_224-2_0_2_node_115 | 0.4 | n |  | TRUE
127 | bus_LV_224-2_0_2_node_117 | 0.4 | n |  | TRUE
128 | bus_LV_224-2_0_2_node_118 | 0.4 | n |  | TRUE
129 | bus_LV_224-2_0_2_node_120 | 0.4 | n |  | TRUE
130 | bus_LV_224-2_0_2_node_140 | 0.4 | n |  | TRUE
131 | bus_LV_224-2_0_2_node_139 | 0.4 | n |  | TRUE
132 | bus_LV_224-2_0_2_node_128 | 0.4 | n |  | TRUE
133 | bus_LV_224-2_0_2_node_318 | 0.4 | n |  | TRUE
134 | bus_LV_224-2_0_2_node_138 | 0.4 | n |  | TRUE
135 | bus_LV_224-2_0_2_node_141 | 0.4 | n |  | TRUE
136 | bus_LV_224-2_0_2_node_142 | 0.4 | n |  | TRUE
137 | bus_LV_224-2_0_2_node_143 | 0.4 | n |  | TRUE
138 | bus_LV_224-2_0_2_node_144 | 0.4 | n |  | TRUE
139 | bus_LV_224-2_0_2_node_146 | 0.4 | n |  | TRUE
140 | bus_LV_224-2_0_2_node_145 | 0.4 | n |  | TRUE
141 | bus_LV_224-2_0_2_node_166 | 0.4 | n |  | TRUE
142 | bus_LV_224-2_0_2_node_165 | 0.4 | n |  | TRUE
143 | bus_LV_224-2_0_2_node_157 | 0.4 | n |  | TRUE
144 | bus_LV_224-2_0_2_node_159 | 0.4 | n |  | TRUE
145 | bus_LV_224-2_0_2_node_161 | 0.4 | n |  | TRUE
146 | bus_LV_224-2_0_2_node_268 | 0.4 | n |  | TRUE
147 | bus_LV_224-2_0_2_node_266 | 0.4 | n |  | TRUE
148 | bus_LV_224-2_0_2_node_269 | 0.4 | n |  | TRUE
149 | bus_LV_224-2_0_2_node_265 | 0.4 | n |  | TRUE
150 | bus_LV_224-2_0_2_node_239 | 0.4 | n |  | TRUE
151 | bus_LV_224-2_0_2_node_241 | 0.4 | n |  | TRUE
152 | bus_LV_224-2_0_2_node_314 | 0.4 | n |  | TRUE
153 | bus_LV_224-2_0_2_node_267 | 0.4 | n |  | TRUE
154 | bus_LV_224-2_0_2_node_247 | 0.4 | n |  | TRUE
155 | bus_LV_224-2_0_2_node_264 | 0.4 | n |  | TRUE
156 | bus_LV_224-2_0_2_node_254 | 0.4 | n |  | TRUE
157 | bus_LV_224-2_0_2_node_320 | 0.4 | n |  | TRUE
158 | bus_LV_224-2_0_2_node_294 | 0.4 | n |  | TRUE
159 | bus_LV_224-2_0_2_node_302 | 0.4 | n |  | TRUE
160 | bus_MV_372_0_node_10 | 20 | n |  | TRUE

## load
| name | bus | p_mw | q_mvar | const_z_percent | const_i_percent | sn_mva | scaling | in_service | type
0 | LV_224-2_0_2_load_0 | 0 | 0.0017949 | 0.00044984 | 0 | 0 |  | 1 | TRUE | wye
1 | LV_224-2_0_2_load_1 | 1 | 0.00097617 | 0.00024465 | 0 | 0 |  | 1 | TRUE | wye
2 | LV_224-2_0_2_load_2 | 2 | 0.00097897 | 0.00024535 | 0 | 0 |  | 1 | TRUE | wye
3 | LV_224-2_0_2_load_3 | 3 | 0.00097688 | 0.00024483 | 0 | 0 |  | 1 | TRUE | wye
4 | LV_224-2_0_2_load_4 | 4 | 0.0011261 | 0.00028222 | 0 | 0 |  | 1 | TRUE | wye
5 | LV_224-2_0_2_load_289 | 5 | 0.00097914 | 0.0002454 | 0 | 0 |  | 1 | TRUE | wye
6 | LV_224-2_0_2_load_292 | 6 | 0.00088475 | 0.00022174 | 0 | 0 |  | 1 | TRUE | wye
7 | LV_224-2_0_2_load_290 | 7 | 0.00097818 | 0.00024516 | 0 | 0 |  | 1 | TRUE | wye
8 | LV_224-2_0_2_load_293 | 8 | 0.00088527 | 0.00022187 | 0 | 0 |  | 1 | TRUE | wye
9 | LV_224-2_0_2_load_5 | 9 | 0.001578 | 0.00039549 | 0 | 0 |  | 1 | TRUE | wye
10 | LV_224-2_0_2_load_6 | 10 | 0.0020109 | 0.00050397 | 0 | 0 |  | 1 | TRUE | wye
11 | LV_224-2_0_2_load_7 | 11 | 0.0014431 | 0.00036167 | 0 | 0 |  | 1 | TRUE | wye
12 | LV_224-2_0_2_load_8 | 12 | 0.00055456 | 0.00013899 | 0 | 0 |  | 1 | TRUE | wye
13 | LV_224-2_0_2_load_39 | 14 | 0.0036556 | 0.00091619 | 0 | 0 |  | 1 | TRUE | wye
14 | LV_224-2_0_2_load_9 | 15 | 0.0012518 | 0.00031374 | 0 | 0 |  | 1 | TRUE | wye
15 | LV_224-2_0_2_load_10 | 16 | 0.0020237 | 0.00050718 | 0 | 0 |  | 1 | TRUE | wye
16 | LV_224-2_0_2_load_11 | 17 | 0.0011348 | 0.00028441 | 0 | 0 |  | 1 | TRUE | wye
17 | LV_224-2_0_2_load_12 | 18 | 0.0012467 | 0.00031246 | 0 | 0 |  | 1 | TRUE | wye
18 | LV_224-2_0_2_load_32 | 20 | 0.0024958 | 0.00062551 | 0 | 0 |  | 1 | TRUE | wye
19 | LV_224-2_0_2_load_296 | 23 | 0.00097909 | 0.00024538 | 0 | 0 |  | 1 | TRUE | wye
20 | LV_224-2_0_2_load_15 | 25 | 0.0017108 | 0.00042877 | 0 | 0 |  | 1 | TRUE | wye
21 | LV_224-2_0_2_load_16 | 26 | 0.0018023 | 0.00045169 | 0 | 0 |  | 1 | TRUE | wye
22 | LV_224-2_0_2_load_17 | 27 | 0.0012195 | 0.00030564 | 0 | 0 |  | 1 | TRUE | wye
23 | LV_224-2_0_2_load_18 | 28 | 0.0018263 | 0.00045772 | 0 | 0 |  | 1 | TRUE | wye
24 | LV_224-2_0_2_load_19 | 29 | 0.0012646 | 0.00031693 | 0 | 0 |  | 1 | TRUE | wye
25 | LV_224-2_0_2_load_20 | 30 | 0.0016232 | 0.0004068 | 0 | 0 |  | 1 | TRUE | wye
26 | LV_224-2_0_2_load_22 | 31 | 0.0013378 | 0.00033529 | 0 | 0 |  | 1 | TRUE | wye
27 | LV_224-2_0_2_load_25 | 33 | 0.0012549 | 0.00031451 | 0 | 0 |  | 1 | TRUE | wye
28 | LV_224-2_0_2_load_26 | 34 | 0.0012921 | 0.00032382 | 0 | 0 |  | 1 | TRUE | wye
29 | LV_224-2_0_2_load_33 | 35 | 0.0011075 | 0.00027755 | 0 | 0 |  | 1 | TRUE | wye
30 | LV_224-2_0_2_load_299 | 36 | 0.0012923 | 0.00032387 | 0 | 0 |  | 1 | TRUE | wye
31 | LV_224-2_0_2_load_303 | 37 | 0.0014097 | 0.00035329 | 0 | 0 |  | 1 | TRUE | wye
32 | LV_224-2_0_2_load_44 | 39 | 0.0014052 | 0.00035217 | 0 | 0 |  | 1 | TRUE | wye
33 | LV_224-2_0_2_load_27 | 40 | 0.0022483 | 0.00056348 | 0 | 0 |  | 1 | TRUE | wye
34 | LV_224-2_0_2_load_28 | 41 | 0.0017175 | 0.00043044 | 0 | 0 |  | 1 | TRUE | wye
35 | LV_224-2_0_2_load_29 | 42 | 0.0019227 | 0.00048189 | 0 | 0 |  | 1 | TRUE | wye
36 | LV_224-2_0_2_load_30 | 43 | 0.00185 | 0.00046365 | 0 | 0 |  | 1 | TRUE | wye
37 | LV_224-2_0_2_load_31 | 44 | 0.0018102 | 0.00045369 | 0 | 0 |  | 1 | TRUE | wye
38 | LV_224-2_0_2_load_282 | 46 | 0.0017403 | 0.00043615 | 0 | 0 |  | 1 | TRUE | wye
39 | LV_224-2_0_2_load_43 | 47 | 0.001383 | 0.0003466 | 0 | 0 |  | 1 | TRUE | wye
40 | LV_224-2_0_2_load_283 | 48 | 0.0013192 | 0.00033062 | 0 | 0 |  | 1 | TRUE | wye
41 | LV_224-2_0_2_load_34 | 49 | 0.0005422 | 0.00013589 | 0 | 0 |  | 1 | TRUE | wye
42 | LV_224-2_0_2_load_35 | 50 | 0.0012429 | 0.00031151 | 0 | 0 |  | 1 | TRUE | wye
43 | LV_224-2_0_2_load_57 | 54 | 0.00048813 | 0.00012234 | 0 | 0 |  | 1 | TRUE | wye
44 | LV_224-2_0_2_load_319 | 56 | 0.0013496 | 0.00033825 | 0 | 0 |  | 1 | TRUE | wye
45 | LV_224-2_0_2_load_60 | 58 | 0.0015008 | 0.00037614 | 0 | 0 |  | 1 | TRUE | wye
46 | LV_224-2_0_2_load_56 | 59 | 0.0011404 | 0.00028581 | 0 | 0 |  | 1 | TRUE | wye
47 | LV_224-2_0_2_load_295 | 60 | 0.00097909 | 0.00024538 | 0 | 0 |  | 1 | TRUE | wye
48 | LV_224-2_0_2_load_301 | 61 | 0.0010161 | 0.00025465 | 0 | 0 |  | 1 | TRUE | wye
49 | LV_224-2_0_2_load_298 | 62 | 0.0010144 | 0.00025424 | 0 | 0 |  | 1 | TRUE | wye
50 | LV_224-2_0_2_load_45 | 63 | 0.0030001 | 0.00075191 | 0 | 0 |  | 1 | TRUE | wye
51 | LV_224-2_0_2_load_46 | 64 | 0.0036186 | 0.00090691 | 0 | 0 |  | 1 | TRUE | wye
52 | LV_224-2_0_2_load_47 | 65 | 0.0041773 | 0.0010469 | 0 | 0 |  | 1 | TRUE | wye
53 | LV_224-2_0_2_load_49 | 67 | 0.0041218 | 0.001033 | 0 | 0 |  | 1 | TRUE | wye
54 | LV_224-2_0_2_load_50 | 68 | 0.0019772 | 0.00049554 | 0 | 0 |  | 1 | TRUE | wye
55 | LV_224-2_0_2_load_53 | 70 | 0.0015235 | 0.00038182 | 0 | 0 |  | 1 | TRUE | wye
56 | LV_224-2_0_2_load_129 | 72 | 0.0021925 | 0.00054949 | 0 | 0 |  | 1 | TRUE | wye
57 | LV_224-2_0_2_load_55 | 74 | 0.0021144 | 0.00052992 | 0 | 0 |  | 1 | TRUE | wye
58 | LV_224-2_0_2_load_54 | 75 | 0.0021784 | 0.00054595 | 0 | 0 |  | 1 | TRUE | wye
59 | LV_224-2_0_2_load_66 | 76 | 0.0044685 | 0.0011199 | 0 | 0 |  | 1 | TRUE | wye
60 | LV_224-2_0_2_load_63 | 77 | 0.0046396 | 0.0011628 | 0 | 0 |  | 1 | TRUE | wye
61 | LV_224-2_0_2_load_130 | 78 | 0.0016248 | 0.0004072 | 0 | 0 |  | 1 | TRUE | wye
62 | LV_224-2_0_2_load_62 | 79 | 0.0016661 | 0.00041756 | 0 | 0 |  | 1 | TRUE | wye
63 | LV_224-2_0_2_load_284 | 80 | 0.0011842 | 0.00029679 | 0 | 0 |  | 1 | TRUE | wye
64 | LV_224-2_0_2_load_237 | 83 | 0.0020598 | 0.00051624 | 0 | 0 |  | 1 | TRUE | wye
65 | LV_224-2_0_2_load_119 | 84 | 0.0014204 | 0.00035598 | 0 | 0 |  | 1 | TRUE | wye
66 | LV_224-2_0_2_load_91 | 86 | 0.0019763 | 0.0004953 | 0 | 0 |  | 1 | TRUE | wye
67 | LV_224-2_0_2_load_92 | 87 | 0.0065268 | 0.0016358 | 0 | 0 |  | 1 | TRUE | wye
68 | LV_224-2_0_2_load_93 | 88 | 0.0021591 | 0.00054113 | 0 | 0 |  | 1 | TRUE | wye
69 | LV_224-2_0_2_load_158 | 93 | 0.0016631 | 0.00041682 | 0 | 0 |  | 1 | TRUE | wye
70 | LV_224-2_0_2_load_102 | 94 | 0.0019181 | 0.00048073 | 0 | 0 |  | 1 | TRUE | wye
71 | LV_224-2_0_2_load_270 | 95 | 0.005327 | 0.0013351 | 0 | 0 |  | 1 | TRUE | wye
72 | LV_224-2_0_2_load_97 | 97 | 0.002334 | 0.00058495 | 0 | 0 |  | 1 | TRUE | wye
73 | LV_224-2_0_2_load_98 | 98 | 0.0028922 | 0.00072486 | 0 | 0 |  | 1 | TRUE | wye
74 | LV_224-2_0_2_load_100 | 100 | 0.0024445 | 0.00061265 | 0 | 0 |  | 1 | TRUE | wye
75 | LV_224-2_0_2_load_101 | 101 | 0.0016932 | 0.00042436 | 0 | 0 |  | 1 | TRUE | wye
76 | LV_224-2_0_2_load_103 | 102 | 0.003986 | 0.000999 | 0 | 0 |  | 1 | TRUE | wye
77 | LV_224-2_0_2_load_136 | 105 | 0.0016813 | 0.00042137 | 0 | 0 |  | 1 | TRUE | wye
78 | LV_224-2_0_2_load_133 | 107 | 0.0043067 | 0.0010794 | 0 | 0 |  | 1 | TRUE | wye
79 | LV_224-2_0_2_load_104 | 108 | 0.01069 | 0.0026791 | 0 | 0 |  | 1 | TRUE | wye
80 | LV_224-2_0_2_load_105 | 109 | 0.00096258 | 0.00024125 | 0 | 0 |  | 1 | TRUE | wye
81 | LV_224-2_0_2_load_107 | 111 | 0.0012777 | 0.00032022 | 0 | 0 |  | 1 | TRUE | wye
82 | LV_224-2_0_2_load_127 | 113 | 0.0017528 | 0.0004393 | 0 | 0 |  | 1 | TRUE | wye
83 | LV_224-2_0_2_load_164 | 114 | 0.0012249 | 0.000307 | 0 | 0 |  | 1 | TRUE | wye
84 | LV_224-2_0_2_load_110 | 118 | 0.0039285 | 0.00098457 | 0 | 0 |  | 1 | TRUE | wye
85 | LV_224-2_0_2_load_163 | 119 | 0.00095377 | 0.00023904 | 0 | 0 |  | 1 | TRUE | wye
86 | LV_224-2_0_2_load_111 | 120 | 0.0022442 | 0.00056246 | 0 | 0 |  | 1 | TRUE | wye
87 | LV_224-2_0_2_load_131 | 122 | 0.001203 | 0.00030149 | 0 | 0 |  | 1 | TRUE | wye
88 | LV_224-2_0_2_load_126 | 123 | 0.0039736 | 0.00099587 | 0 | 0 |  | 1 | TRUE | wye
89 | LV_224-2_0_2_load_122 | 124 | 0.0042854 | 0.001074 | 0 | 0 |  | 1 | TRUE | wye
90 | LV_224-2_0_2_load_115 | 126 | 0.0014123 | 0.00035396 | 0 | 0 |  | 1 | TRUE | wye
91 | LV_224-2_0_2_load_118 | 128 | 0.0030411 | 0.00076218 | 0 | 0 |  | 1 | TRUE | wye
92 | LV_224-2_0_2_load_120 | 129 | 0.0018015 | 0.0004515 | 0 | 0 |  | 1 | TRUE | wye
93 | LV_224-2_0_2_load_140 | 130 | 0.0016756 | 0.00041996 | 0 | 0 |  | 1 | TRUE | wye
94 | LV_224-2_0_2_load_139 | 131 | 0.0019011 | 0.00047645 | 0 | 0 |  | 1 | TRUE | wye
95 | LV_224-2_0_2_load_128 | 132 | 0.0043866 | 0.0010994 | 0 | 0 |  | 1 | TRUE | wye
96 | LV_224-2_0_2_load_318 | 133 | 0.0010182 | 0.00025518 | 0 | 0 |  | 1 | TRUE | wye
97 | LV_224-2_0_2_load_138 | 134 | 0.00089736 | 0.0002249 | 0 | 0 |  | 1 | TRUE | wye
98 | LV_224-2_0_2_load_142 | 136 | 0.0017864 | 0.00044771 | 0 | 0 |  | 1 | TRUE | wye
99 | LV_224-2_0_2_load_143 | 137 | 0.00061942 | 0.00015524 | 0 | 0 |  | 1 | TRUE | wye
100 | LV_224-2_0_2_load_144 | 138 | 0.0011268 | 0.00028241 | 0 | 0 |  | 1 | TRUE | wye
101 | LV_224-2_0_2_load_146 | 139 | 0.0012972 | 0.00032511 | 0 | 0 |  | 1 | TRUE | wye
102 | LV_224-2_0_2_load_145 | 140 | 0.00059665 | 0.00014953 | 0 | 0 |  | 1 | TRUE | wye
103 | LV_224-2_0_2_load_166 | 141 | 0.001306 | 0.00032731 | 0 | 0 |  | 1 | TRUE | wye
104 | LV_224-2_0_2_load_165 | 142 | 0.0009505 | 0.00023822 | 0 | 0 |  | 1 | TRUE | wye
105 | LV_224-2_0_2_load_157 | 143 | 0.0048742 | 0.0012216 | 0 | 0 |  | 1 | TRUE | wye
106 | LV_224-2_0_2_load_161 | 145 | 0.0035455 | 0.00088858 | 0 | 0 |  | 1 | TRUE | wye
107 | LV_224-2_0_2_load_268 | 146 | 0.0035374 | 0.00088656 | 0 | 0 |  | 1 | TRUE | wye
108 | LV_224-2_0_2_load_266 | 147 | 0.0012151 | 0.00030452 | 0 | 0 |  | 1 | TRUE | wye
109 | LV_224-2_0_2_load_239 | 150 | 0.0012846 | 0.00032195 | 0 | 0 |  | 1 | TRUE | wye
110 | LV_224-2_0_2_load_241 | 151 | 0.0012912 | 0.00032361 | 0 | 0 |  | 1 | TRUE | wye
111 | LV_224-2_0_2_load_314 | 152 | 0.0012151 | 0.00030452 | 0 | 0 |  | 1 | TRUE | wye
112 | LV_224-2_0_2_load_267 | 153 | 0.001207 | 0.0003025 | 0 | 0 |  | 1 | TRUE | wye
113 | LV_224-2_0_2_load_247 | 154 | 0.00059114 | 0.00014815 | 0 | 0 |  | 1 | TRUE | wye
114 | LV_224-2_0_2_load_264 | 155 | 0.0013396 | 0.00033573 | 0 | 0 |  | 1 | TRUE | wye
115 | LV_224-2_0_2_load_320 | 157 | 0.00080998 | 0.000203 | 0 | 0 |  | 1 | TRUE | wye
116 | LV_224-2_0_2_load_294 | 158 | 0.00088517 | 0.00022185 | 0 | 0 |  | 1 | TRUE | wye
117 | LV_224-2_0_2_load_302 | 159 | 0.0019223 | 0.00048178 | 0 | 0 |  | 1 | TRUE | wye

## ext_grid
| name | bus | vm_pu | va_degree | slack_weight | in_service
0 |  | 80 | 1 | 0 | 1 | TRUE

## line
| name | std_type | from_bus | to_bus | length_km | r_ohm_per_km | x_ohm_per_km | c_nf_per_km | g_us_per_km | max_i_ka | df | parallel | type | in_service
0 | LV_224-2_0_2_line_0 |  | 0 | 1 | 0.0032562 | 0.125 | 0.08 | 261 | 0 | 0.364 | 1 | 1 | cs | TRUE
1 | LV_224-2_0_2_line_1 |  | 0 | 2 | 0.0028243 | 0.125 | 0.08 | 261 | 0 | 0.364 | 1 | 1 | cs | TRUE
2 | LV_224-2_0_2_line_2 |  | 1 | 3 | 0.0061717 | 0.125 | 0.08 | 261 | 0 | 0.364 | 1 | 1 | cs | TRUE
3 | LV_224-2_0_2_line_3 |  | 2 | 4 | 0.016328 | 0.125 | 0.08 | 261 | 0 | 0.364 | 1 | 1 | cs | TRUE
4 | LV_224-2_0_2_line_4 |  | 3 | 5 | 0.0073247 | 0.125 | 0.08 | 261 | 0 | 0.364 | 1 | 1 | cs | TRUE
5 | LV_224-2_0_2_line_5 |  | 4 | 6 | 0.00096138 | 0.125 | 0.08 | 261 | 0 | 0.364 | 1 | 1 | cs | TRUE
6 | LV_224-2_0_2_line_6 |  | 5 | 7 | 0.0061099 | 0.125 | 0.08 | 261 | 0 | 0.364 | 1 | 1 | cs | TRUE
7 | LV_224-2_0_2_line_7 |  | 6 | 8 | 0.0059427 | 0.125 | 0.08 | 261 | 0 | 0.364 | 1 | 1 | cs | TRUE
8 | LV_224-2_0_2_line_8 |  | 7 | 60 | 0.028529 | 0.125 | 0.08 | 261 | 0 | 0.364 | 1 | 1 | cs | TRUE
9 | LV_224-2_0_2_line_9 |  | 8 | 158 | 0.0059441 | 0.125 | 0.08 | 261 | 0 | 0.364 | 1 | 1 | cs | TRUE
10 | LV_224-2_0_2_line_10 |  | 9 | 10 | 0.037877 | 0.125 | 0.08 | 261 | 0 | 0.364 | 1 | 1 | cs | TRUE
11 | LV_224-2_0_2_line_11 |  | 9 | 11 | 0.0096158 | 0.125 | 0.08 | 261 | 0 | 0.364 | 1 | 1 | cs | TRUE
12 | LV_224-2_0_2_line_12 |  | 10 | 12 | 0.0077649 | 0.125 | 0.08 | 261 | 0 | 0.364 | 1 | 1 | cs | TRUE
13 | LV_224-2_0_2_line_13 |  | 12 | 13 | 0.0086747 | 0.125 | 0.08 | 261 | 0 | 0.364 | 1 | 1 | cs | TRUE
14 | LV_224-2_0_2_line_14 |  | 13 | 14 | 0.03932 | 0.125 | 0.08 | 261 | 0 | 0.364 | 1 | 1 | cs | TRUE
15 | LV_224-2_0_2_line_15 |  | 14 | 24 | 0.0069666 | 0.125 | 0.08 | 261 | 0 | 0.364 | 1 | 1 | cs | TRUE
16 | LV_224-2_0_2_line_16 |  | 15 | 16 | 0.01964 | 0.125 | 0.08 | 261 | 0 | 0.364 | 1 | 1 | cs | TRUE
17 | LV_224-2_0_2_line_17 |  | 15 | 17 | 0.020233 | 0.125 | 0.08 | 261 | 0 | 0.364 | 1 | 1 | cs | TRUE
18 | LV_224-2_0_2_line_18 |  | 16 | 18 | 0.023905 | 0.125 | 0.08 | 261 | 0 | 0.364 | 1 | 1 | cs | TRUE
19 | LV_224-2_0_2_line_19 |  | 18 | 19 | 0.027327 | 0.125 | 0.08 | 261 | 0 | 0.364 | 1 | 1 | cs | TRUE
20 | LV_224-2_0_2_line_20 |  | 19 | 20 | 0.0093184 | 0.125 | 0.08 | 261 | 0 | 0.364 | 1 | 1 | cs | TRUE
21 | LV_224-2_0_2_line_21 |  | 19 | 21 | 0.010241 | 0.125 | 0.08 | 261 | 0 | 0.364 | 1 | 1 | cs | TRUE
22 | LV_224-2_0_2_line_22 |  | 20 | 35 | 0.0090346 | 0.125 | 0.08 | 261 | 0 | 0.364 | 1 | 1 | cs | TRUE
23 | LV_224-2_0_2_line_23 |  | 21 | 31 | 0.010243 | 0.125 | 0.08 | 261 | 0 | 0.364 | 1 | 1 | cs | TRUE
24 | LV_224-2_0_2_line_24 |  | 21 | 30 | 0.01116 | 0.125 | 0.08 | 261 | 0 | 0.364 | 1 | 1 | cs | TRUE
25 | LV_224-2_0_2_line_25 |  | 22 | 23 | 0.017631 | 0.125 | 0.08 | 261 | 0 | 0.364 | 1 | 1 | cs | TRUE
26 | LV_224-2_0_2_line_26 |  | 22 | 24 | 0.003909 | 0.125 | 0.08 | 261 | 0 | 0.364 | 1 | 1 | cs | TRUE
27 | LV_224-2_0_2_line_27 |  | 23 | 60 | 0.00088075 | 0.125 | 0.08 | 261 | 0 | 0.364 | 1 | 1 | cs | TRUE
28 | LV_224-2_0_2_line_28 |  | 24 | 51 | 0.061431 | 0.125 | 0.08 | 261 | 0 | 0.364 | 1 | 1 | cs | TRUE
29 | LV_224-2_0_2_line_29 |  | 25 | 26 | 0.030771 | 0.125 | 0.08 | 261 | 0 | 0.364 | 1 | 1 | cs | TRUE
30 | LV_224-2_0_2_line_30 |  | 25 | 27 | 0.02292 | 0.125 | 0.08 | 261 | 0 | 0.364 | 1 | 1 | cs | TRUE
31 | LV_224-2_0_2_line_31 |  | 26 | 28 | 0.010801 | 0.125 | 0.08 | 261 | 0 | 0.364 | 1 | 1 | cs | TRUE
32 | LV_224-2_0_2_line_32 |  | 27 | 29 | 0.0081814 | 0.125 | 0.08 | 261 | 0 | 0.364 | 1 | 1 | cs | TRUE
33 | LV_224-2_0_2_line_33 |  | 28 | 30 | 0.025872 | 0.125 | 0.08 | 261 | 0 | 0.364 | 1 | 1 | cs | TRUE
34 | LV_224-2_0_2_line_34 |  | 31 | 32 | 0.020085 | 0.125 | 0.08 | 261 | 0 | 0.364 | 1 | 1 | cs | TRUE
35 | LV_224-2_0_2_line_35 |  | 32 | 33 | 0.015445 | 0.125 | 0.08 | 261 | 0 | 0.364 | 1 | 1 | cs | TRUE
36 | LV_224-2_0_2_line_36 |  | 32 | 34 | 0.021931 | 0.125 | 0.08 | 261 | 0 | 0.364 | 1 | 1 | cs | TRUE
37 | LV_224-2_0_2_line_37 |  | 33 | 36 | 0.00014513 | 0.125 | 0.08 | 261 | 0 | 0.364 | 1 | 1 | cs | TRUE
38 | LV_224-2_0_2_line_38 |  | 34 | 37 | 0.019583 | 0.125 | 0.08 | 261 | 0 | 0.364 | 1 | 1 | cs | TRUE
39 | LV_224-2_0_2_line_39 |  | 35 | 49 | 0.002331 | 0.125 | 0.08 | 261 | 0 | 0.364 | 1 | 1 | cs | TRUE
40 | LV_224-2_0_2_line_40 |  | 36 | 38 | 0.018089 | 0.125 | 0.08 | 261 | 0 | 0.364 | 1 | 1 | cs | TRUE
41 | LV_224-2_0_2_line_41 |  | 37 | 39 | 0.010127 | 0.125 | 0.08 | 261 | 0 | 0.364 | 1 | 1 | cs | TRUE
42 | LV_224-2_0_2_line_42 |  | 38 | 159 | 0.099112 | 0.125 | 0.08 | 261 | 0 | 0.364 | 1 | 1 | cs | TRUE
43 | LV_224-2_0_2_line_43 |  | 39 | 45 | 0.0060625 | 0.125 | 0.08 | 261 | 0 | 0.364 | 1 | 1 | cs | TRUE
44 | LV_224-2_0_2_line_44 |  | 40 | 41 | 0.0074912 | 0.125 | 0.08 | 261 | 0 | 0.364 | 1 | 1 | cs | TRUE
45 | LV_224-2_0_2_line_45 |  | 40 | 42 | 0.0072884 | 0.125 | 0.08 | 261 | 0 | 0.364 | 1 | 1 | cs | TRUE
46 | LV_224-2_0_2_line_46 |  | 41 | 43 | 0.00044423 | 0.125 | 0.08 | 261 | 0 | 0.364 | 1 | 1 | cs | TRUE
47 | LV_224-2_0_2_line_47 |  | 42 | 44 | 0.045801 | 0.125 | 0.08 | 261 | 0 | 0.364 | 1 | 1 | cs | TRUE
48 | LV_224-2_0_2_line_48 |  | 43 | 45 | 0.019092 | 0.125 | 0.08 | 261 | 0 | 0.364 | 1 | 1 | cs | TRUE
49 | LV_224-2_0_2_line_49 |  | 44 | 46 | 0.0070205 | 0.125 | 0.08 | 261 | 0 | 0.364 | 1 | 1 | cs | TRUE
50 | LV_224-2_0_2_line_50 |  | 45 | 47 | 0.012073 | 0.125 | 0.08 | 261 | 0 | 0.364 | 1 | 1 | cs | TRUE
51 | LV_224-2_0_2_line_51 |  | 46 | 48 | 0.021528 | 0.125 | 0.08 | 261 | 0 | 0.364 | 1 | 1 | cs | TRUE
52 | LV_224-2_0_2_line_52 |  | 47 | 63 | 0.0033401 | 0.125 | 0.08 | 261 | 0 | 0.364 | 1 | 1 | cs | TRUE
53 | LV_224-2_0_2_line_53 |  | 48 | 83 | 0.0085626 | 0.125 | 0.08 | 261 | 0 | 0.364 | 1 | 1 | cs | TRUE
54 | LV_224-2_0_2_line_54 |  | 50 | 51 | 0.0057226 | 0.125 | 0.08 | 261 | 0 | 0.364 | 1 | 1 | cs | TRUE
55 | LV_224-2_0_2_line_55 |  | 51 | 52 | 0.004552 | 0.125 | 0.08 | 261 | 0 | 0.364 | 1 | 1 | cs | TRUE
56 | LV_224-2_0_2_line_56 |  | 52 | 53 | 0.033196 | 0.125 | 0.08 | 261 | 0 | 0.364 | 1 | 1 | cs | TRUE
57 | LV_224-2_0_2_line_57 |  | 52 | 54 | 0.024755 | 0.125 | 0.08 | 261 | 0 | 0.364 | 1 | 1 | cs | TRUE
58 | LV_224-2_0_2_line_58 |  | 53 | 58 | 0.018111 | 0.125 | 0.08 | 261 | 0 | 0.364 | 1 | 1 | cs | TRUE
59 | LV_224-2_0_2_line_59 |  | 54 | 59 | 0.041921 | 0.125 | 0.08 | 261 | 0 | 0.364 | 1 | 1 | cs | TRUE
60 | LV_224-2_0_2_line_60 |  | 55 | 56 | 0.018181 | 0.125 | 0.08 | 261 | 0 | 0.364 | 1 | 1 | cs | TRUE
61 | LV_224-2_0_2_line_61 |  | 55 | 57 | 0.007545 | 0.125 | 0.08 | 261 | 0 | 0.364 | 1 | 1 | cs | TRUE
62 | LV_224-2_0_2_line_62 |  | 57 | 79 | 0.031113 | 0.125 | 0.08 | 261 | 0 | 0.364 | 1 | 1 | cs | TRUE
63 | LV_224-2_0_2_line_63 |  | 59 | 74 | 0.0012345 | 0.125 | 0.08 | 261 | 0 | 0.364 | 1 | 1 | cs | TRUE
64 | LV_224-2_0_2_line_64 |  | 61 | 62 | 0.031849 | 0.125 | 0.08 | 261 | 0 | 0.364 | 1 | 1 | cs | TRUE
65 | LV_224-2_0_2_line_65 |  | 62 | 158 | 0.0059432 | 0.125 | 0.08 | 261 | 0 | 0.364 | 1 | 1 | cs | TRUE
66 | LV_224-2_0_2_line_66 |  | 64 | 65 | 0.0084618 | 0.125 | 0.08 | 261 | 0 | 0.364 | 1 | 1 | cs | TRUE
67 | LV_224-2_0_2_line_67 |  | 64 | 66 | 0.0027145 | 0.125 | 0.08 | 261 | 0 | 0.364 | 1 | 1 | cs | TRUE
68 | LV_224-2_0_2_line_68 |  | 65 | 67 | 0.056463 | 0.125 | 0.08 | 261 | 0 | 0.364 | 1 | 1 | cs | TRUE
69 | LV_224-2_0_2_line_69 |  | 66 | 68 | 0.0092528 | 0.125 | 0.08 | 261 | 0 | 0.364 | 1 | 1 | cs | TRUE
70 | LV_224-2_0_2_line_70 |  | 66 | 69 | 0.032679 | 0.125 | 0.08 | 261 | 0 | 0.364 | 1 | 1 | cs | TRUE
71 | LV_224-2_0_2_line_71 |  | 68 | 70 | 0.004973 | 0.125 | 0.08 | 261 | 0 | 0.364 | 1 | 1 | cs | TRUE
72 | LV_224-2_0_2_line_72 |  | 69 | 71 | 0.039364 | 0.125 | 0.08 | 261 | 0 | 0.364 | 1 | 1 | cs | TRUE
73 | LV_224-2_0_2_line_73 |  | 69 | 72 | 0.044096 | 0.125 | 0.08 | 261 | 0 | 0.364 | 1 | 1 | cs | TRUE
74 | LV_224-2_0_2_line_74 |  | 70 | 75 | 0.005927 | 0.125 | 0.08 | 261 | 0 | 0.364 | 1 | 1 | cs | TRUE
75 | LV_224-2_0_2_line_75 |  | 71 | 76 | 0.010528 | 0.125 | 0.08 | 261 | 0 | 0.364 | 1 | 1 | cs | TRUE
76 | LV_224-2_0_2_line_76 |  | 71 | 77 | 0.021446 | 0.125 | 0.08 | 261 | 0 | 0.364 | 1 | 1 | cs | TRUE
77 | LV_224-2_0_2_line_77 |  | 72 | 78 | 0.029325 | 0.125 | 0.08 | 261 | 0 | 0.364 | 1 | 1 | cs | TRUE
78 | LV_224-2_0_2_line_78 |  | 73 | 74 | 0.014949 | 0.125 | 0.08 | 261 | 0 | 0.364 | 1 | 1 | cs | TRUE
79 | LV_224-2_0_2_line_79 |  | 73 | 75 | 0.026347 | 0.125 | 0.08 | 261 | 0 | 0.364 | 1 | 1 | cs | TRUE
80 | LV_224-2_0_2_line_80 |  | 76 | 80 | 0.010865 | 0.125 | 0.08 | 261 | 0 | 0.364 | 1 | 1 | cs | TRUE
81 | LV_224-2_0_2_line_81 |  | 77 | 79 | 0.016063 | 0.125 | 0.08 | 261 | 0 | 0.364 | 1 | 1 | cs | TRUE
82 | LV_224-2_0_2_line_82 |  | 78 | 117 | 0.025415 | 0.125 | 0.08 | 261 | 0 | 0.364 | 1 | 1 | cs | TRUE
83 | LV_224-2_0_2_line_83 |  | 80 | 81 | 0.011844 | 0.125 | 0.08 | 261 | 0 | 0.364 | 1 | 1 | cs | TRUE
84 | LV_224-2_0_2_line_84 |  | 81 | 121 | 0.022759 | 0.125 | 0.08 | 261 | 0 | 0.364 | 1 | 1 | cs | TRUE
85 | LV_224-2_0_2_line_85 |  | 81 | 120 | 0.0069433 | 0.125 | 0.08 | 261 | 0 | 0.364 | 1 | 1 | cs | TRUE
86 | LV_224-2_0_2_line_86 |  | 82 | 83 | 0.011711 | 0.125 | 0.08 | 261 | 0 | 0.364 | 1 | 1 | cs | TRUE
87 | LV_224-2_0_2_line_87 |  | 82 | 84 | 0.044984 | 0.125 | 0.08 | 261 | 0 | 0.364 | 1 | 1 | cs | TRUE
88 | LV_224-2_0_2_line_88 |  | 84 | 85 | 0.012681 | 0.125 | 0.08 | 261 | 0 | 0.364 | 1 | 1 | cs | TRUE
89 | LV_224-2_0_2_line_89 |  | 85 | 128 | 0.013333 | 0.125 | 0.08 | 261 | 0 | 0.364 | 1 | 1 | cs | TRUE
90 | LV_224-2_0_2_line_90 |  | 85 | 126 | 0.016703 | 0.125 | 0.08 | 261 | 0 | 0.364 | 1 | 1 | cs | TRUE
91 | LV_224-2_0_2_line_91 |  | 86 | 87 | 0.021924 | 0.125 | 0.08 | 261 | 0 | 0.364 | 1 | 1 | cs | TRUE
92 | LV_224-2_0_2_line_92 |  | 86 | 88 | 0.026183 | 0.125 | 0.08 | 261 | 0 | 0.364 | 1 | 1 | cs | TRUE
93 | LV_224-2_0_2_line_93 |  | 88 | 89 | 0.016509 | 0.125 | 0.08 | 261 | 0 | 0.364 | 1 | 1 | cs | TRUE
94 | LV_224-2_0_2_line_94 |  | 89 | 90 | 0.019537 | 0.125 | 0.08 | 261 | 0 | 0.364 | 1 | 1 | cs | TRUE
95 | LV_224-2_0_2_line_95 |  | 90 | 94 | 0.0099174 | 0.125 | 0.08 | 261 | 0 | 0.364 | 1 | 1 | cs | TRUE
96 | LV_224-2_0_2_line_96 |  | 91 | 92 | 0.008434 | 0.125 | 0.08 | 261 | 0 | 0.364 | 1 | 1 | cs | TRUE
97 | LV_224-2_0_2_line_97 |  | 91 | 93 | 0.034975 | 0.125 | 0.08 | 261 | 0 | 0.364 | 1 | 1 | cs | TRUE
98 | LV_224-2_0_2_line_98 |  | 92 | 142 | 0.021887 | 0.125 | 0.08 | 261 | 0 | 0.364 | 1 | 1 | cs | TRUE
99 | LV_224-2_0_2_line_99 |  | 92 | 119 | 0.0065931 | 0.125 | 0.08 | 261 | 0 | 0.364 | 1 | 1 | cs | TRUE
100 | LV_224-2_0_2_line_100 |  | 93 | 143 | 0.0038755 | 0.125 | 0.08 | 261 | 0 | 0.364 | 1 | 1 | cs | TRUE
101 | LV_224-2_0_2_line_101 |  | 94 | 99 | 0.015439 | 0.125 | 0.08 | 261 | 0 | 0.364 | 1 | 1 | cs | TRUE
102 | LV_224-2_0_2_line_102 |  | 95 | 96 | 0.032909 | 0.125 | 0.08 | 261 | 0 | 0.364 | 1 | 1 | cs | TRUE
103 | LV_224-2_0_2_line_103 |  | 96 | 146 | 0.028245 | 0.125 | 0.08 | 261 | 0 | 0.364 | 1 | 1 | cs | TRUE
104 | LV_224-2_0_2_line_104 |  | 96 | 144 | 0.021276 | 0.125 | 0.08 | 261 | 0 | 0.364 | 1 | 1 | cs | TRUE
105 | LV_224-2_0_2_line_105 |  | 97 | 98 | 0.011292 | 0.125 | 0.08 | 261 | 0 | 0.364 | 1 | 1 | cs | TRUE
106 | LV_224-2_0_2_line_106 |  | 97 | 99 | 0.014845 | 0.125 | 0.08 | 261 | 0 | 0.364 | 1 | 1 | cs | TRUE
107 | LV_224-2_0_2_line_107 |  | 98 | 100 | 0.0049226 | 0.125 | 0.08 | 261 | 0 | 0.364 | 1 | 1 | cs | TRUE
108 | LV_224-2_0_2_line_108 |  | 99 | 101 | 0.012195 | 0.125 | 0.08 | 261 | 0 | 0.364 | 1 | 1 | cs | TRUE
109 | LV_224-2_0_2_line_109 |  | 99 | 102 | 0.025548 | 0.125 | 0.08 | 261 | 0 | 0.364 | 1 | 1 | cs | TRUE
110 | LV_224-2_0_2_line_110 |  | 100 | 103 | 0.015031 | 0.125 | 0.08 | 261 | 0 | 0.364 | 1 | 1 | cs | TRUE
111 | LV_224-2_0_2_line_111 |  | 101 | 104 | 0.030442 | 0.125 | 0.08 | 261 | 0 | 0.364 | 1 | 1 | cs | TRUE
112 | LV_224-2_0_2_line_112 |  | 103 | 105 | 0.023517 | 0.125 | 0.08 | 261 | 0 | 0.364 | 1 | 1 | cs | TRUE
113 | LV_224-2_0_2_line_113 |  | 103 | 106 | 0.035706 | 0.125 | 0.08 | 261 | 0 | 0.364 | 1 | 1 | cs | TRUE
114 | LV_224-2_0_2_line_114 |  | 104 | 107 | 0.016856 | 0.125 | 0.08 | 261 | 0 | 0.364 | 1 | 1 | cs | TRUE
115 | LV_224-2_0_2_line_115 |  | 105 | 132 | 0.010296 | 0.125 | 0.08 | 261 | 0 | 0.364 | 1 | 1 | cs | TRUE
116 | LV_224-2_0_2_line_116 |  | 106 | 133 | 0.046758 | 0.125 | 0.08 | 261 | 0 | 0.364 | 1 | 1 | cs | TRUE
117 | LV_224-2_0_2_line_117 |  | 108 | 109 | 0.012522 | 0.125 | 0.08 | 261 | 0 | 0.364 | 1 | 1 | cs | TRUE
118 | LV_224-2_0_2_line_118 |  | 108 | 110 | 0.024322 | 0.125 | 0.08 | 261 | 0 | 0.364 | 1 | 1 | cs | TRUE
119 | LV_224-2_0_2_line_119 |  | 109 | 111 | 0.010962 | 0.125 | 0.08 | 261 | 0 | 0.364 | 1 | 1 | cs | TRUE
120 | LV_224-2_0_2_line_120 |  | 110 | 112 | 0.005541 | 0.125 | 0.08 | 261 | 0 | 0.364 | 1 | 1 | cs | TRUE
121 | LV_224-2_0_2_line_121 |  | 111 | 113 | 0.010662 | 0.125 | 0.08 | 261 | 0 | 0.364 | 1 | 1 | cs | TRUE
122 | LV_224-2_0_2_line_122 |  | 112 | 114 | 0.012052 | 0.125 | 0.08 | 261 | 0 | 0.364 | 1 | 1 | cs | TRUE
123 | LV_224-2_0_2_line_123 |  | 113 | 115 | 0.0048641 | 0.125 | 0.08 | 261 | 0 | 0.364 | 1 | 1 | cs | TRUE
124 | LV_224-2_0_2_line_124 |  | 114 | 119 | 0.0036426 | 0.125 | 0.08 | 261 | 0 | 0.364 | 1 | 1 | cs | TRUE
125 | LV_224-2_0_2_line_125 |  | 115 | 132 | 0.022414 | 0.125 | 0.08 | 261 | 0 | 0.364 | 1 | 1 | cs | TRUE
126 | LV_224-2_0_2_line_126 |  | 115 | 124 | 0.012123 | 0.125 | 0.08 | 261 | 0 | 0.364 | 1 | 1 | cs | TRUE
127 | LV_224-2_0_2_line_127 |  | 116 | 117 | 0.006295 | 0.125 | 0.08 | 261 | 0 | 0.364 | 1 | 1 | cs | TRUE
128 | LV_224-2_0_2_line_128 |  | 116 | 118 | 0.022197 | 0.125 | 0.08 | 261 | 0 | 0.364 | 1 | 1 | cs | TRUE
129 | LV_224-2_0_2_line_129 |  | 117 | 122 | 0.011965 | 0.125 | 0.08 | 261 | 0 | 0.364 | 1 | 1 | cs | TRUE
130 | LV_224-2_0_2_line_130 |  | 121 | 123 | 0.031165 | 0.125 | 0.08 | 261 | 0 | 0.364 | 1 | 1 | cs | TRUE
131 | LV_224-2_0_2_line_131 |  | 121 | 124 | 0.014828 | 0.125 | 0.08 | 261 | 0 | 0.364 | 1 | 1 | cs | TRUE
132 | LV_224-2_0_2_line_132 |  | 122 | 125 | 0.0088422 | 0.125 | 0.08 | 261 | 0 | 0.364 | 1 | 1 | cs | TRUE
133 | LV_224-2_0_2_line_133 |  | 125 | 130 | 0.013727 | 0.125 | 0.08 | 261 | 0 | 0.364 | 1 | 1 | cs | TRUE
134 | LV_224-2_0_2_line_134 |  | 125 | 127 | 0.004664 | 0.125 | 0.08 | 261 | 0 | 0.364 | 1 | 1 | cs | TRUE
135 | LV_224-2_0_2_line_135 |  | 126 | 127 | 0.013913 | 0.125 | 0.08 | 261 | 0 | 0.364 | 1 | 1 | cs | TRUE
136 | LV_224-2_0_2_line_136 |  | 127 | 129 | 0.016088 | 0.125 | 0.08 | 261 | 0 | 0.364 | 1 | 1 | cs | TRUE
137 | LV_224-2_0_2_line_137 |  | 130 | 131 | 0.024737 | 0.125 | 0.08 | 261 | 0 | 0.364 | 1 | 1 | cs | TRUE
138 | LV_224-2_0_2_line_138 |  | 131 | 135 | 0.0063241 | 0.125 | 0.08 | 261 | 0 | 0.364 | 1 | 1 | cs | TRUE
139 | LV_224-2_0_2_line_139 |  | 133 | 134 | 0.0064765 | 0.125 | 0.08 | 261 | 0 | 0.364 | 1 | 1 | cs | TRUE
140 | LV_224-2_0_2_line_140 |  | 135 | 136 | 0.020097 | 0.125 | 0.08 | 261 | 0 | 0.364 | 1 | 1 | cs | TRUE
141 | LV_224-2_0_2_line_141 |  | 135 | 137 | 0.019128 | 0.125 | 0.08 | 261 | 0 | 0.364 | 1 | 1 | cs | TRUE
142 | LV_224-2_0_2_line_142 |  | 136 | 138 | 0.0068932 | 0.125 | 0.08 | 261 | 0 | 0.364 | 1 | 1 | cs | TRUE
143 | LV_224-2_0_2_line_143 |  | 137 | 139 | 0.0063745 | 0.125 | 0.08 | 261 | 0 | 0.364 | 1 | 1 | cs | TRUE
144 | LV_224-2_0_2_line_144 |  | 138 | 140 | 0.00080152 | 0.125 | 0.08 | 261 | 0 | 0.364 | 1 | 1 | cs | TRUE
145 | LV_224-2_0_2_line_145 |  | 141 | 142 | 0.009418 | 0.125 | 0.08 | 261 | 0 | 0.364 | 1 | 1 | cs | TRUE
146 | LV_224-2_0_2_line_146 |  | 143 | 144 | 0.020034 | 0.125 | 0.08 | 261 | 0 | 0.364 | 1 | 1 | cs | TRUE
147 | LV_224-2_0_2_line_147 |  | 144 | 145 | 0.0042557 | 0.125 | 0.08 | 261 | 0 | 0.364 | 1 | 1 | cs | TRUE
148 | LV_224-2_0_2_line_148 |  | 145 | 147 | 0.016051 | 0.125 | 0.08 | 261 | 0 | 0.364 | 1 | 1 | cs | TRUE
149 | LV_224-2_0_2_line_149 |  | 146 | 148 | 0.066134 | 0.125 | 0.08 | 261 | 0 | 0.364 | 1 | 1 | cs | TRUE
150 | LV_224-2_0_2_line_150 |  | 147 | 149 | 0.0069439 | 0.125 | 0.08 | 261 | 0 | 0.364 | 1 | 1 | cs | TRUE
151 | LV_224-2_0_2_line_151 |  | 148 | 156 | 0.093674 | 0.125 | 0.08 | 261 | 0 | 0.364 | 1 | 1 | cs | TRUE
152 | LV_224-2_0_2_line_152 |  | 149 | 153 | 0.0049381 | 0.125 | 0.08 | 261 | 0 | 0.364 | 1 | 1 | cs | TRUE
153 | LV_224-2_0_2_line_153 |  | 149 | 155 | 0.011338 | 0.125 | 0.08 | 261 | 0 | 0.364 | 1 | 1 | cs | TRUE
154 | LV_224-2_0_2_line_154 |  | 150 | 151 | 0.0070712 | 0.125 | 0.08 | 261 | 0 | 0.364 | 1 | 1 | cs | TRUE
155 | LV_224-2_0_2_line_155 |  | 151 | 152 | 0.016152 | 0.125 | 0.08 | 261 | 0 | 0.364 | 1 | 1 | cs | TRUE
156 | LV_224-2_0_2_line_156 |  | 152 | 153 | 0.0044996 | 0.125 | 0.08 | 261 | 0 | 0.364 | 1 | 1 | cs | TRUE
157 | LV_224-2_0_2_line_157 |  | 154 | 155 | 0.016495 | 0.125 | 0.08 | 261 | 0 | 0.364 | 1 | 1 | cs | TRUE
158 | LV_224-2_0_2_line_158 |  | 156 | 157 | 0.01604 | 0.125 | 0.08 | 261 | 0 | 0.364 | 1 | 1 | cs | TRUE

## trafo
| name | std_type | hv_bus | lv_bus | sn_mva | vn_hv_kv | vn_lv_kv | vk_percent | vkr_percent | pfe_kw | i0_percent | shift_degree | tap_side | tap_neutral | tap_min | tap_max | tap_step_percent | tap_step_degree | tap_pos | tap_phase_shifter | parallel | df | in_service
0 | LV_224-2_0_2_trafo_284 | 0.63 MVA 20/0.4 kV | 160 | 80 | 0.63 | 20 | 0.4 | 6 | 1.206 | 1.65 | 0.2619 | 150 | hv | 0 | -2 | 2 | 2.5 | 0 | 0 | FALSE | 1 | 1 | TRUE

## line_geodata
| x0 | y0 | x1 | y1 | x2 | y2 | x3 | y3 | x4 | y4 | x5 | y5 | x6 | y6 | x7 | y7 | x8 | y8 | x9 | y9 | x10 | y10 | x11 | y11 | x12 | y12 | x13 | y13
0 | 2690236.522 | 1263156.3368 | 2690239.7705 | 1263156.112
1 | 2690236.522 | 1263156.3368 | 2690233.7044 | 1263156.5317
2 | 2690245.9274 | 1263155.686 | 2690239.7705 | 1263156.112
3 | 2690218.0842 | 1263152.9173 | 2690228.9103 | 1263156.8634 | 2690233.7044 | 1263156.5317
4 | 2690245.9274 | 1263155.686 | 2690247.8703 | 1263155.5516 | 2690253.1831 | 1263154.722
5 | 2690217.1338 | 1263153.0624 | 2690218.0842 | 1263152.9173
6 | 2690259.2198 | 1263153.7794 | 2690253.1831 | 1263154.722
7 | 2690217.1338 | 1263153.0624 | 2690211.2593 | 1263153.9596
8 | 2690275.8632 | 1263138.8906 | 2690276.8594 | 1263145.7528 | 2690276.274 | 1263149.0576 | 2690273.8184 | 1263151.4999 | 2690259.2198 | 1263153.7794
9 | 2690211.2593 | 1263153.9596 | 2690205.3833 | 1263154.857
10 | 2690200.2841 | 1263082.4542 | 2690200.1156 | 1263090.7491 | 2690201.6191 | 1263093.9301 | 2690207.455 | 1263094.6086 | 2690213.1046 | 1263093.6717 | 2690218.1015 | 1263092.0689 | 2690223.023 | 1263090.4649 | 2690226.2789 | 1263092.8498 | 2690226.2789 | 1263092.8498
11 | 2690200.4794 | 1263072.8403 | 2690200.2841 | 1263082.4542
12 | 2690227.7783 | 1263100.4686 | 2690226.2789 | 1263092.8498
13 | 2690228.8036 | 1263109.0791 | 2690227.9778 | 1263101.4826 | 2690227.7783 | 1263100.4686
14 | 2690228.8036 | 1263109.0791 | 2690240.9147 | 1263110.7763 | 2690267.6012 | 1263115.4385
15 | 2690274.4639 | 1263116.6374 | 2690267.6012 | 1263115.4385
16 | 2690268.3702 | 1263048.4899 | 2690248.7505 | 1263047.5898 | 2690248.7505 | 1263047.5898
17 | 2690229.7472 | 1263043.4253 | 2690246.3272 | 1263044.9507 | 2690248.7505 | 1263047.5898
18 | 2690291.2408 | 1263047.2757 | 2690270.2723 | 1263046.2838 | 2690268.3702 | 1263048.4899
19 | 2690318.5376 | 1263048.5669 | 2690291.2408 | 1263047.2757
20 | 2690318.5376 | 1263048.5669 | 2690318.0491 | 1263057.8725
21 | 2690318.5376 | 1263048.5669 | 2690325.8351 | 1263041.3615
22 | 2690318.0491 | 1263057.8725 | 2690317.5756 | 1263066.8946
23 | 2690325.8351 | 1263041.3615 | 2690335.9864 | 1263039.9968
24 | 2690325.8351 | 1263041.3615 | 2690314.676 | 1263041.2302
25 | 2690274.1934 | 1263120.5364 | 2690273.8533 | 1263125.0459 | 2690275.7367 | 1263138.0189
26 | 2690274.1934 | 1263120.5364 | 2690274.4639 | 1263116.6374
27 | 2690275.8632 | 1263138.8906 | 2690275.7367 | 1263138.0189
28 | 2690274.4639 | 1263116.6374 | 2690282.7195 | 1263117.7198 | 2690304.4971 | 1263119.8762 | 2690327.3749 | 1263121.0265 | 2690335.8701 | 1263121.223
29 | 2690247.7958 | 1263042.0196 | 2690250.2626 | 1263042.3086 | 2690268.224 | 1263042.772 | 2690278.5335 | 1263043.2297
30 | 2690225.0395 | 1263039.2925 | 2690226.4752 | 1263039.5213 | 2690247.7958 | 1263042.0196
31 | 2690289.3236 | 1263043.7089 | 2690278.5335 | 1263043.2297
32 | 2690216.9601 | 1263038.005 | 2690225.0395 | 1263039.2925
33 | 2690289.3236 | 1263043.7089 | 2690303.73 | 1263044.3485 | 2690313.2029 | 1263041.2129 | 2690314.676 | 1263041.2302
34 | 2690355.827 | 1263036.9716 | 2690352.4243 | 1263037.7869 | 2690335.9864 | 1263039.9968
35 | 2690355.827 | 1263036.9716 | 2690352.1591 | 1263021.9687
36 | 2690355.827 | 1263036.9716 | 2690359.7968 | 1263036.0315 | 2690373.9104 | 1263031.4323 | 2690376.7257 | 1263030.375
37 | 2690352.1247 | 1263021.8277 | 2690352.1591 | 1263021.9687
38 | 2690376.7257 | 1263030.375 | 2690395.0587 | 1263023.49
39 | 2690317.5756 | 1263066.8946 | 2690317.4534 | 1263069.2224
40 | 2690347.8288 | 1263004.2566 | 2690352.1247 | 1263021.8277
41 | 2690395.0587 | 1263023.49 | 2690404.5388 | 1263019.9298
42 | 2690347.8288 | 1263004.2566 | 2690432.1593 | 1262973.5763 | 2690440.56 | 1262969.416
43 | 2690410.2142 | 1263017.7984 | 2690404.5388 | 1263019.9298
44 | 2690428.3147 | 1263010.4466 | 2690435.2553 | 1263007.6275
45 | 2690442.0079 | 1263004.8848 | 2690435.2553 | 1263007.6275
46 | 2690428.3147 | 1263010.4466 | 2690427.9031 | 1263010.6137
47 | 2690442.0079 | 1263004.8848 | 2690449.5526 | 1263001.8204 | 2690466.3361 | 1262993.6038 | 2690473.6077 | 1262993.0257 | 2690483.5135 | 1262986.8438
48 | 2690410.2142 | 1263017.7984 | 2690427.9031 | 1263010.6137
49 | 2690489.4694 | 1262983.127 | 2690483.5135 | 1262986.8438
50 | 2690410.2142 | 1263017.7984 | 2690414.4851 | 1263029.091
51 | 2690489.4694 | 1262983.127 | 2690495.3477 | 1262979.4585 | 2690506.6701 | 1262970.2421
52 | 2690415.6666 | 1263032.2151 | 2690414.4851 | 1263029.091
53 | 2690506.6701 | 1262970.2421 | 2690513.3107 | 1262964.8366
54 | 2690335.8701 | 1263121.223 | 2690335.4984 | 1263118.9266 | 2690332.8504 | 1263116.7998
55 | 2690336.872 | 1263125.6641 | 2690335.8701 | 1263121.223
56 | 2690336.872 | 1263125.6641 | 2690326.9858 | 1263125.2906 | 2690325.4776 | 1263133.7633 | 2690318.634 | 1263146.7692
57 | 2690336.872 | 1263125.6641 | 2690351.5715 | 1263125.1104 | 2690361.5646 | 1263124.0874
58 | 2690318.634 | 1263146.7692 | 2690315.9865 | 1263146.4841 | 2690300.8023 | 1263149.3254
59 | 2690402.9672 | 1263118.234 | 2690398.8616 | 1263119.6842 | 2690387.9567 | 1263121.3856 | 2690361.5646 | 1263124.0874
60 | 2690390.8892 | 1263140.9683 | 2690385.0204 | 1263149.8301 | 2690380.6182 | 1263150.9749 | 2690377.6834 | 1263151.7418
61 | 2690390.8892 | 1263140.9683 | 2690398.2467 | 1263139.2015
62 | 2690398.2467 | 1263139.2015 | 2690405.2036 | 1263136.0387 | 2690411.0554 | 1263131.7358 | 2690424.2531 | 1263122.3285
63 | 2690404.1312 | 1263117.8228 | 2690402.9672 | 1263118.234
64 | 2690199.5081 | 1263155.7542 | 2690197.6954 | 1263156.0311 | 2690186.2799 | 1263156.146 | 2690182.2179 | 1263154.2603 | 2690179.4523 | 1263148.3801 | 2690178.5454 | 1263140.8118
65 | 2690205.3833 | 1263154.857 | 2690199.5081 | 1263155.7542
66 | 2690446.2548 | 1263069.6575 | 2690439.1732 | 1263074.2892
67 | 2690436.9014 | 1263075.775 | 2690439.1732 | 1263074.2892
68 | 2690481.9559 | 1263026.9472 | 2690476.2146 | 1263038.7911 | 2690469.0498 | 1263048.6338 | 2690459.6196 | 1263056.8517 | 2690450.2419 | 1263067.0498 | 2690446.2548 | 1263069.6575
69 | 2690436.9014 | 1263075.775 | 2690430.2193 | 1263078.2081 | 2690428.4303 | 1263079.3852
70 | 2690436.9014 | 1263075.775 | 2690443.1841 | 1263075.8156 | 2690456.3218 | 1263073.4479 | 2690462.48 | 1263076.7002 | 2690468.2935 | 1263074.9099
71 | 2690428.4303 | 1263079.3852 | 2690424.7854 | 1263081.7835 | 2690424.4117 | 1263082.2653
72 | 2690458.1128 | 1263107.547 | 2690456.8345 | 1263095.5734 | 2690462.3603 | 1263082.0582 | 2690469.8431 | 1263079.4929 | 2690468.2935 | 1263074.9099
73 | 2690468.2935 | 1263074.9099 | 2690510.4275 | 1263061.9044
74 | 2690424.4117 | 1263082.2653 | 2690420.7792 | 1263086.9487
75 | 2690458.1128 | 1263107.547 | 2690468.5917 | 1263106.5313
76 | 2690458.1128 | 1263107.547 | 2690444.0454 | 1263110.6121 | 2690437.6125 | 1263113.4932
77 | 2690510.4275 | 1263061.9044 | 2690532.9918 | 1263054.9394 | 2690538.2616 | 1263052.7392
78 | 2690417.5951 | 1263111.5196 | 2690411.6554 | 1263115.165 | 2690404.1312 | 1263117.8228
79 | 2690417.5951 | 1263111.5196 | 2690415.896 | 1263101.9304 | 2690416.0316 | 1263093.0698 | 2690420.7792 | 1263086.9487
80 | 2690468.5917 | 1263106.5313 | 2690478.5223 | 1263105.5687 | 2690479.4098 | 1263105.5924
81 | 2690424.2531 | 1263122.3285 | 2690435.0182 | 1263114.6551 | 2690437.6125 | 1263113.4932
82 | 2690561.7141 | 1263042.9473 | 2690538.2616 | 1263052.7392
83 | 2690491.2493 | 1263105.9081 | 2690479.4098 | 1263105.5924
84 | 2690491.2493 | 1263105.9081 | 2690494.9461 | 1263112.9481 | 2690498.0527 | 1263121.6359 | 2690498.8721 | 1263127.164
85 | 2690491.2493 | 1263105.9081 | 2690494.4971 | 1263099.7713
86 | 2690522.3931 | 1262957.4436 | 2690513.3107 | 1262964.8366
87 | 2690522.3931 | 1262957.4436 | 2690550.6078 | 1262992.479
88 | 2690558.5616 | 1263002.3554 | 2690550.6078 | 1262992.479
89 | 2690558.5616 | 1263002.3554 | 2690568.374 | 1262993.2984
90 | 2690558.5616 | 1263002.3554 | 2690558.5904 | 1263007.8492 | 2690565.9744 | 1263016.283
91 | 2690603.3965 | 1263174.4599 | 2690604.5719 | 1263180.7362 | 2690610.6104 | 1263185.8884 | 2690617.1454 | 1263189.7703
92 | 2690603.3965 | 1263174.4599 | 2690601.5497 | 1263164.5992 | 2690597.9992 | 1263159.3295 | 2690591.7316 | 1263151.7998
93 | 2690581.1696 | 1263139.1111 | 2690591.7316 | 1263151.7998
94 | 2690565.8158 | 1263150.4073 | 2690573.6219 | 1263147.391 | 2690581.1696 | 1263139.1111
95 | 2690565.8158 | 1263150.4073 | 2690562.0463 | 1263154.0191 | 2690558.4002 | 1263156.9798
96 | 2690597.6423 | 1263104.9583 | 2690601.1726 | 1263097.2951
97 | 2690597.6423 | 1263104.9583 | 2690614.8203 | 1263100.4845 | 2690632.0168 | 1263099.5187
98 | 2690601.1726 | 1263097.2951 | 2690607.7191 | 1263083.0729 | 2690610.8324 | 1263077.6758
99 | 2690601.1726 | 1263097.2951 | 2690595.1774 | 1263094.5518
100 | 2690635.8862 | 1263099.3014 | 2690632.0168 | 1263099.5187
101 | 2690546.415 | 1263166.7122 | 2690558.4002 | 1263156.9798
102 | 2690651.7917 | 1263120.9452 | 2690644.3593 | 1263153.0037
103 | 2690651.7917 | 1263120.9452 | 2690660.528 | 1263123.103 | 2690668.9255 | 1263127.2128 | 2690678.1121 | 1263130.8942
104 | 2690651.7917 | 1263120.9452 | 2690655.7199 | 1263100.6113 | 2690655.8864 | 1263100.069
105 | 2690536.3314 | 1263155.8171 | 2690536.2988 | 1263155.7819 | 2690530.5301 | 1263152.6911 | 2690526.5414 | 1263155.1757
106 | 2690546.415 | 1263166.7122 | 2690536.3314 | 1263155.8171
107 | 2690522.3631 | 1263157.7784 | 2690526.5414 | 1263155.1757
108 | 2690546.415 | 1263166.7122 | 2690536.6003 | 1263173.9508
109 | 2690546.415 | 1263166.7122 | 2690550.8341 | 1263175.2867 | 2690557.2768 | 1263189.8249
110 | 2690509.6049 | 1263165.7258 | 2690522.3631 | 1263157.7784
111 | 2690529.6007 | 1263202.0498 | 2690528.4255 | 1263195.6489 | 2690529.1617 | 1263186.4416 | 2690532.1409 | 1263179.3371 | 2690536.5777 | 1263173.9674 | 2690536.6003 | 1263173.9508
112 | 2690509.6049 | 1263165.7258 | 2690507.1968 | 1263159.1503 | 2690507.1787 | 1263150.4987 | 2690509.602 | 1263143.0181
113 | 2690504.2565 | 1263168.6351 | 2690514.1814 | 1263183.2098 | 2690509.6049 | 1263165.7258
114 | 2690529.6007 | 1263202.0498 | 2690522.2466 | 1263204.0944 | 2690514.4481 | 1263209.0175
115 | 2690509.602 | 1263143.0181 | 2690509.8277 | 1263142.3215 | 2690514.062 | 1263133.746
116 | 2690504.2565 | 1263168.6351 | 2690482.9765 | 1263183.6994 | 2690475.9465 | 1263188.6847 | 2690471.844 | 1263193.3813 | 2690469.2804 | 1263198.6183
117 | 2690546.1448 | 1263104.6179 | 2690558.1917 | 1263101.2014
118 | 2690581.8732 | 1263095.6649 | 2690559.7736 | 1263100.7528 | 2690558.1917 | 1263101.2014
119 | 2690546.1448 | 1263104.6179 | 2690536.2259 | 1263107.431 | 2690535.6115 | 1263107.6477
120 | 2690581.8732 | 1263095.6649 | 2690580.5468 | 1263090.2847
121 | 2690525.5572 | 1263111.1947 | 2690535.6115 | 1263107.6477
122 | 2690580.5468 | 1263090.2847 | 2690583.7804 | 1263089.6893 | 2690586.2621 | 1263090.4724 | 2690591.8651 | 1263093.0361
123 | 2690520.9702 | 1263112.8129 | 2690525.5572 | 1263111.1947
124 | 2690595.1774 | 1263094.5518 | 2690591.8651 | 1263093.0361
125 | 2690520.9702 | 1263112.8129 | 2690520.2851 | 1263121.1424 | 2690514.062 | 1263133.746
126 | 2690520.9702 | 1263112.8129 | 2690514.0734 | 1263114.998 | 2690509.8828 | 1263117.5146
127 | 2690561.7141 | 1263042.9473 | 2690564.1718 | 1263048.7451
128 | 2690564.1718 | 1263048.7451 | 2690543.8206 | 1263057.6067
129 | 2690561.7141 | 1263042.9473 | 2690571.2011 | 1263035.6559
130 | 2690498.8721 | 1263127.164 | 2690494.8069 | 1263130.4044 | 2690492.2327 | 1263136.6478 | 2690491.5927 | 1263146.9574 | 2690489.4583 | 1263150.5498 | 2690485.7908 | 1263153.4966
131 | 2690498.8721 | 1263127.164 | 2690504.0638 | 1263123.6628 | 2690508.0968 | 1263118.5872 | 2690509.8828 | 1263117.5146
132 | 2690578.2119 | 1263030.2675 | 2690571.2011 | 1263035.6559
133 | 2690578.2119 | 1263030.2675 | 2690588.7364 | 1263021.4541
134 | 2690578.2119 | 1263030.2675 | 2690575.1392 | 1263026.751
135 | 2690575.1392 | 1263026.751 | 2690565.9744 | 1263016.283
136 | 2690575.1392 | 1263026.751 | 2690585.7272 | 1263014.6382
137 | 2690588.7364 | 1263021.4541 | 2690592.7126 | 1263018.1243 | 2690602.3231 | 1263007.9968 | 2690605.4269 | 1263003.3493
138 | 2690608.9391 | 1262998.0902 | 2690605.4269 | 1263003.3493
139 | 2690466.4329 | 1263204.4352 | 2690469.2804 | 1263198.6183
140 | 2690608.9391 | 1262998.0902 | 2690619.703 | 1262981.1185
141 | 2690608.9391 | 1262998.0902 | 2690607.3913 | 1262993.8853 | 2690608.1839 | 1262984.4455 | 2690607.0047 | 1262980.7689 | 2690605.8923 | 1262980.0721
142 | 2690623.3949 | 1262975.2973 | 2690619.703 | 1262981.1185
143 | 2690600.4901 | 1262976.6881 | 2690605.8923 | 1262980.0721
144 | 2690623.3949 | 1262975.2973 | 2690623.8242 | 1262974.6205
145 | 2690615.5384 | 1263069.5178 | 2690610.8324 | 1263077.6758
146 | 2690655.8864 | 1263100.069 | 2690639.3945 | 1263099.1044 | 2690635.8862 | 1263099.3014
147 | 2690655.8864 | 1263100.069 | 2690657.9706 | 1263096.3586
148 | 2690657.9706 | 1263096.3586 | 2690665.8312 | 1263082.3643
149 | 2690739.4995 | 1263155.3954 | 2690705.3369 | 1263142.9059 | 2690682.3137 | 1263132.5779 | 2690678.1121 | 1263130.8942
150 | 2690669.2318 | 1263076.3101 | 2690665.8312 | 1263082.3643
151 | 2690739.4995 | 1263155.3954 | 2690735.6754 | 1263151.2668 | 2690728.8649 | 1263139.4862 | 2690724.7519 | 1263130.616 | 2690728.6749 | 1263125.3609 | 2690734.8504 | 1263124.0323 | 2690742.9239 | 1263125.6908 | 2690747.9744 | 1263131.3951 | 2690752.1814 | 1263130.7035 | 2690752.4063 | 1263126.3591 | 2690753.014 | 1263122.5987 | 2690754.3833 | 1263115.3584 | 2690748.0632 | 1263109.9126 | 2690743.7251 | 1263103.4409
152 | 2690669.2318 | 1263076.3101 | 2690670.6643 | 1263071.5843
153 | 2690669.2318 | 1263076.3101 | 2690679.9923 | 1263072.7388
154 | 2690680.0228 | 1263053.2769 | 2690683.5483 | 1263047.1474
155 | 2690680.0228 | 1263053.2769 | 2690671.9696 | 1263067.2781 | 2690671.9696 | 1263067.2781
156 | 2690671.9696 | 1263067.2781 | 2690670.6643 | 1263071.5843
157 | 2690691.219 | 1263060.6534 | 2690679.9923 | 1263072.7388 | 2690679.9923 | 1263072.7388
158 | 2690742.3039 | 1263087.5619 | 2690743.9886 | 1263096.5838 | 2690743.7251 | 1263103.4409

## bus_geodata
| x | y | coords
0 | 2690236.522 | 1263156.3368
1 | 2690239.7705 | 1263156.112
2 | 2690233.7044 | 1263156.5317
3 | 2690245.9274 | 1263155.686
4 | 2690218.0842 | 1263152.9173
5 | 2690253.1831 | 1263154.722
6 | 2690217.1338 | 1263153.0624
7 | 2690259.2198 | 1263153.7794
8 | 2690211.2593 | 1263153.9596
9 | 2690200.2841 | 1263082.4542
10 | 2690226.2789 | 1263092.8498
11 | 2690200.4794 | 1263072.8403
12 | 2690227.7783 | 1263100.4686
13 | 2690228.8036 | 1263109.0791
14 | 2690267.6012 | 1263115.4385
15 | 2690248.7505 | 1263047.5898
16 | 2690268.3702 | 1263048.4899
17 | 2690229.7472 | 1263043.4253
18 | 2690291.2408 | 1263047.2757
19 | 2690318.5376 | 1263048.5669
20 | 2690318.0491 | 1263057.8725
21 | 2690325.8351 | 1263041.3615
22 | 2690274.1934 | 1263120.5364
23 | 2690275.7367 | 1263138.0189
24 | 2690274.4639 | 1263116.6374
25 | 2690247.7958 | 1263042.0196
26 | 2690278.5335 | 1263043.2297
27 | 2690225.0395 | 1263039.2925
28 | 2690289.3236 | 1263043.7089
29 | 2690216.9601 | 1263038.005
30 | 2690314.676 | 1263041.2302
31 | 2690335.9864 | 1263039.9968
32 | 2690355.827 | 1263036.9716
33 | 2690352.1591 | 1263021.9687
34 | 2690376.7257 | 1263030.375
35 | 2690317.5756 | 1263066.8946
36 | 2690352.1247 | 1263021.8277
37 | 2690395.0587 | 1263023.49
38 | 2690347.8288 | 1263004.2566
39 | 2690404.5388 | 1263019.9298
40 | 2690435.2553 | 1263007.6275
41 | 2690428.3147 | 1263010.4466
42 | 2690442.0079 | 1263004.8848
43 | 2690427.9031 | 1263010.6137
44 | 2690483.5135 | 1262986.8438
45 | 2690410.2142 | 1263017.7984
46 | 2690489.4694 | 1262983.127
47 | 2690414.4851 | 1263029.091
48 | 2690506.6701 | 1262970.2421
49 | 2690317.4534 | 1263069.2224
50 | 2690332.8504 | 1263116.7998
51 | 2690335.8701 | 1263121.223
52 | 2690336.872 | 1263125.6641
53 | 2690318.634 | 1263146.7692
54 | 2690361.5646 | 1263124.0874
55 | 2690390.8892 | 1263140.9683
56 | 2690377.6834 | 1263151.7418
57 | 2690398.2466 | 1263139.2015
58 | 2690300.8023 | 1263149.3254
59 | 2690402.9672 | 1263118.234
60 | 2690275.8632 | 1263138.8906
61 | 2690178.5454 | 1263140.8118
62 | 2690199.5081 | 1263155.7542
63 | 2690415.6666 | 1263032.2151
64 | 2690439.1732 | 1263074.2892
65 | 2690446.2548 | 1263069.6575
66 | 2690436.9014 | 1263075.775
67 | 2690481.9559 | 1263026.9472
68 | 2690428.4303 | 1263079.3852
69 | 2690468.2935 | 1263074.9099
70 | 2690424.4117 | 1263082.2653
71 | 2690458.1128 | 1263107.547
72 | 2690510.4275 | 1263061.9044
73 | 2690417.5951 | 1263111.5196
74 | 2690404.1312 | 1263117.8228
75 | 2690420.7792 | 1263086.9487
76 | 2690468.5917 | 1263106.5313
77 | 2690437.6125 | 1263113.4932
78 | 2690538.2616 | 1263052.7392
79 | 2690424.2531 | 1263122.3285
80 | 2690479.4098 | 1263105.5924
81 | 2690491.2493 | 1263105.9081
82 | 2690522.3931 | 1262957.4436
83 | 2690513.3107 | 1262964.8366
84 | 2690550.6078 | 1262992.479
85 | 2690558.5616 | 1263002.3554
86 | 2690603.3965 | 1263174.4599
87 | 2690617.1454 | 1263189.7703
88 | 2690591.7316 | 1263151.7998
89 | 2690581.1696 | 1263139.1111
90 | 2690565.8158 | 1263150.4073
91 | 2690597.6423 | 1263104.9583
92 | 2690601.1726 | 1263097.2951
93 | 2690632.0168 | 1263099.5187
94 | 2690558.4002 | 1263156.9798
95 | 2690644.3593 | 1263153.0037
96 | 2690651.7917 | 1263120.9452
97 | 2690536.3314 | 1263155.8171
98 | 2690526.5414 | 1263155.1757
99 | 2690546.415 | 1263166.7122
100 | 2690522.3631 | 1263157.7784
101 | 2690536.6003 | 1263173.9508
102 | 2690557.2768 | 1263189.8249
103 | 2690509.6049 | 1263165.7258
104 | 2690529.6007 | 1263202.0498
105 | 2690509.602 | 1263143.0181
106 | 2690504.2565 | 1263168.6351
107 | 2690514.4481 | 1263209.0175
108 | 2690558.1917 | 1263101.2014
109 | 2690546.1448 | 1263104.6179
110 | 2690581.8732 | 1263095.6649
111 | 2690535.6115 | 1263107.6477
112 | 2690580.5468 | 1263090.2847
113 | 2690525.5572 | 1263111.1947
114 | 2690591.8651 | 1263093.0361
115 | 2690520.9702 | 1263112.8129
116 | 2690564.1718 | 1263048.7451
117 | 2690561.7141 | 1263042.9473
118 | 2690543.8206 | 1263057.6067
119 | 2690595.1774 | 1263094.5518
120 | 2690494.4971 | 1263099.7713
121 | 2690498.8721 | 1263127.164
122 | 2690571.2011 | 1263035.6559
123 | 2690485.7908 | 1263153.4966
124 | 2690509.8828 | 1263117.5146
125 | 2690578.2119 | 1263030.2675
126 | 2690565.9744 | 1263016.283
127 | 2690575.1392 | 1263026.751
128 | 2690568.374 | 1262993.2984
129 | 2690585.7272 | 1263014.6382
130 | 2690588.7364 | 1263021.4541
131 | 2690605.4269 | 1263003.3493
132 | 2690514.062 | 1263133.746
133 | 2690469.2804 | 1263198.6183
134 | 2690466.4329 | 1263204.4352
135 | 2690608.9391 | 1262998.0902
136 | 2690619.703 | 1262981.1185
137 | 2690605.8923 | 1262980.0721
138 | 2690623.3949 | 1262975.2973
139 | 2690600.4901 | 1262976.6881
140 | 2690623.8242 | 1262974.6205
141 | 2690615.5384 | 1263069.5178
142 | 2690610.8324 | 1263077.6758
143 | 2690635.8862 | 1263099.3014
144 | 2690655.8864 | 1263100.069
145 | 2690657.9706 | 1263096.3586
146 | 2690678.1121 | 1263130.8942
147 | 2690665.8312 | 1263082.3643
148 | 2690739.4995 | 1263155.3954
149 | 2690669.2318 | 1263076.3101
150 | 2690683.5483 | 1263047.1474
151 | 2690680.0228 | 1263053.2769
152 | 2690671.9696 | 1263067.2781
153 | 2690670.6643 | 1263071.5843
154 | 2690691.219 | 1263060.6534
155 | 2690679.9923 | 1263072.7388
156 | 2690743.7251 | 1263103.4409
157 | 2690742.3039 | 1263087.5619
158 | 2690205.3833 | 1263154.857
159 | 2690440.56 | 1262969.416
160 | 2690491.2493 | 1263105.9081

## line_std_types
| c_nf_per_km | r_ohm_per_km | x_ohm_per_km | max_i_ka | type | q_mm2 | alpha | voltage_rating
NAYY 4x50 SE | 210 | 0.642 | 0.083 | 0.142 | cs | 50 | 0.00403 | LV
NAYY 4x120 SE | 264 | 0.225 | 0.08 | 0.242 | cs | 120 | 0.00403 | LV
NAYY 4x150 SE | 261 | 0.208 | 0.08 | 0.27 | cs | 150 | 0.00403 | LV
NA2XS2Y 1x95 RM/25 12/20 kV | 216 | 0.313 | 0.132 | 0.252 | cs | 95 | 0.00403 | MV
NA2XS2Y 1x185 RM/25 12/20 kV | 273 | 0.161 | 0.117 | 0.362 | cs | 185 | 0.00403 | MV
NA2XS2Y 1x240 RM/25 12/20 kV | 304 | 0.122 | 0.112 | 0.421 | cs | 240 | 0.00403 | MV
NA2XS2Y 1x95 RM/25 6/10 kV | 315 | 0.313 | 0.123 | 0.249 | cs | 95 | 0.00403 | MV
NA2XS2Y 1x185 RM/25 6/10 kV | 406 | 0.161 | 0.11 | 0.358 | cs | 185 | 0.00403 | MV
NA2XS2Y 1x240 RM/25 6/10 kV | 456 | 0.122 | 0.105 | 0.416 | cs | 240 | 0.00403 | MV
NA2XS2Y 1x150 RM/25 12/20 kV | 250 | 0.206 | 0.116 | 0.319 | cs | 150 | 0.00403 | MV
NA2XS2Y 1x120 RM/25 12/20 kV | 230 | 0.253 | 0.119 | 0.283 | cs | 120 | 0.00403 | MV
NA2XS2Y 1x70 RM/25 12/20 kV | 190 | 0.443 | 0.132 | 0.22 | cs | 70 | 0.00403 | MV
NA2XS2Y 1x150 RM/25 6/10 kV | 360 | 0.206 | 0.11 | 0.315 | cs | 150 | 0.00403 | MV
NA2XS2Y 1x120 RM/25 6/10 kV | 340 | 0.253 | 0.113 | 0.28 | cs | 120 | 0.00403 | MV
NA2XS2Y 1x70 RM/25 6/10 kV | 280 | 0.443 | 0.123 | 0.217 | cs | 70 | 0.00403 | MV
N2XS(FL)2Y 1x120 RM/35 64/110 kV | 112 | 0.153 | 0.166 | 0.366 | cs | 120 | 0.00393 | HV
N2XS(FL)2Y 1x185 RM/35 64/110 kV | 125 | 0.099 | 0.156 | 0.457 | cs | 185 | 0.00393 | HV
N2XS(FL)2Y 1x240 RM/35 64/110 kV | 135 | 0.075 | 0.149 | 0.526 | cs | 240 | 0.00393 | HV
N2XS(FL)2Y 1x300 RM/35 64/110 kV | 144 | 0.06 | 0.144 | 0.588 | cs | 300 | 0.00393 | HV
15-AL1/3-ST1A 0.4 | 11 | 1.8769 | 0.35 | 0.105 | ol | 16 | 0.00403 | LV
24-AL1/4-ST1A 0.4 | 11.25 | 1.2012 | 0.335 | 0.14 | ol | 24 | 0.00403 | LV
48-AL1/8-ST1A 0.4 | 12.2 | 0.5939 | 0.3 | 0.21 | ol | 48 | 0.00403 | LV
94-AL1/15-ST1A 0.4 | 13.2 | 0.306 | 0.29 | 0.35 | ol | 94 | 0.00403 | LV
34-AL1/6-ST1A 10.0 | 9.7 | 0.8342 | 0.36 | 0.17 | ol | 34 | 0.00403 | MV
48-AL1/8-ST1A 10.0 | 10.1 | 0.5939 | 0.35 | 0.21 | ol | 48 | 0.00403 | MV
70-AL1/11-ST1A 10.0 | 10.4 | 0.4132 | 0.339 | 0.29 | ol | 70 | 0.00403 | MV
94-AL1/15-ST1A 10.0 | 10.75 | 0.306 | 0.33 | 0.35 | ol | 94 | 0.00403 | MV
122-AL1/20-ST1A 10.0 | 11.1 | 0.2376 | 0.323 | 0.41 | ol | 122 | 0.00403 | MV
149-AL1/24-ST1A 10.0 | 11.25 | 0.194 | 0.315 | 0.47 | ol | 149 | 0.00403 | MV
34-AL1/6-ST1A 20.0 | 9.15 | 0.8342 | 0.382 | 0.17 | ol | 34 | 0.00403 | MV
48-AL1/8-ST1A 20.0 | 9.5 | 0.5939 | 0.372 | 0.21 | ol | 48 | 0.00403 | MV
70-AL1/11-ST1A 20.0 | 9.7 | 0.4132 | 0.36 | 0.29 | ol | 70 | 0.00403 | MV
94-AL1/15-ST1A 20.0 | 10 | 0.306 | 0.35 | 0.35 | ol | 94 | 0.00403 | MV
122-AL1/20-ST1A 20.0 | 10.3 | 0.2376 | 0.344 | 0.41 | ol | 122 | 0.00403 | MV
149-AL1/24-ST1A 20.0 | 10.5 | 0.194 | 0.337 | 0.47 | ol | 149 | 0.00403 | MV
184-AL1/30-ST1A 20.0 | 10.75 | 0.1571 | 0.33 | 0.535 | ol | 184 | 0.00403 | MV
243-AL1/39-ST1A 20.0 | 11 | 0.1188 | 0.32 | 0.645 | ol | 243 | 0.00403 | MV
48-AL1/8-ST1A 110.0 | 8 | 0.5939 | 0.46 | 0.21 | ol | 48 | 0.00403 | HV
70-AL1/11-ST1A 110.0 | 8.4 | 0.4132 | 0.45 | 0.29 | ol | 70 | 0.00403 | HV
94-AL1/15-ST1A 110.0 | 8.65 | 0.306 | 0.44 | 0.35 | ol | 94 | 0.00403 | HV
122-AL1/20-ST1A 110.0 | 8.5 | 0.2376 | 0.43 | 0.41 | ol | 122 | 0.00403 | HV
149-AL1/24-ST1A 110.0 | 8.75 | 0.194 | 0.41 | 0.47 | ol | 149 | 0.00403 | HV
184-AL1/30-ST1A 110.0 | 8.8 | 0.1571 | 0.4 | 0.535 | ol | 184 | 0.00403 | HV
243-AL1/39-ST1A 110.0 | 9 | 0.1188 | 0.39 | 0.645 | ol | 243 | 0.00403 | HV
305-AL1/39-ST1A 110.0 | 9.2 | 0.0949 | 0.38 | 0.74 | ol | 305 | 0.00403 | HV
490-AL1/64-ST1A 110.0 | 9.75 | 0.059 | 0.37 | 0.96 | ol | 490 | 0.00403 | HV
679-AL1/86-ST1A 110.0 | 9.95 | 0.042 | 0.36 | 1.15 | ol | 679 | 0.00403 | HV
490-AL1/64-ST1A 220.0 | 10 | 0.059 | 0.285 | 0.96 | ol | 490 | 0.00403 | HV
679-AL1/86-ST1A 220.0 | 11.7 | 0.042 | 0.275 | 1.15 | ol | 679 | 0.00403 | HV
490-AL1/64-ST1A 380.0 | 11 | 0.059 | 0.253 | 0.96 | ol | 490 | 0.00403 | HV
679-AL1/86-ST1A 380.0 | 14.6 | 0.042 | 0.25 | 1.15 | ol | 679 | 0.00403 | HV

## trafo_std_types
| i0_percent | pfe_kw | vkr_percent | sn_mva | vn_lv_kv | vn_hv_kv | vk_percent | shift_degree | vector_group | tap_side | tap_neutral | tap_min | tap_max | tap_step_degree | tap_step_percent | tap_phase_shifter
160 MVA 380/110 kV | 0.06 | 60 | 0.25 | 160 | 110 | 380 | 12.2 | 0 | Yy0 | hv | 0 | -9 | 9 | 0 | 1.5 | FALSE
100 MVA 220/110 kV | 0.06 | 55 | 0.26 | 100 | 110 | 220 | 12 | 0 | Yy0 | hv | 0 | -9 | 9 | 0 | 1.5 | FALSE
63 MVA 110/20 kV | 0.04 | 22 | 0.32 | 63 | 20 | 110 | 18 | 150 | YNd5 | hv | 0 | -9 | 9 | 0 | 1.5 | FALSE
40 MVA 110/20 kV | 0.05 | 18 | 0.34 | 40 | 20 | 110 | 16.2 | 150 | YNd5 | hv | 0 | -9 | 9 | 0 | 1.5 | FALSE
25 MVA 110/20 kV | 0.07 | 14 | 0.41 | 25 | 20 | 110 | 12 | 150 | YNd5 | hv | 0 | -9 | 9 | 0 | 1.5 | FALSE
63 MVA 110/10 kV | 0.04 | 22 | 0.32 | 63 | 10 | 110 | 18 | 150 | YNd5 | hv | 0 | -9 | 9 | 0 | 1.5 | FALSE
40 MVA 110/10 kV | 0.05 | 18 | 0.34 | 40 | 10 | 110 | 16.2 | 150 | YNd5 | hv | 0 | -9 | 9 | 0 | 1.5 | FALSE
25 MVA 110/10 kV | 0.07 | 14 | 0.41 | 25 | 10 | 110 | 12 | 150 | YNd5 | hv | 0 | -9 | 9 | 0 | 1.5 | FALSE
0.25 MVA 20/0.4 kV | 0.32 | 0.8 | 1.44 | 0.25 | 0.4 | 20 | 6 | 150 | Yzn5 | hv | 0 | -2 | 2 | 0 | 2.5 | FALSE
0.4 MVA 20/0.4 kV | 0.3375 | 1.35 | 1.425 | 0.4 | 0.4 | 20 | 6 | 150 | Dyn5 | hv | 0 | -2 | 2 | 0 | 2.5 | FALSE
0.63 MVA 20/0.4 kV | 0.2619 | 1.65 | 1.206 | 0.63 | 0.4 | 20 | 6 | 150 | Dyn5 | hv | 0 | -2 | 2 | 0 | 2.5 | FALSE
0.25 MVA 10/0.4 kV | 0.24 | 0.6 | 1.2 | 0.25 | 0.4 | 10 | 4 | 150 | Dyn5 | hv | 0 | -2 | 2 | 0 | 2.5 | FALSE
0.4 MVA 10/0.4 kV | 0.2375 | 0.95 | 1.325 | 0.4 | 0.4 | 10 | 4 | 150 | Dyn5 | hv | 0 | -2 | 2 | 0 | 2.5 | FALSE
0.63 MVA 10/0.4 kV | 0.1873 | 1.18 | 1.0794 | 0.63 | 0.4 | 10 | 4 | 150 | Dyn5 | hv | 0 | -2 | 2 | 0 | 2.5 | FALSE

## trafo3w_std_types
| sn_hv_mva | sn_mv_mva | sn_lv_mva | vn_hv_kv | vn_mv_kv | vn_lv_kv | vk_hv_percent | vk_mv_percent | vk_lv_percent | vkr_hv_percent | vkr_mv_percent | vkr_lv_percent | pfe_kw | i0_percent | shift_mv_degree | shift_lv_degree | vector_group | tap_side | tap_neutral | tap_min | tap_max | tap_step_percent
63/25/38 MVA 110/20/10 kV | 63 | 25 | 38 | 110 | 20 | 10 | 10.4 | 10.4 | 10.4 | 0.28 | 0.32 | 0.35 | 35 | 0.89 | 0 | 0 | YN0yn0yn0 | hv | 0 | -10 | 10 | 1.2
63/25/38 MVA 110/10/10 kV | 63 | 25 | 38 | 110 | 10 | 10 | 10.4 | 10.4 | 10.4 | 0.28 | 0.32 | 0.35 | 35 | 0.89 | 0 | 0 | YN0yn0yn0 | hv | 0 | -10 | 10 | 1.2

## fuse_std_types
| fuse_type | i_rated_a | t_avg | t_min | t_total | x_avg | x_min | x_total
HV 100A | HV 100A | 100 | 0 | [10.0, 3.64, 0.854, 0.281, 0.1, 0.0531, 0.022, 0.01] | [10.0, 4.267, 1.21, 0.403, 0.1, 0.058, 0.022, 0.01] | 0 | [300.0, 350.0, 450.0, 550.0, 700.0, 850.0, 1200.0, 1752.0] | [600.0, 700.0, 900.0, 1150.0, 1665.0, 2000.0, 3000.0, 4313.0]
HV 10A | HV 10A | 10 | 0 | [10.0, 1675.0, 0.344, 0.156, 0.1, 0.0417, 0.0171, 0.01] | [10.0, 1.3, 0.3, 0.155, 0.1, 0.0555, 0.023, 0.01] | 0 | [30.0, 32.0, 35.0, 37.0, 39.0, 50.0, 70.0, 88.0] | [60.0, 70.0, 80.0, 87.0, 94.0, 110.0, 150.0, 216.0]
HV 125A | HV 125A | 125 | 0 | [10.0, 1.82, 0.344, 0.1, 0.0467, 0.0269, 0.01] | [10.0, 2.478, 0.426, 0.1, 0.0427, 0.0211, 0.01] | 0 | [375.0, 500.0, 700.0, 925.0, 1200.0, 1500.0, 2341.0] | [750.0, 1000.0, 1500.0, 2200.0, 3000.0, 4000.0, 5765.0]
HV 160A | HV 160A | 160 | 0 | [10.0, 4.15, 1.03, 0.198, 0.1, 0.051, 0.0172, 0.01] | [10.0, 2.3, 0.734, 0.274, 0.1, 0.046, 0.0177, 0.01] | 0 | [480.0, 550.0, 700.0, 1000.0, 1260.0, 1600.0, 2500.0, 3227.0] | [960.0, 1300.0, 1700.0, 2200.0, 2996.0, 4000.0, 6000.0, 7946.0]
HV 16A | HV 16A | 16 | 0 | [10.0, 0.352, 0.164, 0.1, 0.0649, 0.0342, 0.01] | [10.0, 2.34, 0.722, 0.181, 0.1, 0.055, 0.0296, 0.01] | 0 | [48.0, 60.0, 65.0, 71.0, 80.0, 100.0, 162.0] | [96.0, 110.0, 125.0, 150.0, 168.0, 200.0, 250.0, 398.0]
HV 200A | HV 200A | 200 | 0 | [10.0, 4.267, 1.21, 0.403, 0.1, 0.058, 0.022, 0.01] | [10.0, 3.73, 1.654, 0.328, 0.1, 0.0531, 0.019, 0.01] | 0 | [600.0, 700.0, 900.0, 1150.0, 1665.0, 2000.0, 3000.0, 4313.0] | [1200.0, 1500.0, 1800.0, 2700.0, 3960.0, 5000.0, 7500.0, 10620.0]
HV 20A | HV 20A | 20 | 0 | [10.0, 1.3, 0.3, 0.155, 0.1, 0.0555, 0.023, 0.01] | [10.0, 1.3, 0.161, 0.1, 0.0611, 0.0399, 0.0141, 0.01] | 0 | [60.0, 70.0, 80.0, 87.0, 94.0, 110.0, 150.0, 216.0] | [120.0, 150.0, 200.0, 223.0, 260.0, 300.0, 450.0, 532.0]
HV 25A | HV 25A | 25 | 0 | [10.0, 2.512, 0.833, 0.299, 0.1, 0.0372, 0.0223, 0.01] | [10.0, 3.125, 0.597, 0.198, 0.1, 0.0378, 0.022, 0.01] | 0 | [75.0, 82.0, 90.0, 100.0, 124.0, 170.0, 200.0, 289.0] | [150.0, 170.0, 210.0, 250.0, 294.0, 400.0, 500.0, 711.0]
HV 31.5A | HV 31.5A | 31.5 | 0 | [10.0, 2.34, 0.722, 0.181, 0.1, 0.055, 0.0296, 0.01] | [10.0, 2.84, 0.368, 0.164, 0.1, 0.0621, 0.0378, 0.0195, 0.01] | 0 | [95.0, 110.0, 125.0, 150.0, 165.0, 200.0, 250.0, 390.0] | [189.0, 220.0, 300.0, 350.0, 393.0, 450.0, 530.0, 700.0, 960.0]
HV 40A | HV 40A | 40 | 0 | [10.0, 1.3, 0.161, 0.1, 0.0611, 0.0399, 0.0141, 0.01] | [10.0, 2.05, 0.369, 0.198, 0.1, 0.051, 0.0298, 0.01] | 0 | [120.0, 150.0, 200.0, 223.0, 260.0, 300.0, 450.0, 532.0] | [240.0, 300.0, 400.0, 450.0, 530.0, 650.0, 800.0, 1311.0]
HV 50A | HV 50A | 50 | 0 | [10.0, 3.215, 0.597, 0.198, 0.1, 0.0378, 0.022, 0.01] | [10.0, 3.64, 0.854, 0.281, 0.1, 0.0531, 0.022, 0.01] | 0 | [150.0, 170.0, 210.0, 250.0, 294.0, 400.0, 500.0, 711.0] | [300.0, 350.0, 450.0, 550.0, 700.0, 850.0, 1200.0, 1752.0]
HV 6.3A | HV 6.3A | 6.3 | 0 | [10.0, 1.39, 0.344, 0.168, 0.1, 0.056, 0.0263, 0.01] | [10.0, 1.711, 0.516, 0.198, 0.1, 0.0634, 0.0303, 0.01] | 0 | [19.0, 19.5, 20.4, 20.8, 22.0, 25.0, 32.0, 48.0] | [38.0, 40.0, 43.0, 48.0, 53.0, 60.0, 75.0, 118.0]
HV 63A | HV 63A | 63 | 0 | [10.0, 2.84, 0.368, 0.164, 0.1, 0.0621, 0.0378, 0.0195, 0.01] | [10.0, 1.82, 0.344, 0.1, 0.0467, 0.0269, 0.01] | 0 | [189.0, 220.0, 300.0, 350.0, 393.0, 450.0, 530.0, 700.0, 961.0] | [378.0, 500.0, 700.0, 934.0, 1200.0, 1500.0, 2366.0]
HV 80A | HV 80A | 80 | 0 | [10.0, 2.05, 0.369, 0.198, 0.1, 0.051, 0.0298, 0.01] | [10.0, 4.15, 1.03, 0.198, 0.1, 0.051, 0.0172, 0.01] | 0 | [240.0, 300.0, 400.0, 450.0, 530.0, 650.0, 800.0, 1311.0] | [480.0, 550.0, 700.0, 1000.0, 1260.0, 1600.0, 2500.0, 3227.0]
Siemens NH-1-100 | Siemens NH-1-100 | 100 | [5400.0, 2000.0, 400.0, 20.0, 1.0, 0.2, 0.012, 0.004] | 0 | 0 | [150.0, 190.0, 250.0, 430.0, 900.0, 1250.0, 2700.0, 3600.0] | 0 | 0
Siemens NH-1-125 | Siemens NH-1-125 | 125 | [4800.0, 120.0, 7.0, 0.1, 0.004] | 0 | 0 | [180.0, 400.0, 740.0, 2000.0, 4250.0] | 0 | 0
Siemens NH-1-16 | Siemens NH-1-16 | 16 | [4000.0, 400.0, 2.0, 0.1, 0.04, 0.01] | 0 | 0 | [26.0, 35.0, 75.0, 150.0, 200.0, 300.0] | 0 | 0
Siemens NH-1-160 | Siemens NH-1-160 | 160 | [4800.0, 120.0, 7.0, 0.1, 0.004] | 0 | 0 | [210.0, 500.0, 900.0, 2300.0, 5000.0] | 0 | 0
Siemens NH-1-25 | Siemens NH-1-25 | 25 | [4000.0, 1000.0, 10.0, 0.2, 0.02, 0.01] | 0 | 0 | [40.0, 50.0, 100.0, 210.0, 400.0, 500.0] | 0 | 0
Siemens NH-1-50 | Siemens NH-1-50 | 50 | [4000.0, 40.0, 4.0, 1.0, 0.02, 0.01] | 0 | 0 | [86.0, 200.0, 300.0, 400.0, 1000.0, 1280.0] | 0 | 0
Siemens NH-1-63 | Siemens NH-1-63 | 63 | [4000.0, 100.0, 10.0, 2.0, 0.04, 0.01] | 0 | 0 | [100.0, 200.0, 300.0, 400.0, 1000.0, 1500.0] | 0 | 0
Siemens NH-1-80 | Siemens NH-1-80 | 80 | [4800.0, 120.0, 7.0, 0.1, 0.01] | 0 | 0 | [150.58, 250.0, 450.0, 1150.0, 2470.0] | 0 | 0
Siemens NH-2-1000 | Siemens NH-2-1000 | 1000 | [4800.0, 120.0, 7.0, 0.1, 0.004] | 0 | 0 | [1900.0, 3500.0, 8400.0, 24000.0, 52000.0] | 0 | 0
Siemens NH-2-200 | Siemens NH-2-200 | 200 | [4800.0, 120.0, 7.0, 0.1, 0.004] | 0 | 0 | [280.0, 650.0, 1200.0, 3000.0, 7000.0] | 0 | 0
Siemens NH-2-224 | Siemens NH-2-224 | 224 | [4800.0, 120.0, 7.0, 0.2, 0.04, 0.004] | 0 | 0 | [400.0, 750.0, 1453.0, 3025.0, 4315.0, 7600.0] | 0 | 0
Siemens NH-2-250 | Siemens NH-2-250 | 250 | [4800.0, 120.0, 7.0, 0.1, 0.004] | 0 | 0 | [450.0, 800.0, 1650.0, 4000.0, 8500.0] | 0 | 0
Siemens NH-2-315 | Siemens NH-2-315 | 315 | [4800.0, 120.0, 7.0, 0.1, 0.004] | 0 | 0 | [550.0, 920.0, 1900.0, 5000.0, 11000.0] | 0 | 0
Siemens NH-2-355 | Siemens NH-2-355 | 355 | [4800.0, 120.0, 6.0, 0.1, 0.004] | 0 | 0 | [650.0, 1116.27, 2350.0, 5840.0, 12790.0] | 0 | 0
Siemens NH-2-400 | Siemens NH-2-400 | 400 | [4800.0, 120.0, 7.0, 0.1, 0.004] | 0 | 0 | [720.0, 1350.0, 2800.0, 6500.0, 15000.0] | 0 | 0
Siemens NH-2-425 | Siemens NH-2-425 | 425 | [4800.0, 120.0, 7.0, 0.1, 0.004] | 0 | 0 | [850.0, 1500.0, 3050.0, 7500.0, 16500.0] | 0 | 0
Siemens NH-2-630 | Siemens NH-2-630 | 630 | [4800.0, 120.0, 7.0, 0.1, 0.004] | 0 | 0 | [1200.0, 2000.0, 4800.0, 12000.0, 26000.0] | 0 | 0

## res_bus
| vm_pu | va_degree | p_mw | q_mvar
0 | 0.98581 | -0.27245 | 0.0017949 | 0.00044984
1 | 0.98584 | -0.27195 | 0.00097617 | 0.00024465
2 | 0.98579 | -0.2728 | 0.00097897 | 0.00024535
3 | 0.98589 | -0.27089 | 0.00097688 | 0.00024483
4 | 0.9857 | -0.2745 | 0.0011261 | 0.00028222
5 | 0.98596 | -0.26951 | 0.00097914 | 0.0002454
6 | 0.9857 | -0.27458 | 0.00088475 | 0.00022174
7 | 0.98603 | -0.26825 | 0.00097818 | 0.00024516
8 | 0.98568 | -0.27499 | 0.00088527 | 0.00022187
9 | 0.9862 | -0.26478 | 0.001578 | 0.00039549
10 | 0.98631 | -0.26272 | 0.0020109 | 0.00050397
11 | 0.98619 | -0.26502 | 0.0014431 | 0.00036167
12 | 0.98634 | -0.26202 | 0.00055456 | 0.00013899
13 | 0.98639 | -0.26116 | 0 | 0
14 | 0.98659 | -0.25722 | 0.0036556 | 0.00091619
15 | 0.9734 | -0.51365 | 0.0012518 | 0.00031374
16 | 0.97344 | -0.51279 | 0.0020237 | 0.00050718
17 | 0.97337 | -0.51407 | 0.0011348 | 0.00028441
18 | 0.97354 | -0.51085 | 0.0012467 | 0.00031246
19 | 0.97368 | -0.508 | 0 | 0
20 | 0.97365 | -0.50871 | 0.0024958 | 0.00062551
21 | 0.97377 | -0.50616 | 0 | 0
22 | 0.9866 | -0.25708 | 0 | 0
23 | 0.98636 | -0.26164 | 0.00097909 | 0.00024538
24 | 0.98665 | -0.25607 | 0 | 0
25 | 0.97331 | -0.51539 | 0.0017108 | 0.00042877
26 | 0.97343 | -0.51301 | 0.0018023 | 0.00045169
27 | 0.97325 | -0.51644 | 0.0012195 | 0.00030564
28 | 0.97349 | -0.51182 | 0.0018263 | 0.00045772
29 | 0.97324 | -0.51663 | 0.0012646 | 0.00031693
30 | 0.97368 | -0.5081 | 0.0016232 | 0.0004068
31 | 0.97396 | -0.50253 | 0.0013378 | 0.00033529
32 | 0.97434 | -0.49494 | 0 | 0
33 | 0.97428 | -0.4962 | 0.0012549 | 0.00031451
34 | 0.97485 | -0.48485 | 0.0012921 | 0.00032382
35 | 0.97363 | -0.50899 | 0.0011075 | 0.00027755
36 | 0.97428 | -0.49621 | 0.0012923 | 0.00032387
37 | 0.97534 | -0.47538 | 0.0014097 | 0.00035329
38 | 0.97425 | -0.49685 | 0 | 0
39 | 0.9756 | -0.47023 | 0.0014052 | 0.00035217
40 | 0.97663 | -0.4499 | 0.0022483 | 0.00056348
41 | 0.97637 | -0.45498 | 0.0017175 | 0.00043044
42 | 0.9769 | -0.44466 | 0.0019227 | 0.00048189
43 | 0.97636 | -0.45527 | 0.00185 | 0.00046365
44 | 0.97866 | -0.41017 | 0.0018102 | 0.00045369
45 | 0.97576 | -0.46699 | 0 | 0
46 | 0.97894 | -0.40466 | 0.0017403 | 0.00043615
47 | 0.97571 | -0.46796 | 0.001383 | 0.0003466
48 | 0.97984 | -0.38712 | 0.0013192 | 0.00033062
49 | 0.97363 | -0.50901 | 0.0005422 | 0.00013589
50 | 0.98798 | -0.23016 | 0.0012429 | 0.00031151
51 | 0.98799 | -0.23003 | 0 | 0
52 | 0.98809 | -0.228 | 0 | 0
53 | 0.98805 | -0.22889 | 0 | 0
54 | 0.9887 | -0.21632 | 0.00048813 | 0.00012234
55 | 0.99716 | -0.053841 | 0 | 0
56 | 0.99714 | -0.054271 | 0.0013496 | 0.00033825
57 | 0.99717 | -0.053662 | 0 | 0
58 | 0.98802 | -0.22938 | 0.0015008 | 0.00037614
59 | 0.98973 | -0.1962 | 0.0011404 | 0.00028581
60 | 0.98635 | -0.26186 | 0.00097909 | 0.00024538
61 | 0.98562 | -0.2761 | 0.0010161 | 0.00025465
62 | 0.98565 | -0.27551 | 0.0010144 | 0.00025424
63 | 0.9757 | -0.46815 | 0.0030001 | 0.00075191
64 | 0.99152 | -0.16171 | 0.0036186 | 0.00090691
65 | 0.99145 | -0.16296 | 0.0041773 | 0.0010469
66 | 0.99155 | -0.16114 | 0 | 0
67 | 0.99124 | -0.16709 | 0.0041218 | 0.001033
68 | 0.99124 | -0.16702 | 0.0019772 | 0.00049554
69 | 0.99298 | -0.13349 | 0 | 0
70 | 0.99109 | -0.17002 | 0.0015235 | 0.00038182
71 | 0.9974 | -0.049198 | 0 | 0
72 | 0.98996 | -0.19124 | 0.0021925 | 0.00054949
73 | 0.99018 | -0.18756 | 0 | 0
74 | 0.98976 | -0.19558 | 0.0021144 | 0.00052992
75 | 0.99091 | -0.17342 | 0.0021784 | 0.00054595
76 | 0.99866 | -0.025372 | 0.0044685 | 0.0011199
77 | 0.99725 | -0.052076 | 0.0046396 | 0.0011628
78 | 0.98801 | -0.2287 | 0.0016248 | 0.0004072
79 | 0.99721 | -0.052925 | 0.0016661 | 0.00041756
80 | 1 | 0 | -0.23383 | -0.059202
81 | 0.99896 | -0.019791 | 0 | 0
82 | 0.98073 | -0.3697 | 0 | 0
83 | 0.9802 | -0.37994 | 0.0020598 | 0.00051624
84 | 0.98275 | -0.33046 | 0.0014204 | 0.00035598
85 | 0.98333 | -0.31911 | 0 | 0
86 | 0.99113 | -0.1706 | 0.0019763 | 0.0004953
87 | 0.991 | -0.17314 | 0.0065268 | 0.0016358
88 | 0.99134 | -0.16665 | 0.0021591 | 0.00054113
89 | 0.9915 | -0.16353 | 0 | 0
90 | 0.99169 | -0.15984 | 0 | 0
91 | 0.99153 | -0.1628 | 0 | 0
92 | 0.99175 | -0.15863 | 0 | 0
93 | 0.99064 | -0.18012 | 0.0016631 | 0.00041682
94 | 0.99178 | -0.15796 | 0.0019181 | 0.00048073
95 | 0.9898 | -0.19632 | 0.005327 | 0.0013351
96 | 0.98996 | -0.1932 | 0 | 0
97 | 0.99227 | -0.14859 | 0.002334 | 0.00058495
98 | 0.99253 | -0.14361 | 0.0028922 | 0.00072486
99 | 0.99196 | -0.15452 | 0 | 0
100 | 0.99265 | -0.14119 | 0.0024445 | 0.00061265
101 | 0.9919 | -0.15582 | 0.0016932 | 0.00042436
102 | 0.99187 | -0.15633 | 0.003986 | 0.000999
103 | 0.99307 | -0.13315 | 0 | 0
104 | 0.99178 | -0.15814 | 0 | 0
105 | 0.99376 | -0.11979 | 0.0016813 | 0.00042137
106 | 0.993 | -0.13436 | 0 | 0
107 | 0.99171 | -0.15943 | 0.0043067 | 0.0010794
108 | 0.99327 | -0.12911 | 0.01069 | 0.0026791
109 | 0.99377 | -0.11959 | 0.00096258 | 0.00024125
110 | 0.99255 | -0.14302 | 0 | 0
111 | 0.99421 | -0.11108 | 0.0012777 | 0.00032022
112 | 0.99239 | -0.14619 | 0 | 0
113 | 0.99465 | -0.10257 | 0.0017528 | 0.0004393
114 | 0.99203 | -0.15309 | 0.0012249 | 0.000307
115 | 0.99486 | -0.098542 | 0 | 0
116 | 0.98634 | -0.26098 | 0 | 0
117 | 0.98636 | -0.26054 | 0 | 0
118 | 0.98626 | -0.26255 | 0.0039285 | 0.00098457
119 | 0.99193 | -0.1551 | 0.00095377 | 0.00023904
120 | 0.99895 | -0.020064 | 0.0022442 | 0.00056246
121 | 0.99702 | -0.057043 | 0 | 0
122 | 0.98562 | -0.27473 | 0.001203 | 0.00030149
123 | 0.9969 | -0.059214 | 0.0039736 | 0.00099587
124 | 0.9958 | -0.080355 | 0.0042854 | 0.001074
125 | 0.98509 | -0.28503 | 0 | 0
126 | 0.98415 | -0.30325 | 0.0014123 | 0.00035396
127 | 0.98485 | -0.28972 | 0 | 0
128 | 0.9833 | -0.31984 | 0.0030411 | 0.00076218
129 | 0.98482 | -0.29024 | 0.0018015 | 0.0004515
130 | 0.98498 | -0.28725 | 0.0016756 | 0.00041996
131 | 0.98481 | -0.29051 | 0.0019011 | 0.00047645
132 | 0.99408 | -0.11364 | 0.0043866 | 0.0010994
133 | 0.99292 | -0.13595 | 0.0010182 | 0.00025518
134 | 0.99292 | -0.13605 | 0.00089736 | 0.0002249
135 | 0.98478 | -0.29113 | 0 | 0
136 | 0.98472 | -0.29239 | 0.0017864 | 0.00044771
137 | 0.98475 | -0.29179 | 0.00061942 | 0.00015524
138 | 0.9847 | -0.29261 | 0.0011268 | 0.00028241
139 | 0.98474 | -0.29193 | 0.0012972 | 0.00032511
140 | 0.9847 | -0.29262 | 0.00059665 | 0.00014953
141 | 0.99169 | -0.15972 | 0.001306 | 0.00032731
142 | 0.9917 | -0.1595 | 0.0009505 | 0.00023822
143 | 0.99055 | -0.18193 | 0.0048742 | 0.0012216
144 | 0.99015 | -0.18954 | 0 | 0
145 | 0.99011 | -0.19042 | 0.0035455 | 0.00088858
146 | 0.98985 | -0.19539 | 0.0035374 | 0.00088656
147 | 0.98999 | -0.19275 | 0.0012151 | 0.00030452
148 | 0.9898 | -0.19635 | 0 | 0
149 | 0.98994 | -0.1936 | 0 | 0
150 | 0.98986 | -0.19525 | 0.0012846 | 0.00032195
151 | 0.98987 | -0.19509 | 0.0012912 | 0.00032361
152 | 0.98991 | -0.19435 | 0.0012151 | 0.00030452
153 | 0.98992 | -0.19404 | 0.001207 | 0.0003025
154 | 0.98991 | -0.19417 | 0.00059114 | 0.00014815
155 | 0.98992 | -0.19399 | 0.0013396 | 0.00033573
156 | 0.98973 | -0.1977 | 0 | 0
157 | 0.98972 | -0.19793 | 0.00080998 | 0.000203
158 | 0.98566 | -0.2753 | 0.00088517 | 0.00022185
159 | 0.97407 | -0.50036 | 0.0019223 | 0.00048178
160 | 0.99998 | 149.9956 | 0 | 0

## res_line
| p_from_mw | q_from_mvar | p_to_mw | q_to_mvar | pl_mw | ql_mvar | i_from_ka | i_to_ka | i_ka | vm_from_pu | va_from_degree | vm_to_pu | va_to_degree | loading_percent
0 | -0.0085864 | -0.0021514 | 0.0085866 | 0.0021515 | 2.0511e-07 | 8.9751e-08 | 0.01296 | 0.01296 | 0.01296 | 0.98581 | -0.27245 | 0.98584 | -0.27195 | 3.5605
1 | 0.0067915 | 0.0017015 | -0.0067914 | -0.0017015 | 1.113e-07 | 3.5223e-08 | 0.010251 | 0.010251 | 0.010251 | 0.98581 | -0.27245 | 0.98579 | -0.2728 | 2.8163
2 | -0.0095628 | -0.0023961 | 0.0095633 | 0.0023963 | 4.8216e-07 | 2.2989e-07 | 0.014434 | 0.014434 | 0.014434 | 0.98584 | -0.27195 | 0.98589 | -0.27089 | 3.9653
3 | 0.0058124 | 0.0014561 | -0.005812 | -0.001456 | 4.7132e-07 | 9.3492e-08 | 0.0087734 | 0.0087735 | 0.0087735 | 0.98579 | -0.2728 | 0.9857 | -0.2745 | 2.4103
4 | -0.01054 | -0.0026412 | 0.010541 | 0.0026415 | 6.9512e-07 | 3.5147e-07 | 0.015908 | 0.015908 | 0.015908 | 0.98589 | -0.27089 | 0.98596 | -0.26951 | 4.3704
5 | 0.0046859 | 0.0011738 | -0.0046859 | -0.0011738 | 1.8039e-08 | -7.096e-10 | 0.0070736 | 0.0070736 | 0.0070736 | 0.9857 | -0.2745 | 0.9857 | -0.27458 | 1.9433
6 | -0.01152 | -0.0028869 | 0.011521 | 0.0028873 | 6.9256e-07 | 3.6531e-07 | 0.017386 | 0.017386 | 0.017386 | 0.98596 | -0.26951 | 0.98603 | -0.26825 | 4.7763
7 | 0.0038011 | 0.00095209 | -0.0038011 | -0.00095211 | 7.3373e-08 | -2.879e-08 | 0.005738 | 0.005738 | 0.005738 | 0.9857 | -0.27458 | 0.98568 | -0.27499 | 1.5764
8 | -0.012499 | -0.0031324 | 0.012503 | 0.0031345 | 3.8062e-06 | 2.072e-06 | 0.018862 | 0.018862 | 0.018862 | 0.98603 | -0.26825 | 0.98635 | -0.26186 | 5.1819
9 | 0.0029158 | 0.00073024 | -0.0029157 | -0.00073029 | 4.3186e-08 | -4.8125e-08 | 0.0044016 | 0.0044016 | 0.0044016 | 0.98568 | -0.27499 | 0.98566 | -0.2753 | 1.2092
10 | -0.0030211 | -0.00075705 | 0.0030214 | 0.00075675 | 2.9512e-07 | -2.9448e-07 | 0.0045583 | 0.0045582 | 0.0045583 | 0.9862 | -0.26478 | 0.98631 | -0.26272 | 1.2523
11 | 0.0014431 | 0.00036156 | -0.0014431 | -0.00036167 | 1.7096e-08 | -1.1175e-07 | 0.0021774 | 0.0021774 | 0.0021774 | 0.9862 | -0.26478 | 0.98619 | -0.26502 | 0.59819
12 | -0.0050323 | -0.0012607 | 0.0050325 | 0.0012607 | 1.6783e-07 | 8.3071e-09 | 0.0075919 | 0.0075919 | 0.0075919 | 0.98631 | -0.26272 | 0.98634 | -0.26202 | 2.0857
13 | -0.005587 | -0.0013997 | 0.0055873 | 0.0013998 | 2.3109e-07 | 3.7174e-08 | 0.0084285 | 0.0084284 | 0.0084285 | 0.98634 | -0.26202 | 0.98639 | -0.26116 | 2.3155
14 | -0.0055873 | -0.0013998 | 0.0055883 | 0.0013999 | 1.0474e-06 | 1.6836e-07 | 0.0084284 | 0.0084283 | 0.0084284 | 0.98639 | -0.26116 | 0.98659 | -0.25722 | 2.3155
15 | -0.0092439 | -0.0023161 | 0.0092445 | 0.0023164 | 5.078e-07 | 2.3603e-07 | 0.013942 | 0.013942 | 0.013942 | 0.98659 | -0.25722 | 0.98665 | -0.25607 | 3.8302
16 | -0.0023866 | -0.00059791 | 0.0023867 | 0.00059773 | 9.8031e-08 | -1.8141e-07 | 0.0036484 | 0.0036483 | 0.0036484 | 0.9734 | -0.51365 | 0.97344 | -0.51279 | 1.0023
17 | 0.0011348 | 0.00028417 | -0.0011348 | -0.00028441 | 2.2833e-08 | -2.3689e-07 | 0.0017347 | 0.0017348 | 0.0017348 | 0.9734 | -0.51365 | 0.97337 | -0.51407 | 0.47659
18 | -0.0044104 | -0.0011049 | 0.0044108 | 0.0011049 | 4.0742e-07 | -3.6455e-08 | 0.0067417 | 0.0067416 | 0.0067417 | 0.97344 | -0.51279 | 0.97354 | -0.51085 | 1.8521
19 | -0.0056576 | -0.0014173 | 0.0056583 | 0.0014175 | 7.6625e-07 | 1.5056e-07 | 0.0086472 | 0.008647 | 0.0086472 | 0.97354 | -0.51085 | 0.97368 | -0.508 | 2.3756
20 | 0.0041456 | 0.0010388 | -0.0041455 | -0.0010388 | 1.4026e-07 | -2.6131e-08 | 0.0063354 | 0.0063355 | 0.0063355 | 0.97368 | -0.508 | 0.97365 | -0.50871 | 1.7405
21 | -0.009804 | -0.0024563 | 0.0098048 | 0.0024567 | 8.6206e-07 | 4.2433e-07 | 0.014982 | 0.014982 | 0.014982 | 0.97368 | -0.508 | 0.97377 | -0.50616 | 4.1161
22 | 0.0016497 | 0.00041331 | -0.0016497 | -0.00041341 | 2.1535e-08 | -9.8578e-08 | 0.0025211 | 0.0025212 | 0.0025212 | 0.97365 | -0.50871 | 0.97363 | -0.50899 | 0.69263
23 | -0.019255 | -0.004825 | 0.019258 | 0.004827 | 3.3251e-06 | 2.0006e-06 | 0.029423 | 0.029423 | 0.029423 | 0.97377 | -0.50616 | 0.97396 | -0.50253 | 8.0832
24 | 0.0094499 | 0.0023683 | -0.009449 | -0.0023678 | 8.7265e-07 | 4.1968e-07 | 0.01444 | 0.01444 | 0.01444 | 0.97377 | -0.50616 | 0.97368 | -0.5081 | 3.9671
25 | 0.014464 | 0.0036271 | -0.014461 | -0.0036253 | 3.1468e-06 | 1.7888e-06 | 0.021816 | 0.021816 | 0.021816 | 0.9866 | -0.25708 | 0.98636 | -0.26164 | 5.9934
26 | -0.014464 | -0.0036271 | 0.014465 | 0.0036275 | 6.9766e-07 | 3.9658e-07 | 0.021816 | 0.021816 | 0.021816 | 0.9866 | -0.25708 | 0.98665 | -0.25607 | 5.9934
27 | 0.013482 | 0.00338 | -0.013482 | -0.0033799 | 1.3663e-07 | 7.62e-08 | 0.020339 | 0.020339 | 0.020339 | 0.98636 | -0.26164 | 0.98635 | -0.26186 | 5.5876
28 | -0.023709 | -0.0059439 | 0.023739 | 0.0059619 | 2.9455e-05 | 1.8065e-05 | 0.035758 | 0.035757 | 0.035758 | 0.98665 | -0.25607 | 0.98799 | -0.23003 | 9.8236
29 | -0.004195 | -0.001051 | 0.0041955 | 0.001051 | 4.7461e-07 | -7.8726e-08 | 0.0064134 | 0.0064132 | 0.0064134 | 0.97331 | -0.51539 | 0.97343 | -0.51301 | 1.7619
30 | 0.0024842 | 0.00062227 | -0.0024841 | -0.00062248 | 1.2397e-07 | -2.055e-07 | 0.0037978 | 0.0037979 | 0.0037979 | 0.97331 | -0.51539 | 0.97325 | -0.51644 | 1.0434
31 | -0.0059978 | -0.0015027 | 0.0059981 | 0.0015027 | 3.4045e-07 | 8.3613e-08 | 0.0091683 | 0.0091682 | 0.0091683 | 0.97343 | -0.51301 | 0.97349 | -0.51182 | 2.5188
32 | 0.0012646 | 0.00031683 | -0.0012646 | -0.00031693 | 1.1468e-08 | -9.4328e-08 | 0.0019334 | 0.0019334 | 0.0019334 | 0.97325 | -0.51644 | 0.97324 | -0.51663 | 0.53115
33 | -0.0078245 | -0.0019605 | 0.0078259 | 0.001961 | 1.3878e-06 | 5.6643e-07 | 0.01196 | 0.01196 | 0.01196 | 0.97349 | -0.51182 | 0.97368 | -0.5081 | 3.2857
34 | -0.020596 | -0.0051622 | 0.020603 | 0.0051668 | 7.4576e-06 | 4.5228e-06 | 0.031467 | 0.031466 | 0.031467 | 0.97396 | -0.50253 | 0.97434 | -0.49494 | 8.6447
35 | 0.0044702 | 0.0011189 | -0.0044699 | -0.0011189 | 2.6989e-07 | -1.9617e-08 | 0.0068263 | 0.0068264 | 0.0068264 | 0.97434 | -0.49494 | 0.97428 | -0.4962 | 1.8754
36 | -0.025073 | -0.0062857 | 0.025086 | 0.0062931 | 1.2059e-05 | 7.4446e-06 | 0.038293 | 0.038293 | 0.038293 | 0.97434 | -0.49494 | 0.97485 | -0.48485 | 10.52
37 | 0.003215 | 0.00080444 | -0.003215 | -0.00080444 | 1.3122e-09 | -9.6807e-10 | 0.0049098 | 0.0049098 | 0.0049098 | 0.97428 | -0.4962 | 0.97428 | -0.49621 | 1.3488
38 | -0.026378 | -0.006617 | 0.02639 | 0.0066243 | 1.1906e-05 | 7.3756e-06 | 0.040265 | 0.040265 | 0.040265 | 0.97485 | -0.48485 | 0.97534 | -0.47538 | 11.0618
39 | 0.0005422 | 0.00013586 | -0.0005422 | -0.00013589 | 6.0021e-10 | -2.8605e-08 | 0.00082864 | 0.00082865 | 0.00082865 | 0.97363 | -0.50899 | 0.97363 | -0.50901 | 0.22765
40 | 0.0019227 | 0.00048056 | -0.0019226 | -0.00048075 | 5.8477e-08 | -1.8783e-07 | 0.0029361 | 0.0029362 | 0.0029362 | 0.97428 | -0.49621 | 0.97425 | -0.49685 | 0.80664
41 | -0.027799 | -0.0069776 | 0.027806 | 0.0069819 | 6.8319e-06 | 4.246e-06 | 0.042415 | 0.042415 | 0.042415 | 0.97534 | -0.47538 | 0.9756 | -0.47023 | 11.6526
42 | 0.0019226 | 0.00048075 | -0.0019223 | -0.00048178 | 3.2047e-07 | -1.0288e-06 | 0.0029362 | 0.0029366 | 0.0029366 | 0.97425 | -0.49685 | 0.97407 | -0.50036 | 0.80676
43 | -0.029211 | -0.0073341 | 0.029216 | 0.0073369 | 4.5138e-06 | 2.8131e-06 | 0.044559 | 0.044559 | 0.044559 | 0.9756 | -0.47023 | 0.97576 | -0.46699 | 12.2414
44 | 0.037195 | 0.0093472 | -0.037186 | -0.0093415 | 9.0249e-06 | 5.6822e-06 | 0.05668 | 0.05668 | 0.05668 | 0.97663 | -0.4499 | 0.97637 | -0.45498 | 15.5714
45 | -0.039443 | -0.0099107 | 0.039453 | 0.0099169 | 9.874e-06 | 6.2281e-06 | 0.060105 | 0.060105 | 0.060105 | 0.97663 | -0.4499 | 0.9769 | -0.44466 | 16.5125
46 | 0.035468 | 0.0089111 | -0.035468 | -0.0089108 | 4.8689e-07 | 3.0605e-07 | 0.054062 | 0.054062 | 0.054062 | 0.97637 | -0.45498 | 0.97636 | -0.45527 | 14.8523
47 | -0.041376 | -0.010399 | 0.041444 | 0.010442 | 6.8243e-05 | 4.3101e-05 | 0.063034 | 0.063034 | 0.063034 | 0.9769 | -0.44466 | 0.97866 | -0.41017 | 17.3171
48 | 0.033618 | 0.0084471 | -0.033599 | -0.0084353 | 1.88e-05 | 1.1793e-05 | 0.051243 | 0.051243 | 0.051243 | 0.97636 | -0.45527 | 0.97576 | -0.46699 | 14.0778
49 | -0.043254 | -0.010896 | 0.043266 | 0.010903 | 1.1394e-05 | 7.2038e-06 | 0.065786 | 0.065786 | 0.065786 | 0.97866 | -0.41017 | 0.97894 | -0.40466 | 18.0732
50 | 0.0043833 | 0.0010985 | -0.0043831 | -0.0010985 | 2.023e-07 | -2.1329e-08 | 0.0066844 | 0.0066845 | 0.0066845 | 0.97576 | -0.46699 | 0.97571 | -0.46796 | 1.8364
51 | -0.045006 | -0.011339 | 0.045044 | 0.011363 | 3.7805e-05 | 2.3925e-05 | 0.068432 | 0.068431 | 0.068432 | 0.97894 | -0.40466 | 0.97984 | -0.38712 | 18.7999
52 | 0.0030002 | 0.00075188 | -0.0030001 | -0.00075191 | 2.6221e-08 | -2.4935e-08 | 0.0045754 | 0.0045754 | 0.0045754 | 0.97571 | -0.46796 | 0.9757 | -0.46815 | 1.257
53 | -0.046363 | -0.011693 | 0.046379 | 0.011704 | 1.593e-05 | 1.0087e-05 | 0.070435 | 0.070435 | 0.070435 | 0.97984 | -0.38712 | 0.9802 | -0.37994 | 19.3502
54 | -0.0012429 | -0.00031151 | 0.0012429 | 0.00031144 | 7.5203e-09 | -6.8471e-08 | 0.001872 | 0.001872 | 0.001872 | 0.98798 | -0.23016 | 0.98799 | -0.23003 | 0.51429
55 | -0.024982 | -0.0062734 | 0.024984 | 0.0062749 | 2.4171e-06 | 1.4886e-06 | 0.037629 | 0.037629 | 0.037629 | 0.98799 | -0.23003 | 0.98809 | -0.228 | 10.3378
56 | 0.0015009 | 0.00037554 | -0.0015008 | -0.00037593 | 6.3588e-08 | -3.8448e-07 | 0.00226 | 0.0022602 | 0.0022602 | 0.98809 | -0.228 | 0.98805 | -0.22889 | 0.62093
57 | -0.026485 | -0.0066504 | 0.0265 | 0.0066596 | 1.4771e-05 | 9.1362e-06 | 0.039889 | 0.039889 | 0.039889 | 0.98809 | -0.228 | 0.9887 | -0.21632 | 10.9586
58 | 0.0015008 | 0.00037593 | -0.0015008 | -0.00037614 | 3.4696e-08 | -2.0974e-07 | 0.0022602 | 0.0022603 | 0.0022603 | 0.98805 | -0.22889 | 0.98802 | -0.22938 | 0.62096
59 | -0.026988 | -0.0067819 | 0.027014 | 0.006798 | 2.5943e-05 | 1.6066e-05 | 0.040624 | 0.040624 | 0.040624 | 0.9887 | -0.21632 | 0.98973 | -0.1962 | 11.1604
60 | 0.0013497 | 0.00033803 | -0.0013496 | -0.00033825 | 2.7655e-08 | -2.1947e-07 | 0.002014 | 0.0020141 | 0.0020141 | 0.99716 | -0.053841 | 0.99714 | -0.054271 | 0.55331
61 | -0.0013497 | -0.00033803 | 0.0013497 | 0.00033794 | 1.1476e-08 | -9.108e-08 | 0.002014 | 0.0020139 | 0.002014 | 0.99716 | -0.053841 | 0.99717 | -0.053662 | 0.55329
62 | -0.0013497 | -0.00033794 | 0.0013497 | 0.00033757 | 4.7319e-08 | -3.756e-07 | 0.0020139 | 0.0020138 | 0.0020139 | 0.99717 | -0.053662 | 0.99721 | -0.052925 | 0.55328
63 | -0.028154 | -0.0070838 | 0.028155 | 0.0070843 | 8.2982e-07 | 5.1522e-07 | 0.042338 | 0.042338 | 0.042338 | 0.98973 | -0.1962 | 0.98976 | -0.19558 | 11.6314
64 | -0.0010161 | -0.00025465 | 0.0010161 | 0.00025427 | 2.8102e-08 | -3.8793e-07 | 0.001534 | 0.0015339 | 0.001534 | 0.98562 | -0.2761 | 0.98565 | -0.27551 | 0.42143
65 | -0.0020306 | -0.00050851 | 0.0020306 | 0.00050845 | 2.0941e-08 | -6.2348e-08 | 0.0030653 | 0.0030653 | 0.0030653 | 0.98565 | -0.27551 | 0.98566 | -0.2753 | 0.84213
66 | 0.0083004 | 0.00208 | -0.0082999 | -0.0020797 | 4.9238e-07 | 2.06e-07 | 0.012457 | 0.012457 | 0.012457 | 0.99152 | -0.16171 | 0.99145 | -0.16296 | 3.4222
67 | -0.011919 | -0.0029869 | 0.011919 | 0.002987 | 3.2569e-07 | 1.7343e-07 | 0.017887 | 0.017887 | 0.017887 | 0.99152 | -0.16171 | 0.99155 | -0.16114 | 4.9141
68 | 0.0041227 | 0.0010328 | -0.0041218 | -0.001033 | 8.1063e-07 | -2.0919e-07 | 0.0061873 | 0.0061876 | 0.0061876 | 0.99145 | -0.16296 | 0.99124 | -0.16709 | 1.6999
69 | 0.036001 | 0.0090702 | -0.035991 | -0.0090639 | 1.0134e-05 | 6.3666e-06 | 0.054044 | 0.054044 | 0.054044 | 0.99155 | -0.16114 | 0.99124 | -0.16702 | 14.8471
70 | -0.04792 | -0.012057 | 0.047984 | 0.012097 | 6.3407e-05 | 4.0158e-05 | 0.071931 | 0.071931 | 0.071931 | 0.99155 | -0.16114 | 0.99298 | -0.13349 | 19.7612
71 | 0.034014 | 0.0085683 | -0.034009 | -0.0085653 | 4.8649e-06 | 3.0494e-06 | 0.051075 | 0.051075 | 0.051075 | 0.99124 | -0.16702 | 0.99109 | -0.17002 | 14.0317
72 | -0.12281 | -0.031221 | 0.12331 | 0.031541 | 0.0005008 | 0.00032 | 0.18419 | 0.18419 | 0.18419 | 0.99298 | -0.13349 | 0.9974 | -0.049198 | 50.6017
73 | 0.074825 | 0.019123 | -0.074616 | -0.018991 | 0.00020839 | 0.0001328 | 0.11226 | 0.11226 | 0.11226 | 0.99298 | -0.13349 | 0.98996 | -0.19124 | 30.8406
74 | 0.032485 | 0.0081835 | -0.03248 | -0.0081802 | 5.2905e-06 | 3.3095e-06 | 0.048788 | 0.048788 | 0.048788 | 0.99109 | -0.17002 | 0.99091 | -0.17342 | 13.4033
75 | -0.13097 | -0.033459 | 0.13112 | 0.033556 | 0.00015107 | 9.6545e-05 | 0.19561 | 0.19561 | 0.19561 | 0.9974 | -0.049198 | 0.99866 | -0.025372 | 53.7396
76 | 0.0076566 | 0.0019182 | -0.0076555 | -0.0019178 | 1.0493e-06 | 3.917e-07 | 0.011422 | 0.011423 | 0.011423 | 0.9974 | -0.049198 | 0.99725 | -0.052076 | 3.1381
77 | 0.072424 | 0.018441 | -0.072293 | -0.018358 | 0.00013057 | 8.3189e-05 | 0.10896 | 0.10896 | 0.10896 | 0.98996 | -0.19124 | 0.98801 | -0.2287 | 29.9353
78 | 0.030281 | 0.0076214 | -0.030269 | -0.0076142 | 1.1614e-05 | 7.2409e-06 | 0.045517 | 0.045517 | 0.045517 | 0.99018 | -0.18756 | 0.98976 | -0.19558 | 12.5047
79 | -0.030281 | -0.0076214 | 0.030302 | 0.0076342 | 2.0469e-05 | 1.2761e-05 | 0.045517 | 0.045517 | 0.045517 | 0.99018 | -0.18756 | 0.99091 | -0.17342 | 12.5047
80 | -0.13559 | -0.034675 | 0.13575 | 0.034782 | 0.0001667 | 0.00010654 | 0.20227 | 0.20227 | 0.20227 | 0.99866 | -0.025372 | 1 | 0 | 55.5687
81 | 0.0030159 | 0.00075499 | -0.0030158 | -0.00075512 | 1.2197e-07 | -1.3151e-07 | 0.0044998 | 0.0044999 | 0.0044999 | 0.99725 | -0.052076 | 0.99721 | -0.052925 | 1.2362
82 | 0.070668 | 0.017951 | -0.07056 | -0.017882 | 0.00010813 | 6.888e-05 | 0.10652 | 0.10652 | 0.10652 | 0.98801 | -0.2287 | 0.98636 | -0.26054 | 29.2631
83 | 0.096427 | 0.02442 | -0.096335 | -0.024362 | 9.1553e-05 | 5.8438e-05 | 0.14357 | 0.14357 | 0.14357 | 1 | 0 | 0.99896 | -0.019791 | 39.4434
84 | 0.094091 | 0.023799 | -0.093923 | -0.023692 | 0.00016783 | 0.00010711 | 0.14023 | 0.14023 | 0.14023 | 0.99896 | -0.019791 | 0.99702 | -0.057043 | 38.5251
85 | 0.0022443 | 0.00056239 | -0.0022442 | -0.00056246 | 2.9098e-08 | -7.2278e-08 | 0.0033429 | 0.003343 | 0.003343 | 0.99896 | -0.019791 | 0.99895 | -0.020064 | 0.9184
86 | 0.048462 | 0.012235 | -0.048439 | -0.01222 | 2.3764e-05 | 1.5061e-05 | 0.073562 | 0.073562 | 0.073562 | 0.98073 | -0.3697 | 0.9802 | -0.37994 | 20.2093
87 | -0.048462 | -0.012235 | 0.048554 | 0.012293 | 9.1283e-05 | 5.7852e-05 | 0.073562 | 0.073561 | 0.073562 | 0.98073 | -0.3697 | 0.98275 | -0.33046 | 20.2092
88 | -0.049974 | -0.012649 | 0.050001 | 0.012666 | 2.7259e-05 | 1.7285e-05 | 0.075712 | 0.075712 | 0.075712 | 0.98275 | -0.33046 | 0.98333 | -0.31911 | 20.8
89 | 0.0030412 | 0.00076208 | -0.0030411 | -0.00076218 | 1.0589e-07 | -1.0136e-07 | 0.0046021 | 0.0046021 | 0.0046021 | 0.98333 | -0.31911 | 0.9833 | -0.31984 | 1.2643
90 | -0.053042 | -0.013428 | 0.053083 | 0.013454 | 4.0403e-05 | 2.5646e-05 | 0.080314 | 0.080314 | 0.080314 | 0.98333 | -0.31911 | 0.98415 | -0.30325 | 22.0643
91 | 0.0065276 | 0.001636 | -0.0065268 | -0.0016358 | 7.8962e-07 | 2.2284e-07 | 0.0098001 | 0.0098002 | 0.0098002 | 0.99113 | -0.1706 | 0.991 | -0.17314 | 2.6924
92 | -0.0085039 | -0.0021313 | 0.0085055 | 0.002132 | 1.6004e-06 | 6.8676e-07 | 0.012767 | 0.012767 | 0.012767 | 0.99113 | -0.1706 | 0.99134 | -0.16665 | 3.5074
93 | -0.010665 | -0.0026731 | 0.010666 | 0.0026739 | 1.5865e-06 | 8.0244e-07 | 0.016008 | 0.016008 | 0.016008 | 0.99134 | -0.16665 | 0.9915 | -0.16353 | 4.3978
94 | -0.010666 | -0.0026739 | 0.010668 | 0.0026749 | 1.8774e-06 | 9.495e-07 | 0.016008 | 0.016008 | 0.016008 | 0.9915 | -0.16353 | 0.99169 | -0.15984 | 4.3977
95 | -0.010668 | -0.0026749 | 0.010669 | 0.0026753 | 9.5299e-07 | 4.8194e-07 | 0.016008 | 0.016008 | 0.016008 | 0.99169 | -0.15984 | 0.99178 | -0.15796 | 4.3977
96 | -0.027939 | -0.0070118 | 0.027944 | 0.0070152 | 5.561e-06 | 3.4503e-06 | 0.041932 | 0.041932 | 0.041932 | 0.99153 | -0.1628 | 0.99175 | -0.15863 | 11.5198
97 | 0.027939 | 0.0070118 | -0.027916 | -0.0069975 | 2.3061e-05 | 1.4308e-05 | 0.041932 | 0.041932 | 0.041932 | 0.99153 | -0.1628 | 0.99064 | -0.18012 | 11.5198
98 | 0.0022566 | 0.00056519 | -0.0022565 | -0.00056542 | 9.4086e-08 | -2.222e-07 | 0.0033857 | 0.0033858 | 0.0033858 | 0.99175 | -0.15863 | 0.9917 | -0.1595 | 0.93016
99 | -0.030201 | -0.0075804 | 0.030206 | 0.0075836 | 5.0775e-06 | 3.1645e-06 | 0.045318 | 0.045318 | 0.045318 | 0.99175 | -0.15863 | 0.99193 | -0.1551 | 12.4499
100 | 0.026253 | 0.0065806 | -0.02625 | -0.0065792 | 2.2599e-06 | 1.3965e-06 | 0.039434 | 0.039434 | 0.039434 | 0.99064 | -0.18012 | 0.99055 | -0.18193 | 10.8335
101 | -0.012587 | -0.0031561 | 0.012589 | 0.0031572 | 2.0649e-06 | 1.1223e-06 | 0.018885 | 0.018885 | 0.018885 | 0.99178 | -0.15796 | 0.99196 | -0.15452 | 5.1883
102 | -0.005327 | -0.0013351 | 0.0053278 | 0.0013352 | 7.9144e-07 | 8.3471e-08 | 0.0080083 | 0.0080082 | 0.0080083 | 0.9898 | -0.19632 | 0.98996 | -0.1932 | 2.2001
103 | 0.004348 | 0.0010873 | -0.0043475 | -0.0010874 | 4.5228e-07 | -7.3649e-08 | 0.0065346 | 0.0065347 | 0.0065347 | 0.98996 | -0.1932 | 0.98985 | -0.19539 | 1.7952
104 | -0.0096757 | -0.0024224 | 0.0096774 | 0.0024233 | 1.6874e-06 | 8.0631e-07 | 0.014543 | 0.014543 | 0.014543 | 0.98996 | -0.1932 | 0.99015 | -0.18954 | 3.9953
105 | -0.024917 | -0.0062486 | 0.024923 | 0.0062522 | 5.9125e-06 | 3.6381e-06 | 0.037367 | 0.037367 | 0.037367 | 0.99227 | -0.14859 | 0.99253 | -0.14361 | 10.2657
106 | 0.022583 | 0.0056636 | -0.022577 | -0.0056597 | 6.3852e-06 | 3.8948e-06 | 0.033867 | 0.033867 | 0.033867 | 0.99227 | -0.14859 | 0.99196 | -0.15452 | 9.3042
107 | -0.027815 | -0.0069771 | 0.027818 | 0.0069791 | 3.2105e-06 | 1.9911e-06 | 0.041703 | 0.041703 | 0.041703 | 0.99253 | -0.14361 | 0.99265 | -0.14119 | 11.4569
108 | 0.006001 | 0.0015037 | -0.0060007 | -0.0015036 | 3.7059e-07 | 7.9756e-08 | 0.0090019 | 0.0090019 | 0.0090019 | 0.99196 | -0.15452 | 0.9919 | -0.15582 | 2.4731
109 | 0.0039864 | 0.00099889 | -0.003986 | -0.000999 | 3.4259e-07 | -1.1052e-07 | 0.0059798 | 0.0059799 | 0.0059799 | 0.99196 | -0.15452 | 0.99187 | -0.15633 | 1.6428
110 | -0.030263 | -0.0075917 | 0.030274 | 0.007599 | 1.1601e-05 | 7.2305e-06 | 0.045368 | 0.045367 | 0.045368 | 0.99265 | -0.14119 | 0.99307 | -0.13315 | 12.4636
111 | 0.0043075 | 0.0010792 | -0.004307 | -0.0010793 | 4.7668e-07 | -8.7807e-08 | 0.0064618 | 0.006462 | 0.006462 | 0.9919 | -0.15582 | 0.99178 | -0.15814 | 1.7753
112 | -0.03219 | -0.0080781 | 0.032211 | 0.0080909 | 2.0521e-05 | 1.2829e-05 | 0.048238 | 0.048238 | 0.048238 | 0.99307 | -0.13315 | 0.99376 | -0.11979 | 13.2521
113 | 0.0019158 | 0.00047909 | -0.0019157 | -0.00047948 | 1.1032e-07 | -3.9133e-07 | 0.0028703 | 0.0028704 | 0.0028704 | 0.99307 | -0.13315 | 0.993 | -0.13436 | 0.78858
114 | 0.004307 | 0.0010793 | -0.0043067 | -0.0010794 | 2.6394e-07 | -4.8572e-08 | 0.006462 | 0.0064621 | 0.0064621 | 0.99178 | -0.15814 | 0.99171 | -0.15943 | 1.7753
115 | -0.033892 | -0.0085123 | 0.033902 | 0.0085185 | 9.9464e-06 | 6.2323e-06 | 0.050755 | 0.050755 | 0.050755 | 0.99376 | -0.11979 | 0.99408 | -0.11364 | 13.9437
116 | 0.0019157 | 0.00047948 | -0.0019155 | -0.00048 | 1.4448e-07 | -5.1236e-07 | 0.0028704 | 0.0028706 | 0.0028706 | 0.993 | -0.13436 | 0.99292 | -0.13595 | 0.78864
117 | -0.043115 | -0.010834 | 0.043134 | 0.010846 | 1.9596e-05 | 1.2379e-05 | 0.0646 | 0.0646 | 0.0646 | 0.99327 | -0.12911 | 0.99377 | -0.11959 | 17.7472
118 | 0.032425 | 0.0081547 | -0.032403 | -0.0081412 | 2.153e-05 | 1.3465e-05 | 0.048585 | 0.048586 | 0.048586 | 0.99327 | -0.12911 | 0.99255 | -0.14302 | 13.3477
119 | -0.044097 | -0.011087 | 0.044115 | 0.011099 | 1.7928e-05 | 1.1332e-05 | 0.066041 | 0.066041 | 0.066041 | 0.99377 | -0.11959 | 0.99421 | -0.11108 | 18.1432
120 | 0.032403 | 0.0081412 | -0.032398 | -0.0081381 | 4.9049e-06 | 3.0676e-06 | 0.048586 | 0.048586 | 0.048586 | 0.99255 | -0.14302 | 0.99239 | -0.14619 | 13.3477
121 | -0.045393 | -0.011419 | 0.045411 | 0.011431 | 1.8462e-05 | 1.1677e-05 | 0.067953 | 0.067953 | 0.067953 | 0.99421 | -0.11108 | 0.99465 | -0.10257 | 18.6685
122 | 0.032398 | 0.0081381 | -0.032388 | -0.0081315 | 1.0669e-05 | 6.6722e-06 | 0.048586 | 0.048586 | 0.048586 | 0.99239 | -0.14619 | 0.99203 | -0.15309 | 13.3477
123 | -0.047164 | -0.01187 | 0.047173 | 0.011876 | 9.0853e-06 | 5.7515e-06 | 0.070576 | 0.070576 | 0.070576 | 0.99465 | -0.10257 | 0.99486 | -0.098542 | 19.3889
124 | 0.031163 | 0.0078245 | -0.03116 | -0.0078226 | 2.9852e-06 | 1.8635e-06 | 0.046748 | 0.046748 | 0.046748 | 0.99203 | -0.15309 | 0.99193 | -0.1551 | 12.8429
125 | 0.038316 | 0.0096353 | -0.038289 | -0.0096179 | 2.7617e-05 | 1.7384e-05 | 0.057321 | 0.057321 | 0.057321 | 0.99486 | -0.098542 | 0.99408 | -0.11364 | 15.7476
126 | -0.085489 | -0.021511 | 0.085564 | 0.021558 | 7.4363e-05 | 4.7435e-05 | 0.1279 | 0.1279 | 0.1279 | 0.99486 | -0.098542 | 0.9958 | -0.080355 | 35.1365
127 | -0.0039288 | -0.00098447 | 0.0039288 | 0.00098444 | 8.2926e-08 | -2.7274e-08 | 0.005927 | 0.005927 | 0.005927 | 0.98634 | -0.26098 | 0.98636 | -0.26054 | 1.6283
128 | 0.0039288 | 0.00098447 | -0.0039285 | -0.00098457 | 2.9241e-07 | -9.6135e-08 | 0.005927 | 0.0059271 | 0.0059271 | 0.98634 | -0.26098 | 0.98626 | -0.26255 | 1.6283
129 | 0.066631 | 0.016897 | -0.066586 | -0.016868 | 4.5401e-05 | 2.8904e-05 | 0.10059 | 0.10059 | 0.10059 | 0.98636 | -0.26054 | 0.98562 | -0.27473 | 27.6348
130 | 0.003974 | 0.00099573 | -0.0039736 | -0.00099587 | 4.1111e-07 | -1.4327e-07 | 0.005931 | 0.0059311 | 0.0059311 | 0.99702 | -0.057043 | 0.9969 | -0.059214 | 1.6294
131 | 0.089949 | 0.022696 | -0.089849 | -0.022632 | 0.00010029 | 6.3994e-05 | 0.1343 | 0.1343 | 0.1343 | 0.99702 | -0.057043 | 0.9958 | -0.080355 | 36.8957
132 | 0.065383 | 0.016567 | -0.065351 | -0.016546 | 3.2351e-05 | 2.0592e-05 | 0.098774 | 0.098775 | 0.098775 | 0.98562 | -0.27473 | 0.98509 | -0.28503 | 27.1359
133 | 0.0090057 | 0.0022568 | -0.0090048 | -0.0022564 | 9.5261e-07 | 4.3492e-07 | 0.013603 | 0.013603 | 0.013603 | 0.98509 | -0.28503 | 0.98498 | -0.28725 | 3.7372
134 | 0.056345 | 0.01429 | -0.056332 | -0.014282 | 1.2687e-05 | 8.0606e-06 | 0.085171 | 0.085171 | 0.085171 | 0.98509 | -0.28503 | 0.98485 | -0.28972 | 23.3987
135 | -0.054495 | -0.013808 | 0.054531 | 0.01383 | 3.5467e-05 | 2.2522e-05 | 0.082449 | 0.082449 | 0.082449 | 0.98415 | -0.30325 | 0.98485 | -0.28972 | 22.6509
136 | 0.0018015 | 0.00045132 | -0.0018015 | -0.0004515 | 4.4698e-08 | -1.7611e-07 | 0.0027219 | 0.002722 | 0.002722 | 0.98485 | -0.28972 | 0.98482 | -0.29024 | 0.74779
137 | 0.0073291 | 0.0018364 | -0.007328 | -0.001836 | 1.1372e-06 | 4.13e-07 | 0.011072 | 0.011072 | 0.011072 | 0.98498 | -0.28725 | 0.98481 | -0.29051 | 3.0418
138 | 0.0054269 | 0.0013595 | -0.0054268 | -0.0013595 | 1.5945e-07 | 2.1585e-08 | 0.0081997 | 0.0081997 | 0.0081997 | 0.98481 | -0.29051 | 0.98478 | -0.29113 | 2.2527
139 | 0.00089737 | 0.00022482 | -0.00089736 | -0.0002249 | 4.3923e-09 | -8.0957e-08 | 0.0013448 | 0.0013448 | 0.0013448 | 0.99292 | -0.13595 | 0.99292 | -0.13605 | 0.36945
140 | 0.0035101 | 0.00087945 | -0.0035099 | -0.00087957 | 2.12e-07 | -1.2e-07 | 0.0053037 | 0.0053038 | 0.0053038 | 0.98478 | -0.29113 | 0.98472 | -0.29239 | 1.4571
141 | 0.0019167 | 0.00048007 | -0.0019166 | -0.00048027 | 6.016e-08 | -2.0485e-07 | 0.002896 | 0.0028961 | 0.0028961 | 0.98478 | -0.29113 | 0.98475 | -0.29179 | 0.79564
142 | 0.0017235 | 0.00043186 | -0.0017235 | -0.00043194 | 1.7533e-08 | -7.6468e-08 | 0.0026044 | 0.0026044 | 0.0026044 | 0.98472 | -0.29239 | 0.9847 | -0.29261 | 0.7155
143 | 0.0012972 | 0.00032503 | -0.0012972 | -0.00032511 | 9.1846e-09 | -7.5219e-08 | 0.0019601 | 0.0019602 | 0.0019602 | 0.98475 | -0.29179 | 0.98474 | -0.29193 | 0.53851
144 | 0.00059665 | 0.00014952 | -0.00059665 | -0.00014953 | 2.4443e-10 | -1.004e-08 | 0.00090161 | 0.00090161 | 0.00090161 | 0.9847 | -0.29261 | 0.9847 | -0.29262 | 0.2477
145 | -0.001306 | -0.00032731 | 0.001306 | 0.0003272 | 1.3562e-08 | -1.1283e-07 | 0.0019596 | 0.0019596 | 0.0019596 | 0.99169 | -0.15972 | 0.9917 | -0.1595 | 0.53836
146 | 0.021376 | 0.0053577 | -0.021369 | -0.005353 | 7.747e-06 | 4.7003e-06 | 0.032112 | 0.032112 | 0.032112 | 0.99055 | -0.18193 | 0.99015 | -0.18954 | 8.822
147 | 0.011691 | 0.0029297 | -0.011691 | -0.0029294 | 4.9263e-07 | 2.6055e-07 | 0.017569 | 0.017569 | 0.017569 | 0.99015 | -0.18954 | 0.99011 | -0.19042 | 4.8268
148 | 0.0081451 | 0.0020409 | -0.0081442 | -0.0020405 | 9.0191e-07 | 3.7082e-07 | 0.012241 | 0.012241 | 0.012241 | 0.99011 | -0.19042 | 0.98999 | -0.19275 | 3.3629
149 | 0.00081007 | 0.0002008 | -0.00081004 | -0.00020163 | 3.6739e-08 | -8.2656e-07 | 0.001217 | 0.0012173 | 0.0012173 | 0.98985 | -0.19539 | 0.9898 | -0.19635 | 0.33442
150 | 0.0069292 | 0.001736 | -0.0069289 | -0.0017359 | 2.8245e-07 | 9.1486e-08 | 0.010415 | 0.010415 | 0.010415 | 0.98999 | -0.19275 | 0.98994 | -0.1936 | 2.8612
151 | 0.00081004 | 0.00020163 | -0.00080999 | -0.0002028 | 5.2069e-08 | -1.1706e-06 | 0.0012173 | 0.0012177 | 0.0012177 | 0.9898 | -0.19635 | 0.98973 | -0.1977 | 0.33453
152 | 0.0049981 | 0.0012523 | -0.004998 | -0.0012523 | 1.0452e-07 | 3.4045e-09 | 0.0075127 | 0.0075127 | 0.0075127 | 0.98994 | -0.1936 | 0.98992 | -0.19404 | 2.0639
153 | 0.0019308 | 0.00048356 | -0.0019307 | -0.00048368 | 3.5808e-08 | -1.2285e-07 | 0.0029021 | 0.0029021 | 0.0029021 | 0.98994 | -0.1936 | 0.98992 | -0.19399 | 0.79729
154 | -0.0012846 | -0.00032195 | 0.0012846 | 0.00032187 | 9.8883e-09 | -8.4569e-08 | 0.0019311 | 0.0019311 | 0.0019311 | 0.98986 | -0.19525 | 0.98987 | -0.19509 | 0.53052
155 | -0.0025758 | -0.00064547 | 0.0025759 | 0.00064532 | 9.081e-08 | -1.4952e-07 | 0.0038721 | 0.003872 | 0.0038721 | 0.98987 | -0.19509 | 0.98991 | -0.19435 | 1.0638
156 | -0.003791 | -0.00094985 | 0.003791 | 0.00094982 | 5.4792e-08 | -2.278e-08 | 0.0056984 | 0.0056984 | 0.0056984 | 0.98991 | -0.19435 | 0.98992 | -0.19404 | 1.5655
157 | -0.00059114 | -0.00014815 | 0.00059115 | 0.00014795 | 4.8838e-09 | -2.0894e-07 | 0.00088859 | 0.00088852 | 0.00088859 | 0.98991 | -0.19417 | 0.98992 | -0.19399 | 0.24412
158 | 0.00080999 | 0.0002028 | -0.00080998 | -0.000203 | 8.9196e-09 | -2.0042e-07 | 0.0012177 | 0.0012178 | 0.0012178 | 0.98973 | -0.1977 | 0.98972 | -0.19793 | 0.33455

## res_trafo
| p_hv_mw | q_hv_mvar | p_lv_mw | q_lv_mvar | pl_mw | ql_mvar | i_hv_ka | i_lv_ka | vm_hv_pu | va_hv_degree | vm_lv_pu | va_lv_degree | loading_percent
0 | -1.2729e-15 | -1.3162e-15 | 0.00165 | 1.2699e-07 | 0.00165 | 1.2699e-07 | 5.2857e-17 | 0.0023815 | 0.99998 | 149.9956 | 1 | 0 | 0.2619

## res_ext_grid
| p_mw | q_mvar
0 | 0.23501 | 0.059499

## res_load
| p_mw | q_mvar
0 | 0.0017949 | 0.00044984
1 | 0.00097617 | 0.00024465
2 | 0.00097897 | 0.00024535
3 | 0.00097688 | 0.00024483
4 | 0.0011261 | 0.00028222
5 | 0.00097914 | 0.0002454
6 | 0.00088475 | 0.00022174
7 | 0.00097818 | 0.00024516
8 | 0.00088527 | 0.00022187
9 | 0.001578 | 0.00039549
10 | 0.0020109 | 0.00050397
11 | 0.0014431 | 0.00036167
12 | 0.00055456 | 0.00013899
13 | 0.0036556 | 0.00091619
14 | 0.0012518 | 0.00031374
15 | 0.0020237 | 0.00050718
16 | 0.0011348 | 0.00028441
17 | 0.0012467 | 0.00031246
18 | 0.0024958 | 0.00062551
19 | 0.00097909 | 0.00024538
20 | 0.0017108 | 0.00042877
21 | 0.0018023 | 0.00045169
22 | 0.0012195 | 0.00030564
23 | 0.0018263 | 0.00045772
24 | 0.0012646 | 0.00031693
25 | 0.0016232 | 0.0004068
26 | 0.0013378 | 0.00033529
27 | 0.0012549 | 0.00031451
28 | 0.0012921 | 0.00032382
29 | 0.0011075 | 0.00027755
30 | 0.0012923 | 0.00032387
31 | 0.0014097 | 0.00035329
32 | 0.0014052 | 0.00035217
33 | 0.0022483 | 0.00056348
34 | 0.0017175 | 0.00043044
35 | 0.0019227 | 0.00048189
36 | 0.00185 | 0.00046365
37 | 0.0018102 | 0.00045369
38 | 0.0017403 | 0.00043615
39 | 0.001383 | 0.0003466
40 | 0.0013192 | 0.00033062
41 | 0.0005422 | 0.00013589
42 | 0.0012429 | 0.00031151
43 | 0.00048813 | 0.00012234
44 | 0.0013496 | 0.00033825
45 | 0.0015008 | 0.00037614
46 | 0.0011404 | 0.00028581
47 | 0.00097909 | 0.00024538
48 | 0.0010161 | 0.00025465
49 | 0.0010144 | 0.00025424
50 | 0.0030001 | 0.00075191
51 | 0.0036186 | 0.00090691
52 | 0.0041773 | 0.0010469
53 | 0.0041218 | 0.001033
54 | 0.0019772 | 0.00049554
55 | 0.0015235 | 0.00038182
56 | 0.0021925 | 0.00054949
57 | 0.0021144 | 0.00052992
58 | 0.0021784 | 0.00054595
59 | 0.0044685 | 0.0011199
60 | 0.0046396 | 0.0011628
61 | 0.0016248 | 0.0004072
62 | 0.0016661 | 0.00041756
63 | 0.0011842 | 0.00029679
64 | 0.0020598 | 0.00051624
65 | 0.0014204 | 0.00035598
66 | 0.0019763 | 0.0004953
67 | 0.0065268 | 0.0016358
68 | 0.0021591 | 0.00054113
69 | 0.0016631 | 0.00041682
70 | 0.0019181 | 0.00048073
71 | 0.005327 | 0.0013351
72 | 0.002334 | 0.00058495
73 | 0.0028922 | 0.00072486
74 | 0.0024445 | 0.00061265
75 | 0.0016932 | 0.00042436
76 | 0.003986 | 0.000999
77 | 0.0016813 | 0.00042137
78 | 0.0043067 | 0.0010794
79 | 0.01069 | 0.0026791
80 | 0.00096258 | 0.00024125
81 | 0.0012777 | 0.00032022
82 | 0.0017528 | 0.0004393
83 | 0.0012249 | 0.000307
84 | 0.0039285 | 0.00098457
85 | 0.00095377 | 0.00023904
86 | 0.0022442 | 0.00056246
87 | 0.001203 | 0.00030149
88 | 0.0039736 | 0.00099587
89 | 0.0042854 | 0.001074
90 | 0.0014123 | 0.00035396
91 | 0.0030411 | 0.00076218
92 | 0.0018015 | 0.0004515
93 | 0.0016756 | 0.00041996
94 | 0.0019011 | 0.00047645
95 | 0.0043866 | 0.0010994
96 | 0.0010182 | 0.00025518
97 | 0.00089736 | 0.0002249
98 | 0.0017864 | 0.00044771
99 | 0.00061942 | 0.00015524
100 | 0.0011268 | 0.00028241
101 | 0.0012972 | 0.00032511
102 | 0.00059665 | 0.00014953
103 | 0.001306 | 0.00032731
104 | 0.0009505 | 0.00023822
105 | 0.0048742 | 0.0012216
106 | 0.0035455 | 0.00088858
107 | 0.0035374 | 0.00088656
108 | 0.0012151 | 0.00030452
109 | 0.0012846 | 0.00032195
110 | 0.0012912 | 0.00032361
111 | 0.0012151 | 0.00030452
112 | 0.001207 | 0.0003025
113 | 0.00059114 | 0.00014815
114 | 0.0013396 | 0.00033573
115 | 0.00080998 | 0.000203
116 | 0.00088517 | 0.00022185
117 | 0.0019223 | 0.00048178

## dtypes
| element | column | dtype
0 | bus | name | object
1 | bus | vn_kv | float64
2 | bus | type | object
3 | bus | zone | object
4 | bus | in_service | bool
5 | load | name | object
6 | load | bus | uint32
7 | load | p_mw | float64
8 | load | q_mvar | float64
9 | load | const_z_percent | float64
10 | load | const_i_percent | float64
11 | load | sn_mva | float64
12 | load | scaling | float64
13 | load | in_service | bool
14 | load | type | object
15 | ext_grid | name | object
16 | ext_grid | bus | uint32
17 | ext_grid | vm_pu | float64
18 | ext_grid | va_degree | float64
19 | ext_grid | slack_weight | float64
20 | ext_grid | in_service | bool
21 | line | name | object
22 | line | std_type | object
23 | line | from_bus | uint32
24 | line | to_bus | uint32
25 | line | length_km | float64
26 | line | r_ohm_per_km | float64
27 | line | x_ohm_per_km | float64
28 | line | c_nf_per_km | float64
29 | line | g_us_per_km | float64
30 | line | max_i_ka | float64
31 | line | df | float64
32 | line | parallel | uint32
33 | line | type | object
34 | line | in_service | bool
35 | trafo | name | object
36 | trafo | std_type | object
37 | trafo | hv_bus | uint32
38 | trafo | lv_bus | uint32
39 | trafo | sn_mva | float64
40 | trafo | vn_hv_kv | float64
41 | trafo | vn_lv_kv | float64
42 | trafo | vk_percent | float64
43 | trafo | vkr_percent | float64
44 | trafo | pfe_kw | float64
45 | trafo | i0_percent | float64
46 | trafo | shift_degree | float64
47 | trafo | tap_side | object
48 | trafo | tap_neutral | int32
49 | trafo | tap_min | int32
50 | trafo | tap_max | int32
51 | trafo | tap_step_percent | float64
52 | trafo | tap_step_degree | float64
53 | trafo | tap_pos | int32
54 | trafo | tap_phase_shifter | bool
55 | trafo | parallel | uint32
56 | trafo | df | float64
57 | trafo | in_service | bool
58 | line_geodata | coords | object
59 | bus_geodata | x | float64
60 | bus_geodata | y | float64
61 | bus_geodata | coords | object
62 | res_bus | vm_pu | float64
63 | res_bus | va_degree | float64
64 | res_bus | p_mw | float64
65 | res_bus | q_mvar | float64
66 | res_line | p_from_mw | float64
67 | res_line | q_from_mvar | float64
68 | res_line | p_to_mw | float64
69 | res_line | q_to_mvar | float64
70 | res_line | pl_mw | float64
71 | res_line | ql_mvar | float64
72 | res_line | i_from_ka | float64
73 | res_line | i_to_ka | float64
74 | res_line | i_ka | float64
75 | res_line | vm_from_pu | float64
76 | res_line | va_from_degree | float64
77 | res_line | vm_to_pu | float64
78 | res_line | va_to_degree | float64
79 | res_line | loading_percent | float64
80 | res_trafo | p_hv_mw | float64
81 | res_trafo | q_hv_mvar | float64
82 | res_trafo | p_lv_mw | float64
83 | res_trafo | q_lv_mvar | float64
84 | res_trafo | pl_mw | float64
85 | res_trafo | ql_mvar | float64
86 | res_trafo | i_hv_ka | float64
87 | res_trafo | i_lv_ka | float64
88 | res_trafo | vm_hv_pu | float64
89 | res_trafo | va_hv_degree | float64
90 | res_trafo | vm_lv_pu | float64
91 | res_trafo | va_lv_degree | float64
92 | res_trafo | loading_percent | float64
93 | res_ext_grid | p_mw | float64
94 | res_ext_grid | q_mvar | float64
95 | res_load | p_mw | float64
96 | res_load | q_mvar | float64

## parameters
| version | format_version | converged | OPF_converged | name | f_hz | sn_mva
0 | 2.14.6 | 2.14.0 | TRUE | FALSE |  | 50 | 1