## bus
| name | vn_kv | type | zone | in_service
0 | bus_LV_224-7_1_2_node_9 | 0.4 | n |  | TRUE
1 | bus_LV_224-7_1_2_node_10 | 0.4 | n |  | TRUE
2 | bus_LV_224-7_1_2_node_46 | 0.4 | n |  | TRUE
3 | bus_LV_224-7_1_2_node_139 | 0.4 | n |  | TRUE
4 | bus_LV_224-7_1_2_node_108 | 0.4 | n |  | TRUE
5 | bus_LV_224-7_1_2_node_11 | 0.4 | n |  | TRUE
6 | bus_LV_224-7_1_2_node_106 | 0.4 | n |  | TRUE
7 | bus_LV_224-7_1_2_node_85 | 0.4 | n |  | TRUE
8 | bus_LV_224-7_1_2_node_12 | 0.4 | n |  | TRUE
9 | bus_LV_224-7_1_2_node_47 | 0.4 | n |  | TRUE
10 | bus_LV_224-7_1_2_node_86 | 0.4 | n |  | TRUE
11 | bus_LV_224-7_1_2_node_13 | 0.4 | n |  | TRUE
12 | bus_LV_224-7_1_2_node_45 | 0.4 | n |  | TRUE
13 | bus_LV_224-7_1_2_node_118 | 0.4 | n |  | TRUE
14 | bus_LV_224-7_1_2_node_119 | 0.4 | n |  | TRUE
15 | bus_LV_224-7_1_2_node_48 | 0.4 | n |  | TRUE
16 | bus_LV_224-7_1_2_node_120 | 0.4 | n |  | TRUE
17 | bus_LV_224-7_1_2_node_100 | 0.4 | n |  | TRUE
18 | bus_LV_224-7_1_2_node_83 | 0.4 | n |  | TRUE
19 | bus_LV_224-7_1_2_node_110 | 0.4 | n |  | TRUE
20 | bus_LV_224-7_1_2_node_111 | 0.4 | n |  | TRUE
21 | bus_LV_224-7_1_2_node_131 | 0.4 | n |  | TRUE
22 | bus_LV_224-7_1_2_node_130 | 0.4 | n |  | TRUE
23 | bus_LV_224-7_1_2_node_140 | 0.4 | n |  | TRUE
24 | bus_LV_224-7_1_2_node_138 | 0.4 | n |  | TRUE
25 | bus_LV_224-7_1_2_node_141 | 0.4 | n |  | TRUE
26 | bus_LV_224-7_1_2_node_136 | 0.4 | n |  | TRUE
27 | bus_LV_224-7_1_2_node_135 | 0.4 | n |  | TRUE
28 | bus_LV_224-7_1_2_node_72 | 0.4 | n |  | TRUE
29 | bus_LV_224-7_1_2_node_76 | 0.4 | n |  | TRUE
30 | bus_LV_224-7_1_2_node_144 | 0.4 | n |  | TRUE
31 | bus_LV_224-7_1_2_node_142 | 0.4 | n |  | TRUE
32 | bus_LV_224-7_1_2_node_145 | 0.4 | n |  | TRUE
33 | bus_LV_224-7_1_2_node_73 | 0.4 | n |  | TRUE
34 | bus_LV_224-7_1_2_node_75 | 0.4 | n |  | TRUE
35 | bus_LV_224-7_1_2_node_77 | 0.4 | n |  | TRUE
36 | bus_LV_224-7_1_2_node_78 | 0.4 | n |  | TRUE
37 | bus_LV_224-7_1_2_node_81 | 0.4 | n |  | TRUE
38 | bus_LV_224-7_1_2_node_143 | 0.4 | n |  | TRUE
39 | bus_LV_224-7_1_2_node_79 | 0.4 | n |  | TRUE
40 | bus_LV_224-7_1_2_node_82 | 0.4 | n |  | TRUE
41 | bus_LV_224-7_1_2_node_80 | 0.4 | n |  | TRUE
42 | bus_LV_224-7_1_2_node_147 | 0.4 | n |  | TRUE
43 | bus_LV_224-7_1_2_node_127 | 0.4 | n |  | TRUE
44 | bus_LV_224-7_1_2_node_84 | 0.4 | n |  | TRUE
45 | bus_LV_224-7_1_2_node_116 | 0.4 | n |  | TRUE
46 | bus_LV_224-7_1_2_node_117 | 0.4 | n |  | TRUE
47 | bus_LV_224-7_1_2_node_99 | 0.4 | n |  | TRUE
48 | bus_LV_224-7_1_2_node_90 | 0.4 | n |  | TRUE
49 | bus_LV_224-7_1_2_node_91 | 0.4 | n |  | TRUE
50 | bus_LV_224-7_1_2_node_92 | 0.4 | n |  | TRUE
51 | bus_LV_224-7_1_2_node_93 | 0.4 | n |  | TRUE
52 | bus_LV_224-7_1_2_node_94 | 0.4 | n |  | TRUE
53 | bus_LV_224-7_1_2_node_95 | 0.4 | n |  | TRUE
54 | bus_LV_224-7_1_2_node_101 | 0.4 | n |  | TRUE
55 | bus_LV_224-7_1_2_node_96 | 0.4 | n |  | TRUE
56 | bus_LV_224-7_1_2_node_102 | 0.4 | n |  | TRUE
57 | bus_LV_224-7_1_2_node_97 | 0.4 | n |  | TRUE
58 | bus_LV_224-7_1_2_node_98 | 0.4 | n |  | TRUE
59 | bus_LV_224-7_1_2_node_128 | 0.4 | n |  | TRUE
60 | bus_LV_224-7_1_2_node_129 | 0.4 | n |  | TRUE
61 | bus_LV_224-7_1_2_node_115 | 0.4 | n |  | TRUE
62 | bus_LV_224-7_1_2_node_125 | 0.4 | n |  | TRUE
63 | bus_LV_224-7_1_2_node_113 | 0.4 | n |  | TRUE
64 | bus_LV_224-7_1_2_node_112 | 0.4 | n |  | TRUE
65 | bus_LV_224-7_1_2_node_114 | 0.4 | n |  | TRUE
66 | bus_LV_224-7_1_2_node_123 | 0.4 | n |  | TRUE
67 | bus_LV_224-7_1_2_node_124 | 0.4 | n |  | TRUE
68 | bus_LV_224-7_1_2_node_133 | 0.4 | n |  | TRUE
69 | bus_LV_224-7_1_2_node_134 | 0.4 | n |  | TRUE
70 | bus_LV_224-7_1_2_node_137 | 0.4 | n |  | TRUE
71 | bus_MV_371_0_node_26 | 20 | n |  | TRUE

## load
| name | bus | p_mw | q_mvar | const_z_percent | const_i_percent | sn_mva | scaling | in_service | type
0 | LV_224-7_1_2_load_139 | 3 | 0.0023883 | 0.00059856 | 0 | 0 |  | 1 | TRUE | wye
1 | LV_224-7_1_2_load_108 | 4 | 0.0013908 | 0.00034856 | 0 | 0 |  | 1 | TRUE | wye
2 | LV_224-7_1_2_load_106 | 6 | 0.0013911 | 0.00034863 | 0 | 0 |  | 1 | TRUE | wye
3 | LV_224-7_1_2_load_86 | 10 | 0.0015615 | 0.00039135 | 0 | 0 |  | 1 | TRUE | wye
4 | LV_224-7_1_2_load_45 | 12 | 0.0017452 | 0.00043739 | 0 | 0 |  | 1 | TRUE | wye
5 | LV_224-7_1_2_load_118 | 13 | 0.00041953 | 0.00010514 | 0 | 0 |  | 1 | TRUE | wye
6 | LV_224-7_1_2_load_119 | 14 | 0.0013901 | 0.00034839 | 0 | 0 |  | 1 | TRUE | wye
7 | LV_224-7_1_2_load_120 | 16 | 0.0013907 | 0.00034855 | 0 | 0 |  | 1 | TRUE | wye
8 | LV_224-7_1_2_load_100 | 17 | 0.00049406 | 0.00012382 | 0 | 0 |  | 1 | TRUE | wye
9 | LV_224-7_1_2_load_110 | 19 | 0.0046445 | 0.001164 | 0 | 0 |  | 1 | TRUE | wye
10 | LV_224-7_1_2_load_111 | 20 | 0.005025 | 0.0012594 | 0 | 0 |  | 1 | TRUE | wye
11 | LV_224-7_1_2_load_131 | 21 | 0.00055385 | 0.00013881 | 0 | 0 |  | 1 | TRUE | wye
12 | LV_224-7_1_2_load_130 | 22 | 0.0006516 | 0.00016331 | 0 | 0 |  | 1 | TRUE | wye
13 | LV_224-7_1_2_load_138 | 24 | 0.0023731 | 0.00059474 | 0 | 0 |  | 1 | TRUE | wye
14 | LV_224-7_1_2_load_141 | 25 | 0.0017492 | 0.00043839 | 0 | 0 |  | 1 | TRUE | wye
15 | LV_224-7_1_2_load_144 | 30 | 0.0058797 | 0.0014736 | 0 | 0 |  | 1 | TRUE | wye
16 | LV_224-7_1_2_load_142 | 31 | 0.0038533 | 0.00096573 | 0 | 0 |  | 1 | TRUE | wye
17 | LV_224-7_1_2_load_145 | 32 | 0.0020264 | 0.00050786 | 0 | 0 |  | 1 | TRUE | wye
18 | LV_224-7_1_2_load_73 | 33 | 0.08024 | 0.02011 | 0 | 0 |  | 1 | TRUE | wye
19 | LV_224-7_1_2_load_143 | 38 | 0.0062173 | 0.0015582 | 0 | 0 |  | 1 | TRUE | wye
20 | LV_224-7_1_2_load_82 | 40 | 0.016048 | 0.0040219 | 0 | 0 |  | 1 | TRUE | wye
21 | LV_224-7_1_2_load_147 | 42 | 0.016136 | 0.0040441 | 0 | 0 |  | 1 | TRUE | wye
22 | LV_224-7_1_2_load_127 | 43 | 0.028731 | 0.0072006 | 0 | 0 |  | 1 | TRUE | wye
23 | LV_224-7_1_2_load_84 | 44 | 0.0053191 | 0.0013331 | 0 | 0 |  | 1 | TRUE | wye
24 | LV_224-7_1_2_load_116 | 45 | 0.005406 | 0.0013549 | 0 | 0 |  | 1 | TRUE | wye
25 | LV_224-7_1_2_load_99 | 47 | 0.00091362 | 0.00022897 | 0 | 0 |  | 1 | TRUE | wye
26 | LV_224-7_1_2_load_90 | 48 | 0.00066662 | 0.00016707 | 0 | 0 |  | 1 | TRUE | wye
27 | LV_224-7_1_2_load_91 | 49 | 0.00069474 | 0.00017412 | 0 | 0 |  | 1 | TRUE | wye
28 | LV_224-7_1_2_load_92 | 50 | 0.00049039 | 0.0001229 | 0 | 0 |  | 1 | TRUE | wye
29 | LV_224-7_1_2_load_93 | 51 | 0.00090116 | 0.00022585 | 0 | 0 |  | 1 | TRUE | wye
30 | LV_224-7_1_2_load_94 | 52 | 0.0007612 | 0.00019077 | 0 | 0 |  | 1 | TRUE | wye
31 | LV_224-7_1_2_load_95 | 53 | 0.0008026 | 0.00020115 | 0 | 0 |  | 1 | TRUE | wye
32 | LV_224-7_1_2_load_101 | 54 | 0.00068945 | 0.00017279 | 0 | 0 |  | 1 | TRUE | wye
33 | LV_224-7_1_2_load_96 | 55 | 0.00080323 | 0.00020131 | 0 | 0 |  | 1 | TRUE | wye
34 | LV_224-7_1_2_load_97 | 57 | 0.00085203 | 0.00021354 | 0 | 0 |  | 1 | TRUE | wye
35 | LV_224-7_1_2_load_98 | 58 | 0.00048613 | 0.00012184 | 0 | 0 |  | 1 | TRUE | wye
36 | LV_224-7_1_2_load_128 | 59 | 0.00072562 | 0.00018186 | 0 | 0 |  | 1 | TRUE | wye
37 | LV_224-7_1_2_load_115 | 61 | 0.001463 | 0.00036667 | 0 | 0 |  | 1 | TRUE | wye
38 | LV_224-7_1_2_load_125 | 62 | 0.0014613 | 0.00036622 | 0 | 0 |  | 1 | TRUE | wye
39 | LV_224-7_1_2_load_113 | 63 | 0.0046424 | 0.0011635 | 0 | 0 |  | 1 | TRUE | wye
40 | LV_224-7_1_2_load_114 | 65 | 0.001463 | 0.00036667 | 0 | 0 |  | 1 | TRUE | wye
41 | LV_224-7_1_2_load_123 | 66 | 0.0014613 | 0.00036624 | 0 | 0 |  | 1 | TRUE | wye
42 | LV_224-7_1_2_load_124 | 67 | 0.0014631 | 0.00036669 | 0 | 0 |  | 1 | TRUE | wye
43 | LV_224-7_1_2_load_133 | 68 | 0.00057294 | 0.00014359 | 0 | 0 |  | 1 | TRUE | wye
44 | LV_224-7_1_2_load_134 | 69 | 0.0026844 | 0.00067278 | 0 | 0 |  | 1 | TRUE | wye
45 | LV_224-7_1_2_load_137 | 70 | 0.00032246 | 8.0817e-05 | 0 | 0 |  | 1 | TRUE | wye

## ext_grid
| name | bus | vm_pu | va_degree | slack_weight | in_service
0 |  | 43 | 1 | 0 | 1 | TRUE

## line
| name | std_type | from_bus | to_bus | length_km | r_ohm_per_km | x_ohm_per_km | c_nf_per_km | g_us_per_km | max_i_ka | df | parallel | type | in_service
0 | LV_224-7_1_2_line_0 |  | 0 | 1 | 0.032852 | 0.125 | 0.08 | 261 | 0 | 0.364 | 1 | 1 | cs | TRUE
1 | LV_224-7_1_2_line_1 |  | 0 | 2 | 0.015553 | 0.125 | 0.08 | 261 | 0 | 0.364 | 1 | 1 | cs | TRUE
2 | LV_224-7_1_2_line_2 |  | 0 | 3 | 0.02164 | 0.125 | 0.08 | 261 | 0 | 0.364 | 1 | 1 | cs | TRUE
3 | LV_224-7_1_2_line_3 |  | 1 | 4 | 0.018895 | 0.125 | 0.08 | 261 | 0 | 0.364 | 1 | 1 | cs | TRUE
4 | LV_224-7_1_2_line_4 |  | 1 | 5 | 0.027906 | 0.125 | 0.08 | 261 | 0 | 0.364 | 1 | 1 | cs | TRUE
5 | LV_224-7_1_2_line_5 |  | 1 | 6 | 0.016222 | 0.125 | 0.08 | 261 | 0 | 0.364 | 1 | 1 | cs | TRUE
6 | LV_224-7_1_2_line_6 |  | 2 | 15 | 0.012527 | 0.125 | 0.08 | 261 | 0 | 0.364 | 1 | 1 | cs | TRUE
7 | LV_224-7_1_2_line_7 |  | 2 | 12 | 0.019766 | 0.125 | 0.08 | 261 | 0 | 0.364 | 1 | 1 | cs | TRUE
8 | LV_224-7_1_2_line_8 |  | 4 | 16 | 0.0078894 | 0.125 | 0.08 | 261 | 0 | 0.364 | 1 | 1 | cs | TRUE
9 | LV_224-7_1_2_line_9 |  | 5 | 7 | 0.017575 | 0.125 | 0.08 | 261 | 0 | 0.364 | 1 | 1 | cs | TRUE
10 | LV_224-7_1_2_line_10 |  | 7 | 17 | 0.019561 | 0.125 | 0.08 | 261 | 0 | 0.364 | 1 | 1 | cs | TRUE
11 | LV_224-7_1_2_line_11 |  | 7 | 18 | 0.009111 | 0.125 | 0.08 | 261 | 0 | 0.364 | 1 | 1 | cs | TRUE
12 | LV_224-7_1_2_line_12 |  | 8 | 9 | 0.038017 | 0.125 | 0.08 | 261 | 0 | 0.364 | 1 | 1 | cs | TRUE
13 | LV_224-7_1_2_line_13 |  | 8 | 10 | 0.011599 | 0.125 | 0.08 | 261 | 0 | 0.364 | 1 | 1 | cs | TRUE
14 | LV_224-7_1_2_line_14 |  | 9 | 11 | 0.026062 | 0.125 | 0.08 | 261 | 0 | 0.364 | 1 | 1 | cs | TRUE
15 | LV_224-7_1_2_line_15 |  | 11 | 12 | 0.026953 | 0.125 | 0.08 | 261 | 0 | 0.364 | 1 | 1 | cs | TRUE
16 | LV_224-7_1_2_line_16 |  | 13 | 14 | 0.0062658 | 0.125 | 0.08 | 261 | 0 | 0.364 | 1 | 1 | cs | TRUE
17 | LV_224-7_1_2_line_17 |  | 14 | 16 | 0.006269 | 0.125 | 0.08 | 261 | 0 | 0.364 | 1 | 1 | cs | TRUE
18 | LV_224-7_1_2_line_18 |  | 15 | 23 | 0.014833 | 0.125 | 0.08 | 261 | 0 | 0.364 | 1 | 1 | cs | TRUE
19 | LV_224-7_1_2_line_19 |  | 15 | 24 | 0.022571 | 0.125 | 0.08 | 261 | 0 | 0.364 | 1 | 1 | cs | TRUE
20 | LV_224-7_1_2_line_20 |  | 17 | 47 | 0.026795 | 0.125 | 0.08 | 261 | 0 | 0.364 | 1 | 1 | cs | TRUE
21 | LV_224-7_1_2_line_21 |  | 18 | 44 | 0.02187 | 0.125 | 0.08 | 261 | 0 | 0.364 | 1 | 1 | cs | TRUE
22 | LV_224-7_1_2_line_22 |  | 18 | 40 | 0.064514 | 0.125 | 0.08 | 261 | 0 | 0.364 | 1 | 1 | cs | TRUE
23 | LV_224-7_1_2_line_23 |  | 19 | 20 | 0.020046 | 0.125 | 0.08 | 261 | 0 | 0.364 | 1 | 1 | cs | TRUE
24 | LV_224-7_1_2_line_24 |  | 20 | 64 | 0.013338 | 0.125 | 0.08 | 261 | 0 | 0.364 | 1 | 1 | cs | TRUE
25 | LV_224-7_1_2_line_25 |  | 21 | 22 | 0.0064998 | 0.125 | 0.08 | 261 | 0 | 0.364 | 1 | 1 | cs | TRUE
26 | LV_224-7_1_2_line_26 |  | 22 | 60 | 0.017904 | 0.125 | 0.08 | 261 | 0 | 0.364 | 1 | 1 | cs | TRUE
27 | LV_224-7_1_2_line_27 |  | 23 | 26 | 0.013168 | 0.125 | 0.08 | 261 | 0 | 0.364 | 1 | 1 | cs | TRUE
28 | LV_224-7_1_2_line_28 |  | 23 | 25 | 0.019421 | 0.125 | 0.08 | 261 | 0 | 0.364 | 1 | 1 | cs | TRUE
29 | LV_224-7_1_2_line_29 |  | 24 | 27 | 0.019264 | 0.125 | 0.08 | 261 | 0 | 0.364 | 1 | 1 | cs | TRUE
30 | LV_224-7_1_2_line_30 |  | 26 | 69 | 0.025488 | 0.125 | 0.08 | 261 | 0 | 0.364 | 1 | 1 | cs | TRUE
31 | LV_224-7_1_2_line_31 |  | 27 | 70 | 0.015153 | 0.125 | 0.08 | 261 | 0 | 0.364 | 1 | 1 | cs | TRUE
32 | LV_224-7_1_2_line_32 |  | 28 | 29 | 0.05035 | 0.125 | 0.08 | 261 | 0 | 0.364 | 1 | 1 | cs | TRUE
33 | LV_224-7_1_2_line_33 |  | 28 | 30 | 0.11785 | 0.125 | 0.08 | 261 | 0 | 0.364 | 1 | 1 | cs | TRUE
34 | LV_224-7_1_2_line_34 |  | 29 | 31 | 0.022619 | 0.125 | 0.08 | 261 | 0 | 0.364 | 1 | 1 | cs | TRUE
35 | LV_224-7_1_2_line_35 |  | 30 | 32 | 0.006669 | 0.125 | 0.08 | 261 | 0 | 0.364 | 1 | 1 | cs | TRUE
36 | LV_224-7_1_2_line_36 |  | 31 | 38 | 0.050895 | 0.125 | 0.08 | 261 | 0 | 0.364 | 1 | 1 | cs | TRUE
37 | LV_224-7_1_2_line_37 |  | 33 | 34 | 0.041572 | 0.125 | 0.08 | 261 | 0 | 0.364 | 1 | 1 | cs | TRUE
38 | LV_224-7_1_2_line_38 |  | 34 | 35 | 0.031624 | 0.125 | 0.08 | 261 | 0 | 0.364 | 1 | 1 | cs | TRUE
39 | LV_224-7_1_2_line_39 |  | 34 | 36 | 0.046157 | 0.125 | 0.08 | 261 | 0 | 0.364 | 1 | 1 | cs | TRUE
40 | LV_224-7_1_2_line_40 |  | 35 | 37 | 0.077339 | 0.125 | 0.08 | 261 | 0 | 0.364 | 1 | 1 | cs | TRUE
41 | LV_224-7_1_2_line_41 |  | 36 | 38 | 0.043715 | 0.125 | 0.08 | 261 | 0 | 0.364 | 1 | 1 | cs | TRUE
42 | LV_224-7_1_2_line_42 |  | 37 | 43 | 0.060004 | 0.125 | 0.08 | 261 | 0 | 0.364 | 1 | 2 | cs | TRUE
43 | LV_224-7_1_2_line_43 |  | 37 | 39 | 0.13191 | 0.125 | 0.08 | 261 | 0 | 0.364 | 1 | 1 | cs | TRUE
44 | LV_224-7_1_2_line_44 |  | 37 | 41 | 0.026282 | 0.125 | 0.08 | 261 | 0 | 0.364 | 1 | 1 | cs | TRUE
45 | LV_224-7_1_2_line_45 |  | 39 | 40 | 0.03737 | 0.125 | 0.08 | 261 | 0 | 0.364 | 1 | 1 | cs | TRUE
46 | LV_224-7_1_2_line_46 |  | 41 | 42 | 0.0316 | 0.125 | 0.08 | 261 | 0 | 0.364 | 1 | 1 | cs | TRUE
47 | LV_224-7_1_2_line_47 |  | 44 | 45 | 0.023262 | 0.125 | 0.08 | 261 | 0 | 0.364 | 1 | 1 | cs | TRUE
48 | LV_224-7_1_2_line_48 |  | 45 | 46 | 0.01502 | 0.125 | 0.08 | 261 | 0 | 0.364 | 1 | 1 | cs | TRUE
49 | LV_224-7_1_2_line_49 |  | 46 | 66 | 0.015989 | 0.125 | 0.08 | 261 | 0 | 0.364 | 1 | 1 | cs | TRUE
50 | LV_224-7_1_2_line_50 |  | 46 | 65 | 0.011121 | 0.125 | 0.08 | 261 | 0 | 0.364 | 1 | 1 | cs | TRUE
51 | LV_224-7_1_2_line_51 |  | 47 | 58 | 0.0023626 | 0.125 | 0.08 | 261 | 0 | 0.364 | 1 | 1 | cs | TRUE
52 | LV_224-7_1_2_line_52 |  | 48 | 49 | 0.0065514 | 0.125 | 0.08 | 261 | 0 | 0.364 | 1 | 1 | cs | TRUE
53 | LV_224-7_1_2_line_53 |  | 48 | 50 | 0.0036554 | 0.125 | 0.08 | 261 | 0 | 0.364 | 1 | 1 | cs | TRUE
54 | LV_224-7_1_2_line_54 |  | 49 | 51 | 0.0012843 | 0.125 | 0.08 | 261 | 0 | 0.364 | 1 | 1 | cs | TRUE
55 | LV_224-7_1_2_line_55 |  | 50 | 52 | 0.01411 | 0.125 | 0.08 | 261 | 0 | 0.364 | 1 | 1 | cs | TRUE
56 | LV_224-7_1_2_line_56 |  | 51 | 53 | 0.017946 | 0.125 | 0.08 | 261 | 0 | 0.364 | 1 | 1 | cs | TRUE
57 | LV_224-7_1_2_line_57 |  | 52 | 54 | 0.0050661 | 0.125 | 0.08 | 261 | 0 | 0.364 | 1 | 1 | cs | TRUE
58 | LV_224-7_1_2_line_58 |  | 53 | 55 | 0.0041142 | 0.125 | 0.08 | 261 | 0 | 0.364 | 1 | 1 | cs | TRUE
59 | LV_224-7_1_2_line_59 |  | 54 | 56 | 0.0098355 | 0.125 | 0.08 | 261 | 0 | 0.364 | 1 | 1 | cs | TRUE
60 | LV_224-7_1_2_line_60 |  | 55 | 57 | 0.0065658 | 0.125 | 0.08 | 261 | 0 | 0.364 | 1 | 1 | cs | TRUE
61 | LV_224-7_1_2_line_61 |  | 56 | 59 | 0.029624 | 0.125 | 0.08 | 261 | 0 | 0.364 | 1 | 1 | cs | TRUE
62 | LV_224-7_1_2_line_62 |  | 56 | 60 | 0.007721 | 0.125 | 0.08 | 261 | 0 | 0.364 | 1 | 1 | cs | TRUE
63 | LV_224-7_1_2_line_63 |  | 57 | 58 | 0.0018949 | 0.125 | 0.08 | 261 | 0 | 0.364 | 1 | 1 | cs | TRUE
64 | LV_224-7_1_2_line_64 |  | 61 | 62 | 0.006021 | 0.125 | 0.08 | 261 | 0 | 0.364 | 1 | 1 | cs | TRUE
65 | LV_224-7_1_2_line_65 |  | 62 | 67 | 0.0060215 | 0.125 | 0.08 | 261 | 0 | 0.364 | 1 | 1 | cs | TRUE
66 | LV_224-7_1_2_line_66 |  | 63 | 64 | 0.0069405 | 0.125 | 0.08 | 261 | 0 | 0.364 | 1 | 1 | cs | TRUE
67 | LV_224-7_1_2_line_67 |  | 64 | 65 | 0.014364 | 0.125 | 0.08 | 261 | 0 | 0.364 | 1 | 1 | cs | TRUE
68 | LV_224-7_1_2_line_68 |  | 66 | 67 | 0.0061875 | 0.125 | 0.08 | 261 | 0 | 0.364 | 1 | 1 | cs | TRUE
69 | LV_224-7_1_2_line_69 |  | 68 | 69 | 0.020416 | 0.125 | 0.08 | 261 | 0 | 0.364 | 1 | 1 | cs | TRUE

## trafo
| name | std_type | hv_bus | lv_bus | sn_mva | vn_hv_kv | vn_lv_kv | vk_percent | vkr_percent | pfe_kw | i0_percent | shift_degree | tap_side | tap_neutral | tap_min | tap_max | tap_step_percent | tap_step_degree | tap_pos | tap_phase_shifter | parallel | df | in_service
0 | LV_224-7_1_2_trafo_127 | 0.63 MVA 20/0.4 kV | 71 | 43 | 0.63 | 20 | 0.4 | 6 | 1.206 | 1.65 | 0.2619 | 150 | hv | 0 | -2 | 2 | 2.5 | 0 | 0 | FALSE | 1 | 1 | TRUE

## line_geodata
| x0 | y0 | x1 | y1 | x2 | y2 | x3 | y3 | x4 | y4
0 | 2690878.087 | 1263740.148 | 2690883.8702 | 1263739.314 | 2690889.9402 | 1263738.4399 | 2690895.6215 | 1263756.475 | 2690897.4627 | 1263755.7806
1 | 2690878.087 | 1263740.148 | 2690864.394 | 1263742.4617 | 2690862.6833 | 1263742.5021
2 | 2690878.087 | 1263740.148 | 2690880.9772 | 1263761.5942
3 | 2690897.4627 | 1263755.7806 | 2690894.1743 | 1263746.2446 | 2690891.7568 | 1263737.7751
4 | 2690897.4627 | 1263755.7806 | 2690895.6215 | 1263756.475 | 2690905.3459 | 1263780.5216
5 | 2690897.4627 | 1263755.7806 | 2690904.5096 | 1263753.1089 | 2690911.3277 | 1263747.7278
6 | 2690850.1217 | 1263742.7649 | 2690862.6833 | 1263742.5021
7 | 2690862.6833 | 1263742.5021 | 2690862.2035 | 1263722.7424
8 | 2690889.7159 | 1263730.1603 | 2690889.9213 | 1263731.345 | 2690891.7568 | 1263737.7751
9 | 2690905.3459 | 1263780.5216 | 2690909.3242 | 1263790.2573 | 2690910.8528 | 1263797.153
10 | 2690910.8528 | 1263797.153 | 2690910.5101 | 1263804.7427 | 2690908.2669 | 1263810.5128 | 2690903.8702 | 1263814.2536
11 | 2690918.7136 | 1263801.7998 | 2690910.8528 | 1263797.153
12 | 2690784.9677 | 1263705.5234 | 2690823.0755 | 1263704.1963
13 | 2690784.9677 | 1263705.5234 | 2690785.4017 | 1263717.1147
14 | 2690823.0755 | 1263704.1963 | 2690849.1994 | 1263703.2857
15 | 2690849.1994 | 1263703.2857 | 2690859.0716 | 1263711.8553 | 2690861.9361 | 1263711.7326 | 2690862.2035 | 1263722.7424
16 | 2690887.5742 | 1263717.8099 | 2690888.6448 | 1263723.9835
17 | 2690888.6448 | 1263723.9835 | 2690889.7159 | 1263730.1603
18 | 2690850.1217 | 1263742.7649 | 2690835.2468 | 1263743.0589
19 | 2690850.1217 | 1263742.7649 | 2690853.3548 | 1263765.103
20 | 2690878.7858 | 1263821.7074 | 2690887.487 | 1263820.5571 | 2690899.5501 | 1263817.9293 | 2690903.8702 | 1263814.2536
21 | 2690918.7136 | 1263801.7998 | 2690936.5455 | 1263789.1376
22 | 2690918.7136 | 1263801.7998 | 2690923.9679 | 1263813.3009 | 2690945.9425 | 1263860.2851
23 | 2690924.1582 | 1263766.9095 | 2690939.6452 | 1263754.1816
24 | 2690949.9499 | 1263745.7127 | 2690939.6452 | 1263754.1816
25 | 2690796.067 | 1263814.5846 | 2690795.2358 | 1263808.1381
26 | 2690798.3565 | 1263832.3419 | 2690796.067 | 1263814.5846
27 | 2690822.0436 | 1263743.4008 | 2690835.2468 | 1263743.0589
28 | 2690835.2468 | 1263743.0589 | 2690834.6762 | 1263723.6459
29 | 2690856.1142 | 1263784.168 | 2690853.3548 | 1263765.103
30 | 2690822.0436 | 1263743.4008 | 2690825.7825 | 1263768.6131
31 | 2690856.1142 | 1263784.168 | 2690871.1392 | 1263782.2057
32 | 2691207.1865 | 1263828.8967 | 2691229.2114 | 1263817.7719 | 2691246.1775 | 1263807.9035 | 2691251.0243 | 1263804.2864
33 | 2691251.0243 | 1263804.2864 | 2691261.7942 | 1263744.9271 | 2691228.9291 | 1263730.6641 | 2691207.7525 | 1263725.9362
34 | 2691207.1865 | 1263828.8967 | 2691200.3427 | 1263814.9911 | 2691193.3426 | 1263813.6864
35 | 2691207.7525 | 1263725.9362 | 2691201.2437 | 1263724.483
36 | 2691193.3426 | 1263813.6864 | 2691164.7612 | 1263808.3594 | 2691158.0806 | 1263829.1324
37 | 2691114.3906 | 1263884.8891 | 2691151.7126 | 1263866.5774
38 | 2691114.3906 | 1263884.8891 | 2691110.3366 | 1263877.6431 | 2691098.9539 | 1263883.0498 | 2691094.9869 | 1263873.0918
39 | 2691114.3906 | 1263884.8891 | 2691110.3366 | 1263877.6431 | 2691117.8163 | 1263873.7663 | 2691131.0746 | 1263866.9095 | 2691124.555 | 1263853.9542
40 | 2691094.9869 | 1263873.0918 | 2691038.0521 | 1263899.5586 | 2691032.4565 | 1263899.4724 | 2691028.9479 | 1263891.045
41 | 2691124.555 | 1263853.9542 | 2691155.4165 | 1263837.4165 | 2691158.0806 | 1263829.1324
42 | 2691028.9479 | 1263891.045 | 2691003.453 | 1263836.7264
43 | 2691028.9479 | 1263891.045 | 2691021.096 | 1263898.5524 | 2691029.6938 | 1263915.9765 | 2690983.3052 | 1263939.0479 | 2690961.7747 | 1263894.1361
44 | 2691014.2732 | 1263884.7252 | 2691021.096 | 1263898.5524 | 2691028.9479 | 1263891.045
45 | 2690961.7747 | 1263894.1361 | 2690945.9425 | 1263860.2851
46 | 2691014.2732 | 1263884.7252 | 2690985.5773 | 1263898.1388
47 | 2690936.5455 | 1263789.1376 | 2690939.4983 | 1263787.0408 | 2690954.7402 | 1263774.654
48 | 2690966.3963 | 1263765.1813 | 2690954.7402 | 1263774.654
49 | 2690966.3963 | 1263765.1813 | 2690977.5949 | 1263753.7695
50 | 2690966.3963 | 1263765.1813 | 2690959.2194 | 1263756.6856
51 | 2690878.7858 | 1263821.7074 | 2690876.4436 | 1263822.0171
52 | 2690838.418 | 1263827.0442 | 2690844.9128 | 1263826.1856
53 | 2690838.418 | 1263827.0442 | 2690834.7941 | 1263827.5233
54 | 2690846.1861 | 1263826.0172 | 2690844.9128 | 1263826.1856
55 | 2690820.8062 | 1263829.3726 | 2690834.7941 | 1263827.5233
56 | 2690863.9771 | 1263823.6652 | 2690846.1861 | 1263826.0172
57 | 2690820.8062 | 1263829.3726 | 2690815.7838 | 1263830.0366
58 | 2690863.9771 | 1263823.6652 | 2690868.0558 | 1263823.126
59 | 2690806.0331 | 1263831.3256 | 2690815.7838 | 1263830.0366
60 | 2690868.0558 | 1263823.126 | 2690874.565 | 1263822.2654
61 | 2690806.0331 | 1263831.3256 | 2690809.136 | 1263860.7858
62 | 2690806.0331 | 1263831.3256 | 2690798.3565 | 1263832.3419
63 | 2690874.565 | 1263822.2654 | 2690876.4436 | 1263822.0171
64 | 2690986.1461 | 1263745.0555 | 2690990.3633 | 1263740.7581
65 | 2690981.9286 | 1263749.3533 | 2690986.1461 | 1263745.0555
66 | 2690949.9499 | 1263745.7127 | 2690955.2119 | 1263741.1871
67 | 2690949.9499 | 1263745.7127 | 2690959.2194 | 1263756.6856
68 | 2690977.5949 | 1263753.7695 | 2690981.9286 | 1263749.3533
69 | 2690829.6633 | 1263787.6346 | 2690828.6235 | 1263787.7709 | 2690825.7825 | 1263768.6131

## bus_geodata
| x | y | coords
0 | 2690878.087 | 1263740.148
1 | 2690897.4627 | 1263755.7806
2 | 2690862.6833 | 1263742.5021
3 | 2690880.9773 | 1263761.5942
4 | 2690891.7568 | 1263737.7751
5 | 2690905.3459 | 1263780.5216
6 | 2690911.3277 | 1263747.7278
7 | 2690910.8528 | 1263797.153
8 | 2690784.9677 | 1263705.5234
9 | 2690823.0755 | 1263704.1963
10 | 2690785.4017 | 1263717.1147
11 | 2690849.1994 | 1263703.2857
12 | 2690862.2035 | 1263722.7424
13 | 2690887.5742 | 1263717.8099
14 | 2690888.6448 | 1263723.9835
15 | 2690850.1217 | 1263742.7649
16 | 2690889.7159 | 1263730.1603
17 | 2690903.8702 | 1263814.2536
18 | 2690918.7136 | 1263801.7998
19 | 2690924.1582 | 1263766.9095
20 | 2690939.6452 | 1263754.1816
21 | 2690795.2358 | 1263808.1381
22 | 2690796.067 | 1263814.5846
23 | 2690835.2468 | 1263743.0589
24 | 2690853.3548 | 1263765.103
25 | 2690834.6762 | 1263723.6459
26 | 2690822.0436 | 1263743.4008
27 | 2690856.1142 | 1263784.168
28 | 2691251.0243 | 1263804.2864
29 | 2691207.1865 | 1263828.8967
30 | 2691207.7525 | 1263725.9362
31 | 2691193.3426 | 1263813.6864
32 | 2691201.2437 | 1263724.483
33 | 2691151.7126 | 1263866.5774
34 | 2691114.3906 | 1263884.8891
35 | 2691094.9869 | 1263873.0918
36 | 2691124.555 | 1263853.9542
37 | 2691028.9479 | 1263891.045
38 | 2691158.0806 | 1263829.1324
39 | 2690961.7747 | 1263894.1361
40 | 2690945.9425 | 1263860.2851
41 | 2691014.2732 | 1263884.7252
42 | 2690985.5773 | 1263898.1388
43 | 2691003.453 | 1263836.7264
44 | 2690936.5455 | 1263789.1376
45 | 2690954.7402 | 1263774.654
46 | 2690966.3963 | 1263765.1813
47 | 2690878.7858 | 1263821.7074
48 | 2690838.418 | 1263827.0442
49 | 2690844.9128 | 1263826.1856
50 | 2690834.7941 | 1263827.5233
51 | 2690846.1861 | 1263826.0172
52 | 2690820.8062 | 1263829.3726
53 | 2690863.9771 | 1263823.6652
54 | 2690815.7838 | 1263830.0366
55 | 2690868.0558 | 1263823.126
56 | 2690806.0331 | 1263831.3256
57 | 2690874.565 | 1263822.2654
58 | 2690876.4436 | 1263822.0171
59 | 2690809.136 | 1263860.7858
60 | 2690798.3565 | 1263832.3419
61 | 2690990.3633 | 1263740.7581
62 | 2690986.1461 | 1263745.0555
63 | 2690955.2119 | 1263741.1871
64 | 2690949.9499 | 1263745.7127
65 | 2690959.2194 | 1263756.6856
66 | 2690977.5949 | 1263753.7695
67 | 2690981.9286 | 1263749.3533
68 | 2690829.6633 | 1263787.6346
69 | 2690825.7825 | 1263768.6131
70 | 2690871.1392 | 1263782.2057
71 | 2691028.9479 | 1263891.045

## line_std_types
| c_nf_per_km | r_ohm_per_km | x_ohm_per_km | max_i_ka | type | q_mm2 | alpha | voltage_rating
NAYY 4x50 SE | 210 | 0.642 | 0.083 | 0.142 | cs | 50 | 0.00403 | LV
NAYY 4x120 SE | 264 | 0.225 | 0.08 | 0.242 | cs | 120 | 0.00403 | LV
NAYY 4x150 SE | 261 | 0.208 | 0.08 | 0.27 | cs | 150 | 0.00403 | LV
NA2XS2Y 1x95 RM/25 12/20 kV | 216 | 0.313 | 0.132 | 0.252 | cs | 95 | 0.00403 | MV
NA2XS2Y 1x185 RM/25 12/20 kV | 273 | 0.161 | 0.117 | 0.362 | cs | 185 | 0.00403 | MV
NA2XS2Y 1x240 RM/25 12/20 kV | 304 | 0.122 | 0.112 | 0.421 | cs | 240 | 0.00403 | MV
NA2XS2Y 1x95 RM/25 6/10 kV | 315 | 0.313 | 0.123 | 0.249 | cs | 95 | 0.00403 | MV
NA2XS2Y 1x185 RM/25 6/10 kV | 406 | 0.161 | 0.11 | 0.358 | cs | 185 | 0.00403 | MV
NA2XS2Y 1x240 RM/25 6/10 kV | 456 | 0.122 | 0.105 | 0.416 | cs | 240 | 0.00403 | MV
NA2XS2Y 1x150 RM/25 12/20 kV | 250 | 0.206 | 0.116 | 0.319 | cs | 150 | 0.00403 | MV
NA2XS2Y 1x120 RM/25 12/20 kV | 230 | 0.253 | 0.119 | 0.283 | cs | 120 | 0.00403 | MV
NA2XS2Y 1x70 RM/25 12/20 kV | 190 | 0.443 | 0.132 | 0.22 | cs | 70 | 0.00403 | MV
NA2XS2Y 1x150 RM/25 6/10 kV | 360 | 0.206 | 0.11 | 0.315 | cs | 150 | 0.00403 | MV
NA2XS2Y 1x120 RM/25 6/10 kV | 340 | 0.253 | 0.113 | 0.28 | cs | 120 | 0.00403 | MV
NA2XS2Y 1x70 RM/25 6/10 kV | 280 | 0.443 | 0.123 | 0.217 | cs | 70 | 0.00403 | MV
N2XS(FL)2Y 1x120 RM/35 64/110 kV | 112 | 0.153 | 0.166 | 0.366 | cs | 120 | 0.00393 | HV
N2XS(FL)2Y 1x185 RM/35 64/110 kV | 125 | 0.099 | 0.156 | 0.457 | cs | 185 | 0.00393 | HV
N2XS(FL)2Y 1x240 RM/35 64/110 kV | 135 | 0.075 | 0.149 | 0.526 | cs | 240 | 0.00393 | HV
N2XS(FL)2Y 1x300 RM/35 64/110 kV | 144 | 0.06 | 0.144 | 0.588 | cs | 300 | 0.00393 | HV
15-AL1/3-ST1A 0.4 | 11 | 1.8769 | 0.35 | 0.105 | ol | 16 | 0.00403 | LV
24-AL1/4-ST1A 0.4 | 11.25 | 1.2012 | 0.335 | 0.14 | ol | 24 | 0.00403 | LV
48-AL1/8-ST1A 0.4 | 12.2 | 0.5939 | 0.3 | 0.21 | ol | 48 | 0.00403 | LV
94-AL1/15-ST1A 0.4 | 13.2 | 0.306 | 0.29 | 0.35 | ol | 94 | 0.00403 | LV
34-AL1/6-ST1A 10.0 | 9.7 | 0.8342 | 0.36 | 0.17 | ol | 34 | 0.00403 | MV
48-AL1/8-ST1A 10.0 | 10.1 | 0.5939 | 0.35 | 0.21 | ol | 48 | 0.00403 | MV
70-AL1/11-ST1A 10.0 | 10.4 | 0.4132 | 0.339 | 0.29 | ol | 70 | 0.00403 | MV
94-AL1/15-ST1A 10.0 | 10.75 | 0.306 | 0.33 | 0.35 | ol | 94 | 0.00403 | MV
122-AL1/20-ST1A 10.0 | 11.1 | 0.2376 | 0.323 | 0.41 | ol | 122 | 0.00403 | MV
149-AL1/24-ST1A 10.0 | 11.25 | 0.194 | 0.315 | 0.47 | ol | 149 | 0.00403 | MV
34-AL1/6-ST1A 20.0 | 9.15 | 0.8342 | 0.382 | 0.17 | ol | 34 | 0.00403 | MV
48-AL1/8-ST1A 20.0 | 9.5 | 0.5939 | 0.372 | 0.21 | ol | 48 | 0.00403 | MV
70-AL1/11-ST1A 20.0 | 9.7 | 0.4132 | 0.36 | 0.29 | ol | 70 | 0.00403 | MV
94-AL1/15-ST1A 20.0 | 10 | 0.306 | 0.35 | 0.35 | ol | 94 | 0.00403 | MV
122-AL1/20-ST1A 20.0 | 10.3 | 0.2376 | 0.344 | 0.41 | ol | 122 | 0.00403 | MV
149-AL1/24-ST1A 20.0 | 10.5 | 0.194 | 0.337 | 0.47 | ol | 149 | 0.00403 | MV
184-AL1/30-ST1A 20.0 | 10.75 | 0.1571 | 0.33 | 0.535 | ol | 184 | 0.00403 | MV
243-AL1/39-ST1A 20.0 | 11 | 0.1188 | 0.32 | 0.645 | ol | 243 | 0.00403 | MV
48-AL1/8-ST1A 110.0 | 8 | 0.5939 | 0.46 | 0.21 | ol | 48 | 0.00403 | HV
70-AL1/11-ST1A 110.0 | 8.4 | 0.4132 | 0.45 | 0.29 | ol | 70 | 0.00403 | HV
94-AL1/15-ST1A 110.0 | 8.65 | 0.306 | 0.44 | 0.35 | ol | 94 | 0.00403 | HV
122-AL1/20-ST1A 110.0 | 8.5 | 0.2376 | 0.43 | 0.41 | ol | 122 | 0.00403 | HV
149-AL1/24-ST1A 110.0 | 8.75 | 0.194 | 0.41 | 0.47 | ol | 149 | 0.00403 | HV
184-AL1/30-ST1A 110.0 | 8.8 | 0.1571 | 0.4 | 0.535 | ol | 184 | 0.00403 | HV
243-AL1/39-ST1A 110.0 | 9 | 0.1188 | 0.39 | 0.645 | ol | 243 | 0.00403 | HV
305-AL1/39-ST1A 110.0 | 9.2 | 0.0949 | 0.38 | 0.74 | ol | 305 | 0.00403 | HV
490-AL1/64-ST1A 110.0 | 9.75 | 0.059 | 0.37 | 0.96 | ol | 490 | 0.00403 | HV
679-AL1/86-ST1A 110.0 | 9.95 | 0.042 | 0.36 | 1.15 | ol | 679 | 0.00403 | HV
490-AL1/64-ST1A 220.0 | 10 | 0.059 | 0.285 | 0.96 | ol | 490 | 0.00403 | HV
679-AL1/86-ST1A 220.0 | 11.7 | 0.042 | 0.275 | 1.15 | ol | 679 | 0.00403 | HV
490-AL1/64-ST1A 380.0 | 11 | 0.059 | 0.253 | 0.96 | ol | 490 | 0.00403 | HV
679-AL1/86-ST1A 380.0 | 14.6 | 0.042 | 0.25 | 1.15 | ol | 679 | 0.00403 | HV

## trafo_std_types
| i0_percent | pfe_kw | vkr_percent | sn_mva | vn_lv_kv | vn_hv_kv | vk_percent | shift_degree | vector_group | tap_side | tap_neutral | tap_min | tap_max | tap_step_degree | tap_step_percent | tap_phase_shifter
160 MVA 380/110 kV | 0.06 | 60 | 0.25 | 160 | 110 | 380 | 12.2 | 0 | Yy0 | hv | 0 | -9 | 9 | 0 | 1.5 | FALSE
100 MVA 220/110 kV | 0.06 | 55 | 0.26 | 100 | 110 | 220 | 12 | 0 | Yy0 | hv | 0 | -9 | 9 | 0 | 1.5 | FALSE
63 MVA 110/20 kV | 0.04 | 22 | 0.32 | 63 | 20 | 110 | 18 | 150 | YNd5 | hv | 0 | -9 | 9 | 0 | 1.5 | FALSE
40 MVA 110/20 kV | 0.05 | 18 | 0.34 | 40 | 20 | 110 | 16.2 | 150 | YNd5 | hv | 0 | -9 | 9 | 0 | 1.5 | FALSE
25 MVA 110/20 kV | 0.07 | 14 | 0.41 | 25 | 20 | 110 | 12 | 150 | YNd5 | hv | 0 | -9 | 9 | 0 | 1.5 | FALSE
63 MVA 110/10 kV | 0.04 | 22 | 0.32 | 63 | 10 | 110 | 18 | 150 | YNd5 | hv | 0 | -9 | 9 | 0 | 1.5 | FALSE
40 MVA 110/10 kV | 0.05 | 18 | 0.34 | 40 | 10 | 110 | 16.2 | 150 | YNd5 | hv | 0 | -9 | 9 | 0 | 1.5 | FALSE
25 MVA 110/10 kV | 0.07 | 14 | 0.41 | 25 | 10 | 110 | 12 | 150 | YNd5 | hv | 0 | -9 | 9 | 0 | 1.5 | FALSE
0.25 MVA 20/0.4 kV | 0.32 | 0.8 | 1.44 | 0.25 | 0.4 | 20 | 6 | 150 | Yzn5 | hv | 0 | -2 | 2 | 0 | 2.5 | FALSE
0.4 MVA 20/0.4 kV | 0.3375 | 1.35 | 1.425 | 0.4 | 0.4 | 20 | 6 | 150 | Dyn5 | hv | 0 | -2 | 2 | 0 | 2.5 | FALSE
0.63 MVA 20/0.4 kV | 0.2619 | 1.65 | 1.206 | 0.63 | 0.4 | 20 | 6 | 150 | Dyn5 | hv | 0 | -2 | 2 | 0 | 2.5 | FALSE
0.25 MVA 10/0.4 kV | 0.24 | 0.6 | 1.2 | 0.25 | 0.4 | 10 | 4 | 150 | Dyn5 | hv | 0 | -2 | 2 | 0 | 2.5 | FALSE
0.4 MVA 10/0.4 kV | 0.2375 | 0.95 | 1.325 | 0.4 | 0.4 | 10 | 4 | 150 | Dyn5 | hv | 0 | -2 | 2 | 0 | 2.5 | FALSE
0.63 MVA 10/0.4 kV | 0.1873 | 1.18 | 1.0794 | 0.63 | 0.4 | 10 | 4 | 150 | Dyn5 | hv | 0 | -2 | 2 | 0 | 2.5 | FALSE

## trafo3w_std_types
| sn_hv_mva | sn_mv_mva | sn_lv_mva | vn_hv_kv | vn_mv_kv | vn_lv_kv | vk_hv_percent | vk_mv_percent | vk_lv_percent | vkr_hv_percent | vkr_mv_percent | vkr_lv_percent | pfe_kw | i0_percent | shift_mv_degree | shift_lv_degree | vector_group | tap_side | tap_neutral | tap_min | tap_max | tap_step_percent
63/25/38 MVA 110/20/10 kV | 63 | 25 | 38 | 110 | 20 | 10 | 10.4 | 10.4 | 10.4 | 0.28 | 0.32 | 0.35 | 35 | 0.89 | 0 | 0 | YN0yn0yn0 | hv | 0 | -10 | 10 | 1.2
63/25/38 MVA 110/10/10 kV | 63 | 25 | 38 | 110 | 10 | 10 | 10.4 | 10.4 | 10.4 | 0.28 | 0.32 | 0.35 | 35 | 0.89 | 0 | 0 | YN0yn0yn0 | hv | 0 | -10 | 10 | 1.2

## fuse_std_types
| fuse_type | i_rated_a | t_avg | t_min | t_total | x_avg | x_min | x_total
HV 100A | HV 100A | 100 | 0 | [10.0, 3.64, 0.854, 0.281, 0.1, 0.0531, 0.022, 0.01] | [10.0, 4.267, 1.21, 0.403, 0.1, 0.058, 0.022, 0.01] | 0 | [300.0, 350.0, 450.0, 550.0, 700.0, 850.0, 1200.0, 1752.0] | [600.0, 700.0, 900.0, 1150.0, 1665.0, 2000.0, 3000.0, 4313.0]
HV 10A | HV 10A | 10 | 0 | [10.0, 1675.0, 0.344, 0.156, 0.1, 0.0417, 0.0171, 0.01] | [10.0, 1.3, 0.3, 0.155, 0.1, 0.0555, 0.023, 0.01] | 0 | [30.0, 32.0, 35.0, 37.0, 39.0, 50.0, 70.0, 88.0] | [60.0, 70.0, 80.0, 87.0, 94.0, 110.0, 150.0, 216.0]
HV 125A | HV 125A | 125 | 0 | [10.0, 1.82, 0.344, 0.1, 0.0467, 0.0269, 0.01] | [10.0, 2.478, 0.426, 0.1, 0.0427, 0.0211, 0.01] | 0 | [375.0, 500.0, 700.0, 925.0, 1200.0, 1500.0, 2341.0] | [750.0, 1000.0, 1500.0, 2200.0, 3000.0, 4000.0, 5765.0]
HV 160A | HV 160A | 160 | 0 | [10.0, 4.15, 1.03, 0.198, 0.1, 0.051, 0.0172, 0.01] | [10.0, 2.3, 0.734, 0.274, 0.1, 0.046, 0.0177, 0.01] | 0 | [480.0, 550.0, 700.0, 1000.0, 1260.0, 1600.0, 2500.0, 3227.0] | [960.0, 1300.0, 1700.0, 2200.0, 2996.0, 4000.0, 6000.0, 7946.0]
HV 16A | HV 16A | 16 | 0 | [10.0, 0.352, 0.164, 0.1, 0.0649, 0.0342, 0.01] | [10.0, 2.34, 0.722, 0.181, 0.1, 0.055, 0.0296, 0.01] | 0 | [48.0, 60.0, 65.0, 71.0, 80.0, 100.0, 162.0] | [96.0, 110.0, 125.0, 150.0, 168.0, 200.0, 250.0, 398.0]
HV 200A | HV 200A | 200 | 0 | [10.0, 4.267, 1.21, 0.403, 0.1, 0.058, 0.022, 0.01] | [10.0, 3.73, 1.654, 0.328, 0.1, 0.0531, 0.019, 0.01] | 0 | [600.0, 700.0, 900.0, 1150.0, 1665.0, 2000.0, 3000.0, 4313.0] | [1200.0, 1500.0, 1800.0, 2700.0, 3960.0, 5000.0, 7500.0, 10620.0]
HV 20A | HV 20A | 20 | 0 | [10.0, 1.3, 0.3, 0.155, 0.1, 0.0555, 0.023, 0.01] | [10.0, 1.3, 0.161, 0.1, 0.0611, 0.0399, 0.0141, 0.01] | 0 | [60.0, 70.0, 80.0, 87.0, 94.0, 110.0, 150.0, 216.0] | [120.0, 150.0, 200.0, 223.0, 260.0, 300.0, 450.0, 532.0]
HV 25A | HV 25A | 25 | 0 | [10.0, 2.512, 0.833, 0.299, 0.1, 0.0372, 0.0223, 0.01] | [10.0, 3.125, 0.597, 0.198, 0.1, 0.0378, 0.022, 0.01] | 0 | [75.0, 82.0, 90.0, 100.0, 124.0, 170.0, 200.0, 289.0] | [150.0, 170.0, 210.0, 250.0, 294.0, 400.0, 500.0, 711.0]
HV 31.5A | HV 31.5A | 31.5 | 0 | [10.0, 2.34, 0.722, 0.181, 0.1, 0.055, 0.0296, 0.01] | [10.0, 2.84, 0.368, 0.164, 0.1, 0.0621, 0.0378, 0.0195, 0.01] | 0 | [95.0, 110.0, 125.0, 150.0, 165.0, 200.0, 250.0, 390.0] | [189.0, 220.0, 300.0, 350.0, 393.0, 450.0, 530.0, 700.0, 960.0]
HV 40A | HV 40A | 40 | 0 | [10.0, 1.3, 0.161, 0.1, 0.0611, 0.0399, 0.0141, 0.01] | [10.0, 2.05, 0.369, 0.198, 0.1, 0.051, 0.0298, 0.01] | 0 | [120.0, 150.0, 200.0, 223.0, 260.0, 300.0, 450.0, 532.0] | [240.0, 300.0, 400.0, 450.0, 530.0, 650.0, 800.0, 1311.0]
HV 50A | HV 50A | 50 | 0 | [10.0, 3.215, 0.597, 0.198, 0.1, 0.0378, 0.022, 0.01] | [10.0, 3.64, 0.854, 0.281, 0.1, 0.0531, 0.022, 0.01] | 0 | [150.0, 170.0, 210.0, 250.0, 294.0, 400.0, 500.0, 711.0] | [300.0, 350.0, 450.0, 550.0, 700.0, 850.0, 1200.0, 1752.0]
HV 6.3A | HV 6.3A | 6.3 | 0 | [10.0, 1.39, 0.344, 0.168, 0.1, 0.056, 0.0263, 0.01] | [10.0, 1.711, 0.516, 0.198, 0.1, 0.0634, 0.0303, 0.01] | 0 | [19.0, 19.5, 20.4, 20.8, 22.0, 25.0, 32.0, 48.0] | [38.0, 40.0, 43.0, 48.0, 53.0, 60.0, 75.0, 118.0]
HV 63A | HV 63A | 63 | 0 | [10.0, 2.84, 0.368, 0.164, 0.1, 0.0621, 0.0378, 0.0195, 0.01] | [10.0, 1.82, 0.344, 0.1, 0.0467, 0.0269, 0.01] | 0 | [189.0, 220.0, 300.0, 350.0, 393.0, 450.0, 530.0, 700.0, 961.0] | [378.0, 500.0, 700.0, 934.0, 1200.0, 1500.0, 2366.0]
HV 80A | HV 80A | 80 | 0 | [10.0, 2.05, 0.369, 0.198, 0.1, 0.051, 0.0298, 0.01] | [10.0, 4.15, 1.03, 0.198, 0.1, 0.051, 0.0172, 0.01] | 0 | [240.0, 300.0, 400.0, 450.0, 530.0, 650.0, 800.0, 1311.0] | [480.0, 550.0, 700.0, 1000.0, 1260.0, 1600.0, 2500.0, 3227.0]
Siemens NH-1-100 | Siemens NH-1-100 | 100 | [5400.0, 2000.0, 400.0, 20.0, 1.0, 0.2, 0.012, 0.004] | 0 | 0 | [150.0, 190.0, 250.0, 430.0, 900.0, 1250.0, 2700.0, 3600.0] | 0 | 0
Siemens NH-1-125 | Siemens NH-1-125 | 125 | [4800.0, 120.0, 7.0, 0.1, 0.004] | 0 | 0 | [180.0, 400.0, 740.0, 2000.0, 4250.0] | 0 | 0
Siemens NH-1-16 | Siemens NH-1-16 | 16 | [4000.0, 400.0, 2.0, 0.1, 0.04, 0.01] | 0 | 0 | [26.0, 35.0, 75.0, 150.0, 200.0, 300.0] | 0 | 0
Siemens NH-1-160 | Siemens NH-1-160 | 160 | [4800.0, 120.0, 7.0, 0.1, 0.004] | 0 | 0 | [210.0, 500.0, 900.0, 2300.0, 5000.0] | 0 | 0
Siemens NH-1-25 | Siemens NH-1-25 | 25 | [4000.0, 1000.0, 10.0, 0.2, 0.02, 0.01] | 0 | 0 | [40.0, 50.0, 100.0, 210.0, 400.0, 500.0] | 0 | 0
Siemens NH-1-50 | Siemens NH-1-50 | 50 | [4000.0, 40.0, 4.0, 1.0, 0.02, 0.01] | 0 | 0 | [86.0, 200.0, 300.0, 400.0, 1000.0, 1280.0] | 0 | 0
Siemens NH-1-63 | Siemens NH-1-63 | 63 | [4000.0, 100.0, 10.0, 2.0, 0.04, 0.01] | 0 | 0 | [100.0, 200.0, 300.0, 400.0, 1000.0, 1500.0] | 0 | 0
Siemens NH-1-80 | Siemens NH-1-80 | 80 | [4800.0, 120.0, 7.0, 0.1, 0.01] | 0 | 0 | [150.58, 250.0, 450.0, 1150.0, 2470.0] | 0 | 0
Siemens NH-2-1000 | Siemens NH-2-1000 | 1000 | [4800.0, 120.0, 7.0, 0.1, 0.004] | 0 | 0 | [1900.0, 3500.0, 8400.0, 24000.0, 52000.0] | 0 | 0
Siemens NH-2-200 | Siemens NH-2-200 | 200 | [4800.0, 120.0, 7.0, 0.1, 0.004] | 0 | 0 | [280.0, 650.0, 1200.0, 3000.0, 7000.0] | 0 | 0
Siemens NH-2-224 | Siemens NH-2-224 | 224 | [4800.0, 120.0, 7.0, 0.2, 0.04, 0.004] | 0 | 0 | [400.0, 750.0, 1453.0, 3025.0, 4315.0, 7600.0] | 0 | 0
Siemens NH-2-250 | Siemens NH-2-250 | 250 | [4800.0, 120.0, 7.0, 0.1, 0.004] | 0 | 0 | [450.0, 800.0, 1650.0, 4000.0, 8500.0] | 0 | 0
Siemens NH-2-315 | Siemens NH-2-315 | 315 | [4800.0, 120.0, 7.0, 0.1, 0.004] | 0 | 0 | [550.0, 920.0, 1900.0, 5000.0, 11000.0] | 0 | 0
Siemens NH-2-355 | Siemens NH-2-355 | 355 | [4800.0, 120.0, 6.0, 0.1, 0.004] | 0 | 0 | [650.0, 1116.27, 2350.0, 5840.0, 12790.0] | 0 | 0
Siemens NH-2-400 | Siemens NH-2-400 | 400 | [4800.0, 120.0, 7.0, 0.1, 0.004] | 0 | 0 | [720.0, 1350.0, 2800.0, 6500.0, 15000.0] | 0 | 0
Siemens NH-2-425 | Siemens NH-2-425 | 425 | [4800.0, 120.0, 7.0, 0.1, 0.004] | 0 | 0 | [850.0, 1500.0, 3050.0, 7500.0, 16500.0] | 0 | 0
Siemens NH-2-630 | Siemens NH-2-630 | 630 | [4800.0, 120.0, 7.0, 0.1, 0.004] | 0 | 0 | [1200.0, 2000.0, 4800.0, 12000.0, 26000.0] | 0 | 0

## res_bus
| vm_pu | va_degree | p_mw | q_mvar
0 | 0.97716 | -0.43957 | 0 | 0
1 | 0.97757 | -0.43153 | 0 | 0
2 | 0.977 | -0.44269 | 0 | 0
3 | 0.97711 | -0.44051 | 0.0023883 | 0.00059856
4 | 0.97749 | -0.43311 | 0.0013908 | 0.00034856
5 | 0.97807 | -0.42166 | 0 | 0
6 | 0.97755 | -0.43194 | 0.0013911 | 0.00034863
7 | 0.97838 | -0.41546 | 0 | 0
8 | 0.97681 | -0.44649 | 0 | 0
9 | 0.97686 | -0.4454 | 0 | 0
10 | 0.97679 | -0.44682 | 0.0015615 | 0.00039135
11 | 0.9769 | -0.44466 | 0 | 0
12 | 0.97694 | -0.44389 | 0.0017452 | 0.00043739
13 | 0.97745 | -0.43383 | 0.00041953 | 0.00010514
14 | 0.97745 | -0.43378 | 0.0013901 | 0.00034839
15 | 0.97691 | -0.44446 | 0 | 0
16 | 0.97746 | -0.43357 | 0.0013907 | 0.00034855
17 | 0.97819 | -0.41919 | 0.00049406 | 0.00012382
18 | 0.97864 | -0.4105 | 0 | 0
19 | 0.97654 | -0.4518 | 0.0046445 | 0.001164
20 | 0.97662 | -0.4501 | 0.005025 | 0.0012594
21 | 0.97758 | -0.43123 | 0.00055385 | 0.00013881
22 | 0.97759 | -0.43116 | 0.0006516 | 0.00016331
23 | 0.97684 | -0.44582 | 0 | 0
24 | 0.97685 | -0.44557 | 0.0023731 | 0.00059474
25 | 0.97681 | -0.44644 | 0.0017492 | 0.00043839
26 | 0.9768 | -0.4466 | 0 | 0
27 | 0.97685 | -0.44568 | 0 | 0
28 | 0.98219 | -0.34208 | 0 | 0
29 | 0.98255 | -0.33488 | 0 | 0
30 | 0.98132 | -0.35893 | 0.0058797 | 0.0014736
31 | 0.98272 | -0.33165 | 0.0038533 | 0.00096573
32 | 0.98131 | -0.35917 | 0.0020264 | 0.00050786
33 | 0.98168 | -0.35189 | 0.08024 | 0.02011
34 | 0.98476 | -0.29175 | 0 | 0
35 | 0.98763 | -0.23608 | 0 | 0
36 | 0.984 | -0.30669 | 0 | 0
37 | 0.99465 | -0.10129 | 0 | 0
38 | 0.98327 | -0.32085 | 0.0062173 | 0.0015582
39 | 0.98507 | -0.285 | 0 | 0
40 | 0.98236 | -0.3377 | 0.016048 | 0.0040219
41 | 0.99427 | -0.10877 | 0 | 0
42 | 0.9938 | -0.11776 | 0.016136 | 0.0040441
43 | 1 | 0 | -0.19762 | -0.050397
44 | 0.97798 | -0.42338 | 0.0053191 | 0.0013331
45 | 0.9774 | -0.43485 | 0.005406 | 0.0013549
46 | 0.9771 | -0.44078 | 0 | 0
47 | 0.97795 | -0.42407 | 0.00091362 | 0.00022897
48 | 0.9777 | -0.42888 | 0.00066662 | 0.00016707
49 | 0.97773 | -0.42834 | 0.00069474 | 0.00017412
50 | 0.97769 | -0.42914 | 0.00049039 | 0.0001229
51 | 0.97774 | -0.42822 | 0.00090116 | 0.00022585
52 | 0.97764 | -0.43001 | 0.0007612 | 0.00019077
53 | 0.97784 | -0.42621 | 0.0008026 | 0.00020115
54 | 0.97763 | -0.43025 | 0.00068945 | 0.00017279
55 | 0.97786 | -0.42569 | 0.00080323 | 0.00020131
56 | 0.97761 | -0.4306 | 0 | 0
57 | 0.97791 | -0.42476 | 0.00085203 | 0.00021354
58 | 0.97793 | -0.42446 | 0.00048613 | 0.00012184
59 | 0.97759 | -0.43099 | 0.00072562 | 0.00018186
60 | 0.97761 | -0.43077 | 0 | 0
61 | 0.97696 | -0.44347 | 0.001463 | 0.00036667
62 | 0.97697 | -0.4433 | 0.0014613 | 0.00036622
63 | 0.97671 | -0.44833 | 0.0046424 | 0.0011635
64 | 0.97674 | -0.44774 | 0 | 0
65 | 0.97693 | -0.44398 | 0.001463 | 0.00036667
66 | 0.97701 | -0.44249 | 0.0014613 | 0.00036624
67 | 0.97698 | -0.44298 | 0.0014631 | 0.00036669
68 | 0.97671 | -0.44833 | 0.00057294 | 0.00014359
69 | 0.97672 | -0.44812 | 0.0026844 | 0.00067278
70 | 0.97684 | -0.44577 | 0.00032246 | 8.0817e-05
71 | 0.99998 | 149.9956 | 0 | 0

## res_line
| p_from_mw | q_from_mvar | p_to_mw | q_to_mvar | pl_mw | ql_mvar | i_from_ka | i_to_ka | i_ka | vm_from_pu | va_from_degree | vm_to_pu | va_to_degree | loading_percent
0 | -0.013401 | -0.003356 | 0.013406 | 0.0033588 | 5.1298e-06 | 2.8714e-06 | 0.020406 | 0.020406 | 0.020406 | 0.97716 | -0.43957 | 0.97757 | -0.43153 | 5.606
1 | 0.011012 | 0.0027576 | -0.011011 | -0.0027567 | 1.64e-06 | 8.5482e-07 | 0.016769 | 0.016769 | 0.016769 | 0.97716 | -0.43957 | 0.977 | -0.44269 | 4.6068
2 | 0.0023884 | 0.00059836 | -0.0023883 | -0.00059856 | 1.0734e-07 | -2.0237e-07 | 0.003637 | 0.0036371 | 0.0036371 | 0.97716 | -0.43957 | 0.97711 | -0.44051 | 0.99919
3 | 0.0045916 | 0.0011504 | -0.0045912 | -0.0011504 | 3.4611e-07 | -1.5361e-08 | 0.006989 | 0.0069891 | 0.0069891 | 0.97757 | -0.43153 | 0.97749 | -0.43311 | 1.9201
4 | -0.019389 | -0.0048577 | 0.019398 | 0.0048632 | 9.1144e-06 | 5.4832e-06 | 0.029512 | 0.029512 | 0.029512 | 0.97757 | -0.43153 | 0.97807 | -0.42166 | 8.1077
5 | 0.0013911 | 0.00034845 | -0.0013911 | -0.00034863 | 2.7274e-08 | -1.8592e-07 | 0.0021174 | 0.0021175 | 0.0021175 | 0.97757 | -0.43153 | 0.97755 | -0.43194 | 0.58172
6 | 0.0077036 | 0.0019293 | -0.007703 | -0.001929 | 6.4663e-07 | 2.5699e-07 | 0.011732 | 0.011733 | 0.011733 | 0.977 | -0.44269 | 0.97691 | -0.44446 | 3.2232
7 | 0.0033071 | 0.00082747 | -0.0033069 | -0.0008276 | 1.8802e-07 | -1.2717e-07 | 0.0050364 | 0.0050365 | 0.0050365 | 0.977 | -0.44269 | 0.97694 | -0.44389 | 1.3837
8 | 0.0032005 | 0.00080189 | -0.0032004 | -0.00080195 | 7.0224e-08 | -5.3949e-08 | 0.004872 | 0.004872 | 0.004872 | 0.97749 | -0.43311 | 0.97746 | -0.43357 | 1.3385
9 | -0.019398 | -0.0048632 | 0.019403 | 0.0048666 | 5.7401e-06 | 3.453e-06 | 0.029512 | 0.029512 | 0.029512 | 0.97807 | -0.42166 | 0.97838 | -0.41546 | 8.1077
10 | 0.010492 | 0.0026297 | -0.01049 | -0.0026287 | 1.8679e-06 | 9.4988e-07 | 0.015958 | 0.015958 | 0.015958 | 0.97838 | -0.41546 | 0.97819 | -0.41919 | 4.384
11 | -0.029896 | -0.0074963 | 0.029903 | 0.0075007 | 7.0638e-06 | 4.4064e-06 | 0.04547 | 0.04547 | 0.04547 | 0.97838 | -0.41546 | 0.97864 | -0.4105 | 12.4916
12 | -0.0015615 | -0.00039123 | 0.0015616 | 0.0003908 | 8.0662e-08 | -4.2429e-07 | 0.0023787 | 0.0023786 | 0.0023787 | 0.97681 | -0.44649 | 0.97686 | -0.4454 | 0.6535
13 | 0.0015615 | 0.00039123 | -0.0015615 | -0.00039135 | 2.4613e-08 | -1.2944e-07 | 0.0023787 | 0.0023788 | 0.0023788 | 0.97681 | -0.44649 | 0.97679 | -0.44682 | 0.65351
14 | -0.0015616 | -0.0003908 | 0.0015617 | 0.00039051 | 5.529e-08 | -2.909e-07 | 0.0023786 | 0.0023784 | 0.0023786 | 0.97686 | -0.4454 | 0.9769 | -0.44466 | 0.65345
15 | -0.0015617 | -0.00039051 | 0.0015617 | 0.00039021 | 5.7174e-08 | -3.0088e-07 | 0.0023784 | 0.0023783 | 0.0023784 | 0.9769 | -0.44466 | 0.97694 | -0.44389 | 0.65342
16 | -0.00041953 | -0.00010514 | 0.00041953 | 0.00010507 | 9.5839e-10 | -7.7924e-08 | 0.00063867 | 0.00063865 | 0.00063867 | 0.97745 | -0.43383 | 0.97745 | -0.43378 | 0.17546
17 | -0.0018096 | -0.00045346 | 0.0018097 | 0.00045339 | 1.7841e-08 | -6.716e-08 | 0.0027549 | 0.0027548 | 0.0027549 | 0.97745 | -0.43378 | 0.97746 | -0.43357 | 0.75683
18 | 0.0050073 | 0.0012541 | -0.005007 | -0.001254 | 3.2355e-07 | 2.137e-08 | 0.0076268 | 0.0076268 | 0.0076268 | 0.97691 | -0.44446 | 0.97684 | -0.44582 | 2.0953
19 | 0.0026957 | 0.00067494 | -0.0026955 | -0.00067513 | 1.4269e-07 | -1.9126e-07 | 0.0041058 | 0.0041059 | 0.0041059 | 0.97691 | -0.44446 | 0.97685 | -0.44557 | 1.128
20 | 0.0099964 | 0.0025049 | -0.0099941 | -0.0025038 | 2.3235e-06 | 1.1507e-06 | 0.015206 | 0.015206 | 0.015206 | 0.97819 | -0.41919 | 0.97795 | -0.42407 | 4.1776
21 | 0.032397 | 0.0081361 | -0.032377 | -0.0081236 | 1.9905e-05 | 1.2465e-05 | 0.049265 | 0.049265 | 0.049265 | 0.97864 | -0.4105 | 0.97798 | -0.42338 | 13.5344
22 | -0.0623 | -0.015637 | 0.062517 | 0.015775 | 0.00021712 | 0.00013814 | 0.094735 | 0.094734 | 0.094735 | 0.97864 | -0.4105 | 0.98236 | -0.3377 | 26.026
23 | -0.0046445 | -0.001164 | 0.0046449 | 0.001164 | 3.765e-07 | -9.8523e-09 | 0.0070771 | 0.007077 | 0.0070771 | 0.97654 | -0.4518 | 0.97662 | -0.4501 | 1.9443
24 | -0.0096699 | -0.0024234 | 0.009671 | 0.0024239 | 1.0858e-06 | 5.2796e-07 | 0.014733 | 0.014733 | 0.014733 | 0.97662 | -0.4501 | 0.97674 | -0.44774 | 4.0476
25 | -0.00055385 | -0.00013881 | 0.00055385 | 0.00013873 | 1.7322e-09 | -8.0384e-08 | 0.00084303 | 0.000843 | 0.00084303 | 0.97758 | -0.43123 | 0.97759 | -0.43116 | 0.2316
26 | -0.0012055 | -0.00030203 | 0.0012055 | 0.00030182 | 2.2603e-08 | -2.1002e-07 | 0.0018348 | 0.0018348 | 0.0018348 | 0.97759 | -0.43116 | 0.97761 | -0.43077 | 0.50407
27 | 0.0032577 | 0.00081586 | -0.0032576 | -0.00081595 | 1.2159e-07 | -8.7019e-08 | 0.0049622 | 0.0049623 | 0.0049623 | 0.97684 | -0.44582 | 0.9768 | -0.4466 | 1.3633
28 | 0.0017493 | 0.00043818 | -0.0017492 | -0.00043839 | 5.1711e-08 | -2.1003e-07 | 0.0026646 | 0.0026647 | 0.0026647 | 0.97684 | -0.44582 | 0.97681 | -0.44644 | 0.73205
29 | 0.00032247 | 8.0388e-05 | -0.00032246 | -8.0628e-05 | 1.7422e-09 | -2.4004e-07 | 0.00049105 | 0.00049114 | 0.00049114 | 0.97685 | -0.44557 | 0.97685 | -0.44568 | 0.13493
30 | 0.0032576 | 0.00081595 | -0.0032574 | -0.00081612 | 2.3537e-07 | -1.6839e-07 | 0.0049623 | 0.0049624 | 0.0049624 | 0.9768 | -0.4466 | 0.97672 | -0.44812 | 1.3633
31 | 0.00032246 | 8.0628e-05 | -0.00032246 | -8.0817e-05 | 1.3708e-09 | -1.8881e-07 | 0.00049114 | 0.0004912 | 0.0004912 | 0.97685 | -0.44568 | 0.97684 | -0.44577 | 0.13495
32 | -0.0079124 | -0.0019839 | 0.0079151 | 0.001985 | 2.7133e-06 | 1.099e-06 | 0.011988 | 0.011987 | 0.011988 | 0.98219 | -0.34208 | 0.98255 | -0.33488 | 3.2933
33 | 0.0079124 | 0.0019839 | -0.007906 | -0.0019814 | 6.3513e-06 | 2.5746e-06 | 0.011988 | 0.011988 | 0.011988 | 0.98219 | -0.34208 | 0.98132 | -0.35893 | 3.2935
34 | -0.0079151 | -0.001985 | 0.0079163 | 0.0019855 | 1.2189e-06 | 4.9354e-07 | 0.011987 | 0.011987 | 0.011987 | 0.98255 | -0.33488 | 0.98272 | -0.33165 | 3.2932
35 | 0.0020264 | 0.00050779 | -0.0020264 | -0.00050786 | 2.3612e-08 | -6.9143e-08 | 0.0030727 | 0.0030727 | 0.0030727 | 0.98132 | -0.35893 | 0.98131 | -0.35917 | 0.84414
36 | -0.01177 | -0.0029513 | 0.011776 | 0.0029545 | 6.0619e-06 | 3.2344e-06 | 0.017822 | 0.017822 | 0.017822 | 0.98272 | -0.33165 | 0.98327 | -0.32085 | 4.8961
37 | -0.08024 | -0.02011 | 0.080471 | 0.020257 | 0.00023062 | 0.00014707 | 0.12163 | 0.12163 | 0.12163 | 0.98168 | -0.35189 | 0.98476 | -0.29175 | 33.4138
38 | -0.098489 | -0.024785 | 0.098751 | 0.024952 | 0.00026277 | 0.00016777 | 0.14886 | 0.14886 | 0.14886 | 0.98476 | -0.29175 | 0.98763 | -0.23608 | 40.8946
39 | 0.018018 | 0.0045276 | -0.018005 | -0.0045199 | 1.2834e-05 | 7.6272e-06 | 0.02723 | 0.02723 | 0.02723 | 0.98476 | -0.29175 | 0.984 | -0.30669 | 7.4809
40 | -0.098751 | -0.024952 | 0.099394 | 0.025363 | 0.00064263 | 0.00041029 | 0.14886 | 0.14886 | 0.14886 | 0.98763 | -0.23608 | 0.99465 | -0.10129 | 40.8946
41 | 0.018005 | 0.0045199 | -0.017993 | -0.0045127 | 1.2156e-05 | 7.2246e-06 | 0.02723 | 0.027231 | 0.027231 | 0.984 | -0.30669 | 0.98327 | -0.32085 | 7.4809
42 | -0.19501 | -0.049785 | 0.19597 | 0.050397 | 0.00095966 | 0.00061262 | 0.29206 | 0.29206 | 0.29206 | 0.99465 | -0.10129 | 1 | 0 | 40.1178
43 | 0.079464 | 0.02037 | -0.078763 | -0.019923 | 0.00070097 | 0.00044693 | 0.11904 | 0.11904 | 0.11904 | 0.99465 | -0.10129 | 0.98507 | -0.285 | 32.7039
44 | 0.016149 | 0.0040515 | -0.016143 | -0.0040482 | 5.7532e-06 | 3.3411e-06 | 0.024161 | 0.024161 | 0.024161 | 0.99465 | -0.10129 | 0.99427 | -0.10877 | 6.6376
45 | 0.078763 | 0.019923 | -0.078564 | -0.019797 | 0.00019859 | 0.00012662 | 0.11904 | 0.11904 | 0.11904 | 0.98507 | -0.285 | 0.98236 | -0.3377 | 32.7039
46 | 0.016143 | 0.0040482 | -0.016136 | -0.0040441 | 6.9174e-06 | 4.0175e-06 | 0.024161 | 0.024161 | 0.024161 | 0.99427 | -0.10877 | 0.9938 | -0.11776 | 6.6376
47 | 0.027058 | 0.0067905 | -0.027043 | -0.0067813 | 1.4787e-05 | 9.1721e-06 | 0.041172 | 0.041172 | 0.041172 | 0.97798 | -0.42338 | 0.9774 | -0.43485 | 11.311
48 | 0.021637 | 0.0054265 | -0.021631 | -0.0054227 | 6.1122e-06 | 3.7236e-06 | 0.032942 | 0.032942 | 0.032942 | 0.9774 | -0.43485 | 0.9771 | -0.44078 | 9.05
49 | 0.0058493 | 0.0014658 | -0.0058489 | -0.0014657 | 4.7577e-07 | 1.0425e-07 | 0.0089079 | 0.0089079 | 0.0089079 | 0.9771 | -0.44078 | 0.97701 | -0.44249 | 2.4472
50 | 0.015781 | 0.0039569 | -0.015779 | -0.0039555 | 2.4091e-06 | 1.4025e-06 | 0.024034 | 0.024034 | 0.024034 | 0.9771 | -0.44078 | 0.97693 | -0.44398 | 6.6028
51 | 0.0090805 | 0.0022748 | -0.0090803 | -0.0022747 | 1.6912e-07 | 7.8594e-08 | 0.013816 | 0.013816 | 0.013816 | 0.97795 | -0.42407 | 0.97793 | -0.42446 | 3.7957
52 | -0.004539 | -0.0011365 | 0.0045391 | 0.0011365 | 1.1723e-07 | -7.1337e-09 | 0.0069078 | 0.0069078 | 0.0069078 | 0.9777 | -0.42888 | 0.97773 | -0.42834 | 1.8977
53 | 0.0038724 | 0.00096945 | -0.0038724 | -0.00096946 | 4.7608e-08 | -1.5372e-08 | 0.0058932 | 0.0058933 | 0.0058933 | 0.9777 | -0.42888 | 0.97769 | -0.42914 | 1.619
54 | -0.0052339 | -0.0013106 | 0.0052339 | 0.0013106 | 3.0555e-08 | 3.448e-09 | 0.0079651 | 0.0079651 | 0.0079651 | 0.97773 | -0.42834 | 0.97774 | -0.42822 | 2.1882
55 | 0.003382 | 0.00084656 | -0.0033818 | -0.00084665 | 1.4017e-07 | -8.7226e-08 | 0.0051469 | 0.005147 | 0.005147 | 0.97769 | -0.42914 | 0.97764 | -0.43001 | 1.414
56 | -0.0061351 | -0.0015365 | 0.0061357 | 0.0015366 | 5.8663e-07 | 1.5035e-07 | 0.0093366 | 0.0093365 | 0.0093366 | 0.97774 | -0.42822 | 0.97784 | -0.42621 | 2.565
57 | 0.0026206 | 0.00065587 | -0.0026206 | -0.00065592 | 3.0221e-08 | -4.4183e-08 | 0.0039884 | 0.0039884 | 0.0039884 | 0.97764 | -0.43001 | 0.97763 | -0.43025 | 1.0957
58 | -0.0069383 | -0.0017378 | 0.0069384 | 0.0017378 | 1.7198e-07 | 5.8454e-08 | 0.010558 | 0.010558 | 0.010558 | 0.97784 | -0.42621 | 0.97786 | -0.42569 | 2.9005
59 | 0.0019312 | 0.00048313 | -0.0019311 | -0.00048323 | 3.186e-08 | -1.0293e-07 | 0.002939 | 0.0029391 | 0.0029391 | 0.97763 | -0.43025 | 0.97761 | -0.4306 | 0.80744
60 | -0.0077417 | -0.0019392 | 0.007742 | 0.0019393 | 3.4168e-07 | 1.363e-07 | 0.01178 | 0.01178 | 0.01178 | 0.97786 | -0.42569 | 0.97791 | -0.42476 | 3.2363
61 | 0.00072564 | 0.0001815 | -0.00072562 | -0.00018186 | 1.355e-08 | -3.6276e-07 | 0.0011044 | 0.0011045 | 0.0011045 | 0.97761 | -0.4306 | 0.97759 | -0.43099 | 0.30343
62 | 0.0012055 | 0.00030173 | -0.0012055 | -0.00030182 | 9.7466e-09 | -9.0571e-08 | 0.0018347 | 0.0018348 | 0.0018348 | 0.97761 | -0.4306 | 0.97761 | -0.43077 | 0.50405
63 | -0.008594 | -0.0021528 | 0.0085942 | 0.0021529 | 1.2151e-07 | 5.3992e-08 | 0.013077 | 0.013077 | 0.013077 | 0.97791 | -0.42476 | 0.97793 | -0.42446 | 3.5925
64 | -0.001463 | -0.00036667 | 0.001463 | 0.0003666 | 1.1211e-08 | -6.8218e-08 | 0.0022284 | 0.0022283 | 0.0022284 | 0.97696 | -0.44347 | 0.97697 | -0.4433 | 0.61219
65 | -0.0029243 | -0.00073283 | 0.0029243 | 0.00073278 | 4.4795e-08 | -4.6733e-08 | 0.004454 | 0.0044539 | 0.004454 | 0.97697 | -0.4433 | 0.97698 | -0.44298 | 1.2236
66 | -0.0046424 | -0.0011635 | 0.0046425 | 0.0011635 | 1.3019e-07 | -3.543e-09 | 0.0070726 | 0.0070726 | 0.0070726 | 0.97671 | -0.44833 | 0.97674 | -0.44774 | 1.943
67 | -0.014313 | -0.0035874 | 0.014316 | 0.0035889 | 2.5613e-06 | 1.4594e-06 | 0.021806 | 0.021806 | 0.021806 | 0.97674 | -0.44774 | 0.97693 | -0.44398 | 5.9906
68 | 0.0043875 | 0.0010995 | -0.0043874 | -0.0010995 | 1.0361e-07 | -1.1174e-08 | 0.0066823 | 0.0066823 | 0.0066823 | 0.97701 | -0.44249 | 0.97698 | -0.44298 | 1.8358
69 | -0.00057294 | -0.00014359 | 0.00057294 | 0.00014334 | 5.8324e-09 | -2.5178e-07 | 0.00087286 | 0.00087277 | 0.00087286 | 0.97671 | -0.44833 | 0.97672 | -0.44812 | 0.2398

## res_trafo
| p_hv_mw | q_hv_mvar | p_lv_mw | q_lv_mvar | pl_mw | ql_mvar | i_hv_ka | i_lv_ka | vm_hv_pu | va_hv_degree | vm_lv_pu | va_lv_degree | loading_percent
0 | -1.2729e-15 | -1.3162e-15 | 0.00165 | 1.2699e-07 | 0.00165 | 1.2699e-07 | 5.2857e-17 | 0.0023815 | 0.99998 | 149.9956 | 1 | 0 | 0.2619

## res_ext_grid
| p_mw | q_mvar
0 | 0.22635 | 0.057598

## res_load
| p_mw | q_mvar
0 | 0.0023883 | 0.00059856
1 | 0.0013908 | 0.00034856
2 | 0.0013911 | 0.00034863
3 | 0.0015615 | 0.00039135
4 | 0.0017452 | 0.00043739
5 | 0.00041953 | 0.00010514
6 | 0.0013901 | 0.00034839
7 | 0.0013907 | 0.00034855
8 | 0.00049406 | 0.00012382
9 | 0.0046445 | 0.001164
10 | 0.005025 | 0.0012594
11 | 0.00055385 | 0.00013881
12 | 0.0006516 | 0.00016331
13 | 0.0023731 | 0.00059474
14 | 0.0017492 | 0.00043839
15 | 0.0058797 | 0.0014736
16 | 0.0038533 | 0.00096573
17 | 0.0020264 | 0.00050786
18 | 0.08024 | 0.02011
19 | 0.0062173 | 0.0015582
20 | 0.016048 | 0.0040219
21 | 0.016136 | 0.0040441
22 | 0.028731 | 0.0072006
23 | 0.0053191 | 0.0013331
24 | 0.005406 | 0.0013549
25 | 0.00091362 | 0.00022897
26 | 0.00066662 | 0.00016707
27 | 0.00069474 | 0.00017412
28 | 0.00049039 | 0.0001229
29 | 0.00090116 | 0.00022585
30 | 0.0007612 | 0.00019077
31 | 0.0008026 | 0.00020115
32 | 0.00068945 | 0.00017279
33 | 0.00080323 | 0.00020131
34 | 0.00085203 | 0.00021354
35 | 0.00048613 | 0.00012184
36 | 0.00072562 | 0.00018186
37 | 0.001463 | 0.00036667
38 | 0.0014613 | 0.00036622
39 | 0.0046424 | 0.0011635
40 | 0.001463 | 0.00036667
41 | 0.0014613 | 0.00036624
42 | 0.0014631 | 0.00036669
43 | 0.00057294 | 0.00014359
44 | 0.0026844 | 0.00067278
45 | 0.00032246 | 8.0817e-05

## dtypes
| element | column | dtype
0 | bus | name | object
1 | bus | vn_kv | float64
2 | bus | type | object
3 | bus | zone | object
4 | bus | in_service | bool
5 | load | name | object
6 | load | bus | uint32
7 | load | p_mw | float64
8 | load | q_mvar | float64
9 | load | const_z_percent | float64
10 | load | const_i_percent | float64
11 | load | sn_mva | float64
12 | load | scaling | float64
13 | load | in_service | bool
14 | load | type | object
15 | ext_grid | name | object
16 | ext_grid | bus | uint32
17 | ext_grid | vm_pu | float64
18 | ext_grid | va_degree | float64
19 | ext_grid | slack_weight | float64
20 | ext_grid | in_service | bool
21 | line | name | object
22 | line | std_type | object
23 | line | from_bus | uint32
24 | line | to_bus | uint32
25 | line | length_km | float64
26 | line | r_ohm_per_km | float64
27 | line | x_ohm_per_km | float64
28 | line | c_nf_per_km | float64
29 | line | g_us_per_km | float64
30 | line | max_i_ka | float64
31 | line | df | float64
32 | line | parallel | uint32
33 | line | type | object
34 | line | in_service | bool
35 | trafo | name | object
36 | trafo | std_type | object
37 | trafo | hv_bus | uint32
38 | trafo | lv_bus | uint32
39 | trafo | sn_mva | float64
40 | trafo | vn_hv_kv | float64
41 | trafo | vn_lv_kv | float64
42 | trafo | vk_percent | float64
43 | trafo | vkr_percent | float64
44 | trafo | pfe_kw | float64
45 | trafo | i0_percent | float64
46 | trafo | shift_degree | float64
47 | trafo | tap_side | object
48 | trafo | tap_neutral | int32
49 | trafo | tap_min | int32
50 | trafo | tap_max | int32
51 | trafo | tap_step_percent | float64
52 | trafo | tap_step_degree | float64
53 | trafo | tap_pos | int32
54 | trafo | tap_phase_shifter | bool
55 | trafo | parallel | uint32
56 | trafo | df | float64
57 | trafo | in_service | bool
58 | line_geodata | coords | object
59 | bus_geodata | x | float64
60 | bus_geodata | y | float64
61 | bus_geodata | coords | object
62 | res_bus | vm_pu | float64
63 | res_bus | va_degree | float64
64 | res_bus | p_mw | float64
65 | res_bus | q_mvar | float64
66 | res_line | p_from_mw | float64
67 | res_line | q_from_mvar | float64
68 | res_line | p_to_mw | float64
69 | res_line | q_to_mvar | float64
70 | res_line | pl_mw | float64
71 | res_line | ql_mvar | float64
72 | res_line | i_from_ka | float64
73 | res_line | i_to_ka | float64
74 | res_line | i_ka | float64
75 | res_line | vm_from_pu | float64
76 | res_line | va_from_degree | float64
77 | res_line | vm_to_pu | float64
78 | res_line | va_to_degree | float64
79 | res_line | loading_percent | float64
80 | res_trafo | p_hv_mw | float64
81 | res_trafo | q_hv_mvar | float64
82 | res_trafo | p_lv_mw | float64
83 | res_trafo | q_lv_mvar | float64
84 | res_trafo | pl_mw | float64
85 | res_trafo | ql_mvar | float64
86 | res_trafo | i_hv_ka | float64
87 | res_trafo | i_lv_ka | float64
88 | res_trafo | vm_hv_pu | float64
89 | res_trafo | va_hv_degree | float64
90 | res_trafo | vm_lv_pu | float64
91 | res_trafo | va_lv_degree | float64
92 | res_trafo | loading_percent | float64
93 | res_ext_grid | p_mw | float64
94 | res_ext_grid | q_mvar | float64
95 | res_load | p_mw | float64
96 | res_load | q_mvar | float64

## parameters
| version | format_version | converged | OPF_converged | name | f_hz | sn_mva
0 | 2.14.6 | 2.14.0 | TRUE | FALSE |  | 50 | 1