## bus
| name | vn_kv | type | zone | in_service
0 | bus_LV_2254-11_0_3_node_0 | 0.4 | n |  | TRUE
1 | bus_LV_2254-11_0_3_node_1 | 0.4 | n |  | TRUE
2 | bus_LV_2254-11_0_3_node_2 | 0.4 | n |  | TRUE
3 | bus_LV_2254-11_0_3_node_3 | 0.4 | n |  | TRUE
4 | bus_LV_2254-11_0_3_node_4 | 0.4 | n |  | TRUE
5 | bus_LV_2254-11_0_3_node_106 | 0.4 | n |  | TRUE
6 | bus_LV_2254-11_0_3_node_65 | 0.4 | n |  | TRUE
7 | bus_LV_2254-11_0_3_node_11 | 0.4 | n |  | TRUE
8 | bus_LV_2254-11_0_3_node_63 | 0.4 | n |  | TRUE
9 | bus_LV_2254-11_0_3_node_10 | 0.4 | n |  | TRUE
10 | bus_LV_2254-11_0_3_node_5 | 0.4 | n |  | TRUE
11 | bus_LV_2254-11_0_3_node_6 | 0.4 | n |  | TRUE
12 | bus_LV_2254-11_0_3_node_8 | 0.4 | n |  | TRUE
13 | bus_LV_2254-11_0_3_node_53 | 0.4 | n |  | TRUE
14 | bus_LV_2254-11_0_3_node_54 | 0.4 | n |  | TRUE
15 | bus_LV_2254-11_0_3_node_12 | 0.4 | n |  | TRUE
16 | bus_LV_2254-11_0_3_node_13 | 0.4 | n |  | TRUE
17 | bus_LV_2254-11_0_3_node_14 | 0.4 | n |  | TRUE
18 | bus_LV_2254-11_0_3_node_15 | 0.4 | n |  | TRUE
19 | bus_LV_2254-11_0_3_node_16 | 0.4 | n |  | TRUE
20 | bus_LV_2254-11_0_3_node_30 | 0.4 | n |  | TRUE
21 | bus_LV_2254-11_0_3_node_18 | 0.4 | n |  | TRUE
22 | bus_LV_2254-11_0_3_node_31 | 0.4 | n |  | TRUE
23 | bus_LV_2254-11_0_3_node_32 | 0.4 | n |  | TRUE
24 | bus_LV_2254-11_0_3_node_34 | 0.4 | n |  | TRUE
25 | bus_LV_2254-11_0_3_node_17 | 0.4 | n |  | TRUE
26 | bus_LV_2254-11_0_3_node_19 | 0.4 | n |  | TRUE
27 | bus_LV_2254-11_0_3_node_21 | 0.4 | n |  | TRUE
28 | bus_LV_2254-11_0_3_node_22 | 0.4 | n |  | TRUE
29 | bus_LV_2254-11_0_3_node_23 | 0.4 | n |  | TRUE
30 | bus_LV_2254-11_0_3_node_24 | 0.4 | n |  | TRUE
31 | bus_LV_2254-11_0_3_node_25 | 0.4 | n |  | TRUE
32 | bus_LV_2254-11_0_3_node_33 | 0.4 | n |  | TRUE
33 | bus_LV_2254-11_0_3_node_36 | 0.4 | n |  | TRUE
34 | bus_LV_2254-11_0_3_node_103 | 0.4 | n |  | TRUE
35 | bus_LV_2254-11_0_3_node_35 | 0.4 | n |  | TRUE
36 | bus_LV_2254-11_0_3_node_26 | 0.4 | n |  | TRUE
37 | bus_LV_2254-11_0_3_node_27 | 0.4 | n |  | TRUE
38 | bus_LV_2254-11_0_3_node_28 | 0.4 | n |  | TRUE
39 | bus_LV_2254-11_0_3_node_29 | 0.4 | n |  | TRUE
40 | bus_LV_2254-11_0_3_node_97 | 0.4 | n |  | TRUE
41 | bus_LV_2254-11_0_3_node_72 | 0.4 | n |  | TRUE
42 | bus_LV_2254-11_0_3_node_98 | 0.4 | n |  | TRUE
43 | bus_LV_2254-11_0_3_node_73 | 0.4 | n |  | TRUE
44 | bus_LV_2254-11_0_3_node_71 | 0.4 | n |  | TRUE
45 | bus_LV_2254-11_0_3_node_104 | 0.4 | n |  | TRUE
46 | bus_LV_2254-11_0_3_node_37 | 0.4 | n |  | TRUE
47 | bus_LV_2254-11_0_3_node_38 | 0.4 | n |  | TRUE
48 | bus_LV_2254-11_0_3_node_39 | 0.4 | n |  | TRUE
49 | bus_LV_2254-11_0_3_node_40 | 0.4 | n |  | TRUE
50 | bus_LV_2254-11_0_3_node_41 | 0.4 | n |  | TRUE
51 | bus_LV_2254-11_0_3_node_46 | 0.4 | n |  | TRUE
52 | bus_LV_2254-11_0_3_node_47 | 0.4 | n |  | TRUE
53 | bus_LV_2254-11_0_3_node_66 | 0.4 | n |  | TRUE
54 | bus_LV_2254-11_0_3_node_42 | 0.4 | n |  | TRUE
55 | bus_LV_2254-11_0_3_node_67 | 0.4 | n |  | TRUE
56 | bus_LV_2254-11_0_3_node_43 | 0.4 | n |  | TRUE
57 | bus_LV_2254-11_0_3_node_112 | 0.4 | n |  | TRUE
58 | bus_LV_2254-11_0_3_node_44 | 0.4 | n |  | TRUE
59 | bus_LV_2254-11_0_3_node_69 | 0.4 | n |  | TRUE
60 | bus_LV_2254-11_0_3_node_68 | 0.4 | n |  | TRUE
61 | bus_LV_2254-11_0_3_node_45 | 0.4 | n |  | TRUE
62 | bus_LV_2254-11_0_3_node_57 | 0.4 | n |  | TRUE
63 | bus_LV_2254-11_0_3_node_70 | 0.4 | n |  | TRUE
64 | bus_LV_2254-11_0_3_node_107 | 0.4 | n |  | TRUE
65 | bus_LV_2254-11_0_3_node_56 | 0.4 | n |  | TRUE
66 | bus_LV_2254-11_0_3_node_83 | 0.4 | n |  | TRUE
67 | bus_LV_2254-11_0_3_node_89 | 0.4 | n |  | TRUE
68 | bus_LV_2254-11_0_3_node_55 | 0.4 | n |  | TRUE
69 | bus_LV_2254-11_0_3_node_48 | 0.4 | n |  | TRUE
70 | bus_LV_2254-11_0_3_node_49 | 0.4 | n |  | TRUE
71 | bus_LV_2254-11_0_3_node_50 | 0.4 | n |  | TRUE
72 | bus_LV_2254-11_0_3_node_51 | 0.4 | n |  | TRUE
73 | bus_LV_2254-11_0_3_node_52 | 0.4 | n |  | TRUE
74 | bus_LV_2254-11_0_3_node_64 | 0.4 | n |  | TRUE
75 | bus_LV_2254-11_0_3_node_75 | 0.4 | n |  | TRUE
76 | bus_LV_2254-11_0_3_node_62 | 0.4 | n |  | TRUE
77 | bus_LV_2254-11_0_3_node_58 | 0.4 | n |  | TRUE
78 | bus_LV_2254-11_0_3_node_60 | 0.4 | n |  | TRUE
79 | bus_LV_2254-11_0_3_node_59 | 0.4 | n |  | TRUE
80 | bus_LV_2254-11_0_3_node_74 | 0.4 | n |  | TRUE
81 | bus_LV_2254-11_0_3_node_85 | 0.4 | n |  | TRUE
82 | bus_LV_2254-11_0_3_node_61 | 0.4 | n |  | TRUE
83 | bus_LV_2254-11_0_3_node_84 | 0.4 | n |  | TRUE
84 | bus_LV_2254-11_0_3_node_77 | 0.4 | n |  | TRUE
85 | bus_LV_2254-11_0_3_node_82 | 0.4 | n |  | TRUE
86 | bus_LV_2254-11_0_3_node_93 | 0.4 | n |  | TRUE
87 | bus_LV_2254-11_0_3_node_86 | 0.4 | n |  | TRUE
88 | bus_LV_2254-11_0_3_node_81 | 0.4 | n |  | TRUE
89 | bus_LV_2254-11_0_3_node_94 | 0.4 | n |  | TRUE
90 | bus_LV_2254-11_0_3_node_78 | 0.4 | n |  | TRUE
91 | bus_LV_2254-11_0_3_node_79 | 0.4 | n |  | TRUE
92 | bus_LV_2254-11_0_3_node_80 | 0.4 | n |  | TRUE
93 | bus_LV_2254-11_0_3_node_87 | 0.4 | n |  | TRUE
94 | bus_LV_2254-11_0_3_node_88 | 0.4 | n |  | TRUE
95 | bus_LV_2254-11_0_3_node_90 | 0.4 | n |  | TRUE
96 | bus_LV_2254-11_0_3_node_91 | 0.4 | n |  | TRUE
97 | bus_LV_2254-11_0_3_node_92 | 0.4 | n |  | TRUE
98 | bus_LV_2254-11_0_3_node_96 | 0.4 | n |  | TRUE
99 | bus_LV_2254-11_0_3_node_102 | 0.4 | n |  | TRUE
100 | bus_LV_2254-11_0_3_node_108 | 0.4 | n |  | TRUE
101 | bus_LV_2254-11_0_3_node_109 | 0.4 | n |  | TRUE
102 | bus_LV_2254-11_0_3_node_95 | 0.4 | n |  | TRUE
103 | bus_LV_2254-11_0_3_node_110 | 0.4 | n |  | TRUE
104 | bus_LV_2254-11_0_3_node_111 | 0.4 | n |  | TRUE
105 | bus_LV_2254-11_0_3_node_105 | 0.4 | n |  | TRUE
106 | bus_LV_2254-11_0_3_node_101 | 0.4 | n |  | TRUE
107 | bus_LV_2254-11_0_3_node_100 | 0.4 | n |  | TRUE
108 | bus_LV_2254-11_0_3_node_99 | 0.4 | n |  | TRUE
109 | bus_MV_375_1_node_28 | 20 | n |  | TRUE

## load
| name | bus | p_mw | q_mvar | const_z_percent | const_i_percent | sn_mva | scaling | in_service | type
0 | LV_2254-11_0_3_load_0 | 0 | 0.0053801 | 0.0013484 | 0 | 0 |  | 1 | TRUE | wye
1 | LV_2254-11_0_3_load_1 | 1 | 0.006315 | 0.0015827 | 0 | 0 |  | 1 | TRUE | wye
2 | LV_2254-11_0_3_load_2 | 2 | 0.007322 | 0.0018351 | 0 | 0 |  | 1 | TRUE | wye
3 | LV_2254-11_0_3_load_3 | 3 | 0.0027617 | 0.00069215 | 0 | 0 |  | 1 | TRUE | wye
4 | LV_2254-11_0_3_load_106 | 5 | 0.0010994 | 0.00027554 | 0 | 0 |  | 1 | TRUE | wye
5 | LV_2254-11_0_3_load_65 | 6 | 0.0073974 | 0.001854 | 0 | 0 |  | 1 | TRUE | wye
6 | LV_2254-11_0_3_load_10 | 9 | 0.0038804 | 0.00097252 | 0 | 0 |  | 1 | TRUE | wye
7 | LV_2254-11_0_3_load_5 | 10 | 0.0078389 | 0.0019646 | 0 | 0 |  | 1 | TRUE | wye
8 | LV_2254-11_0_3_load_8 | 12 | 0.0021838 | 0.00054731 | 0 | 0 |  | 1 | TRUE | wye
9 | LV_2254-11_0_3_load_53 | 13 | 0.0015133 | 0.00037926 | 0 | 0 |  | 1 | TRUE | wye
10 | LV_2254-11_0_3_load_54 | 14 | 0.00052012 | 0.00013035 | 0 | 0 |  | 1 | TRUE | wye
11 | LV_2254-11_0_3_load_12 | 15 | 0.001838 | 0.00046064 | 0 | 0 |  | 1 | TRUE | wye
12 | LV_2254-11_0_3_load_13 | 16 | 0.0019794 | 0.0004961 | 0 | 0 |  | 1 | TRUE | wye
13 | LV_2254-11_0_3_load_14 | 17 | 0.0023012 | 0.00057673 | 0 | 0 |  | 1 | TRUE | wye
14 | LV_2254-11_0_3_load_15 | 18 | 0.0019564 | 0.00049033 | 0 | 0 |  | 1 | TRUE | wye
15 | LV_2254-11_0_3_load_16 | 19 | 0.0016312 | 0.00040881 | 0 | 0 |  | 1 | TRUE | wye
16 | LV_2254-11_0_3_load_18 | 21 | 0.0040723 | 0.0010206 | 0 | 0 |  | 1 | TRUE | wye
17 | LV_2254-11_0_3_load_31 | 22 | 0.0023501 | 0.00058899 | 0 | 0 |  | 1 | TRUE | wye
18 | LV_2254-11_0_3_load_32 | 23 | 0.0023514 | 0.00058933 | 0 | 0 |  | 1 | TRUE | wye
19 | LV_2254-11_0_3_load_17 | 25 | 0.0086668 | 0.0021721 | 0 | 0 |  | 1 | TRUE | wye
20 | LV_2254-11_0_3_load_19 | 26 | 0.0041981 | 0.0010521 | 0 | 0 |  | 1 | TRUE | wye
21 | LV_2254-11_0_3_load_21 | 27 | 0.0023074 | 0.00057829 | 0 | 0 |  | 1 | TRUE | wye
22 | LV_2254-11_0_3_load_22 | 28 | 0.0026278 | 0.0006586 | 0 | 0 |  | 1 | TRUE | wye
23 | LV_2254-11_0_3_load_23 | 29 | 0.0024647 | 0.00061771 | 0 | 0 |  | 1 | TRUE | wye
24 | LV_2254-11_0_3_load_25 | 31 | 0.0024705 | 0.00061917 | 0 | 0 |  | 1 | TRUE | wye
25 | LV_2254-11_0_3_load_36 | 33 | 0.0046096 | 0.0011553 | 0 | 0 |  | 1 | TRUE | wye
26 | LV_2254-11_0_3_load_103 | 34 | 0.0023519 | 0.00058944 | 0 | 0 |  | 1 | TRUE | wye
27 | LV_2254-11_0_3_load_35 | 35 | 0.0023111 | 0.00057922 | 0 | 0 |  | 1 | TRUE | wye
28 | LV_2254-11_0_3_load_26 | 36 | 0.0020048 | 0.00050246 | 0 | 0 |  | 1 | TRUE | wye
29 | LV_2254-11_0_3_load_27 | 37 | 0.0020078 | 0.0005032 | 0 | 0 |  | 1 | TRUE | wye
30 | LV_2254-11_0_3_load_28 | 38 | 0.002181 | 0.00054661 | 0 | 0 |  | 1 | TRUE | wye
31 | LV_2254-11_0_3_load_29 | 39 | 0.0026229 | 0.00065736 | 0 | 0 |  | 1 | TRUE | wye
32 | LV_2254-11_0_3_load_97 | 40 | 0.0023514 | 0.00058933 | 0 | 0 |  | 1 | TRUE | wye
33 | LV_2254-11_0_3_load_98 | 42 | 0.0023529 | 0.00058969 | 0 | 0 |  | 1 | TRUE | wye
34 | LV_2254-11_0_3_load_73 | 43 | 0.0015523 | 0.00038904 | 0 | 0 |  | 1 | TRUE | wye
35 | LV_2254-11_0_3_load_71 | 44 | 0.0021103 | 0.00052889 | 0 | 0 |  | 1 | TRUE | wye
36 | LV_2254-11_0_3_load_104 | 45 | 0.0023532 | 0.00058976 | 0 | 0 |  | 1 | TRUE | wye
37 | LV_2254-11_0_3_load_37 | 46 | 0.0064594 | 0.0016189 | 0 | 0 |  | 1 | TRUE | wye
38 | LV_2254-11_0_3_load_40 | 49 | 0.028563 | 0.0071587 | 0 | 0 |  | 1 | TRUE | wye
39 | LV_2254-11_0_3_load_46 | 51 | 0.0065821 | 0.0016496 | 0 | 0 |  | 1 | TRUE | wye
40 | LV_2254-11_0_3_load_47 | 52 | 0.0028792 | 0.00072159 | 0 | 0 |  | 1 | TRUE | wye
41 | LV_2254-11_0_3_load_66 | 53 | 0.022571 | 0.0056568 | 0 | 0 |  | 1 | TRUE | wye
42 | LV_2254-11_0_3_load_67 | 55 | 0.0088966 | 0.0022297 | 0 | 0 |  | 1 | TRUE | wye
43 | LV_2254-11_0_3_load_112 | 57 | 0.0022817 | 0.00057185 | 0 | 0 |  | 1 | TRUE | wye
44 | LV_2254-11_0_3_load_69 | 59 | 0.0083246 | 0.0020863 | 0 | 0 |  | 1 | TRUE | wye
45 | LV_2254-11_0_3_load_68 | 60 | 0.010975 | 0.0027507 | 0 | 0 |  | 1 | TRUE | wye
46 | LV_2254-11_0_3_load_70 | 63 | 0.0025388 | 0.00063629 | 0 | 0 |  | 1 | TRUE | wye
47 | LV_2254-11_0_3_load_107 | 64 | 0.0048888 | 0.0012253 | 0 | 0 |  | 1 | TRUE | wye
48 | LV_2254-11_0_3_load_56 | 65 | 0.019737 | 0.0049466 | 0 | 0 |  | 1 | TRUE | wye
49 | LV_2254-11_0_3_load_89 | 67 | 0.0092632 | 0.0023216 | 0 | 0 |  | 1 | TRUE | wye
50 | LV_2254-11_0_3_load_55 | 68 | 0.0012672 | 0.0003176 | 0 | 0 |  | 1 | TRUE | wye
51 | LV_2254-11_0_3_load_48 | 69 | 0.0080993 | 0.0020299 | 0 | 0 |  | 1 | TRUE | wye
52 | LV_2254-11_0_3_load_49 | 70 | 0.0049349 | 0.0012368 | 0 | 0 |  | 1 | TRUE | wye
53 | LV_2254-11_0_3_load_50 | 71 | 0.0019369 | 0.00048544 | 0 | 0 |  | 1 | TRUE | wye
54 | LV_2254-11_0_3_load_51 | 72 | 0.0035493 | 0.00088953 | 0 | 0 |  | 1 | TRUE | wye
55 | LV_2254-11_0_3_load_52 | 73 | 0.008584 | 0.0021514 | 0 | 0 |  | 1 | TRUE | wye
56 | LV_2254-11_0_3_load_75 | 75 | 0.0017281 | 0.0004331 | 0 | 0 |  | 1 | TRUE | wye
57 | LV_2254-11_0_3_load_60 | 78 | 0.0048133 | 0.0012063 | 0 | 0 |  | 1 | TRUE | wye
58 | LV_2254-11_0_3_load_74 | 80 | 0.0067357 | 0.0016881 | 0 | 0 |  | 1 | TRUE | wye
59 | LV_2254-11_0_3_load_85 | 81 | 0.0066134 | 0.0016575 | 0 | 0 |  | 1 | TRUE | wye
60 | LV_2254-11_0_3_load_61 | 82 | 0.0034816 | 0.00087258 | 0 | 0 |  | 1 | TRUE | wye
61 | LV_2254-11_0_3_load_93 | 86 | 0.0057182 | 0.0014331 | 0 | 0 |  | 1 | TRUE | wye
62 | LV_2254-11_0_3_load_86 | 87 | 0.0034974 | 0.00087653 | 0 | 0 |  | 1 | TRUE | wye
63 | LV_2254-11_0_3_load_81 | 88 | 0.0024144 | 0.0006051 | 0 | 0 |  | 1 | TRUE | wye
64 | LV_2254-11_0_3_load_78 | 90 | 0.0048711 | 0.0012208 | 0 | 0 |  | 1 | TRUE | wye
65 | LV_2254-11_0_3_load_79 | 91 | 0.0024038 | 0.00060244 | 0 | 0 |  | 1 | TRUE | wye
66 | LV_2254-11_0_3_load_80 | 92 | 0.0038659 | 0.0009689 | 0 | 0 |  | 1 | TRUE | wye
67 | LV_2254-11_0_3_load_87 | 93 | 0.014702 | 0.0036848 | 0 | 0 |  | 1 | TRUE | wye
68 | LV_2254-11_0_3_load_90 | 95 | 0.015499 | 0.0038845 | 0 | 0 |  | 1 | TRUE | wye
69 | LV_2254-11_0_3_load_91 | 96 | 0.0035692 | 0.00089453 | 0 | 0 |  | 1 | TRUE | wye
70 | LV_2254-11_0_3_load_92 | 97 | 0.0034268 | 0.00085885 | 0 | 0 |  | 1 | TRUE | wye
71 | LV_2254-11_0_3_load_96 | 98 | 0.0035265 | 0.00088382 | 0 | 0 |  | 1 | TRUE | wye
72 | LV_2254-11_0_3_load_102 | 99 | 0.005015 | 0.0012569 | 0 | 0 |  | 1 | TRUE | wye
73 | LV_2254-11_0_3_load_108 | 100 | 0.0022689 | 0.00056865 | 0 | 0 |  | 1 | TRUE | wye
74 | LV_2254-11_0_3_load_109 | 101 | 0.0014843 | 0.00037201 | 0 | 0 |  | 1 | TRUE | wye
75 | LV_2254-11_0_3_load_95 | 102 | 0.00080605 | 0.00020202 | 0 | 0 |  | 1 | TRUE | wye
76 | LV_2254-11_0_3_load_110 | 103 | 0.001484 | 0.00037192 | 0 | 0 |  | 1 | TRUE | wye
77 | LV_2254-11_0_3_load_111 | 104 | 0.0043455 | 0.0010891 | 0 | 0 |  | 1 | TRUE | wye
78 | LV_2254-11_0_3_load_105 | 105 | 0.0022579 | 0.00056588 | 0 | 0 |  | 1 | TRUE | wye
79 | LV_2254-11_0_3_load_101 | 106 | 0.001545 | 0.00038723 | 0 | 0 |  | 1 | TRUE | wye
80 | LV_2254-11_0_3_load_100 | 107 | 0.0023496 | 0.00058887 | 0 | 0 |  | 1 | TRUE | wye
81 | LV_2254-11_0_3_load_99 | 108 | 0.0023528 | 0.00058966 | 0 | 0 |  | 1 | TRUE | wye

## ext_grid
| name | bus | vm_pu | va_degree | slack_weight | in_service
0 |  | 65 | 1 | 0 | 1 | TRUE

## line
| name | std_type | from_bus | to_bus | length_km | r_ohm_per_km | x_ohm_per_km | c_nf_per_km | g_us_per_km | max_i_ka | df | parallel | type | in_service
0 | LV_2254-11_0_3_line_0 |  | 0 | 1 | 0.027271 | 0.125 | 0.08 | 261 | 0 | 0.364 | 1 | 1 | cs | TRUE
1 | LV_2254-11_0_3_line_1 |  | 0 | 2 | 0.019155 | 0.125 | 0.08 | 261 | 0 | 0.364 | 1 | 1 | cs | TRUE
2 | LV_2254-11_0_3_line_2 |  | 1 | 3 | 0.030586 | 0.125 | 0.08 | 261 | 0 | 0.364 | 1 | 1 | cs | TRUE
3 | LV_2254-11_0_3_line_3 |  | 2 | 4 | 0.036784 | 0.125 | 0.08 | 261 | 0 | 0.364 | 1 | 1 | cs | TRUE
4 | LV_2254-11_0_3_line_4 |  | 3 | 5 | 0.011815 | 0.125 | 0.08 | 261 | 0 | 0.364 | 1 | 1 | cs | TRUE
5 | LV_2254-11_0_3_line_5 |  | 4 | 6 | 0.0544 | 0.125 | 0.08 | 261 | 0 | 0.364 | 1 | 1 | cs | TRUE
6 | LV_2254-11_0_3_line_6 |  | 4 | 7 | 0.037368 | 0.125 | 0.08 | 261 | 0 | 0.364 | 1 | 1 | cs | TRUE
7 | LV_2254-11_0_3_line_7 |  | 6 | 8 | 0.039948 | 0.125 | 0.08 | 261 | 0 | 0.364 | 1 | 1 | cs | TRUE
8 | LV_2254-11_0_3_line_8 |  | 7 | 9 | 0.05226 | 0.125 | 0.08 | 261 | 0 | 0.364 | 1 | 1 | cs | TRUE
9 | LV_2254-11_0_3_line_9 |  | 8 | 82 | 0.021384 | 0.125 | 0.08 | 261 | 0 | 0.364 | 1 | 1 | cs | TRUE
10 | LV_2254-11_0_3_line_10 |  | 10 | 11 | 0.03401 | 0.125 | 0.08 | 261 | 0 | 0.364 | 1 | 1 | cs | TRUE
11 | LV_2254-11_0_3_line_11 |  | 11 | 12 | 0.040757 | 0.125 | 0.08 | 261 | 0 | 0.364 | 1 | 1 | cs | TRUE
12 | LV_2254-11_0_3_line_12 |  | 12 | 13 | 0.011247 | 0.125 | 0.08 | 261 | 0 | 0.364 | 1 | 1 | cs | TRUE
13 | LV_2254-11_0_3_line_13 |  | 13 | 14 | 0.0068002 | 0.125 | 0.08 | 261 | 0 | 0.364 | 1 | 1 | cs | TRUE
14 | LV_2254-11_0_3_line_14 |  | 14 | 68 | 0.018142 | 0.125 | 0.08 | 261 | 0 | 0.364 | 1 | 1 | cs | TRUE
15 | LV_2254-11_0_3_line_15 |  | 15 | 16 | 0.016332 | 0.125 | 0.08 | 261 | 0 | 0.364 | 1 | 1 | cs | TRUE
16 | LV_2254-11_0_3_line_16 |  | 15 | 17 | 0.011777 | 0.125 | 0.08 | 261 | 0 | 0.364 | 1 | 1 | cs | TRUE
17 | LV_2254-11_0_3_line_17 |  | 16 | 18 | 0.012238 | 0.125 | 0.08 | 261 | 0 | 0.364 | 1 | 1 | cs | TRUE
18 | LV_2254-11_0_3_line_18 |  | 17 | 19 | 0.0066898 | 0.125 | 0.08 | 261 | 0 | 0.364 | 1 | 1 | cs | TRUE
19 | LV_2254-11_0_3_line_19 |  | 18 | 20 | 0.01306 | 0.125 | 0.08 | 261 | 0 | 0.364 | 1 | 1 | cs | TRUE
20 | LV_2254-11_0_3_line_20 |  | 19 | 21 | 0.018719 | 0.125 | 0.08 | 261 | 0 | 0.364 | 1 | 1 | cs | TRUE
21 | LV_2254-11_0_3_line_21 |  | 20 | 22 | 0.012471 | 0.125 | 0.08 | 261 | 0 | 0.364 | 1 | 1 | cs | TRUE
22 | LV_2254-11_0_3_line_22 |  | 20 | 23 | 0.016903 | 0.125 | 0.08 | 261 | 0 | 0.364 | 1 | 1 | cs | TRUE
23 | LV_2254-11_0_3_line_23 |  | 20 | 24 | 0.037875 | 0.125 | 0.08 | 261 | 0 | 0.364 | 1 | 1 | cs | TRUE
24 | LV_2254-11_0_3_line_24 |  | 21 | 25 | 0.012519 | 0.125 | 0.08 | 261 | 0 | 0.364 | 1 | 1 | cs | TRUE
25 | LV_2254-11_0_3_line_25 |  | 22 | 40 | 0.013335 | 0.125 | 0.08 | 261 | 0 | 0.364 | 1 | 1 | cs | TRUE
26 | LV_2254-11_0_3_line_26 |  | 23 | 41 | 0.02325 | 0.125 | 0.08 | 261 | 0 | 0.364 | 1 | 1 | cs | TRUE
27 | LV_2254-11_0_3_line_27 |  | 24 | 34 | 0.053796 | 0.125 | 0.08 | 261 | 0 | 0.364 | 1 | 1 | cs | TRUE
28 | LV_2254-11_0_3_line_28 |  | 24 | 32 | 0.012727 | 0.125 | 0.08 | 261 | 0 | 0.364 | 1 | 1 | cs | TRUE
29 | LV_2254-11_0_3_line_29 |  | 25 | 26 | 0.0079399 | 0.125 | 0.08 | 261 | 0 | 0.364 | 1 | 1 | cs | TRUE
30 | LV_2254-11_0_3_line_30 |  | 27 | 28 | 0.0077751 | 0.125 | 0.08 | 261 | 0 | 0.364 | 1 | 1 | cs | TRUE
31 | LV_2254-11_0_3_line_31 |  | 27 | 29 | 0.019991 | 0.125 | 0.08 | 261 | 0 | 0.364 | 1 | 1 | cs | TRUE
32 | LV_2254-11_0_3_line_32 |  | 28 | 30 | 0.01046 | 0.125 | 0.08 | 261 | 0 | 0.364 | 1 | 1 | cs | TRUE
33 | LV_2254-11_0_3_line_33 |  | 29 | 31 | 0.012957 | 0.125 | 0.08 | 261 | 0 | 0.364 | 1 | 1 | cs | TRUE
34 | LV_2254-11_0_3_line_34 |  | 30 | 32 | 0.018586 | 0.125 | 0.08 | 261 | 0 | 0.364 | 1 | 1 | cs | TRUE
35 | LV_2254-11_0_3_line_35 |  | 31 | 33 | 0.02247 | 0.125 | 0.08 | 261 | 0 | 0.364 | 1 | 1 | cs | TRUE
36 | LV_2254-11_0_3_line_36 |  | 32 | 35 | 0.016843 | 0.125 | 0.08 | 261 | 0 | 0.364 | 1 | 1 | cs | TRUE
37 | LV_2254-11_0_3_line_37 |  | 34 | 45 | 0.012286 | 0.125 | 0.08 | 261 | 0 | 0.364 | 1 | 1 | cs | TRUE
38 | LV_2254-11_0_3_line_38 |  | 35 | 39 | 0.013024 | 0.125 | 0.08 | 261 | 0 | 0.364 | 1 | 1 | cs | TRUE
39 | LV_2254-11_0_3_line_39 |  | 36 | 37 | 0.014746 | 0.125 | 0.08 | 261 | 0 | 0.364 | 1 | 1 | cs | TRUE
40 | LV_2254-11_0_3_line_40 |  | 36 | 38 | 0.017257 | 0.125 | 0.08 | 261 | 0 | 0.364 | 1 | 1 | cs | TRUE
41 | LV_2254-11_0_3_line_41 |  | 37 | 39 | 0.016335 | 0.125 | 0.08 | 261 | 0 | 0.364 | 1 | 1 | cs | TRUE
42 | LV_2254-11_0_3_line_42 |  | 40 | 42 | 0.0034647 | 0.125 | 0.08 | 261 | 0 | 0.364 | 1 | 1 | cs | TRUE
43 | LV_2254-11_0_3_line_43 |  | 41 | 43 | 0.021496 | 0.125 | 0.08 | 261 | 0 | 0.364 | 1 | 2 | cs | TRUE
44 | LV_2254-11_0_3_line_44 |  | 41 | 44 | 0.0031705 | 0.125 | 0.08 | 261 | 0 | 0.364 | 1 | 2 | cs | TRUE
45 | LV_2254-11_0_3_line_45 |  | 42 | 106 | 0.016411 | 0.125 | 0.08 | 261 | 0 | 0.364 | 1 | 1 | cs | TRUE
46 | LV_2254-11_0_3_line_46 |  | 43 | 75 | 0.020406 | 0.125 | 0.08 | 261 | 0 | 0.364 | 1 | 1 | cs | TRUE
47 | LV_2254-11_0_3_line_47 |  | 44 | 79 | 0.019266 | 0.125 | 0.08 | 261 | 0 | 0.364 | 1 | 2 | cs | TRUE
48 | LV_2254-11_0_3_line_48 |  | 46 | 47 | 0.01802 | 0.125 | 0.08 | 261 | 0 | 0.364 | 1 | 1 | cs | TRUE
49 | LV_2254-11_0_3_line_49 |  | 46 | 48 | 0.026812 | 0.125 | 0.08 | 261 | 0 | 0.364 | 1 | 1 | cs | TRUE
50 | LV_2254-11_0_3_line_50 |  | 47 | 49 | 0.035343 | 0.125 | 0.08 | 261 | 0 | 0.364 | 1 | 1 | cs | TRUE
51 | LV_2254-11_0_3_line_51 |  | 47 | 50 | 0.02758 | 0.125 | 0.08 | 261 | 0 | 0.364 | 1 | 1 | cs | TRUE
52 | LV_2254-11_0_3_line_52 |  | 48 | 51 | 0.032094 | 0.125 | 0.08 | 261 | 0 | 0.364 | 1 | 1 | cs | TRUE
53 | LV_2254-11_0_3_line_53 |  | 48 | 52 | 0.062891 | 0.125 | 0.08 | 261 | 0 | 0.364 | 1 | 1 | cs | TRUE
54 | LV_2254-11_0_3_line_54 |  | 50 | 53 | 0.0042004 | 0.125 | 0.08 | 261 | 0 | 0.364 | 1 | 1 | cs | TRUE
55 | LV_2254-11_0_3_line_55 |  | 51 | 63 | 0.019795 | 0.125 | 0.08 | 261 | 0 | 0.364 | 1 | 1 | cs | TRUE
56 | LV_2254-11_0_3_line_56 |  | 53 | 54 | 0.026497 | 0.125 | 0.08 | 261 | 0 | 0.364 | 1 | 1 | cs | TRUE
57 | LV_2254-11_0_3_line_57 |  | 54 | 55 | 0.023671 | 0.125 | 0.08 | 261 | 0 | 0.364 | 1 | 1 | cs | TRUE
58 | LV_2254-11_0_3_line_58 |  | 55 | 64 | 0.023617 | 0.125 | 0.08 | 261 | 0 | 0.364 | 1 | 1 | cs | TRUE
59 | LV_2254-11_0_3_line_59 |  | 55 | 56 | 0.035022 | 0.125 | 0.08 | 261 | 0 | 0.364 | 1 | 1 | cs | TRUE
60 | LV_2254-11_0_3_line_60 |  | 56 | 57 | 0.009799 | 0.125 | 0.08 | 261 | 0 | 0.364 | 1 | 1 | cs | TRUE
61 | LV_2254-11_0_3_line_61 |  | 58 | 59 | 0.0076699 | 0.125 | 0.08 | 261 | 0 | 0.364 | 1 | 2 | cs | TRUE
62 | LV_2254-11_0_3_line_62 |  | 58 | 60 | 0.020072 | 0.125 | 0.08 | 261 | 0 | 0.364 | 1 | 2 | cs | TRUE
63 | LV_2254-11_0_3_line_63 |  | 59 | 66 | 0.022759 | 0.125 | 0.08 | 261 | 0 | 0.364 | 1 | 2 | cs | TRUE
64 | LV_2254-11_0_3_line_64 |  | 60 | 61 | 0.0047549 | 0.125 | 0.08 | 261 | 0 | 0.364 | 1 | 2 | cs | TRUE
65 | LV_2254-11_0_3_line_65 |  | 61 | 62 | 0.015181 | 0.125 | 0.08 | 261 | 0 | 0.364 | 1 | 2 | cs | TRUE
66 | LV_2254-11_0_3_line_66 |  | 62 | 65 | 0.019035 | 0.125 | 0.08 | 261 | 0 | 0.364 | 1 | 2 | cs | TRUE
67 | LV_2254-11_0_3_line_67 |  | 63 | 67 | 0.11728 | 0.125 | 0.08 | 261 | 0 | 0.364 | 1 | 1 | cs | TRUE
68 | LV_2254-11_0_3_line_68 |  | 63 | 68 | 0.0070694 | 0.125 | 0.08 | 261 | 0 | 0.364 | 1 | 1 | cs | TRUE
69 | LV_2254-11_0_3_line_69 |  | 64 | 78 | 0.0020885 | 0.125 | 0.08 | 261 | 0 | 0.364 | 1 | 1 | cs | TRUE
70 | LV_2254-11_0_3_line_70 |  | 65 | 77 | 0.024796 | 0.125 | 0.08 | 261 | 0 | 0.364 | 1 | 1 | cs | TRUE
71 | LV_2254-11_0_3_line_71 |  | 66 | 83 | 0.00825 | 0.125 | 0.08 | 261 | 0 | 0.364 | 1 | 1 | cs | TRUE
72 | LV_2254-11_0_3_line_72 |  | 66 | 81 | 0.028254 | 0.125 | 0.08 | 261 | 0 | 0.364 | 1 | 2 | cs | TRUE
73 | LV_2254-11_0_3_line_73 |  | 69 | 70 | 0.019317 | 0.125 | 0.08 | 261 | 0 | 0.364 | 1 | 1 | cs | TRUE
74 | LV_2254-11_0_3_line_74 |  | 69 | 71 | 0.0039851 | 0.125 | 0.08 | 261 | 0 | 0.364 | 1 | 1 | cs | TRUE
75 | LV_2254-11_0_3_line_75 |  | 70 | 72 | 0.015291 | 0.125 | 0.08 | 261 | 0 | 0.364 | 1 | 1 | cs | TRUE
76 | LV_2254-11_0_3_line_76 |  | 71 | 73 | 0.0097488 | 0.125 | 0.08 | 261 | 0 | 0.364 | 1 | 1 | cs | TRUE
77 | LV_2254-11_0_3_line_77 |  | 73 | 74 | 0.027818 | 0.125 | 0.08 | 261 | 0 | 0.364 | 1 | 1 | cs | TRUE
78 | LV_2254-11_0_3_line_78 |  | 74 | 75 | 0.019713 | 0.125 | 0.08 | 261 | 0 | 0.364 | 1 | 1 | cs | TRUE
79 | LV_2254-11_0_3_line_79 |  | 74 | 76 | 0.067498 | 0.125 | 0.08 | 261 | 0 | 0.364 | 1 | 1 | cs | TRUE
80 | LV_2254-11_0_3_line_80 |  | 76 | 82 | 0.048135 | 0.125 | 0.08 | 261 | 0 | 0.364 | 1 | 1 | cs | TRUE
81 | LV_2254-11_0_3_line_81 |  | 77 | 78 | 0.053504 | 0.125 | 0.08 | 261 | 0 | 0.364 | 1 | 1 | cs | TRUE
82 | LV_2254-11_0_3_line_82 |  | 79 | 80 | 0.030165 | 0.125 | 0.08 | 261 | 0 | 0.364 | 1 | 2 | cs | TRUE
83 | LV_2254-11_0_3_line_83 |  | 80 | 81 | 0.027694 | 0.125 | 0.08 | 261 | 0 | 0.364 | 1 | 2 | cs | TRUE
84 | LV_2254-11_0_3_line_84 |  | 83 | 94 | 0.03699 | 0.125 | 0.08 | 261 | 0 | 0.364 | 1 | 1 | cs | TRUE
85 | LV_2254-11_0_3_line_85 |  | 83 | 95 | 0.022462 | 0.125 | 0.08 | 261 | 0 | 0.364 | 1 | 1 | cs | TRUE
86 | LV_2254-11_0_3_line_86 |  | 84 | 85 | 0.061717 | 0.125 | 0.08 | 261 | 0 | 0.364 | 1 | 1 | cs | TRUE
87 | LV_2254-11_0_3_line_87 |  | 84 | 86 | 0.059549 | 0.125 | 0.08 | 261 | 0 | 0.364 | 1 | 1 | cs | TRUE
88 | LV_2254-11_0_3_line_88 |  | 85 | 87 | 0.021491 | 0.125 | 0.08 | 261 | 0 | 0.364 | 1 | 1 | cs | TRUE
89 | LV_2254-11_0_3_line_89 |  | 85 | 88 | 0.016078 | 0.125 | 0.08 | 261 | 0 | 0.364 | 1 | 1 | cs | TRUE
90 | LV_2254-11_0_3_line_90 |  | 86 | 89 | 0.013816 | 0.125 | 0.08 | 261 | 0 | 0.364 | 1 | 1 | cs | TRUE
91 | LV_2254-11_0_3_line_91 |  | 87 | 93 | 0.030062 | 0.125 | 0.08 | 261 | 0 | 0.364 | 1 | 1 | cs | TRUE
92 | LV_2254-11_0_3_line_92 |  | 88 | 91 | 0.0087049 | 0.125 | 0.08 | 261 | 0 | 0.364 | 1 | 1 | cs | TRUE
93 | LV_2254-11_0_3_line_93 |  | 89 | 102 | 0.02463 | 0.125 | 0.08 | 261 | 0 | 0.364 | 1 | 1 | cs | TRUE
94 | LV_2254-11_0_3_line_94 |  | 90 | 91 | 0.019558 | 0.125 | 0.08 | 261 | 0 | 0.364 | 1 | 1 | cs | TRUE
95 | LV_2254-11_0_3_line_95 |  | 90 | 92 | 0.0046231 | 0.125 | 0.08 | 261 | 0 | 0.364 | 1 | 1 | cs | TRUE
96 | LV_2254-11_0_3_line_96 |  | 93 | 94 | 0.0067542 | 0.125 | 0.08 | 261 | 0 | 0.364 | 1 | 1 | cs | TRUE
97 | LV_2254-11_0_3_line_97 |  | 95 | 96 | 0.0032149 | 0.125 | 0.08 | 261 | 0 | 0.364 | 1 | 1 | cs | TRUE
98 | LV_2254-11_0_3_line_98 |  | 96 | 97 | 0.023341 | 0.125 | 0.08 | 261 | 0 | 0.364 | 1 | 1 | cs | TRUE
99 | LV_2254-11_0_3_line_99 |  | 97 | 98 | 0.034403 | 0.125 | 0.08 | 261 | 0 | 0.364 | 1 | 1 | cs | TRUE
100 | LV_2254-11_0_3_line_100 |  | 98 | 99 | 0.041893 | 0.125 | 0.08 | 261 | 0 | 0.364 | 1 | 1 | cs | TRUE
101 | LV_2254-11_0_3_line_101 |  | 100 | 101 | 0.032012 | 0.125 | 0.08 | 261 | 0 | 0.364 | 1 | 1 | cs | TRUE
102 | LV_2254-11_0_3_line_102 |  | 101 | 102 | 0.040229 | 0.125 | 0.08 | 261 | 0 | 0.364 | 1 | 1 | cs | TRUE
103 | LV_2254-11_0_3_line_103 |  | 102 | 103 | 0.042231 | 0.125 | 0.08 | 261 | 0 | 0.364 | 1 | 1 | cs | TRUE
104 | LV_2254-11_0_3_line_104 |  | 103 | 104 | 0.009351 | 0.125 | 0.08 | 261 | 0 | 0.364 | 1 | 1 | cs | TRUE
105 | LV_2254-11_0_3_line_105 |  | 104 | 105 | 0.44516 | 0.125 | 0.08 | 261 | 0 | 0.364 | 1 | 1 | cs | TRUE
106 | LV_2254-11_0_3_line_106 |  | 106 | 107 | 0.0023594 | 0.125 | 0.08 | 261 | 0 | 0.364 | 1 | 1 | cs | TRUE
107 | LV_2254-11_0_3_line_107 |  | 107 | 108 | 0.014096 | 0.125 | 0.08 | 261 | 0 | 0.364 | 1 | 1 | cs | TRUE

## trafo
| name | std_type | hv_bus | lv_bus | sn_mva | vn_hv_kv | vn_lv_kv | vk_percent | vkr_percent | pfe_kw | i0_percent | shift_degree | tap_side | tap_neutral | tap_min | tap_max | tap_step_percent | tap_step_degree | tap_pos | tap_phase_shifter | parallel | df | in_service
0 | LV_2254-11_0_3_trafo_56 | 0.63 MVA 20/0.4 kV | 109 | 65 | 0.63 | 20 | 0.4 | 6 | 1.206 | 1.65 | 0.2619 | 150 | hv | 0 | -2 | 2 | 2.5 | 0 | 0 | FALSE | 1 | 1 | TRUE

## line_geodata
| x0 | y0 | x1 | y1 | x2 | y2 | x3 | y3 | x4 | y4 | x5 | y5 | x6 | y6
0 | 2576008.7937 | 1190246.9648 | 2576023.2167 | 1190223.8198
1 | 2576008.7937 | 1190246.9648 | 2576006.3811 | 1190250.8364 | 2575992.6013 | 1190255.6405
2 | 2576039.3927 | 1190197.8616 | 2576023.2167 | 1190223.8198
3 | 2575959.0075 | 1190256.8749 | 2575969.9916 | 1190263.523 | 2575992.6013 | 1190255.6405
4 | 2576045.6414 | 1190187.8341 | 2576039.3927 | 1190197.8616
5 | 2575959.0075 | 1190256.8749 | 2575912.4539 | 1190228.7292
6 | 2575959.0075 | 1190256.8749 | 2575947.8522 | 1190279.643 | 2575947.5093 | 1190281.5788 | 2575950.2705 | 1190291.2505
7 | 2575874.9104 | 1190226.9208 | 2575891.3917 | 1190222.0738 | 2575902.4202 | 1190222.6629 | 2575912.4539 | 1190228.7292
8 | 2575950.2705 | 1190291.2505 | 2575966.7988 | 1190286.7482 | 2575977.2793 | 1190287.6509 | 2576001.7098 | 1190290.6206
9 | 2575874.9104 | 1190226.9208 | 2575864.3317 | 1190230.0319 | 2575854.2805 | 1190232.5295
10 | 2576068.3611 | 1190196.4474 | 2576073.0038 | 1190205.6781 | 2576067.9069 | 1190228.8002
11 | 2576068.3611 | 1190196.4474 | 2576070.3754 | 1190187.2678 | 2576071.7694 | 1190155.9395
12 | 2576071.291 | 1190144.7294 | 2576071.9631 | 1190151.5869 | 2576071.7694 | 1190155.9395
13 | 2576071.291 | 1190144.7294 | 2576070.6277 | 1190137.9616
14 | 2576068.8582 | 1190119.906 | 2576070.6277 | 1190137.9616
15 | 2575829.3826 | 1190103.7553 | 2575821.3068 | 1190117.9506
16 | 2575815.4832 | 1190128.187 | 2575821.3068 | 1190117.9506
17 | 2575829.3826 | 1190103.7553 | 2575835.434 | 1190093.1182
18 | 2575815.4832 | 1190128.187 | 2575812.7954 | 1190132.9114 | 2575812.2409 | 1190134.0366
19 | 2575841.8922 | 1190081.7664 | 2575835.434 | 1190093.1182
20 | 2575803.9666 | 1190150.8273 | 2575812.2409 | 1190134.0366
21 | 2575841.8922 | 1190081.7664 | 2575848.6707 | 1190071.2989
22 | 2575841.8922 | 1190081.7664 | 2575857.2328 | 1190088.8645
23 | 2575808.4014 | 1190066.683 | 2575808.8126 | 1190068.4378 | 2575816.7997 | 1190069.2392 | 2575841.8922 | 1190081.7664
24 | 2575803.9666 | 1190150.8273 | 2575798.4326 | 1190162.0572
25 | 2575848.6707 | 1190071.2989 | 2575855.9192 | 1190060.1057
26 | 2575878.3335 | 1190098.6278 | 2575857.2328 | 1190088.8645
27 | 2575808.4014 | 1190066.683 | 2575844.2805 | 1190026.5996
28 | 2575804.3745 | 1190077.8053 | 2575806.472 | 1190076.0514 | 2575807.9802 | 1190073.7774 | 2575808.7856 | 1190071.1727 | 2575808.8126 | 1190068.4378 | 2575808.4014 | 1190066.683
29 | 2575794.9229 | 1190169.1793 | 2575798.4326 | 1190162.0572
30 | 2575779.8363 | 1190068.4777 | 2575779.8363 | 1190068.4777 | 2575775.5668 | 1190074.9756
31 | 2575764.5891 | 1190091.6828 | 2575775.5668 | 1190074.9756
32 | 2575789.9132 | 1190071.2827 | 2575779.8363 | 1190068.4777
33 | 2575757.4738 | 1190102.5118 | 2575764.5891 | 1190091.6828
34 | 2575789.9132 | 1190071.2827 | 2575790.9164 | 1190074.2135 | 2575792.8175 | 1190076.6627 | 2575795.4018 | 1190078.3864 | 2575798.4019 | 1190079.1858 | 2575801.4969 | 1190078.9842 | 2575804.3745 | 1190077.8053
35 | 2575745.1345 | 1190121.2912 | 2575757.4738 | 1190102.5118
36 | 2575804.3745 | 1190077.8053 | 2575801.4812 | 1190088.2448 | 2575798.0912 | 1190093.2079
37 | 2575852.4749 | 1190017.445 | 2575844.2805 | 1190026.5996
38 | 2575798.0912 | 1190093.2079 | 2575790.7454 | 1190103.9626
39 | 2575781.532 | 1190117.4517 | 2575777.7852 | 1190122.9371 | 2575772.2174 | 1190128.8245
40 | 2575760.3601 | 1190141.3621 | 2575772.2174 | 1190128.8245
41 | 2575790.7454 | 1190103.9626 | 2575781.532 | 1190117.4517
42 | 2575857.8025 | 1190057.1976 | 2575855.9192 | 1190060.1057
43 | 2575878.3335 | 1190098.6278 | 2575868.1254 | 1190117.5455
44 | 2575878.3335 | 1190098.6278 | 2575880.1926 | 1190096.0596
45 | 2575857.8025 | 1190057.1976 | 2575866.7229 | 1190043.4225
46 | 2575868.1254 | 1190117.5455 | 2575858.4349 | 1190135.5043
47 | 2575891.49 | 1190080.4539 | 2575880.1926 | 1190096.0596
48 | 2576023.2337 | 1190055.8541 | 2576029.8876 | 1190055.0825 | 2576040.7979 | 1190058.1057
49 | 2576064.707 | 1190061.2237 | 2576057.3433 | 1190059.9304 | 2576056.8582 | 1190062.5559 | 2576040.7979 | 1190058.1057
50 | 2576023.2337 | 1190055.8541 | 2576026.9729 | 1190048.9466 | 2576038.3894 | 1190047.3665 | 2576045.6992 | 1190033.1758
51 | 2576023.2337 | 1190055.8541 | 2576012.6973 | 1190058.22 | 2576004.4368 | 1190072.8276
52 | 2576064.707 | 1190061.2237 | 2576063.9325 | 1190069.6424 | 2576066.2379 | 1190093.1698
53 | 2576064.707 | 1190061.2237 | 2576067.7606 | 1190027.9049 | 2576075.7584 | 1189999.5802
54 | 2576004.4368 | 1190072.8276 | 2576002.3689 | 1190076.4837
55 | 2576066.2379 | 1190093.1698 | 2576066.3815 | 1190094.6347 | 2576068.1687 | 1190112.8703
56 | 2575989.3242 | 1190099.5471 | 2576002.3689 | 1190076.4837
57 | 2575989.3242 | 1190099.5471 | 2575977.2973 | 1190119.9508
58 | 2575977.2973 | 1190119.9508 | 2575968.0576 | 1190135.6185 | 2575963.1702 | 1190133.2573
59 | 2575977.2973 | 1190119.9508 | 2576003.7774 | 1190123.068 | 2576012.2347 | 1190123.2674
60 | 2576012.0377 | 1190133.0623 | 2576012.2347 | 1190123.2674
61 | 2575966.8129 | 1190027.3661 | 2575960.4471 | 1190023.0878
62 | 2575966.8129 | 1190027.3661 | 2575955.5177 | 1190043.9583
63 | 2575941.5575 | 1190010.3923 | 2575960.4471 | 1190023.0878
64 | 2575952.842 | 1190047.8889 | 2575955.5177 | 1190043.9583
65 | 2575952.842 | 1190047.8889 | 2575944.2988 | 1190060.4522
66 | 2575944.2988 | 1190060.4522 | 2575934.878 | 1190076.992
67 | 2576068.1687 | 1190112.8703 | 2576183.8256 | 1190093.4101
68 | 2576068.8582 | 1190119.906 | 2576068.1687 | 1190112.8703
69 | 2575963.1702 | 1190133.2573 | 2575961.2898 | 1190132.3488
70 | 2575922.6059 | 1190098.5377 | 2575934.878 | 1190076.992
71 | 2575941.5575 | 1190010.3923 | 2575946.801 | 1190004.0122
72 | 2575941.5575 | 1190010.3923 | 2575925.1292 | 1190033.3789
73 | 2575880.6064 | 1190160.1399 | 2575890.0234 | 1190143.2736
74 | 2575880.6064 | 1190160.1399 | 2575878.6636 | 1190163.6194
75 | 2575897.4777 | 1190129.9226 | 2575890.0234 | 1190143.2736
76 | 2575871.531 | 1190169.1038 | 2575873.7461 | 1190169.0948 | 2575876.8861 | 1190166.8031 | 2575878.6636 | 1190163.6194
77 | 2575849.0736 | 1190152.8528 | 2575871.0316 | 1190169.1058 | 2575871.531 | 1190169.1038
78 | 2575849.0736 | 1190152.8528 | 2575858.4349 | 1190135.5043
79 | 2575814.3694 | 1190210.7241 | 2575834.1713 | 1190180.4611 | 2575849.0736 | 1190152.8528
80 | 2575814.3694 | 1190210.7241 | 2575841.9801 | 1190233.2686 | 2575848.9138 | 1190233.863 | 2575854.2805 | 1190232.5295
81 | 2575922.6059 | 1190098.5377 | 2575936.8529 | 1190106.8068 | 2575947.2916 | 1190125.5858 | 2575961.2898 | 1190132.3488
82 | 2575891.49 | 1190080.4539 | 2575900.824 | 1190067.387 | 2575909.0263 | 1190055.9102
83 | 2575925.1292 | 1190033.3789 | 2575909.0263 | 1190055.9102
84 | 2575972.2153 | 1189977.1956 | 2575962.1471 | 1189986.0075 | 2575946.801 | 1190004.0122
85 | 2575946.801 | 1190004.0122 | 2575929.046 | 1189990.2534
86 | 2576061.5079 | 1189896.9384 | 2576058.5103 | 1189900.5412 | 2576016.1135 | 1189938.8207
87 | 2576061.5079 | 1189896.9384 | 2576054.1281 | 1189893.5885 | 2576036.7303 | 1189892.6356 | 2576019.6623 | 1189895.9726 | 2576006.529 | 1189895.4696 | 2576003.104 | 1189894.8188
88 | 2576016.1135 | 1189938.8207 | 2576002.1924 | 1189950.9721 | 2575999.9253 | 1189952.9553
89 | 2576016.1135 | 1189938.8207 | 2576028.7858 | 1189948.7159
90 | 2575989.5082 | 1189895.3492 | 2575993.5765 | 1189894.4101 | 2575998.2794 | 1189893.902 | 2576003.104 | 1189894.8188
91 | 2575977.2989 | 1189972.7485 | 2575999.9253 | 1189952.9553
92 | 2576035.6468 | 1189954.0733 | 2576028.7858 | 1189948.7159
93 | 2575975.976 | 1189888.589 | 2575973.2391 | 1189896.3375 | 2575980.0822 | 1189897.0547 | 2575989.5082 | 1189895.3492
94 | 2576051.0618 | 1189966.1099 | 2576035.6468 | 1189954.0733
95 | 2576051.0618 | 1189966.1099 | 2576054.7056 | 1189968.9552
96 | 2575972.2153 | 1189977.1956 | 2575977.2989 | 1189972.7485
97 | 2575929.046 | 1189990.2534 | 2575926.5049 | 1189988.2842
98 | 2575926.5049 | 1189988.2842 | 2575921.2978 | 1189984.2491 | 2575908.376 | 1189981.322 | 2575904.9205 | 1189981.9029
99 | 2575870.9481 | 1189987.2909 | 2575877.9557 | 1189986.4365 | 2575904.9205 | 1189981.9029
100 | 2575870.9481 | 1189987.2909 | 2575864.0918 | 1189988.1268 | 2575847.8025 | 1189987.8148 | 2575835.2925 | 1189990.5447 | 2575830.7166 | 1189994.2517
101 | 2575910.4806 | 1189913.3886 | 2575910.4806 | 1189913.3886 | 2575931.0811 | 1189904.8898 | 2575934.796 | 1189899.5164 | 2575936.6121 | 1189896.8878
102 | 2575975.976 | 1189888.589 | 2575936.6121 | 1189896.8878
103 | 2575975.976 | 1189888.589 | 2575942.8256 | 1189862.4261
104 | 2575937.0491 | 1189855.0726 | 2575942.8256 | 1189862.4261
105 | 2575937.0491 | 1189855.0726 | 2575586.8092 | 1189580.3035
106 | 2575868.0054 | 1190041.4421 | 2575866.7229 | 1190043.4225
107 | 2575875.6674 | 1190029.6103 | 2575868.0054 | 1190041.4421

## bus_geodata
| x | y | coords
0 | 2576008.7937 | 1190246.9648
1 | 2576023.2167 | 1190223.8198
2 | 2575992.6013 | 1190255.6405
3 | 2576039.3927 | 1190197.8616
4 | 2575959.0075 | 1190256.8749
5 | 2576045.6414 | 1190187.8341
6 | 2575912.4539 | 1190228.7292
7 | 2575950.2705 | 1190291.2505
8 | 2575874.9104 | 1190226.9208
9 | 2576001.7098 | 1190290.6206
10 | 2576067.9069 | 1190228.8002
11 | 2576068.3611 | 1190196.4474
12 | 2576071.7694 | 1190155.9395
13 | 2576071.291 | 1190144.7294
14 | 2576070.6277 | 1190137.9616
15 | 2575821.3068 | 1190117.9506
16 | 2575829.3826 | 1190103.7553
17 | 2575815.4832 | 1190128.187
18 | 2575835.4341 | 1190093.1182
19 | 2575812.2409 | 1190134.0366
20 | 2575841.8922 | 1190081.7664
21 | 2575803.9666 | 1190150.8273
22 | 2575848.6707 | 1190071.2989
23 | 2575857.2328 | 1190088.8645
24 | 2575808.4014 | 1190066.683
25 | 2575798.4326 | 1190162.0572
26 | 2575794.9229 | 1190169.1793
27 | 2575775.5667 | 1190074.9756
28 | 2575779.8363 | 1190068.4777
29 | 2575764.5891 | 1190091.6828
30 | 2575789.9132 | 1190071.2827
31 | 2575757.4738 | 1190102.5118
32 | 2575804.3745 | 1190077.8053
33 | 2575745.1345 | 1190121.2912
34 | 2575844.2805 | 1190026.5996
35 | 2575798.0912 | 1190093.2079
36 | 2575772.2174 | 1190128.8245
37 | 2575781.532 | 1190117.4517
38 | 2575760.3601 | 1190141.3621
39 | 2575790.7454 | 1190103.9626
40 | 2575855.9192 | 1190060.1057
41 | 2575878.3335 | 1190098.6278
42 | 2575857.8025 | 1190057.1976
43 | 2575868.1254 | 1190117.5455
44 | 2575880.1926 | 1190096.0596
45 | 2575852.4749 | 1190017.445
46 | 2576040.7979 | 1190058.1057
47 | 2576023.2337 | 1190055.8541
48 | 2576064.707 | 1190061.2237
49 | 2576045.6992 | 1190033.1758
50 | 2576004.4368 | 1190072.8276
51 | 2576066.2379 | 1190093.1698
52 | 2576075.7584 | 1189999.5802
53 | 2576002.3689 | 1190076.4837
54 | 2575989.3242 | 1190099.5471
55 | 2575977.2973 | 1190119.9508
56 | 2576012.2347 | 1190123.2674
57 | 2576012.0377 | 1190133.0623
58 | 2575966.8129 | 1190027.3661
59 | 2575960.4471 | 1190023.0878
60 | 2575955.5177 | 1190043.9583
61 | 2575952.842 | 1190047.8889
62 | 2575944.2988 | 1190060.4522
63 | 2576068.1687 | 1190112.8703
64 | 2575963.1702 | 1190133.2573
65 | 2575934.878 | 1190076.992
66 | 2575941.5575 | 1190010.3923
67 | 2576183.8256 | 1190093.4101
68 | 2576068.8582 | 1190119.906
69 | 2575880.6064 | 1190160.1399
70 | 2575890.0234 | 1190143.2736
71 | 2575878.6636 | 1190163.6194
72 | 2575897.4777 | 1190129.9226
73 | 2575871.531 | 1190169.1038
74 | 2575849.0736 | 1190152.8528
75 | 2575858.4349 | 1190135.5043
76 | 2575814.3694 | 1190210.7241
77 | 2575922.6059 | 1190098.5377
78 | 2575961.2898 | 1190132.3488
79 | 2575891.49 | 1190080.4539
80 | 2575909.0263 | 1190055.9102
81 | 2575925.1292 | 1190033.3789
82 | 2575854.2805 | 1190232.5295
83 | 2575946.801 | 1190004.0122
84 | 2576061.5079 | 1189896.9384
85 | 2576016.1135 | 1189938.8207
86 | 2576003.104 | 1189894.8188
87 | 2575999.9253 | 1189952.9553
88 | 2576028.7858 | 1189948.7159
89 | 2575989.5082 | 1189895.3492
90 | 2576051.0618 | 1189966.1099
91 | 2576035.6468 | 1189954.0733
92 | 2576054.7056 | 1189968.9552
93 | 2575977.2989 | 1189972.7485
94 | 2575972.2153 | 1189977.1956
95 | 2575929.046 | 1189990.2534
96 | 2575926.5049 | 1189988.2842
97 | 2575904.9205 | 1189981.9029
98 | 2575870.9481 | 1189987.2909
99 | 2575830.7166 | 1189994.2517
100 | 2575910.4806 | 1189913.3886
101 | 2575936.6121 | 1189896.8878
102 | 2575975.976 | 1189888.589
103 | 2575942.8256 | 1189862.4261
104 | 2575937.0491 | 1189855.0726
105 | 2575586.8092 | 1189580.3035
106 | 2575866.7229 | 1190043.4225
107 | 2575868.0054 | 1190041.4421
108 | 2575875.6674 | 1190029.6103
109 | 2575944.2988 | 1190060.4522

## line_std_types
| c_nf_per_km | r_ohm_per_km | x_ohm_per_km | max_i_ka | type | q_mm2 | alpha | voltage_rating
NAYY 4x50 SE | 210 | 0.642 | 0.083 | 0.142 | cs | 50 | 0.00403 | LV
NAYY 4x120 SE | 264 | 0.225 | 0.08 | 0.242 | cs | 120 | 0.00403 | LV
NAYY 4x150 SE | 261 | 0.208 | 0.08 | 0.27 | cs | 150 | 0.00403 | LV
NA2XS2Y 1x95 RM/25 12/20 kV | 216 | 0.313 | 0.132 | 0.252 | cs | 95 | 0.00403 | MV
NA2XS2Y 1x185 RM/25 12/20 kV | 273 | 0.161 | 0.117 | 0.362 | cs | 185 | 0.00403 | MV
NA2XS2Y 1x240 RM/25 12/20 kV | 304 | 0.122 | 0.112 | 0.421 | cs | 240 | 0.00403 | MV
NA2XS2Y 1x95 RM/25 6/10 kV | 315 | 0.313 | 0.123 | 0.249 | cs | 95 | 0.00403 | MV
NA2XS2Y 1x185 RM/25 6/10 kV | 406 | 0.161 | 0.11 | 0.358 | cs | 185 | 0.00403 | MV
NA2XS2Y 1x240 RM/25 6/10 kV | 456 | 0.122 | 0.105 | 0.416 | cs | 240 | 0.00403 | MV
NA2XS2Y 1x150 RM/25 12/20 kV | 250 | 0.206 | 0.116 | 0.319 | cs | 150 | 0.00403 | MV
NA2XS2Y 1x120 RM/25 12/20 kV | 230 | 0.253 | 0.119 | 0.283 | cs | 120 | 0.00403 | MV
NA2XS2Y 1x70 RM/25 12/20 kV | 190 | 0.443 | 0.132 | 0.22 | cs | 70 | 0.00403 | MV
NA2XS2Y 1x150 RM/25 6/10 kV | 360 | 0.206 | 0.11 | 0.315 | cs | 150 | 0.00403 | MV
NA2XS2Y 1x120 RM/25 6/10 kV | 340 | 0.253 | 0.113 | 0.28 | cs | 120 | 0.00403 | MV
NA2XS2Y 1x70 RM/25 6/10 kV | 280 | 0.443 | 0.123 | 0.217 | cs | 70 | 0.00403 | MV
N2XS(FL)2Y 1x120 RM/35 64/110 kV | 112 | 0.153 | 0.166 | 0.366 | cs | 120 | 0.00393 | HV
N2XS(FL)2Y 1x185 RM/35 64/110 kV | 125 | 0.099 | 0.156 | 0.457 | cs | 185 | 0.00393 | HV
N2XS(FL)2Y 1x240 RM/35 64/110 kV | 135 | 0.075 | 0.149 | 0.526 | cs | 240 | 0.00393 | HV
N2XS(FL)2Y 1x300 RM/35 64/110 kV | 144 | 0.06 | 0.144 | 0.588 | cs | 300 | 0.00393 | HV
15-AL1/3-ST1A 0.4 | 11 | 1.8769 | 0.35 | 0.105 | ol | 16 | 0.00403 | LV
24-AL1/4-ST1A 0.4 | 11.25 | 1.2012 | 0.335 | 0.14 | ol | 24 | 0.00403 | LV
48-AL1/8-ST1A 0.4 | 12.2 | 0.5939 | 0.3 | 0.21 | ol | 48 | 0.00403 | LV
94-AL1/15-ST1A 0.4 | 13.2 | 0.306 | 0.29 | 0.35 | ol | 94 | 0.00403 | LV
34-AL1/6-ST1A 10.0 | 9.7 | 0.8342 | 0.36 | 0.17 | ol | 34 | 0.00403 | MV
48-AL1/8-ST1A 10.0 | 10.1 | 0.5939 | 0.35 | 0.21 | ol | 48 | 0.00403 | MV
70-AL1/11-ST1A 10.0 | 10.4 | 0.4132 | 0.339 | 0.29 | ol | 70 | 0.00403 | MV
94-AL1/15-ST1A 10.0 | 10.75 | 0.306 | 0.33 | 0.35 | ol | 94 | 0.00403 | MV
122-AL1/20-ST1A 10.0 | 11.1 | 0.2376 | 0.323 | 0.41 | ol | 122 | 0.00403 | MV
149-AL1/24-ST1A 10.0 | 11.25 | 0.194 | 0.315 | 0.47 | ol | 149 | 0.00403 | MV
34-AL1/6-ST1A 20.0 | 9.15 | 0.8342 | 0.382 | 0.17 | ol | 34 | 0.00403 | MV
48-AL1/8-ST1A 20.0 | 9.5 | 0.5939 | 0.372 | 0.21 | ol | 48 | 0.00403 | MV
70-AL1/11-ST1A 20.0 | 9.7 | 0.4132 | 0.36 | 0.29 | ol | 70 | 0.00403 | MV
94-AL1/15-ST1A 20.0 | 10 | 0.306 | 0.35 | 0.35 | ol | 94 | 0.00403 | MV
122-AL1/20-ST1A 20.0 | 10.3 | 0.2376 | 0.344 | 0.41 | ol | 122 | 0.00403 | MV
149-AL1/24-ST1A 20.0 | 10.5 | 0.194 | 0.337 | 0.47 | ol | 149 | 0.00403 | MV
184-AL1/30-ST1A 20.0 | 10.75 | 0.1571 | 0.33 | 0.535 | ol | 184 | 0.00403 | MV
243-AL1/39-ST1A 20.0 | 11 | 0.1188 | 0.32 | 0.645 | ol | 243 | 0.00403 | MV
48-AL1/8-ST1A 110.0 | 8 | 0.5939 | 0.46 | 0.21 | ol | 48 | 0.00403 | HV
70-AL1/11-ST1A 110.0 | 8.4 | 0.4132 | 0.45 | 0.29 | ol | 70 | 0.00403 | HV
94-AL1/15-ST1A 110.0 | 8.65 | 0.306 | 0.44 | 0.35 | ol | 94 | 0.00403 | HV
122-AL1/20-ST1A 110.0 | 8.5 | 0.2376 | 0.43 | 0.41 | ol | 122 | 0.00403 | HV
149-AL1/24-ST1A 110.0 | 8.75 | 0.194 | 0.41 | 0.47 | ol | 149 | 0.00403 | HV
184-AL1/30-ST1A 110.0 | 8.8 | 0.1571 | 0.4 | 0.535 | ol | 184 | 0.00403 | HV
243-AL1/39-ST1A 110.0 | 9 | 0.1188 | 0.39 | 0.645 | ol | 243 | 0.00403 | HV
305-AL1/39-ST1A 110.0 | 9.2 | 0.0949 | 0.38 | 0.74 | ol | 305 | 0.00403 | HV
490-AL1/64-ST1A 110.0 | 9.75 | 0.059 | 0.37 | 0.96 | ol | 490 | 0.00403 | HV
679-AL1/86-ST1A 110.0 | 9.95 | 0.042 | 0.36 | 1.15 | ol | 679 | 0.00403 | HV
490-AL1/64-ST1A 220.0 | 10 | 0.059 | 0.285 | 0.96 | ol | 490 | 0.00403 | HV
679-AL1/86-ST1A 220.0 | 11.7 | 0.042 | 0.275 | 1.15 | ol | 679 | 0.00403 | HV
490-AL1/64-ST1A 380.0 | 11 | 0.059 | 0.253 | 0.96 | ol | 490 | 0.00403 | HV
679-AL1/86-ST1A 380.0 | 14.6 | 0.042 | 0.25 | 1.15 | ol | 679 | 0.00403 | HV

## trafo_std_types
| i0_percent | pfe_kw | vkr_percent | sn_mva | vn_lv_kv | vn_hv_kv | vk_percent | shift_degree | vector_group | tap_side | tap_neutral | tap_min | tap_max | tap_step_degree | tap_step_percent | tap_phase_shifter
160 MVA 380/110 kV | 0.06 | 60 | 0.25 | 160 | 110 | 380 | 12.2 | 0 | Yy0 | hv | 0 | -9 | 9 | 0 | 1.5 | FALSE
100 MVA 220/110 kV | 0.06 | 55 | 0.26 | 100 | 110 | 220 | 12 | 0 | Yy0 | hv | 0 | -9 | 9 | 0 | 1.5 | FALSE
63 MVA 110/20 kV | 0.04 | 22 | 0.32 | 63 | 20 | 110 | 18 | 150 | YNd5 | hv | 0 | -9 | 9 | 0 | 1.5 | FALSE
40 MVA 110/20 kV | 0.05 | 18 | 0.34 | 40 | 20 | 110 | 16.2 | 150 | YNd5 | hv | 0 | -9 | 9 | 0 | 1.5 | FALSE
25 MVA 110/20 kV | 0.07 | 14 | 0.41 | 25 | 20 | 110 | 12 | 150 | YNd5 | hv | 0 | -9 | 9 | 0 | 1.5 | FALSE
63 MVA 110/10 kV | 0.04 | 22 | 0.32 | 63 | 10 | 110 | 18 | 150 | YNd5 | hv | 0 | -9 | 9 | 0 | 1.5 | FALSE
40 MVA 110/10 kV | 0.05 | 18 | 0.34 | 40 | 10 | 110 | 16.2 | 150 | YNd5 | hv | 0 | -9 | 9 | 0 | 1.5 | FALSE
25 MVA 110/10 kV | 0.07 | 14 | 0.41 | 25 | 10 | 110 | 12 | 150 | YNd5 | hv | 0 | -9 | 9 | 0 | 1.5 | FALSE
0.25 MVA 20/0.4 kV | 0.32 | 0.8 | 1.44 | 0.25 | 0.4 | 20 | 6 | 150 | Yzn5 | hv | 0 | -2 | 2 | 0 | 2.5 | FALSE
0.4 MVA 20/0.4 kV | 0.3375 | 1.35 | 1.425 | 0.4 | 0.4 | 20 | 6 | 150 | Dyn5 | hv | 0 | -2 | 2 | 0 | 2.5 | FALSE
0.63 MVA 20/0.4 kV | 0.2619 | 1.65 | 1.206 | 0.63 | 0.4 | 20 | 6 | 150 | Dyn5 | hv | 0 | -2 | 2 | 0 | 2.5 | FALSE
0.25 MVA 10/0.4 kV | 0.24 | 0.6 | 1.2 | 0.25 | 0.4 | 10 | 4 | 150 | Dyn5 | hv | 0 | -2 | 2 | 0 | 2.5 | FALSE
0.4 MVA 10/0.4 kV | 0.2375 | 0.95 | 1.325 | 0.4 | 0.4 | 10 | 4 | 150 | Dyn5 | hv | 0 | -2 | 2 | 0 | 2.5 | FALSE
0.63 MVA 10/0.4 kV | 0.1873 | 1.18 | 1.0794 | 0.63 | 0.4 | 10 | 4 | 150 | Dyn5 | hv | 0 | -2 | 2 | 0 | 2.5 | FALSE

## trafo3w_std_types
| sn_hv_mva | sn_mv_mva | sn_lv_mva | vn_hv_kv | vn_mv_kv | vn_lv_kv | vk_hv_percent | vk_mv_percent | vk_lv_percent | vkr_hv_percent | vkr_mv_percent | vkr_lv_percent | pfe_kw | i0_percent | shift_mv_degree | shift_lv_degree | vector_group | tap_side | tap_neutral | tap_min | tap_max | tap_step_percent
63/25/38 MVA 110/20/10 kV | 63 | 25 | 38 | 110 | 20 | 10 | 10.4 | 10.4 | 10.4 | 0.28 | 0.32 | 0.35 | 35 | 0.89 | 0 | 0 | YN0yn0yn0 | hv | 0 | -10 | 10 | 1.2
63/25/38 MVA 110/10/10 kV | 63 | 25 | 38 | 110 | 10 | 10 | 10.4 | 10.4 | 10.4 | 0.28 | 0.32 | 0.35 | 35 | 0.89 | 0 | 0 | YN0yn0yn0 | hv | 0 | -10 | 10 | 1.2

## fuse_std_types
| fuse_type | i_rated_a | t_avg | t_min | t_total | x_avg | x_min | x_total
HV 100A | HV 100A | 100 | 0 | [10.0, 3.64, 0.854, 0.281, 0.1, 0.0531, 0.022, 0.01] | [10.0, 4.267, 1.21, 0.403, 0.1, 0.058, 0.022, 0.01] | 0 | [300.0, 350.0, 450.0, 550.0, 700.0, 850.0, 1200.0, 1752.0] | [600.0, 700.0, 900.0, 1150.0, 1665.0, 2000.0, 3000.0, 4313.0]
HV 10A | HV 10A | 10 | 0 | [10.0, 1675.0, 0.344, 0.156, 0.1, 0.0417, 0.0171, 0.01] | [10.0, 1.3, 0.3, 0.155, 0.1, 0.0555, 0.023, 0.01] | 0 | [30.0, 32.0, 35.0, 37.0, 39.0, 50.0, 70.0, 88.0] | [60.0, 70.0, 80.0, 87.0, 94.0, 110.0, 150.0, 216.0]
HV 125A | HV 125A | 125 | 0 | [10.0, 1.82, 0.344, 0.1, 0.0467, 0.0269, 0.01] | [10.0, 2.478, 0.426, 0.1, 0.0427, 0.0211, 0.01] | 0 | [375.0, 500.0, 700.0, 925.0, 1200.0, 1500.0, 2341.0] | [750.0, 1000.0, 1500.0, 2200.0, 3000.0, 4000.0, 5765.0]
HV 160A | HV 160A | 160 | 0 | [10.0, 4.15, 1.03, 0.198, 0.1, 0.051, 0.0172, 0.01] | [10.0, 2.3, 0.734, 0.274, 0.1, 0.046, 0.0177, 0.01] | 0 | [480.0, 550.0, 700.0, 1000.0, 1260.0, 1600.0, 2500.0, 3227.0] | [960.0, 1300.0, 1700.0, 2200.0, 2996.0, 4000.0, 6000.0, 7946.0]
HV 16A | HV 16A | 16 | 0 | [10.0, 0.352, 0.164, 0.1, 0.0649, 0.0342, 0.01] | [10.0, 2.34, 0.722, 0.181, 0.1, 0.055, 0.0296, 0.01] | 0 | [48.0, 60.0, 65.0, 71.0, 80.0, 100.0, 162.0] | [96.0, 110.0, 125.0, 150.0, 168.0, 200.0, 250.0, 398.0]
HV 200A | HV 200A | 200 | 0 | [10.0, 4.267, 1.21, 0.403, 0.1, 0.058, 0.022, 0.01] | [10.0, 3.73, 1.654, 0.328, 0.1, 0.0531, 0.019, 0.01] | 0 | [600.0, 700.0, 900.0, 1150.0, 1665.0, 2000.0, 3000.0, 4313.0] | [1200.0, 1500.0, 1800.0, 2700.0, 3960.0, 5000.0, 7500.0, 10620.0]
HV 20A | HV 20A | 20 | 0 | [10.0, 1.3, 0.3, 0.155, 0.1, 0.0555, 0.023, 0.01] | [10.0, 1.3, 0.161, 0.1, 0.0611, 0.0399, 0.0141, 0.01] | 0 | [60.0, 70.0, 80.0, 87.0, 94.0, 110.0, 150.0, 216.0] | [120.0, 150.0, 200.0, 223.0, 260.0, 300.0, 450.0, 532.0]
HV 25A | HV 25A | 25 | 0 | [10.0, 2.512, 0.833, 0.299, 0.1, 0.0372, 0.0223, 0.01] | [10.0, 3.125, 0.597, 0.198, 0.1, 0.0378, 0.022, 0.01] | 0 | [75.0, 82.0, 90.0, 100.0, 124.0, 170.0, 200.0, 289.0] | [150.0, 170.0, 210.0, 250.0, 294.0, 400.0, 500.0, 711.0]
HV 31.5A | HV 31.5A | 31.5 | 0 | [10.0, 2.34, 0.722, 0.181, 0.1, 0.055, 0.0296, 0.01] | [10.0, 2.84, 0.368, 0.164, 0.1, 0.0621, 0.0378, 0.0195, 0.01] | 0 | [95.0, 110.0, 125.0, 150.0, 165.0, 200.0, 250.0, 390.0] | [189.0, 220.0, 300.0, 350.0, 393.0, 450.0, 530.0, 700.0, 960.0]
HV 40A | HV 40A | 40 | 0 | [10.0, 1.3, 0.161, 0.1, 0.0611, 0.0399, 0.0141, 0.01] | [10.0, 2.05, 0.369, 0.198, 0.1, 0.051, 0.0298, 0.01] | 0 | [120.0, 150.0, 200.0, 223.0, 260.0, 300.0, 450.0, 532.0] | [240.0, 300.0, 400.0, 450.0, 530.0, 650.0, 800.0, 1311.0]
HV 50A | HV 50A | 50 | 0 | [10.0, 3.215, 0.597, 0.198, 0.1, 0.0378, 0.022, 0.01] | [10.0, 3.64, 0.854, 0.281, 0.1, 0.0531, 0.022, 0.01] | 0 | [150.0, 170.0, 210.0, 250.0, 294.0, 400.0, 500.0, 711.0] | [300.0, 350.0, 450.0, 550.0, 700.0, 850.0, 1200.0, 1752.0]
HV 6.3A | HV 6.3A | 6.3 | 0 | [10.0, 1.39, 0.344, 0.168, 0.1, 0.056, 0.0263, 0.01] | [10.0, 1.711, 0.516, 0.198, 0.1, 0.0634, 0.0303, 0.01] | 0 | [19.0, 19.5, 20.4, 20.8, 22.0, 25.0, 32.0, 48.0] | [38.0, 40.0, 43.0, 48.0, 53.0, 60.0, 75.0, 118.0]
HV 63A | HV 63A | 63 | 0 | [10.0, 2.84, 0.368, 0.164, 0.1, 0.0621, 0.0378, 0.0195, 0.01] | [10.0, 1.82, 0.344, 0.1, 0.0467, 0.0269, 0.01] | 0 | [189.0, 220.0, 300.0, 350.0, 393.0, 450.0, 530.0, 700.0, 961.0] | [378.0, 500.0, 700.0, 934.0, 1200.0, 1500.0, 2366.0]
HV 80A | HV 80A | 80 | 0 | [10.0, 2.05, 0.369, 0.198, 0.1, 0.051, 0.0298, 0.01] | [10.0, 4.15, 1.03, 0.198, 0.1, 0.051, 0.0172, 0.01] | 0 | [240.0, 300.0, 400.0, 450.0, 530.0, 650.0, 800.0, 1311.0] | [480.0, 550.0, 700.0, 1000.0, 1260.0, 1600.0, 2500.0, 3227.0]
Siemens NH-1-100 | Siemens NH-1-100 | 100 | [5400.0, 2000.0, 400.0, 20.0, 1.0, 0.2, 0.012, 0.004] | 0 | 0 | [150.0, 190.0, 250.0, 430.0, 900.0, 1250.0, 2700.0, 3600.0] | 0 | 0
Siemens NH-1-125 | Siemens NH-1-125 | 125 | [4800.0, 120.0, 7.0, 0.1, 0.004] | 0 | 0 | [180.0, 400.0, 740.0, 2000.0, 4250.0] | 0 | 0
Siemens NH-1-16 | Siemens NH-1-16 | 16 | [4000.0, 400.0, 2.0, 0.1, 0.04, 0.01] | 0 | 0 | [26.0, 35.0, 75.0, 150.0, 200.0, 300.0] | 0 | 0
Siemens NH-1-160 | Siemens NH-1-160 | 160 | [4800.0, 120.0, 7.0, 0.1, 0.004] | 0 | 0 | [210.0, 500.0, 900.0, 2300.0, 5000.0] | 0 | 0
Siemens NH-1-25 | Siemens NH-1-25 | 25 | [4000.0, 1000.0, 10.0, 0.2, 0.02, 0.01] | 0 | 0 | [40.0, 50.0, 100.0, 210.0, 400.0, 500.0] | 0 | 0
Siemens NH-1-50 | Siemens NH-1-50 | 50 | [4000.0, 40.0, 4.0, 1.0, 0.02, 0.01] | 0 | 0 | [86.0, 200.0, 300.0, 400.0, 1000.0, 1280.0] | 0 | 0
Siemens NH-1-63 | Siemens NH-1-63 | 63 | [4000.0, 100.0, 10.0, 2.0, 0.04, 0.01] | 0 | 0 | [100.0, 200.0, 300.0, 400.0, 1000.0, 1500.0] | 0 | 0
Siemens NH-1-80 | Siemens NH-1-80 | 80 | [4800.0, 120.0, 7.0, 0.1, 0.01] | 0 | 0 | [150.58, 250.0, 450.0, 1150.0, 2470.0] | 0 | 0
Siemens NH-2-1000 | Siemens NH-2-1000 | 1000 | [4800.0, 120.0, 7.0, 0.1, 0.004] | 0 | 0 | [1900.0, 3500.0, 8400.0, 24000.0, 52000.0] | 0 | 0
Siemens NH-2-200 | Siemens NH-2-200 | 200 | [4800.0, 120.0, 7.0, 0.1, 0.004] | 0 | 0 | [280.0, 650.0, 1200.0, 3000.0, 7000.0] | 0 | 0
Siemens NH-2-224 | Siemens NH-2-224 | 224 | [4800.0, 120.0, 7.0, 0.2, 0.04, 0.004] | 0 | 0 | [400.0, 750.0, 1453.0, 3025.0, 4315.0, 7600.0] | 0 | 0
Siemens NH-2-250 | Siemens NH-2-250 | 250 | [4800.0, 120.0, 7.0, 0.1, 0.004] | 0 | 0 | [450.0, 800.0, 1650.0, 4000.0, 8500.0] | 0 | 0
Siemens NH-2-315 | Siemens NH-2-315 | 315 | [4800.0, 120.0, 7.0, 0.1, 0.004] | 0 | 0 | [550.0, 920.0, 1900.0, 5000.0, 11000.0] | 0 | 0
Siemens NH-2-355 | Siemens NH-2-355 | 355 | [4800.0, 120.0, 6.0, 0.1, 0.004] | 0 | 0 | [650.0, 1116.27, 2350.0, 5840.0, 12790.0] | 0 | 0
Siemens NH-2-400 | Siemens NH-2-400 | 400 | [4800.0, 120.0, 7.0, 0.1, 0.004] | 0 | 0 | [720.0, 1350.0, 2800.0, 6500.0, 15000.0] | 0 | 0
Siemens NH-2-425 | Siemens NH-2-425 | 425 | [4800.0, 120.0, 7.0, 0.1, 0.004] | 0 | 0 | [850.0, 1500.0, 3050.0, 7500.0, 16500.0] | 0 | 0
Siemens NH-2-630 | Siemens NH-2-630 | 630 | [4800.0, 120.0, 7.0, 0.1, 0.004] | 0 | 0 | [1200.0, 2000.0, 4800.0, 12000.0, 26000.0] | 0 | 0

## res_bus
| vm_pu | va_degree | p_mw | q_mvar
0 | 0.97069 | -0.56639 | 0.0053801 | 0.0013484
1 | 0.97043 | -0.57153 | 0.006315 | 0.0015827
2 | 0.97097 | -0.56088 | 0.007322 | 0.0018351
3 | 0.97032 | -0.57371 | 0.0027617 | 0.00069215
4 | 0.97176 | -0.54533 | 0 | 0
5 | 0.97031 | -0.57396 | 0.0010994 | 0.00027554
6 | 0.97312 | -0.5185 | 0.0073974 | 0.001854
7 | 0.97162 | -0.54801 | 0 | 0
8 | 0.97439 | -0.49341 | 0 | 0
9 | 0.97143 | -0.55176 | 0.0038804 | 0.00097252
10 | 0.9791 | -0.4029 | 0.0078389 | 0.0019646
11 | 0.97934 | -0.39805 | 0 | 0
12 | 0.97964 | -0.39225 | 0.0021838 | 0.00054731
13 | 0.97974 | -0.3902 | 0.0015133 | 0.00037926
14 | 0.97982 | -0.38878 | 0.00052012 | 0.00013035
15 | 0.97866 | -0.41022 | 0.001838 | 0.00046064
16 | 0.979 | -0.40347 | 0.0019794 | 0.0004961
17 | 0.97843 | -0.41469 | 0.0023012 | 0.00057673
18 | 0.97928 | -0.39798 | 0.0019564 | 0.00049033
19 | 0.97831 | -0.41695 | 0.0016312 | 0.00040881
20 | 0.9796 | -0.39165 | 0 | 0
21 | 0.97802 | -0.42273 | 0.0040723 | 0.0010206
22 | 0.97945 | -0.39467 | 0.0023501 | 0.00058899
23 | 0.9807 | -0.3701 | 0.0023514 | 0.00058933
24 | 0.97854 | -0.41253 | 0 | 0
25 | 0.97787 | -0.42566 | 0.0086668 | 0.0021721
26 | 0.97784 | -0.42627 | 0.0041981 | 0.0010521
27 | 0.97776 | -0.42781 | 0.0023074 | 0.00057829
28 | 0.97785 | -0.42613 | 0.0026278 | 0.0006586
29 | 0.97758 | -0.43129 | 0.0024647 | 0.00061771
30 | 0.97799 | -0.42337 | 0 | 0
31 | 0.9775 | -0.43297 | 0.0024705 | 0.00061917
32 | 0.97824 | -0.41847 | 0 | 0
33 | 0.9774 | -0.43486 | 0.0046096 | 0.0011553
34 | 0.9783 | -0.41714 | 0.0023519 | 0.00058944
35 | 0.97806 | -0.42188 | 0.0023111 | 0.00057922
36 | 0.9778 | -0.42695 | 0.0020048 | 0.00050246
37 | 0.97786 | -0.42582 | 0.0020078 | 0.0005032
38 | 0.97777 | -0.42763 | 0.002181 | 0.00054661
39 | 0.97796 | -0.42398 | 0.0026229 | 0.00065736
40 | 0.97931 | -0.39732 | 0.0023514 | 0.00058933
41 | 0.98227 | -0.33955 | 0 | 0
42 | 0.97929 | -0.39786 | 0.0023529 | 0.00058969
43 | 0.98159 | -0.35277 | 0.0015523 | 0.00038904
44 | 0.98248 | -0.33552 | 0.0021103 | 0.00052889
45 | 0.97828 | -0.41767 | 0.0023532 | 0.00058976
46 | 0.98237 | -0.33887 | 0.0064594 | 0.0016189
47 | 0.98305 | -0.32552 | 0 | 0
48 | 0.98151 | -0.35564 | 0 | 0
49 | 0.98212 | -0.34374 | 0.028563 | 0.0071587
50 | 0.98482 | -0.29095 | 0 | 0
51 | 0.98057 | -0.37407 | 0.0065821 | 0.0016496
52 | 0.98134 | -0.35892 | 0.0028792 | 0.00072159
53 | 0.98509 | -0.28569 | 0.022571 | 0.0056568
54 | 0.98735 | -0.24192 | 0 | 0
55 | 0.98937 | -0.20298 | 0.0088966 | 0.0022297
56 | 0.98929 | -0.2044 | 0 | 0
57 | 0.98927 | -0.2048 | 0.0022817 | 0.00057185
58 | 0.99309 | -0.13103 | 0 | 0
59 | 0.99222 | -0.14769 | 0.0083246 | 0.0020863
60 | 0.99537 | -0.08756 | 0.010975 | 0.0027507
61 | 0.99594 | -0.076833 | 0 | 0
62 | 0.99774 | -0.042666 | 0 | 0
63 | 0.98011 | -0.3831 | 0.0025388 | 0.00063629
64 | 0.99162 | -0.1596 | 0.0048888 | 0.0012253
65 | 1 | 0 | -0.37743 | -0.09654
66 | 0.98972 | -0.19563 | 0 | 0
67 | 0.9791 | -0.40283 | 0.0092632 | 0.0023216
68 | 0.98002 | -0.3848 | 0.0012672 | 0.0003176
69 | 0.97821 | -0.41874 | 0.0080993 | 0.0020299
70 | 0.97806 | -0.42172 | 0.0049349 | 0.0012368
71 | 0.97827 | -0.41753 | 0.0019369 | 0.00048544
72 | 0.97801 | -0.42271 | 0.0035493 | 0.00088953
73 | 0.97844 | -0.41425 | 0.008584 | 0.0021514
74 | 0.97914 | -0.40053 | 0 | 0
75 | 0.98032 | -0.37735 | 0.0017281 | 0.0004331
76 | 0.97676 | -0.44684 | 0 | 0
77 | 0.99741 | -0.048998 | 0 | 0
78 | 0.99183 | -0.1556 | 0.0048133 | 0.0012063
79 | 0.98375 | -0.31072 | 0 | 0
80 | 0.98575 | -0.27202 | 0.0067357 | 0.0016881
81 | 0.98768 | -0.23495 | 0.0066134 | 0.0016575
82 | 0.97507 | -0.48001 | 0.0034816 | 0.00087258
83 | 0.98911 | -0.20755 | 0 | 0
84 | 0.98443 | -0.29849 | 0 | 0
85 | 0.98548 | -0.2781 | 0 | 0
86 | 0.98342 | -0.3182 | 0.0057182 | 0.0014331
87 | 0.98611 | -0.26579 | 0.0034974 | 0.00087653
88 | 0.98527 | -0.28202 | 0.0024144 | 0.0006051
89 | 0.98326 | -0.32136 | 0 | 0
90 | 0.98503 | -0.28683 | 0.0048711 | 0.0012208
91 | 0.98519 | -0.28376 | 0.0024038 | 0.00060244
92 | 0.98501 | -0.28715 | 0.0038659 | 0.0009689
93 | 0.98709 | -0.24671 | 0.014702 | 0.0036848
94 | 0.9874 | -0.24066 | 0 | 0
95 | 0.98847 | -0.21998 | 0.015499 | 0.0038845
96 | 0.98842 | -0.22087 | 0.0035692 | 0.00089453
97 | 0.98817 | -0.22586 | 0.0034268 | 0.00085885
98 | 0.9879 | -0.23111 | 0.0035265 | 0.00088382
99 | 0.9877 | -0.23486 | 0.005015 | 0.0012569
100 | 0.98277 | -0.33102 | 0.0022689 | 0.00056865
101 | 0.98283 | -0.32971 | 0.0014843 | 0.00037201
102 | 0.98297 | -0.32698 | 0.00080605 | 0.00020202
103 | 0.98266 | -0.33316 | 0.001484 | 0.00037192
104 | 0.9826 | -0.33428 | 0.0043455 | 0.0010891
105 | 0.98167 | -0.3525 | 0.0022579 | 0.00056588
106 | 0.97919 | -0.39973 | 0.001545 | 0.00038723
107 | 0.97918 | -0.39993 | 0.0023496 | 0.00058887
108 | 0.97915 | -0.40053 | 0.0023528 | 0.00058966
109 | 0.99998 | 149.9956 | 0 | 0

## res_line
| p_from_mw | q_from_mvar | p_to_mw | q_to_mvar | pl_mw | ql_mvar | i_from_ka | i_to_ka | i_ka | vm_from_pu | va_from_degree | vm_to_pu | va_to_degree | loading_percent
0 | 0.010179 | 0.0025514 | -0.010177 | -0.0025501 | 2.4901e-06 | 1.2566e-06 | 0.015604 | 0.015604 | 0.015604 | 0.97069 | -0.56639 | 0.97043 | -0.57153 | 4.2869
1 | -0.015559 | -0.0038998 | 0.015563 | 0.0039021 | 4.0864e-06 | 2.3784e-06 | 0.023851 | 0.023851 | 0.023851 | 0.97069 | -0.56639 | 0.97097 | -0.56088 | 6.5526
2 | 0.0038616 | 0.00096744 | -0.0038612 | -0.00096756 | 4.0212e-07 | -1.2049e-07 | 0.005921 | 0.0059211 | 0.0059211 | 0.97043 | -0.57153 | 0.97032 | -0.57371 | 1.6267
3 | -0.022885 | -0.0057372 | 0.022902 | 0.0057476 | 1.6967e-05 | 1.0404e-05 | 0.035072 | 0.035072 | 0.035072 | 0.97097 | -0.56088 | 0.97176 | -0.54533 | 9.6353
4 | 0.0010994 | 0.00027541 | -0.0010994 | -0.00027554 | 1.2595e-08 | -1.3788e-07 | 0.001686 | 0.001686 | 0.001686 | 0.97032 | -0.57371 | 0.97031 | -0.57396 | 0.4632
5 | -0.026784 | -0.0067198 | 0.026818 | 0.0067411 | 3.4319e-05 | 2.1289e-05 | 0.041016 | 0.041015 | 0.041016 | 0.97176 | -0.54533 | 0.97312 | -0.5185 | 11.268
6 | 0.0038816 | 0.00097217 | -0.0038811 | -0.00097232 | 4.9503e-07 | -1.4606e-07 | 0.0059435 | 0.0059437 | 0.0059437 | 0.97176 | -0.54533 | 0.97162 | -0.54801 | 1.6329
7 | -0.034216 | -0.008595 | 0.034257 | 0.0086208 | 4.1019e-05 | 2.5755e-05 | 0.052327 | 0.052327 | 0.052327 | 0.97312 | -0.5185 | 0.97439 | -0.49341 | 14.3755
8 | 0.0038811 | 0.00097232 | -0.0038804 | -0.00097252 | 6.9235e-07 | -2.0402e-07 | 0.0059437 | 0.0059439 | 0.0059439 | 0.97162 | -0.54801 | 0.97143 | -0.55176 | 1.6329
9 | -0.034257 | -0.0086208 | 0.034279 | 0.0086346 | 2.1956e-05 | 1.3785e-05 | 0.052327 | 0.052327 | 0.052327 | 0.97439 | -0.49341 | 0.97507 | -0.48001 | 14.3755
10 | -0.0078389 | -0.0019646 | 0.0078407 | 0.0019653 | 1.8101e-06 | 7.3062e-07 | 0.011913 | 0.011913 | 0.011913 | 0.9791 | -0.4029 | 0.97934 | -0.39805 | 3.2729
11 | -0.0078407 | -0.0019653 | 0.0078428 | 0.0019662 | 2.1692e-06 | 8.7526e-07 | 0.011913 | 0.011913 | 0.011913 | 0.97934 | -0.39805 | 0.97964 | -0.39225 | 3.2729
12 | -0.010027 | -0.0025135 | 0.010028 | 0.002514 | 9.7832e-07 | 4.845e-07 | 0.01523 | 0.01523 | 0.01523 | 0.97964 | -0.39225 | 0.97974 | -0.3902 | 4.1841
13 | -0.011541 | -0.0028933 | 0.011542 | 0.0028937 | 7.8349e-07 | 4.1579e-07 | 0.017528 | 0.017528 | 0.017528 | 0.97974 | -0.3902 | 0.97982 | -0.38878 | 4.8155
14 | -0.012062 | -0.003024 | 0.012064 | 0.0030253 | 2.2829e-06 | 1.2325e-06 | 0.018318 | 0.018318 | 0.018318 | 0.97982 | -0.38878 | 0.98002 | -0.3848 | 5.0325
15 | -0.022721 | -0.0056987 | 0.022728 | 0.0057032 | 7.3097e-06 | 4.4729e-06 | 0.034548 | 0.034547 | 0.034548 | 0.97866 | -0.41022 | 0.979 | -0.40347 | 9.4911
16 | 0.020883 | 0.005238 | -0.020878 | -0.0052353 | 4.4529e-06 | 2.7019e-06 | 0.031753 | 0.031753 | 0.031753 | 0.97866 | -0.41022 | 0.97843 | -0.41469 | 8.7234
17 | -0.024707 | -0.0061992 | 0.024714 | 0.0062032 | 6.4729e-06 | 3.9887e-06 | 0.037556 | 0.037556 | 0.037556 | 0.979 | -0.40347 | 0.97928 | -0.39798 | 10.3176
18 | 0.018577 | 0.0046586 | -0.018575 | -0.0046574 | 2.0026e-06 | 1.1976e-06 | 0.028253 | 0.028253 | 0.028253 | 0.97843 | -0.41469 | 0.97831 | -0.41695 | 7.7619
19 | -0.02667 | -0.0066936 | 0.026678 | 0.0066985 | 8.0448e-06 | 4.9843e-06 | 0.040529 | 0.040529 | 0.040529 | 0.97928 | -0.39798 | 0.9796 | -0.39165 | 11.1343
20 | 0.016944 | 0.0042486 | -0.016939 | -0.0042459 | 4.6625e-06 | 2.749e-06 | 0.025772 | 0.025772 | 0.025772 | 0.97831 | -0.41695 | 0.97802 | -0.42273 | 7.0803
21 | 0.013306 | 0.0033357 | -0.013304 | -0.0033346 | 1.9105e-06 | 1.0658e-06 | 0.020212 | 0.020212 | 0.020212 | 0.9796 | -0.39165 | 0.97945 | -0.39467 | 5.5528
22 | -0.070348 | -0.01766 | 0.07042 | 0.017706 | 7.2394e-05 | 4.6119e-05 | 0.10687 | 0.10687 | 0.10687 | 0.9796 | -0.39165 | 0.9807 | -0.3701 | 29.3597
23 | 0.030364 | 0.0076261 | -0.030333 | -0.0076072 | 3.0222e-05 | 1.8866e-05 | 0.046128 | 0.046128 | 0.046128 | 0.9796 | -0.39165 | 0.97854 | -0.41253 | 12.6726
24 | 0.012867 | 0.0032252 | -0.012865 | -0.0032242 | 1.7992e-06 | 9.9443e-07 | 0.019577 | 0.019577 | 0.019577 | 0.97802 | -0.42273 | 0.97787 | -0.42566 | 5.3782
25 | 0.010954 | 0.0027456 | -0.010953 | -0.0027449 | 1.385e-06 | 7.1858e-07 | 0.016642 | 0.016642 | 0.016642 | 0.97945 | -0.39467 | 0.97931 | -0.39732 | 4.572
26 | -0.072772 | -0.018296 | 0.072878 | 0.018363 | 0.00010634 | 6.7762e-05 | 0.11044 | 0.11044 | 0.11044 | 0.9807 | -0.3701 | 0.98227 | -0.33955 | 30.3398
27 | 0.0047061 | 0.0011791 | -0.0047051 | -0.0011791 | 1.0332e-06 | -1.4411e-08 | 0.0071563 | 0.0071565 | 0.0071565 | 0.97854 | -0.41253 | 0.9783 | -0.41714 | 1.9661
28 | 0.025627 | 0.0064281 | -0.02562 | -0.0064236 | 7.2485e-06 | 4.4792e-06 | 0.038972 | 0.038972 | 0.038972 | 0.97854 | -0.41253 | 0.97824 | -0.41847 | 10.7066
29 | 0.0041982 | 0.0010521 | -0.0041981 | -0.0010521 | 1.2152e-07 | -2.1833e-08 | 0.0063884 | 0.0063884 | 0.0063884 | 0.97787 | -0.42566 | 0.97784 | -0.42627 | 1.7551
30 | -0.011855 | -0.0029714 | 0.011856 | 0.0029719 | 9.4903e-07 | 5.0985e-07 | 0.018041 | 0.018041 | 0.018041 | 0.97776 | -0.42781 | 0.97785 | -0.42613 | 4.9565
31 | 0.0095474 | 0.0023931 | -0.0095458 | -0.0023923 | 1.5827e-06 | 7.6223e-07 | 0.01453 | 0.01453 | 0.01453 | 0.97776 | -0.42781 | 0.97758 | -0.43129 | 3.9918
32 | -0.014484 | -0.0036305 | 0.014485 | 0.0036316 | 1.9055e-06 | 1.0883e-06 | 0.02204 | 0.02204 | 0.02204 | 0.97785 | -0.42613 | 0.97799 | -0.42337 | 6.055
33 | 0.0070811 | 0.0017746 | -0.0070806 | -0.0017744 | 5.645e-07 | 1.9884e-07 | 0.010778 | 0.010778 | 0.010778 | 0.97758 | -0.43129 | 0.9775 | -0.43297 | 2.9611
34 | -0.014485 | -0.0036316 | 0.014489 | 0.0036335 | 3.3857e-06 | 1.9336e-06 | 0.02204 | 0.02204 | 0.02204 | 0.97799 | -0.42337 | 0.97824 | -0.41847 | 6.055
35 | 0.0046101 | 0.0011553 | -0.0046096 | -0.0011553 | 4.1499e-07 | -1.6056e-08 | 0.0070177 | 0.0070178 | 0.0070178 | 0.9775 | -0.43297 | 0.9774 | -0.43486 | 1.928
36 | 0.011131 | 0.0027901 | -0.011129 | -0.0027892 | 1.8108e-06 | 9.4752e-07 | 0.016932 | 0.016932 | 0.016932 | 0.97824 | -0.41847 | 0.97806 | -0.42188 | 4.6517
37 | 0.0023532 | 0.00058964 | -0.0023532 | -0.00058976 | 5.9027e-08 | -1.1649e-07 | 0.0035793 | 0.0035793 | 0.0035793 | 0.9783 | -0.41714 | 0.97828 | -0.41767 | 0.98333
38 | 0.0088182 | 0.00221 | -0.0088173 | -0.0022096 | 8.7906e-07 | 3.9916e-07 | 0.013416 | 0.013416 | 0.013416 | 0.97806 | -0.42188 | 0.97796 | -0.42398 | 3.6857
39 | -0.0041859 | -0.0010489 | 0.0041861 | 0.0010489 | 2.2438e-07 | -4.1374e-08 | 0.00637 | 0.0063699 | 0.00637 | 0.9778 | -0.42695 | 0.97786 | -0.42582 | 1.75
40 | 0.0021811 | 0.00054643 | -0.002181 | -0.00054661 | 7.1289e-08 | -1.7082e-07 | 0.003319 | 0.0033191 | 0.0033191 | 0.9778 | -0.42695 | 0.97777 | -0.42763 | 0.91185
41 | -0.0061939 | -0.0015521 | 0.0061944 | 0.0015522 | 5.4417e-07 | 1.4332e-07 | 0.0094252 | 0.0094251 | 0.0094252 | 0.97786 | -0.42582 | 0.97796 | -0.42398 | 2.5893
42 | 0.0086012 | 0.0021556 | -0.008601 | -0.0021555 | 2.2191e-07 | 9.8432e-08 | 0.013069 | 0.013069 | 0.013069 | 0.97931 | -0.39732 | 0.97929 | -0.39786 | 3.5904
43 | 0.068507 | 0.01735 | -0.068463 | -0.017323 | 4.3464e-05 | 2.7273e-05 | 0.10384 | 0.10384 | 0.10384 | 0.98227 | -0.33955 | 0.98159 | -0.35277 | 14.2643
44 | -0.14138 | -0.035714 | 0.14141 | 0.035731 | 2.7296e-05 | 1.7389e-05 | 0.21428 | 0.21428 | 0.21428 | 0.98227 | -0.33955 | 0.98248 | -0.33552 | 29.4342
45 | 0.0062481 | 0.0015658 | -0.0062476 | -0.0015656 | 5.5471e-07 | 1.4856e-07 | 0.0094939 | 0.009494 | 0.009494 | 0.97929 | -0.39786 | 0.97919 | -0.39973 | 2.6082
46 | 0.066911 | 0.016934 | -0.066832 | -0.016884 | 7.8824e-05 | 5.0189e-05 | 0.10149 | 0.10149 | 0.10149 | 0.98159 | -0.35277 | 0.98032 | -0.37735 | 27.8822
47 | -0.14352 | -0.03626 | 0.14369 | 0.036369 | 0.00017085 | 0.00010886 | 0.21748 | 0.21748 | 0.21748 | 0.98248 | -0.33552 | 0.98375 | -0.31072 | 29.8732
48 | -0.041131 | -0.010337 | 0.041157 | 0.010353 | 2.6238e-05 | 1.6564e-05 | 0.062312 | 0.062312 | 0.062312 | 0.98237 | -0.33887 | 0.98305 | -0.32552 | 17.1187
49 | 0.034671 | 0.0087177 | -0.034644 | -0.0087003 | 2.7742e-05 | 1.7416e-05 | 0.052528 | 0.052528 | 0.052528 | 0.98237 | -0.33887 | 0.98151 | -0.35564 | 14.4307
50 | 0.028588 | 0.0071741 | -0.028563 | -0.0071587 | 2.4822e-05 | 1.5439e-05 | 0.043277 | 0.043277 | 0.043277 | 0.98305 | -0.32552 | 0.98212 | -0.34374 | 11.8892
51 | -0.069745 | -0.017527 | 0.069861 | 0.017601 | 0.00011531 | 7.3447e-05 | 0.10559 | 0.10559 | 0.10559 | 0.98305 | -0.32552 | 0.98482 | -0.29095 | 29.0078
52 | 0.031764 | 0.0079792 | -0.031736 | -0.0079617 | 2.7917e-05 | 1.7462e-05 | 0.048162 | 0.048162 | 0.048162 | 0.98151 | -0.35564 | 0.98057 | -0.37407 | 13.2314
53 | 0.0028796 | 0.00072109 | -0.0028792 | -0.00072159 | 4.4948e-07 | -5.0705e-07 | 0.0043655 | 0.0043658 | 0.0043658 | 0.98151 | -0.35564 | 0.98134 | -0.35892 | 1.1994
54 | -0.069861 | -0.017601 | 0.069878 | 0.017612 | 1.7561e-05 | 1.1186e-05 | 0.10559 | 0.10559 | 0.10559 | 0.98482 | -0.29095 | 0.98509 | -0.28569 | 29.0078
55 | 0.025154 | 0.0063121 | -0.025143 | -0.0063054 | 1.0817e-05 | 6.6736e-06 | 0.038174 | 0.038174 | 0.038174 | 0.98057 | -0.37407 | 0.98011 | -0.3831 | 10.4874
56 | -0.092449 | -0.023269 | 0.092643 | 0.023392 | 0.00019387 | 0.00012374 | 0.13968 | 0.13968 | 0.13968 | 0.98509 | -0.28569 | 0.98735 | -0.24192 | 38.3743
57 | -0.092643 | -0.023392 | 0.092816 | 0.023503 | 0.00017319 | 0.00011054 | 0.13968 | 0.13968 | 0.13968 | 0.98735 | -0.24192 | 0.98937 | -0.20298 | 38.3743
58 | -0.10399 | -0.026304 | 0.10421 | 0.026443 | 0.0002169 | 0.00013851 | 0.15649 | 0.15649 | 0.15649 | 0.98937 | -0.20298 | 0.99162 | -0.1596 | 42.993
59 | 0.0022819 | 0.0005714 | -0.0022818 | -0.00057176 | 1.5469e-07 | -3.5071e-07 | 0.0034319 | 0.003432 | 0.003432 | 0.98937 | -0.20298 | 0.98929 | -0.2044 | 0.94286
60 | 0.0022818 | 0.00057176 | -0.0022817 | -0.00057185 | 4.3283e-08 | -9.8114e-08 | 0.003432 | 0.0034321 | 0.0034321 | 0.98929 | -0.2044 | 0.98927 | -0.2048 | 0.94287
61 | 0.24838 | 0.063312 | -0.24818 | -0.063185 | 0.00019959 | 0.00012754 | 0.37254 | 0.37254 | 0.37254 | 0.99309 | -0.13103 | 0.99222 | -0.14769 | 51.1733
62 | -0.24838 | -0.063312 | 0.2489 | 0.063646 | 0.00052232 | 0.00033376 | 0.37254 | 0.37254 | 0.37254 | 0.99309 | -0.13103 | 0.99537 | -0.08756 | 51.1733
63 | 0.23986 | 0.061099 | -0.2393 | -0.060745 | 0.00055323 | 0.00035348 | 0.36006 | 0.36006 | 0.36006 | 0.99222 | -0.14769 | 0.98972 | -0.19563 | 49.4585
64 | -0.25988 | -0.066397 | 0.26001 | 0.066483 | 0.00013487 | 8.6196e-05 | 0.38895 | 0.38895 | 0.38895 | 0.99537 | -0.08756 | 0.99594 | -0.076833 | 53.427
65 | -0.26001 | -0.066483 | 0.26044 | 0.066758 | 0.00043061 | 0.0002752 | 0.38895 | 0.38895 | 0.38895 | 0.99594 | -0.076833 | 0.99774 | -0.042666 | 53.427
66 | -0.26044 | -0.066758 | 0.26098 | 0.067103 | 0.00053992 | 0.00034505 | 0.38895 | 0.38895 | 0.38895 | 0.99774 | -0.042666 | 1 | 0 | 53.427
67 | 0.0092719 | 0.0023257 | -0.0092632 | -0.0023216 | 8.7163e-06 | 4.1019e-06 | 0.014077 | 0.014078 | 0.014078 | 0.98011 | -0.3831 | 0.9791 | -0.40283 | 3.8676
68 | 0.013332 | 0.0033435 | -0.013331 | -0.0033429 | 1.0863e-06 | 6.0612e-07 | 0.020242 | 0.020242 | 0.020242 | 0.98011 | -0.3831 | 0.98002 | -0.3848 | 5.5611
69 | -0.1091 | -0.027668 | 0.10912 | 0.027681 | 2.1021e-05 | 1.3426e-05 | 0.16383 | 0.16383 | 0.16383 | 0.99162 | -0.1596 | 0.99183 | -0.1556 | 45.0084
70 | 0.11479 | 0.029436 | -0.11452 | -0.029263 | 0.00027206 | 0.00017379 | 0.17105 | 0.17105 | 0.17105 | 1 | 0 | 0.99741 | -0.048998 | 46.9922
71 | 0.081424 | 0.020498 | -0.081378 | -0.020468 | 4.6388e-05 | 2.9583e-05 | 0.12245 | 0.12245 | 0.12245 | 0.98972 | -0.19563 | 0.98911 | -0.20755 | 33.6403
72 | 0.15788 | 0.040247 | -0.15758 | -0.040056 | 0.00029909 | 0.00019069 | 0.23761 | 0.23761 | 0.23761 | 0.98972 | -0.19563 | 0.98768 | -0.23495 | 32.6384
73 | 0.0084856 | 0.0021268 | -0.0084844 | -0.0021263 | 1.207e-06 | 5.2999e-07 | 0.012908 | 0.012908 | 0.012908 | 0.97821 | -0.41874 | 0.97806 | -0.42172 | 3.5462
74 | -0.016585 | -0.0041567 | 0.016586 | 0.0041572 | 9.5115e-07 | 5.5871e-07 | 0.025228 | 0.025228 | 0.025228 | 0.97821 | -0.41874 | 0.97827 | -0.41753 | 6.9309
75 | 0.0035494 | 0.00088945 | -0.0035493 | -0.00088953 | 1.6721e-07 | -8.4874e-08 | 0.0054001 | 0.0054001 | 0.0054001 | 0.97806 | -0.42172 | 0.97801 | -0.42271 | 1.4836
76 | -0.018523 | -0.0046427 | 0.018526 | 0.0046444 | 2.902e-06 | 1.7348e-06 | 0.028174 | 0.028174 | 0.028174 | 0.97827 | -0.41753 | 0.97844 | -0.41425 | 7.7402
77 | -0.02711 | -0.0067957 | 0.027127 | 0.0068067 | 1.7732e-05 | 1.0999e-05 | 0.041229 | 0.041229 | 0.041229 | 0.97844 | -0.41425 | 0.97914 | -0.40053 | 11.3267
78 | -0.065032 | -0.016405 | 0.065104 | 0.016451 | 7.226e-05 | 4.5998e-05 | 0.098868 | 0.098868 | 0.098868 | 0.97914 | -0.40053 | 0.98032 | -0.37735 | 27.1616
79 | 0.037904 | 0.0095979 | -0.03782 | -0.0095449 | 8.4093e-05 | 5.2973e-05 | 0.057639 | 0.05764 | 0.05764 | 0.97914 | -0.40053 | 0.97676 | -0.44684 | 15.8351
80 | 0.03782 | 0.0095449 | -0.03776 | -0.0095072 | 5.997e-05 | 3.7779e-05 | 0.05764 | 0.05764 | 0.05764 | 0.97676 | -0.44684 | 0.97507 | -0.48001 | 15.8351
81 | 0.11452 | 0.029263 | -0.11393 | -0.028888 | 0.00058705 | 0.00037502 | 0.17105 | 0.17105 | 0.17105 | 0.99741 | -0.048998 | 0.99183 | -0.1556 | 46.9923
82 | -0.14369 | -0.036369 | 0.14396 | 0.036539 | 0.0002675 | 0.00017043 | 0.21748 | 0.21748 | 0.21748 | 0.98375 | -0.31072 | 0.98575 | -0.27202 | 29.8732
83 | -0.1507 | -0.038227 | 0.15097 | 0.038399 | 0.00026909 | 0.00017151 | 0.22764 | 0.22764 | 0.22764 | 0.98575 | -0.27202 | 0.98768 | -0.23495 | 31.2698
84 | 0.050316 | 0.012675 | -0.050236 | -0.012625 | 7.9527e-05 | 5.0423e-05 | 0.075718 | 0.075718 | 0.075718 | 0.98911 | -0.20755 | 0.9874 | -0.24066 | 20.8017
85 | 0.031062 | 0.007793 | -0.031044 | -0.0077815 | 1.8396e-05 | 1.1485e-05 | 0.046733 | 0.046733 | 0.046733 | 0.98911 | -0.20755 | 0.98847 | -0.21998 | 12.8387
86 | -0.018393 | -0.004612 | 0.018411 | 0.0046227 | 1.7889e-05 | 1.0664e-05 | 0.027802 | 0.027802 | 0.027802 | 0.98443 | -0.29849 | 0.98548 | -0.2781 | 7.638
87 | 0.018393 | 0.004612 | -0.018375 | -0.0046017 | 1.7261e-05 | 1.0291e-05 | 0.027802 | 0.027803 | 0.027803 | 0.98443 | -0.29849 | 0.98342 | -0.3182 | 7.6381
88 | -0.031971 | -0.0080224 | 0.031989 | 0.0080341 | 1.8783e-05 | 1.1747e-05 | 0.048277 | 0.048277 | 0.048277 | 0.98548 | -0.2781 | 0.98611 | -0.26579 | 13.263
89 | 0.01356 | 0.0033997 | -0.013557 | -0.0033983 | 2.5277e-06 | 1.4129e-06 | 0.020475 | 0.020475 | 0.020475 | 0.98548 | -0.2781 | 0.98527 | -0.28202 | 5.6251
90 | 0.012657 | 0.0031686 | -0.012655 | -0.0031676 | 1.9001e-06 | 1.0408e-06 | 0.01915 | 0.01915 | 0.01915 | 0.98342 | -0.3182 | 0.98326 | -0.32136 | 5.2611
91 | -0.035487 | -0.0089107 | 0.035519 | 0.008931 | 3.2333e-05 | 2.0309e-05 | 0.053555 | 0.053555 | 0.053555 | 0.98611 | -0.26579 | 0.98709 | -0.24671 | 14.7129
92 | 0.011143 | 0.0027932 | -0.011142 | -0.0027927 | 9.2452e-07 | 4.8084e-07 | 0.016829 | 0.016829 | 0.016829 | 0.98527 | -0.28202 | 0.98519 | -0.28376 | 4.6234
93 | 0.012655 | 0.0031676 | -0.012652 | -0.0031657 | 3.3873e-06 | 1.8556e-06 | 0.01915 | 0.019151 | 0.019151 | 0.98326 | -0.32136 | 0.98297 | -0.32698 | 5.2612
94 | -0.0087371 | -0.0021897 | 0.0087384 | 0.0021903 | 1.2776e-06 | 5.6867e-07 | 0.013199 | 0.013198 | 0.013199 | 0.98503 | -0.28683 | 0.98519 | -0.28376 | 3.626
95 | 0.003866 | 0.00096887 | -0.0038659 | -0.0009689 | 5.913e-08 | -2.1005e-08 | 0.0058401 | 0.0058401 | 0.0058401 | 0.98503 | -0.28683 | 0.98501 | -0.28715 | 1.6044
96 | -0.050222 | -0.012616 | 0.050236 | 0.012625 | 1.4521e-05 | 9.2072e-06 | 0.075718 | 0.075718 | 0.075718 | 0.98709 | -0.24671 | 0.9874 | -0.24066 | 20.8017
97 | 0.015544 | 0.003897 | -0.015543 | -0.0038966 | 6.6014e-07 | 3.8128e-07 | 0.0234 | 0.0234 | 0.0234 | 0.98847 | -0.21998 | 0.98842 | -0.22087 | 6.4286
98 | 0.011974 | 0.003002 | -0.011971 | -0.0030005 | 2.8444e-06 | 1.5213e-06 | 0.018027 | 0.018027 | 0.018027 | 0.98842 | -0.22087 | 0.98817 | -0.22586 | 4.9525
99 | 0.0085446 | 0.0021417 | -0.0085424 | -0.0021407 | 2.1358e-06 | 9.2634e-07 | 0.012867 | 0.012867 | 0.012867 | 0.98817 | -0.22586 | 0.9879 | -0.23111 | 3.5349
100 | 0.0050159 | 0.0012569 | -0.005015 | -0.0012569 | 8.9675e-07 | 3.7646e-08 | 0.0075552 | 0.0075554 | 0.0075554 | 0.9879 | -0.23111 | 0.9877 | -0.23486 | 2.0757
101 | -0.0022689 | -0.00056865 | 0.0022691 | 0.00056834 | 1.4168e-07 | -3.1498e-07 | 0.0034354 | 0.0034353 | 0.0034354 | 0.98277 | -0.33102 | 0.98283 | -0.32971 | 0.9438
102 | -0.0037534 | -0.00094035 | 0.0037539 | 0.00094015 | 4.8714e-07 | -1.9812e-07 | 0.0056826 | 0.0056824 | 0.0056826 | 0.98283 | -0.32971 | 0.98297 | -0.32698 | 1.5611
103 | 0.008092 | 0.0020236 | -0.0080896 | -0.0020226 | 2.3757e-06 | 9.8531e-07 | 0.012248 | 0.012248 | 0.012248 | 0.98297 | -0.32698 | 0.98266 | -0.33316 | 3.3649
104 | 0.0066057 | 0.0016507 | -0.0066053 | -0.0016506 | 3.5074e-07 | 1.0602e-07 | 0.010001 | 0.010001 | 0.010001 | 0.98266 | -0.33316 | 0.9826 | -0.33428 | 2.7476
105 | 0.0022598 | 0.0005615 | -0.0022579 | -0.00056588 | 1.9542e-06 | -4.3827e-06 | 0.0034205 | 0.0034225 | 0.0034225 | 0.9826 | -0.33428 | 0.98167 | -0.3525 | 0.94025
106 | 0.0047025 | 0.0011784 | -0.0047025 | -0.0011784 | 4.5182e-08 | -7.6178e-10 | 0.0071461 | 0.0071461 | 0.0071461 | 0.97919 | -0.39973 | 0.97918 | -0.39993 | 1.9632
107 | 0.0023528 | 0.00058953 | -0.0023528 | -0.00058966 | 6.7577e-08 | -1.3406e-07 | 0.0035755 | 0.0035755 | 0.0035755 | 0.97918 | -0.39993 | 0.97915 | -0.40053 | 0.98229

## res_trafo
| p_hv_mw | q_hv_mvar | p_lv_mw | q_lv_mvar | pl_mw | ql_mvar | i_hv_ka | i_lv_ka | vm_hv_pu | va_hv_degree | vm_lv_pu | va_lv_degree | loading_percent
0 | -1.2729e-15 | -1.3162e-15 | 0.00165 | 1.2699e-07 | 0.00165 | 1.2699e-07 | 5.2857e-17 | 0.0023815 | 0.99998 | 149.9956 | 1 | 0 | 0.2619

## res_ext_grid
| p_mw | q_mvar
0 | 0.39716 | 0.10149

## res_load
| p_mw | q_mvar
0 | 0.0053801 | 0.0013484
1 | 0.006315 | 0.0015827
2 | 0.007322 | 0.0018351
3 | 0.0027617 | 0.00069215
4 | 0.0010994 | 0.00027554
5 | 0.0073974 | 0.001854
6 | 0.0038804 | 0.00097252
7 | 0.0078389 | 0.0019646
8 | 0.0021838 | 0.00054731
9 | 0.0015133 | 0.00037926
10 | 0.00052012 | 0.00013035
11 | 0.001838 | 0.00046064
12 | 0.0019794 | 0.0004961
13 | 0.0023012 | 0.00057673
14 | 0.0019564 | 0.00049033
15 | 0.0016312 | 0.00040881
16 | 0.0040723 | 0.0010206
17 | 0.0023501 | 0.00058899
18 | 0.0023514 | 0.00058933
19 | 0.0086668 | 0.0021721
20 | 0.0041981 | 0.0010521
21 | 0.0023074 | 0.00057829
22 | 0.0026278 | 0.0006586
23 | 0.0024647 | 0.00061771
24 | 0.0024705 | 0.00061917
25 | 0.0046096 | 0.0011553
26 | 0.0023519 | 0.00058944
27 | 0.0023111 | 0.00057922
28 | 0.0020048 | 0.00050246
29 | 0.0020078 | 0.0005032
30 | 0.002181 | 0.00054661
31 | 0.0026229 | 0.00065736
32 | 0.0023514 | 0.00058933
33 | 0.0023529 | 0.00058969
34 | 0.0015523 | 0.00038904
35 | 0.0021103 | 0.00052889
36 | 0.0023532 | 0.00058976
37 | 0.0064594 | 0.0016189
38 | 0.028563 | 0.0071587
39 | 0.0065821 | 0.0016496
40 | 0.0028792 | 0.00072159
41 | 0.022571 | 0.0056568
42 | 0.0088966 | 0.0022297
43 | 0.0022817 | 0.00057185
44 | 0.0083246 | 0.0020863
45 | 0.010975 | 0.0027507
46 | 0.0025388 | 0.00063629
47 | 0.0048888 | 0.0012253
48 | 0.019737 | 0.0049466
49 | 0.0092632 | 0.0023216
50 | 0.0012672 | 0.0003176
51 | 0.0080993 | 0.0020299
52 | 0.0049349 | 0.0012368
53 | 0.0019369 | 0.00048544
54 | 0.0035493 | 0.00088953
55 | 0.008584 | 0.0021514
56 | 0.0017281 | 0.0004331
57 | 0.0048133 | 0.0012063
58 | 0.0067357 | 0.0016881
59 | 0.0066134 | 0.0016575
60 | 0.0034816 | 0.00087258
61 | 0.0057182 | 0.0014331
62 | 0.0034974 | 0.00087653
63 | 0.0024144 | 0.0006051
64 | 0.0048711 | 0.0012208
65 | 0.0024038 | 0.00060244
66 | 0.0038659 | 0.0009689
67 | 0.014702 | 0.0036848
68 | 0.015499 | 0.0038845
69 | 0.0035692 | 0.00089453
70 | 0.0034268 | 0.00085885
71 | 0.0035265 | 0.00088382
72 | 0.005015 | 0.0012569
73 | 0.0022689 | 0.00056865
74 | 0.0014843 | 0.00037201
75 | 0.00080605 | 0.00020202
76 | 0.001484 | 0.00037192
77 | 0.0043455 | 0.0010891
78 | 0.0022579 | 0.00056588
79 | 0.001545 | 0.00038723
80 | 0.0023496 | 0.00058887
81 | 0.0023528 | 0.00058966

## dtypes
| element | column | dtype
0 | bus | name | object
1 | bus | vn_kv | float64
2 | bus | type | object
3 | bus | zone | object
4 | bus | in_service | bool
5 | load | name | object
6 | load | bus | uint32
7 | load | p_mw | float64
8 | load | q_mvar | float64
9 | load | const_z_percent | float64
10 | load | const_i_percent | float64
11 | load | sn_mva | float64
12 | load | scaling | float64
13 | load | in_service | bool
14 | load | type | object
15 | ext_grid | name | object
16 | ext_grid | bus | uint32
17 | ext_grid | vm_pu | float64
18 | ext_grid | va_degree | float64
19 | ext_grid | slack_weight | float64
20 | ext_grid | in_service | bool
21 | line | name | object
22 | line | std_type | object
23 | line | from_bus | uint32
24 | line | to_bus | uint32
25 | line | length_km | float64
26 | line | r_ohm_per_km | float64
27 | line | x_ohm_per_km | float64
28 | line | c_nf_per_km | float64
29 | line | g_us_per_km | float64
30 | line | max_i_ka | float64
31 | line | df | float64
32 | line | parallel | uint32
33 | line | type | object
34 | line | in_service | bool
35 | trafo | name | object
36 | trafo | std_type | object
37 | trafo | hv_bus | uint32
38 | trafo | lv_bus | uint32
39 | trafo | sn_mva | float64
40 | trafo | vn_hv_kv | float64
41 | trafo | vn_lv_kv | float64
42 | trafo | vk_percent | float64
43 | trafo | vkr_percent | float64
44 | trafo | pfe_kw | float64
45 | trafo | i0_percent | float64
46 | trafo | shift_degree | float64
47 | trafo | tap_side | object
48 | trafo | tap_neutral | int32
49 | trafo | tap_min | int32
50 | trafo | tap_max | int32
51 | trafo | tap_step_percent | float64
52 | trafo | tap_step_degree | float64
53 | trafo | tap_pos | int32
54 | trafo | tap_phase_shifter | bool
55 | trafo | parallel | uint32
56 | trafo | df | float64
57 | trafo | in_service | bool
58 | line_geodata | coords | object
59 | bus_geodata | x | float64
60 | bus_geodata | y | float64
61 | bus_geodata | coords | object
62 | res_bus | vm_pu | float64
63 | res_bus | va_degree | float64
64 | res_bus | p_mw | float64
65 | res_bus | q_mvar | float64
66 | res_line | p_from_mw | float64
67 | res_line | q_from_mvar | float64
68 | res_line | p_to_mw | float64
69 | res_line | q_to_mvar | float64
70 | res_line | pl_mw | float64
71 | res_line | ql_mvar | float64
72 | res_line | i_from_ka | float64
73 | res_line | i_to_ka | float64
74 | res_line | i_ka | float64
75 | res_line | vm_from_pu | float64
76 | res_line | va_from_degree | float64
77 | res_line | vm_to_pu | float64
78 | res_line | va_to_degree | float64
79 | res_line | loading_percent | float64
80 | res_trafo | p_hv_mw | float64
81 | res_trafo | q_hv_mvar | float64
82 | res_trafo | p_lv_mw | float64
83 | res_trafo | q_lv_mvar | float64
84 | res_trafo | pl_mw | float64
85 | res_trafo | ql_mvar | float64
86 | res_trafo | i_hv_ka | float64
87 | res_trafo | i_lv_ka | float64
88 | res_trafo | vm_hv_pu | float64
89 | res_trafo | va_hv_degree | float64
90 | res_trafo | vm_lv_pu | float64
91 | res_trafo | va_lv_degree | float64
92 | res_trafo | loading_percent | float64
93 | res_ext_grid | p_mw | float64
94 | res_ext_grid | q_mvar | float64
95 | res_load | p_mw | float64
96 | res_load | q_mvar | float64

## parameters
| version | format_version | converged | OPF_converged | name | f_hz | sn_mva
0 | 2.14.6 | 2.14.0 | TRUE | FALSE |  | 50 | 1