## bus
| name | vn_kv | type | zone | in_service
0 | bus_LV_2254-1_0_5_node_0 | 0.4 | n |  | TRUE
1 | bus_LV_2254-1_0_5_node_1 | 0.4 | n |  | TRUE
2 | bus_LV_2254-1_0_5_node_2 | 0.4 | n |  | TRUE
3 | bus_LV_2254-1_0_5_node_3 | 0.4 | n |  | TRUE
4 | bus_LV_2254-1_0_5_node_4 | 0.4 | n |  | TRUE
5 | bus_LV_2254-1_0_5_node_5 | 0.4 | n |  | TRUE
6 | bus_LV_2254-1_0_5_node_6 | 0.4 | n |  | TRUE
7 | bus_LV_2254-1_0_5_node_90 | 0.4 | n |  | TRUE
8 | bus_LV_2254-1_0_5_node_87 | 0.4 | n |  | TRUE
9 | bus_LV_2254-1_0_5_node_126 | 0.4 | n |  | TRUE
10 | bus_LV_2254-1_0_5_node_207 | 0.4 | n |  | TRUE
11 | bus_LV_2254-1_0_5_node_146 | 0.4 | n |  | TRUE
12 | bus_LV_2254-1_0_5_node_144 | 0.4 | n |  | TRUE
13 | bus_LV_2254-1_0_5_node_88 | 0.4 | n |  | TRUE
14 | bus_LV_2254-1_0_5_node_56 | 0.4 | n |  | TRUE
15 | bus_LV_2254-1_0_5_node_124 | 0.4 | n |  | TRUE
16 | bus_LV_2254-1_0_5_node_145 | 0.4 | n |  | TRUE
17 | bus_LV_2254-1_0_5_node_7 | 0.4 | n |  | TRUE
18 | bus_LV_2254-1_0_5_node_8 | 0.4 | n |  | TRUE
19 | bus_LV_2254-1_0_5_node_11 | 0.4 | n |  | TRUE
20 | bus_LV_2254-1_0_5_node_12 | 0.4 | n |  | TRUE
21 | bus_LV_2254-1_0_5_node_99 | 0.4 | n |  | TRUE
22 | bus_LV_2254-1_0_5_node_95 | 0.4 | n |  | TRUE
23 | bus_LV_2254-1_0_5_node_143 | 0.4 | n |  | TRUE
24 | bus_LV_2254-1_0_5_node_13 | 0.4 | n |  | TRUE
25 | bus_LV_2254-1_0_5_node_195 | 0.4 | n |  | TRUE
26 | bus_LV_2254-1_0_5_node_198 | 0.4 | n |  | TRUE
27 | bus_LV_2254-1_0_5_node_9 | 0.4 | n |  | TRUE
28 | bus_LV_2254-1_0_5_node_10 | 0.4 | n |  | TRUE
29 | bus_LV_2254-1_0_5_node_120 | 0.4 | n |  | TRUE
30 | bus_LV_2254-1_0_5_node_119 | 0.4 | n |  | TRUE
31 | bus_LV_2254-1_0_5_node_98 | 0.4 | n |  | TRUE
32 | bus_LV_2254-1_0_5_node_139 | 0.4 | n |  | TRUE
33 | bus_LV_2254-1_0_5_node_100 | 0.4 | n |  | TRUE
34 | bus_LV_2254-1_0_5_node_96 | 0.4 | n |  | TRUE
35 | bus_LV_2254-1_0_5_node_129 | 0.4 | n |  | TRUE
36 | bus_LV_2254-1_0_5_node_196 | 0.4 | n |  | TRUE
37 | bus_LV_2254-1_0_5_node_14 | 0.4 | n |  | TRUE
38 | bus_LV_2254-1_0_5_node_15 | 0.4 | n |  | TRUE
39 | bus_LV_2254-1_0_5_node_16 | 0.4 | n |  | TRUE
40 | bus_LV_2254-1_0_5_node_23 | 0.4 | n |  | TRUE
41 | bus_LV_2254-1_0_5_node_17 | 0.4 | n |  | TRUE
42 | bus_LV_2254-1_0_5_node_24 | 0.4 | n |  | TRUE
43 | bus_LV_2254-1_0_5_node_32 | 0.4 | n |  | TRUE
44 | bus_LV_2254-1_0_5_node_20 | 0.4 | n |  | TRUE
45 | bus_LV_2254-1_0_5_node_18 | 0.4 | n |  | TRUE
46 | bus_LV_2254-1_0_5_node_19 | 0.4 | n |  | TRUE
47 | bus_LV_2254-1_0_5_node_31 | 0.4 | n |  | TRUE
48 | bus_LV_2254-1_0_5_node_85 | 0.4 | n |  | TRUE
49 | bus_LV_2254-1_0_5_node_29 | 0.4 | n |  | TRUE
50 | bus_LV_2254-1_0_5_node_21 | 0.4 | n |  | TRUE
51 | bus_LV_2254-1_0_5_node_22 | 0.4 | n |  | TRUE
52 | bus_LV_2254-1_0_5_node_201 | 0.4 | n |  | TRUE
53 | bus_LV_2254-1_0_5_node_200 | 0.4 | n |  | TRUE
54 | bus_LV_2254-1_0_5_node_28 | 0.4 | n |  | TRUE
55 | bus_LV_2254-1_0_5_node_59 | 0.4 | n |  | TRUE
56 | bus_LV_2254-1_0_5_node_26 | 0.4 | n |  | TRUE
57 | bus_LV_2254-1_0_5_node_60 | 0.4 | n |  | TRUE
58 | bus_LV_2254-1_0_5_node_58 | 0.4 | n |  | TRUE
59 | bus_LV_2254-1_0_5_node_25 | 0.4 | n |  | TRUE
60 | bus_LV_2254-1_0_5_node_27 | 0.4 | n |  | TRUE
61 | bus_LV_2254-1_0_5_node_203 | 0.4 | n |  | TRUE
62 | bus_LV_2254-1_0_5_node_204 | 0.4 | n |  | TRUE
63 | bus_LV_2254-1_0_5_node_62 | 0.4 | n |  | TRUE
64 | bus_LV_2254-1_0_5_node_74 | 0.4 | n |  | TRUE
65 | bus_LV_2254-1_0_5_node_76 | 0.4 | n |  | TRUE
66 | bus_LV_2254-1_0_5_node_77 | 0.4 | n |  | TRUE
67 | bus_LV_2254-1_0_5_node_75 | 0.4 | n |  | TRUE
68 | bus_LV_2254-1_0_5_node_33 | 0.4 | n |  | TRUE
69 | bus_LV_2254-1_0_5_node_34 | 0.4 | n |  | TRUE
70 | bus_LV_2254-1_0_5_node_35 | 0.4 | n |  | TRUE
71 | bus_LV_2254-1_0_5_node_37 | 0.4 | n |  | TRUE
72 | bus_LV_2254-1_0_5_node_182 | 0.4 | n |  | TRUE
73 | bus_LV_2254-1_0_5_node_164 | 0.4 | n |  | TRUE
74 | bus_LV_2254-1_0_5_node_36 | 0.4 | n |  | TRUE
75 | bus_LV_2254-1_0_5_node_46 | 0.4 | n |  | TRUE
76 | bus_LV_2254-1_0_5_node_50 | 0.4 | n |  | TRUE
77 | bus_LV_2254-1_0_5_node_66 | 0.4 | n |  | TRUE
78 | bus_LV_2254-1_0_5_node_44 | 0.4 | n |  | TRUE
79 | bus_LV_2254-1_0_5_node_188 | 0.4 | n |  | TRUE
80 | bus_LV_2254-1_0_5_node_61 | 0.4 | n |  | TRUE
81 | bus_LV_2254-1_0_5_node_187 | 0.4 | n |  | TRUE
82 | bus_LV_2254-1_0_5_node_202 | 0.4 | n |  | TRUE
83 | bus_LV_2254-1_0_5_node_68 | 0.4 | n |  | TRUE
84 | bus_LV_2254-1_0_5_node_47 | 0.4 | n |  | TRUE
85 | bus_LV_2254-1_0_5_node_38 | 0.4 | n |  | TRUE
86 | bus_LV_2254-1_0_5_node_39 | 0.4 | n |  | TRUE
87 | bus_LV_2254-1_0_5_node_40 | 0.4 | n |  | TRUE
88 | bus_LV_2254-1_0_5_node_41 | 0.4 | n |  | TRUE
89 | bus_LV_2254-1_0_5_node_42 | 0.4 | n |  | TRUE
90 | bus_LV_2254-1_0_5_node_43 | 0.4 | n |  | TRUE
91 | bus_LV_2254-1_0_5_node_174 | 0.4 | n |  | TRUE
92 | bus_LV_2254-1_0_5_node_175 | 0.4 | n |  | TRUE
93 | bus_LV_2254-1_0_5_node_89 | 0.4 | n |  | TRUE
94 | bus_LV_2254-1_0_5_node_49 | 0.4 | n |  | TRUE
95 | bus_LV_2254-1_0_5_node_73 | 0.4 | n |  | TRUE
96 | bus_LV_2254-1_0_5_node_48 | 0.4 | n |  | TRUE
97 | bus_LV_2254-1_0_5_node_45 | 0.4 | n |  | TRUE
98 | bus_LV_2254-1_0_5_node_176 | 0.4 | n |  | TRUE
99 | bus_LV_2254-1_0_5_node_51 | 0.4 | n |  | TRUE
100 | bus_LV_2254-1_0_5_node_52 | 0.4 | n |  | TRUE
101 | bus_LV_2254-1_0_5_node_53 | 0.4 | n |  | TRUE
102 | bus_LV_2254-1_0_5_node_54 | 0.4 | n |  | TRUE
103 | bus_LV_2254-1_0_5_node_63 | 0.4 | n |  | TRUE
104 | bus_LV_2254-1_0_5_node_140 | 0.4 | n |  | TRUE
105 | bus_LV_2254-1_0_5_node_64 | 0.4 | n |  | TRUE
106 | bus_LV_2254-1_0_5_node_141 | 0.4 | n |  | TRUE
107 | bus_LV_2254-1_0_5_node_190 | 0.4 | n |  | TRUE
108 | bus_LV_2254-1_0_5_node_191 | 0.4 | n |  | TRUE
109 | bus_LV_2254-1_0_5_node_112 | 0.4 | n |  | TRUE
110 | bus_LV_2254-1_0_5_node_69 | 0.4 | n |  | TRUE
111 | bus_LV_2254-1_0_5_node_67 | 0.4 | n |  | TRUE
112 | bus_LV_2254-1_0_5_node_72 | 0.4 | n |  | TRUE
113 | bus_LV_2254-1_0_5_node_70 | 0.4 | n |  | TRUE
114 | bus_LV_2254-1_0_5_node_186 | 0.4 | n |  | TRUE
115 | bus_LV_2254-1_0_5_node_181 | 0.4 | n |  | TRUE
116 | bus_LV_2254-1_0_5_node_71 | 0.4 | n |  | TRUE
117 | bus_LV_2254-1_0_5_node_81 | 0.4 | n |  | TRUE
118 | bus_LV_2254-1_0_5_node_84 | 0.4 | n |  | TRUE
119 | bus_LV_2254-1_0_5_node_79 | 0.4 | n |  | TRUE
120 | bus_LV_2254-1_0_5_node_78 | 0.4 | n |  | TRUE
121 | bus_LV_2254-1_0_5_node_80 | 0.4 | n |  | TRUE
122 | bus_LV_2254-1_0_5_node_82 | 0.4 | n |  | TRUE
123 | bus_LV_2254-1_0_5_node_91 | 0.4 | n |  | TRUE
124 | bus_LV_2254-1_0_5_node_92 | 0.4 | n |  | TRUE
125 | bus_LV_2254-1_0_5_node_93 | 0.4 | n |  | TRUE
126 | bus_LV_2254-1_0_5_node_94 | 0.4 | n |  | TRUE
127 | bus_LV_2254-1_0_5_node_101 | 0.4 | n |  | TRUE
128 | bus_LV_2254-1_0_5_node_130 | 0.4 | n |  | TRUE
129 | bus_LV_2254-1_0_5_node_131 | 0.4 | n |  | TRUE
130 | bus_LV_2254-1_0_5_node_97 | 0.4 | n |  | TRUE
131 | bus_LV_2254-1_0_5_node_105 | 0.4 | n |  | TRUE
132 | bus_LV_2254-1_0_5_node_102 | 0.4 | n |  | TRUE
133 | bus_LV_2254-1_0_5_node_184 | 0.4 | n |  | TRUE
134 | bus_LV_2254-1_0_5_node_103 | 0.4 | n |  | TRUE
135 | bus_LV_2254-1_0_5_node_138 | 0.4 | n |  | TRUE
136 | bus_LV_2254-1_0_5_node_104 | 0.4 | n |  | TRUE
137 | bus_LV_2254-1_0_5_node_183 | 0.4 | n |  | TRUE
138 | bus_LV_2254-1_0_5_node_106 | 0.4 | n |  | TRUE
139 | bus_LV_2254-1_0_5_node_107 | 0.4 | n |  | TRUE
140 | bus_LV_2254-1_0_5_node_108 | 0.4 | n |  | TRUE
141 | bus_LV_2254-1_0_5_node_117 | 0.4 | n |  | TRUE
142 | bus_LV_2254-1_0_5_node_172 | 0.4 | n |  | TRUE
143 | bus_LV_2254-1_0_5_node_147 | 0.4 | n |  | TRUE
144 | bus_LV_2254-1_0_5_node_115 | 0.4 | n |  | TRUE
145 | bus_LV_2254-1_0_5_node_137 | 0.4 | n |  | TRUE
146 | bus_LV_2254-1_0_5_node_109 | 0.4 | n |  | TRUE
147 | bus_LV_2254-1_0_5_node_110 | 0.4 | n |  | TRUE
148 | bus_LV_2254-1_0_5_node_111 | 0.4 | n |  | TRUE
149 | bus_LV_2254-1_0_5_node_205 | 0.4 | n |  | TRUE
150 | bus_LV_2254-1_0_5_node_155 | 0.4 | n |  | TRUE
151 | bus_LV_2254-1_0_5_node_189 | 0.4 | n |  | TRUE
152 | bus_LV_2254-1_0_5_node_156 | 0.4 | n |  | TRUE
153 | bus_LV_2254-1_0_5_node_154 | 0.4 | n |  | TRUE
154 | bus_LV_2254-1_0_5_node_121 | 0.4 | n |  | TRUE
155 | bus_LV_2254-1_0_5_node_122 | 0.4 | n |  | TRUE
156 | bus_LV_2254-1_0_5_node_114 | 0.4 | n |  | TRUE
157 | bus_LV_2254-1_0_5_node_116 | 0.4 | n |  | TRUE
158 | bus_LV_2254-1_0_5_node_118 | 0.4 | n |  | TRUE
159 | bus_LV_2254-1_0_5_node_152 | 0.4 | n |  | TRUE
160 | bus_LV_2254-1_0_5_node_148 | 0.4 | n |  | TRUE
161 | bus_LV_2254-1_0_5_node_127 | 0.4 | n |  | TRUE
162 | bus_LV_2254-1_0_5_node_123 | 0.4 | n |  | TRUE
163 | bus_LV_2254-1_0_5_node_125 | 0.4 | n |  | TRUE
164 | bus_LV_2254-1_0_5_node_128 | 0.4 | n |  | TRUE
165 | bus_LV_2254-1_0_5_node_153 | 0.4 | n |  | TRUE
166 | bus_LV_2254-1_0_5_node_206 | 0.4 | n |  | TRUE
167 | bus_LV_2254-1_0_5_node_150 | 0.4 | n |  | TRUE
168 | bus_LV_2254-1_0_5_node_151 | 0.4 | n |  | TRUE
169 | bus_LV_2254-1_0_5_node_135 | 0.4 | n |  | TRUE
170 | bus_LV_2254-1_0_5_node_132 | 0.4 | n |  | TRUE
171 | bus_LV_2254-1_0_5_node_133 | 0.4 | n |  | TRUE
172 | bus_LV_2254-1_0_5_node_134 | 0.4 | n |  | TRUE
173 | bus_LV_2254-1_0_5_node_136 | 0.4 | n |  | TRUE
174 | bus_LV_2254-1_0_5_node_158 | 0.4 | n |  | TRUE
175 | bus_LV_2254-1_0_5_node_142 | 0.4 | n |  | TRUE
176 | bus_LV_2254-1_0_5_node_149 | 0.4 | n |  | TRUE
177 | bus_LV_2254-1_0_5_node_199 | 0.4 | n |  | TRUE
178 | bus_LV_2254-1_0_5_node_194 | 0.4 | n |  | TRUE
179 | bus_LV_2254-1_0_5_node_170 | 0.4 | n |  | TRUE
180 | bus_LV_2254-1_0_5_node_171 | 0.4 | n |  | TRUE
181 | bus_LV_2254-1_0_5_node_157 | 0.4 | n |  | TRUE
182 | bus_LV_2254-1_0_5_node_159 | 0.4 | n |  | TRUE
183 | bus_LV_2254-1_0_5_node_173 | 0.4 | n |  | TRUE
184 | bus_LV_2254-1_0_5_node_160 | 0.4 | n |  | TRUE
185 | bus_LV_2254-1_0_5_node_161 | 0.4 | n |  | TRUE
186 | bus_LV_2254-1_0_5_node_162 | 0.4 | n |  | TRUE
187 | bus_LV_2254-1_0_5_node_163 | 0.4 | n |  | TRUE
188 | bus_LV_2254-1_0_5_node_168 | 0.4 | n |  | TRUE
189 | bus_LV_2254-1_0_5_node_166 | 0.4 | n |  | TRUE
190 | bus_LV_2254-1_0_5_node_165 | 0.4 | n |  | TRUE
191 | bus_LV_2254-1_0_5_node_167 | 0.4 | n |  | TRUE
192 | bus_LV_2254-1_0_5_node_169 | 0.4 | n |  | TRUE
193 | bus_LV_2254-1_0_5_node_185 | 0.4 | n |  | TRUE
194 | bus_LV_2254-1_0_5_node_180 | 0.4 | n |  | TRUE
195 | bus_LV_2254-1_0_5_node_178 | 0.4 | n |  | TRUE
196 | bus_LV_2254-1_0_5_node_177 | 0.4 | n |  | TRUE
197 | bus_LV_2254-1_0_5_node_179 | 0.4 | n |  | TRUE
198 | bus_LV_2254-1_0_5_node_192 | 0.4 | n |  | TRUE
199 | bus_LV_2254-1_0_5_node_193 | 0.4 | n |  | TRUE
200 | bus_LV_2254-1_0_5_node_197 | 0.4 | n |  | TRUE
201 | bus_MV_375_1_node_36 | 20 | n |  | TRUE

## load
| name | bus | p_mw | q_mvar | const_z_percent | const_i_percent | sn_mva | scaling | in_service | type
0 | LV_2254-1_0_5_load_0 | 0 | 0.0039246 | 0.00098359 | 0 | 0 |  | 1 | TRUE | wye
1 | LV_2254-1_0_5_load_1 | 1 | 0.012106 | 0.003034 | 0 | 0 |  | 1 | TRUE | wye
2 | LV_2254-1_0_5_load_4 | 4 | 0.001275 | 0.00031954 | 0 | 0 |  | 1 | TRUE | wye
3 | LV_2254-1_0_5_load_5 | 5 | 0.0057216 | 0.001434 | 0 | 0 |  | 1 | TRUE | wye
4 | LV_2254-1_0_5_load_90 | 7 | 0.0045936 | 0.0011513 | 0 | 0 |  | 1 | TRUE | wye
5 | LV_2254-1_0_5_load_87 | 8 | 0.0096023 | 0.0024066 | 0 | 0 |  | 1 | TRUE | wye
6 | LV_2254-1_0_5_load_207 | 10 | 0.0052163 | 0.0013073 | 0 | 0 |  | 1 | TRUE | wye
7 | LV_2254-1_0_5_load_144 | 12 | 0.0052091 | 0.0013055 | 0 | 0 |  | 1 | TRUE | wye
8 | LV_2254-1_0_5_load_124 | 15 | 0.0011457 | 0.00028713 | 0 | 0 |  | 1 | TRUE | wye
9 | LV_2254-1_0_5_load_145 | 16 | 0.019153 | 0.0048003 | 0 | 0 |  | 1 | TRUE | wye
10 | LV_2254-1_0_5_load_7 | 17 | 0.0020218 | 0.00050672 | 0 | 0 |  | 1 | TRUE | wye
11 | LV_2254-1_0_5_load_99 | 21 | 0.0003165 | 7.9323e-05 | 0 | 0 |  | 1 | TRUE | wye
12 | LV_2254-1_0_5_load_95 | 22 | 0.00053565 | 0.00013425 | 0 | 0 |  | 1 | TRUE | wye
13 | LV_2254-1_0_5_load_143 | 23 | 0.0001905 | 4.7743e-05 | 0 | 0 |  | 1 | TRUE | wye
14 | LV_2254-1_0_5_load_195 | 25 | 0.00019369 | 4.8544e-05 | 0 | 0 |  | 1 | TRUE | wye
15 | LV_2254-1_0_5_load_9 | 27 | 0.00014203 | 3.5597e-05 | 0 | 0 |  | 1 | TRUE | wye
16 | LV_2254-1_0_5_load_120 | 29 | 0.0006114 | 0.00015323 | 0 | 0 |  | 1 | TRUE | wye
17 | LV_2254-1_0_5_load_119 | 30 | 0.0031776 | 0.00079639 | 0 | 0 |  | 1 | TRUE | wye
18 | LV_2254-1_0_5_load_139 | 32 | 0.00017799 | 4.4608e-05 | 0 | 0 |  | 1 | TRUE | wye
19 | LV_2254-1_0_5_load_100 | 33 | 0.0014726 | 0.00036908 | 0 | 0 |  | 1 | TRUE | wye
20 | LV_2254-1_0_5_load_96 | 34 | 0.00036345 | 9.109e-05 | 0 | 0 |  | 1 | TRUE | wye
21 | LV_2254-1_0_5_load_196 | 36 | 0.00083345 | 0.00020888 | 0 | 0 |  | 1 | TRUE | wye
22 | LV_2254-1_0_5_load_14 | 37 | 0.00041764 | 0.00010467 | 0 | 0 |  | 1 | TRUE | wye
23 | LV_2254-1_0_5_load_15 | 38 | 0.0011379 | 0.00028519 | 0 | 0 |  | 1 | TRUE | wye
24 | LV_2254-1_0_5_load_16 | 39 | 0.0025086 | 0.00062872 | 0 | 0 |  | 1 | TRUE | wye
25 | LV_2254-1_0_5_load_17 | 41 | 0.00090342 | 0.00022642 | 0 | 0 |  | 1 | TRUE | wye
26 | LV_2254-1_0_5_load_32 | 43 | 0.00015188 | 3.8063e-05 | 0 | 0 |  | 1 | TRUE | wye
27 | LV_2254-1_0_5_load_20 | 44 | 0.00059338 | 0.00014872 | 0 | 0 |  | 1 | TRUE | wye
28 | LV_2254-1_0_5_load_18 | 45 | 0.0010003 | 0.0002507 | 0 | 0 |  | 1 | TRUE | wye
29 | LV_2254-1_0_5_load_19 | 46 | 0.00022779 | 5.709e-05 | 0 | 0 |  | 1 | TRUE | wye
30 | LV_2254-1_0_5_load_31 | 47 | 0.00091398 | 0.00022906 | 0 | 0 |  | 1 | TRUE | wye
31 | LV_2254-1_0_5_load_85 | 48 | 0.0014994 | 0.00037578 | 0 | 0 |  | 1 | TRUE | wye
32 | LV_2254-1_0_5_load_29 | 49 | 0.00015198 | 3.809e-05 | 0 | 0 |  | 1 | TRUE | wye
33 | LV_2254-1_0_5_load_21 | 50 | 0.0032341 | 0.00081055 | 0 | 0 |  | 1 | TRUE | wye
34 | LV_2254-1_0_5_load_22 | 51 | 0.00088098 | 0.00022079 | 0 | 0 |  | 1 | TRUE | wye
35 | LV_2254-1_0_5_load_200 | 53 | 0.00040193 | 0.00010073 | 0 | 0 |  | 1 | TRUE | wye
36 | LV_2254-1_0_5_load_28 | 54 | 0.0048434 | 0.0012139 | 0 | 0 |  | 1 | TRUE | wye
37 | LV_2254-1_0_5_load_26 | 56 | 0.00036982 | 9.2687e-05 | 0 | 0 |  | 1 | TRUE | wye
38 | LV_2254-1_0_5_load_60 | 57 | 0.0011381 | 0.00028523 | 0 | 0 |  | 1 | TRUE | wye
39 | LV_2254-1_0_5_load_58 | 58 | 0.00037262 | 9.3387e-05 | 0 | 0 |  | 1 | TRUE | wye
40 | LV_2254-1_0_5_load_25 | 59 | 0.00088359 | 0.00022145 | 0 | 0 |  | 1 | TRUE | wye
41 | LV_2254-1_0_5_load_204 | 62 | 0.0013281 | 0.00033285 | 0 | 0 |  | 1 | TRUE | wye
42 | LV_2254-1_0_5_load_62 | 63 | 0.0016662 | 0.00041759 | 0 | 0 |  | 1 | TRUE | wye
43 | LV_2254-1_0_5_load_74 | 64 | 0.0020867 | 0.00052298 | 0 | 0 |  | 1 | TRUE | wye
44 | LV_2254-1_0_5_load_77 | 66 | 0.0016896 | 0.00042344 | 0 | 0 |  | 1 | TRUE | wye
45 | LV_2254-1_0_5_load_75 | 67 | 0.0010241 | 0.00025667 | 0 | 0 |  | 1 | TRUE | wye
46 | LV_2254-1_0_5_load_33 | 68 | 0.0015949 | 0.00039973 | 0 | 0 |  | 1 | TRUE | wye
47 | LV_2254-1_0_5_load_34 | 69 | 0.0012221 | 0.00030629 | 0 | 0 |  | 1 | TRUE | wye
48 | LV_2254-1_0_5_load_182 | 72 | 0.0081906 | 0.0020528 | 0 | 0 |  | 1 | TRUE | wye
49 | LV_2254-1_0_5_load_164 | 73 | 0.011915 | 0.0029862 | 0 | 0 |  | 1 | TRUE | wye
50 | LV_2254-1_0_5_load_46 | 75 | 0.00080861 | 0.00020266 | 0 | 0 |  | 1 | TRUE | wye
51 | LV_2254-1_0_5_load_50 | 76 | 0.00083362 | 0.00020893 | 0 | 0 |  | 1 | TRUE | wye
52 | LV_2254-1_0_5_load_66 | 77 | 0.0020368 | 0.00051046 | 0 | 0 |  | 1 | TRUE | wye
53 | LV_2254-1_0_5_load_44 | 78 | 0.0021928 | 0.00054958 | 0 | 0 |  | 1 | TRUE | wye
54 | LV_2254-1_0_5_load_188 | 79 | 0.0076864 | 0.0019264 | 0 | 0 |  | 1 | TRUE | wye
55 | LV_2254-1_0_5_load_187 | 81 | 0.014089 | 0.0035309 | 0 | 0 |  | 1 | TRUE | wye
56 | LV_2254-1_0_5_load_202 | 82 | 0.0042891 | 0.001075 | 0 | 0 |  | 1 | TRUE | wye
57 | LV_2254-1_0_5_load_47 | 84 | 0.0010571 | 0.00026494 | 0 | 0 |  | 1 | TRUE | wye
58 | LV_2254-1_0_5_load_38 | 85 | 0.002412 | 0.0006045 | 0 | 0 |  | 1 | TRUE | wye
59 | LV_2254-1_0_5_load_39 | 86 | 0.0020263 | 0.00050785 | 0 | 0 |  | 1 | TRUE | wye
60 | LV_2254-1_0_5_load_41 | 88 | 0.0010805 | 0.0002708 | 0 | 0 |  | 1 | TRUE | wye
61 | LV_2254-1_0_5_load_43 | 90 | 0.0017299 | 0.00043355 | 0 | 0 |  | 1 | TRUE | wye
62 | LV_2254-1_0_5_load_174 | 91 | 0.0014187 | 0.00035556 | 0 | 0 |  | 1 | TRUE | wye
63 | LV_2254-1_0_5_load_49 | 94 | 0.0010774 | 0.00027003 | 0 | 0 |  | 1 | TRUE | wye
64 | LV_2254-1_0_5_load_73 | 95 | 0.0041995 | 0.0010525 | 0 | 0 |  | 1 | TRUE | wye
65 | LV_2254-1_0_5_load_48 | 96 | 0.00088238 | 0.00022115 | 0 | 0 |  | 1 | TRUE | wye
66 | LV_2254-1_0_5_load_45 | 97 | 0.0011116 | 0.00027859 | 0 | 0 |  | 1 | TRUE | wye
67 | LV_2254-1_0_5_load_51 | 99 | 0.0015115 | 0.00037883 | 0 | 0 |  | 1 | TRUE | wye
68 | LV_2254-1_0_5_load_54 | 102 | 0.0035037 | 0.00087812 | 0 | 0 |  | 1 | TRUE | wye
69 | LV_2254-1_0_5_load_140 | 104 | 0.00087339 | 0.00021889 | 0 | 0 |  | 1 | TRUE | wye
70 | LV_2254-1_0_5_load_64 | 105 | 0.0023211 | 0.00058172 | 0 | 0 |  | 1 | TRUE | wye
71 | LV_2254-1_0_5_load_141 | 106 | 0.0010572 | 0.00026497 | 0 | 0 |  | 1 | TRUE | wye
72 | LV_2254-1_0_5_load_191 | 108 | 0.0015343 | 0.00038454 | 0 | 0 |  | 1 | TRUE | wye
73 | LV_2254-1_0_5_load_69 | 110 | 0.0027 | 0.00067669 | 0 | 0 |  | 1 | TRUE | wye
74 | LV_2254-1_0_5_load_67 | 111 | 0.0052706 | 0.0013209 | 0 | 0 |  | 1 | TRUE | wye
75 | LV_2254-1_0_5_load_70 | 113 | 0.0033585 | 0.00084173 | 0 | 0 |  | 1 | TRUE | wye
76 | LV_2254-1_0_5_load_186 | 114 | 0.011646 | 0.0029187 | 0 | 0 |  | 1 | TRUE | wye
77 | LV_2254-1_0_5_load_181 | 115 | 0.0025697 | 0.00064402 | 0 | 0 |  | 1 | TRUE | wye
78 | LV_2254-1_0_5_load_71 | 116 | 0.0025373 | 0.00063591 | 0 | 0 |  | 1 | TRUE | wye
79 | LV_2254-1_0_5_load_84 | 118 | 0.0032241 | 0.00080803 | 0 | 0 |  | 1 | TRUE | wye
80 | LV_2254-1_0_5_load_79 | 119 | 0.00094566 | 0.00023701 | 0 | 0 |  | 1 | TRUE | wye
81 | LV_2254-1_0_5_load_78 | 120 | 0.0039069 | 0.00097915 | 0 | 0 |  | 1 | TRUE | wye
82 | LV_2254-1_0_5_load_82 | 122 | 0.0002372 | 5.9448e-05 | 0 | 0 |  | 1 | TRUE | wye
83 | LV_2254-1_0_5_load_91 | 123 | 0.0031746 | 0.00079562 | 0 | 0 |  | 1 | TRUE | wye
84 | LV_2254-1_0_5_load_93 | 125 | 0.0018388 | 0.00046084 | 0 | 0 |  | 1 | TRUE | wye
85 | LV_2254-1_0_5_load_94 | 126 | 0.001593 | 0.00039924 | 0 | 0 |  | 1 | TRUE | wye
86 | LV_2254-1_0_5_load_101 | 127 | 0.0017 | 0.00042607 | 0 | 0 |  | 1 | TRUE | wye
87 | LV_2254-1_0_5_load_130 | 128 | 0.00183 | 0.00045863 | 0 | 0 |  | 1 | TRUE | wye
88 | LV_2254-1_0_5_load_131 | 129 | 0.0033212 | 0.00083237 | 0 | 0 |  | 1 | TRUE | wye
89 | LV_2254-1_0_5_load_105 | 131 | 0.00069871 | 0.00017511 | 0 | 0 |  | 1 | TRUE | wye
90 | LV_2254-1_0_5_load_102 | 132 | 0.00064692 | 0.00016213 | 0 | 0 |  | 1 | TRUE | wye
91 | LV_2254-1_0_5_load_184 | 133 | 0.00035143 | 8.8076e-05 | 0 | 0 |  | 1 | TRUE | wye
92 | LV_2254-1_0_5_load_103 | 134 | 0.002171 | 0.0005441 | 0 | 0 |  | 1 | TRUE | wye
93 | LV_2254-1_0_5_load_138 | 135 | 0.00034311 | 8.599e-05 | 0 | 0 |  | 1 | TRUE | wye
94 | LV_2254-1_0_5_load_104 | 136 | 0.00020521 | 5.143e-05 | 0 | 0 |  | 1 | TRUE | wye
95 | LV_2254-1_0_5_load_183 | 137 | 0.00013931 | 3.4913e-05 | 0 | 0 |  | 1 | TRUE | wye
96 | LV_2254-1_0_5_load_106 | 138 | 0.0039157 | 0.00098136 | 0 | 0 |  | 1 | TRUE | wye
97 | LV_2254-1_0_5_load_107 | 139 | 0.0032001 | 0.00080202 | 0 | 0 |  | 1 | TRUE | wye
98 | LV_2254-1_0_5_load_108 | 140 | 0.0063421 | 0.0015895 | 0 | 0 |  | 1 | TRUE | wye
99 | LV_2254-1_0_5_load_172 | 142 | 0.0043905 | 0.0011004 | 0 | 0 |  | 1 | TRUE | wye
100 | LV_2254-1_0_5_load_147 | 143 | 0.0043057 | 0.0010791 | 0 | 0 |  | 1 | TRUE | wye
101 | LV_2254-1_0_5_load_115 | 144 | 0.0033428 | 0.00083779 | 0 | 0 |  | 1 | TRUE | wye
102 | LV_2254-1_0_5_load_137 | 145 | 0.0033491 | 0.00083935 | 0 | 0 |  | 1 | TRUE | wye
103 | LV_2254-1_0_5_load_109 | 146 | 0.0006022 | 0.00015093 | 0 | 0 |  | 1 | TRUE | wye
104 | LV_2254-1_0_5_load_205 | 149 | 0.0002709 | 6.7893e-05 | 0 | 0 |  | 1 | TRUE | wye
105 | LV_2254-1_0_5_load_189 | 151 | 0.00084432 | 0.00021161 | 0 | 0 |  | 1 | TRUE | wye
106 | LV_2254-1_0_5_load_156 | 152 | 0.00040937 | 0.0001026 | 0 | 0 |  | 1 | TRUE | wye
107 | LV_2254-1_0_5_load_122 | 155 | 0.00030185 | 7.5651e-05 | 0 | 0 |  | 1 | TRUE | wye
108 | LV_2254-1_0_5_load_114 | 156 | 0.0044928 | 0.001126 | 0 | 0 |  | 1 | TRUE | wye
109 | LV_2254-1_0_5_load_116 | 157 | 0.00083345 | 0.00020888 | 0 | 0 |  | 1 | TRUE | wye
110 | LV_2254-1_0_5_load_118 | 158 | 0.00083345 | 0.00020888 | 0 | 0 |  | 1 | TRUE | wye
111 | LV_2254-1_0_5_load_152 | 159 | 0.0016345 | 0.00040964 | 0 | 0 |  | 1 | TRUE | wye
112 | LV_2254-1_0_5_load_148 | 160 | 0.00083295 | 0.00020876 | 0 | 0 |  | 1 | TRUE | wye
113 | LV_2254-1_0_5_load_127 | 161 | 0.0017174 | 0.00043043 | 0 | 0 |  | 1 | TRUE | wye
114 | LV_2254-1_0_5_load_123 | 162 | 0.00038964 | 9.7652e-05 | 0 | 0 |  | 1 | TRUE | wye
115 | LV_2254-1_0_5_load_153 | 165 | 0.0020454 | 0.00051263 | 0 | 0 |  | 1 | TRUE | wye
116 | LV_2254-1_0_5_load_206 | 166 | 0.0015787 | 0.00039566 | 0 | 0 |  | 1 | TRUE | wye
117 | LV_2254-1_0_5_load_151 | 168 | 0.0057031 | 0.0014293 | 0 | 0 |  | 1 | TRUE | wye
118 | LV_2254-1_0_5_load_135 | 169 | 0.0035708 | 0.00089492 | 0 | 0 |  | 1 | TRUE | wye
119 | LV_2254-1_0_5_load_132 | 170 | 0.003052 | 0.0007649 | 0 | 0 |  | 1 | TRUE | wye
120 | LV_2254-1_0_5_load_133 | 171 | 0.0029042 | 0.00072785 | 0 | 0 |  | 1 | TRUE | wye
121 | LV_2254-1_0_5_load_136 | 173 | 0.0038711 | 0.00097018 | 0 | 0 |  | 1 | TRUE | wye
122 | LV_2254-1_0_5_load_158 | 174 | 0.0013957 | 0.0003498 | 0 | 0 |  | 1 | TRUE | wye
123 | LV_2254-1_0_5_load_142 | 175 | 0.0012033 | 0.00030158 | 0 | 0 |  | 1 | TRUE | wye
124 | LV_2254-1_0_5_load_149 | 176 | 0.00083345 | 0.00020888 | 0 | 0 |  | 1 | TRUE | wye
125 | LV_2254-1_0_5_load_199 | 177 | 0.00083294 | 0.00020876 | 0 | 0 |  | 1 | TRUE | wye
126 | LV_2254-1_0_5_load_170 | 179 | 0.0026907 | 0.00067435 | 0 | 0 |  | 1 | TRUE | wye
127 | LV_2254-1_0_5_load_157 | 181 | 0.00022018 | 5.5184e-05 | 0 | 0 |  | 1 | TRUE | wye
128 | LV_2254-1_0_5_load_159 | 182 | 0.0036698 | 0.00091975 | 0 | 0 |  | 1 | TRUE | wye
129 | LV_2254-1_0_5_load_173 | 183 | 0.0042373 | 0.001062 | 0 | 0 |  | 1 | TRUE | wye
130 | LV_2254-1_0_5_load_160 | 184 | 0.0020068 | 0.00050295 | 0 | 0 |  | 1 | TRUE | wye
131 | LV_2254-1_0_5_load_162 | 186 | 0.0034326 | 0.00086028 | 0 | 0 |  | 1 | TRUE | wye
132 | LV_2254-1_0_5_load_163 | 187 | 0.0091609 | 0.0022959 | 0 | 0 |  | 1 | TRUE | wye
133 | LV_2254-1_0_5_load_168 | 188 | 0.0074325 | 0.0018628 | 0 | 0 |  | 1 | TRUE | wye
134 | LV_2254-1_0_5_load_166 | 189 | 0.003579 | 0.00089699 | 0 | 0 |  | 1 | TRUE | wye
135 | LV_2254-1_0_5_load_165 | 190 | 0.0048697 | 0.0012205 | 0 | 0 |  | 1 | TRUE | wye
136 | LV_2254-1_0_5_load_167 | 191 | 0.0041352 | 0.0010364 | 0 | 0 |  | 1 | TRUE | wye
137 | LV_2254-1_0_5_load_169 | 192 | 0.0022646 | 0.00056757 | 0 | 0 |  | 1 | TRUE | wye
138 | LV_2254-1_0_5_load_185 | 193 | 0.0012979 | 0.00032527 | 0 | 0 |  | 1 | TRUE | wye
139 | LV_2254-1_0_5_load_180 | 194 | 0.0011106 | 0.00027834 | 0 | 0 |  | 1 | TRUE | wye
140 | LV_2254-1_0_5_load_178 | 195 | 0.0034519 | 0.00086513 | 0 | 0 |  | 1 | TRUE | wye
141 | LV_2254-1_0_5_load_177 | 196 | 0.0028407 | 0.00071195 | 0 | 0 |  | 1 | TRUE | wye
142 | LV_2254-1_0_5_load_192 | 198 | 0.00017812 | 4.464e-05 | 0 | 0 |  | 1 | TRUE | wye
143 | LV_2254-1_0_5_load_193 | 199 | 0.00083294 | 0.00020876 | 0 | 0 |  | 1 | TRUE | wye
144 | LV_2254-1_0_5_load_197 | 200 | 0.00083359 | 0.00020892 | 0 | 0 |  | 1 | TRUE | wye

## ext_grid
| name | bus | vm_pu | va_degree | slack_weight | in_service
0 |  | 129 | 1 | 0 | 1 | TRUE

## line
| name | std_type | from_bus | to_bus | length_km | r_ohm_per_km | x_ohm_per_km | c_nf_per_km | g_us_per_km | max_i_ka | df | parallel | type | in_service
0 | LV_2254-1_0_5_line_0 |  | 0 | 1 | 0.019218 | 0.125 | 0.08 | 261 | 0 | 0.364 | 1 | 4 | cs | TRUE
1 | LV_2254-1_0_5_line_1 |  | 0 | 2 | 0.013447 | 0.125 | 0.08 | 261 | 0 | 0.364 | 1 | 4 | cs | TRUE
2 | LV_2254-1_0_5_line_2 |  | 1 | 3 | 0.048419 | 0.125 | 0.08 | 261 | 0 | 0.364 | 1 | 4 | cs | TRUE
3 | LV_2254-1_0_5_line_3 |  | 2 | 4 | 0.043798 | 0.125 | 0.08 | 261 | 0 | 0.364 | 1 | 4 | cs | TRUE
4 | LV_2254-1_0_5_line_4 |  | 2 | 5 | 0.011666 | 0.125 | 0.08 | 261 | 0 | 0.364 | 1 | 1 | cs | TRUE
5 | LV_2254-1_0_5_line_5 |  | 2 | 6 | 0.031753 | 0.125 | 0.08 | 261 | 0 | 0.364 | 1 | 1 | cs | TRUE
6 | LV_2254-1_0_5_line_6 |  | 3 | 7 | 0.012227 | 0.125 | 0.08 | 261 | 0 | 0.364 | 1 | 1 | cs | TRUE
7 | LV_2254-1_0_5_line_7 |  | 3 | 8 | 0.037296 | 0.125 | 0.08 | 261 | 0 | 0.364 | 1 | 4 | cs | TRUE
8 | LV_2254-1_0_5_line_8 |  | 4 | 9 | 0.032557 | 0.125 | 0.08 | 261 | 0 | 0.364 | 1 | 4 | cs | TRUE
9 | LV_2254-1_0_5_line_9 |  | 6 | 10 | 0.013577 | 0.125 | 0.08 | 261 | 0 | 0.364 | 1 | 1 | cs | TRUE
10 | LV_2254-1_0_5_line_10 |  | 6 | 11 | 0.01164 | 0.125 | 0.08 | 261 | 0 | 0.364 | 1 | 1 | cs | TRUE
11 | LV_2254-1_0_5_line_11 |  | 7 | 12 | 0.002443 | 0.125 | 0.08 | 261 | 0 | 0.364 | 1 | 1 | cs | TRUE
12 | LV_2254-1_0_5_line_12 |  | 8 | 13 | 0.016062 | 0.125 | 0.08 | 261 | 0 | 0.364 | 1 | 4 | cs | TRUE
13 | LV_2254-1_0_5_line_13 |  | 9 | 14 | 0.012756 | 0.125 | 0.08 | 261 | 0 | 0.364 | 1 | 1 | cs | TRUE
14 | LV_2254-1_0_5_line_14 |  | 9 | 15 | 0.038445 | 0.125 | 0.08 | 261 | 0 | 0.364 | 1 | 4 | cs | TRUE
15 | LV_2254-1_0_5_line_15 |  | 11 | 16 | 0.012297 | 0.125 | 0.08 | 261 | 0 | 0.364 | 1 | 1 | cs | TRUE
16 | LV_2254-1_0_5_line_16 |  | 13 | 93 | 0.043436 | 0.125 | 0.08 | 261 | 0 | 0.364 | 1 | 4 | cs | TRUE
17 | LV_2254-1_0_5_line_17 |  | 14 | 104 | 0.0149 | 0.125 | 0.08 | 261 | 0 | 0.364 | 1 | 1 | cs | TRUE
18 | LV_2254-1_0_5_line_18 |  | 14 | 101 | 0.009663 | 0.125 | 0.08 | 261 | 0 | 0.364 | 1 | 1 | cs | TRUE
19 | LV_2254-1_0_5_line_19 |  | 15 | 162 | 0.013467 | 0.125 | 0.08 | 261 | 0 | 0.364 | 1 | 4 | cs | TRUE
20 | LV_2254-1_0_5_line_20 |  | 17 | 18 | 0.039745 | 0.125 | 0.08 | 261 | 0 | 0.364 | 1 | 1 | cs | TRUE
21 | LV_2254-1_0_5_line_21 |  | 18 | 19 | 0.014321 | 0.125 | 0.08 | 261 | 0 | 0.364 | 1 | 1 | cs | TRUE
22 | LV_2254-1_0_5_line_22 |  | 18 | 20 | 0.071983 | 0.125 | 0.08 | 261 | 0 | 0.364 | 1 | 1 | cs | TRUE
23 | LV_2254-1_0_5_line_23 |  | 19 | 21 | 0.040767 | 0.125 | 0.08 | 261 | 0 | 0.364 | 1 | 1 | cs | TRUE
24 | LV_2254-1_0_5_line_24 |  | 19 | 22 | 0.012016 | 0.125 | 0.08 | 261 | 0 | 0.364 | 1 | 1 | cs | TRUE
25 | LV_2254-1_0_5_line_25 |  | 20 | 23 | 0.055651 | 0.125 | 0.08 | 261 | 0 | 0.364 | 1 | 1 | cs | TRUE
26 | LV_2254-1_0_5_line_26 |  | 21 | 33 | 0.020586 | 0.125 | 0.08 | 261 | 0 | 0.364 | 1 | 1 | cs | TRUE
27 | LV_2254-1_0_5_line_27 |  | 22 | 34 | 0.010288 | 0.125 | 0.08 | 261 | 0 | 0.364 | 1 | 1 | cs | TRUE
28 | LV_2254-1_0_5_line_28 |  | 23 | 27 | 0.11294 | 0.125 | 0.08 | 261 | 0 | 0.364 | 1 | 1 | cs | TRUE
29 | LV_2254-1_0_5_line_29 |  | 24 | 25 | 0.016942 | 0.125 | 0.08 | 261 | 0 | 0.364 | 1 | 1 | cs | TRUE
30 | LV_2254-1_0_5_line_30 |  | 24 | 26 | 0.00585 | 0.125 | 0.08 | 261 | 0 | 0.364 | 1 | 1 | cs | TRUE
31 | LV_2254-1_0_5_line_31 |  | 25 | 31 | 0.017136 | 0.125 | 0.08 | 261 | 0 | 0.364 | 1 | 1 | cs | TRUE
32 | LV_2254-1_0_5_line_32 |  | 26 | 35 | 0.044201 | 0.125 | 0.08 | 261 | 0 | 0.364 | 1 | 1 | cs | TRUE
33 | LV_2254-1_0_5_line_33 |  | 26 | 36 | 0.05073 | 0.125 | 0.08 | 261 | 0 | 0.364 | 1 | 1 | cs | TRUE
34 | LV_2254-1_0_5_line_34 |  | 27 | 28 | 0.062786 | 0.125 | 0.08 | 261 | 0 | 0.364 | 1 | 1 | cs | TRUE
35 | LV_2254-1_0_5_line_35 |  | 28 | 29 | 0.0070462 | 0.125 | 0.08 | 261 | 0 | 0.364 | 1 | 1 | cs | TRUE
36 | LV_2254-1_0_5_line_36 |  | 29 | 30 | 0.018565 | 0.125 | 0.08 | 261 | 0 | 0.364 | 1 | 1 | cs | TRUE
37 | LV_2254-1_0_5_line_37 |  | 30 | 154 | 0.039823 | 0.125 | 0.08 | 261 | 0 | 0.364 | 1 | 1 | cs | TRUE
38 | LV_2254-1_0_5_line_38 |  | 31 | 32 | 0.020566 | 0.125 | 0.08 | 261 | 0 | 0.364 | 1 | 1 | cs | TRUE
39 | LV_2254-1_0_5_line_39 |  | 32 | 135 | 0.005782 | 0.125 | 0.08 | 261 | 0 | 0.364 | 1 | 1 | cs | TRUE
40 | LV_2254-1_0_5_line_40 |  | 33 | 127 | 0.021635 | 0.125 | 0.08 | 261 | 0 | 0.364 | 1 | 1 | cs | TRUE
41 | LV_2254-1_0_5_line_41 |  | 34 | 130 | 0.074677 | 0.125 | 0.08 | 261 | 0 | 0.364 | 1 | 1 | cs | TRUE
42 | LV_2254-1_0_5_line_42 |  | 35 | 166 | 0.040214 | 0.125 | 0.08 | 261 | 0 | 0.364 | 1 | 1 | cs | TRUE
43 | LV_2254-1_0_5_line_43 |  | 36 | 200 | 0.0051426 | 0.125 | 0.08 | 261 | 0 | 0.364 | 1 | 1 | cs | TRUE
44 | LV_2254-1_0_5_line_44 |  | 37 | 38 | 0.01255 | 0.125 | 0.08 | 261 | 0 | 0.364 | 1 | 4 | cs | TRUE
45 | LV_2254-1_0_5_line_45 |  | 37 | 39 | 0.0011215 | 0.125 | 0.08 | 261 | 0 | 0.364 | 1 | 4 | cs | TRUE
46 | LV_2254-1_0_5_line_46 |  | 38 | 40 | 0.19717 | 0.125 | 0.08 | 261 | 0 | 0.364 | 1 | 4 | cs | TRUE
47 | LV_2254-1_0_5_line_47 |  | 39 | 41 | 0.093251 | 0.125 | 0.08 | 261 | 0 | 0.364 | 1 | 4 | cs | TRUE
48 | LV_2254-1_0_5_line_48 |  | 40 | 42 | 0.11832 | 0.125 | 0.08 | 261 | 0 | 0.364 | 1 | 4 | cs | TRUE
49 | LV_2254-1_0_5_line_49 |  | 41 | 44 | 0.063767 | 0.125 | 0.08 | 261 | 0 | 0.364 | 1 | 4 | cs | TRUE
50 | LV_2254-1_0_5_line_50 |  | 42 | 57 | 0.22708 | 0.125 | 0.08 | 261 | 0 | 0.364 | 1 | 4 | cs | TRUE
51 | LV_2254-1_0_5_line_51 |  | 42 | 43 | 0.10521 | 0.125 | 0.08 | 261 | 0 | 0.364 | 1 | 1 | cs | TRUE
52 | LV_2254-1_0_5_line_52 |  | 44 | 45 | 0.40662 | 0.125 | 0.08 | 261 | 0 | 0.364 | 1 | 4 | cs | TRUE
53 | LV_2254-1_0_5_line_53 |  | 45 | 46 | 0.0069212 | 0.125 | 0.08 | 261 | 0 | 0.364 | 1 | 4 | cs | TRUE
54 | LV_2254-1_0_5_line_54 |  | 46 | 47 | 0.27842 | 0.125 | 0.08 | 261 | 0 | 0.364 | 1 | 4 | cs | TRUE
55 | LV_2254-1_0_5_line_55 |  | 47 | 48 | 0.54867 | 0.125 | 0.08 | 261 | 0 | 0.364 | 1 | 2 | cs | TRUE
56 | LV_2254-1_0_5_line_56 |  | 47 | 49 | 0.00089237 | 0.125 | 0.08 | 261 | 0 | 0.364 | 1 | 1 | cs | TRUE
57 | LV_2254-1_0_5_line_57 |  | 48 | 64 | 0.31766 | 0.125 | 0.08 | 261 | 0 | 0.364 | 1 | 2 | cs | TRUE
58 | LV_2254-1_0_5_line_58 |  | 50 | 51 | 0.01706 | 0.125 | 0.08 | 261 | 0 | 0.364 | 1 | 1 | cs | TRUE
59 | LV_2254-1_0_5_line_59 |  | 51 | 52 | 0.46262 | 0.125 | 0.08 | 261 | 0 | 0.364 | 1 | 1 | cs | TRUE
60 | LV_2254-1_0_5_line_60 |  | 52 | 53 | 0.11248 | 0.125 | 0.08 | 261 | 0 | 0.364 | 1 | 1 | cs | TRUE
61 | LV_2254-1_0_5_line_61 |  | 53 | 62 | 0.25655 | 0.125 | 0.08 | 261 | 0 | 0.364 | 1 | 1 | cs | TRUE
62 | LV_2254-1_0_5_line_62 |  | 54 | 55 | 0.16099 | 0.125 | 0.08 | 261 | 0 | 0.364 | 1 | 4 | cs | TRUE
63 | LV_2254-1_0_5_line_63 |  | 54 | 56 | 0.0089443 | 0.125 | 0.08 | 261 | 0 | 0.364 | 1 | 4 | cs | TRUE
64 | LV_2254-1_0_5_line_64 |  | 55 | 58 | 0.10479 | 0.125 | 0.08 | 261 | 0 | 0.364 | 1 | 4 | cs | TRUE
65 | LV_2254-1_0_5_line_65 |  | 56 | 59 | 0.0030359 | 0.125 | 0.08 | 261 | 0 | 0.364 | 1 | 4 | cs | TRUE
66 | LV_2254-1_0_5_line_66 |  | 57 | 58 | 0.051263 | 0.125 | 0.08 | 261 | 0 | 0.364 | 1 | 4 | cs | TRUE
67 | LV_2254-1_0_5_line_67 |  | 59 | 60 | 0.11105 | 0.125 | 0.08 | 261 | 0 | 0.364 | 1 | 4 | cs | TRUE
68 | LV_2254-1_0_5_line_68 |  | 60 | 61 | 0.28008 | 0.125 | 0.08 | 261 | 0 | 0.364 | 1 | 4 | cs | TRUE
69 | LV_2254-1_0_5_line_69 |  | 61 | 62 | 0.054764 | 0.125 | 0.08 | 261 | 0 | 0.364 | 1 | 1 | cs | TRUE
70 | LV_2254-1_0_5_line_70 |  | 61 | 63 | 0.15165 | 0.125 | 0.08 | 261 | 0 | 0.364 | 1 | 4 | cs | TRUE
71 | LV_2254-1_0_5_line_71 |  | 63 | 77 | 0.090268 | 0.125 | 0.08 | 261 | 0 | 0.364 | 1 | 1 | cs | TRUE
72 | LV_2254-1_0_5_line_72 |  | 63 | 74 | 0.015054 | 0.125 | 0.08 | 261 | 0 | 0.364 | 1 | 4 | cs | TRUE
73 | LV_2254-1_0_5_line_73 |  | 64 | 67 | 0.018214 | 0.125 | 0.08 | 261 | 0 | 0.364 | 1 | 1 | cs | TRUE
74 | LV_2254-1_0_5_line_74 |  | 65 | 66 | 0.099849 | 0.125 | 0.08 | 261 | 0 | 0.364 | 1 | 1 | cs | TRUE
75 | LV_2254-1_0_5_line_75 |  | 65 | 67 | 0.014387 | 0.125 | 0.08 | 261 | 0 | 0.364 | 1 | 1 | cs | TRUE
76 | LV_2254-1_0_5_line_76 |  | 66 | 117 | 0.022158 | 0.125 | 0.08 | 261 | 0 | 0.364 | 1 | 1 | cs | TRUE
77 | LV_2254-1_0_5_line_77 |  | 68 | 69 | 0.027532 | 0.125 | 0.08 | 261 | 0 | 0.364 | 1 | 1 | cs | TRUE
78 | LV_2254-1_0_5_line_78 |  | 68 | 70 | 0.029361 | 0.125 | 0.08 | 261 | 0 | 0.364 | 1 | 1 | cs | TRUE
79 | LV_2254-1_0_5_line_79 |  | 70 | 71 | 0.042869 | 0.125 | 0.08 | 261 | 0 | 0.364 | 1 | 1 | cs | TRUE
80 | LV_2254-1_0_5_line_80 |  | 71 | 76 | 0.012556 | 0.125 | 0.08 | 261 | 0 | 0.364 | 1 | 4 | cs | TRUE
81 | LV_2254-1_0_5_line_81 |  | 71 | 72 | 0.067977 | 0.125 | 0.08 | 261 | 0 | 0.364 | 1 | 4 | cs | TRUE
82 | LV_2254-1_0_5_line_82 |  | 72 | 73 | 0.033575 | 0.125 | 0.08 | 261 | 0 | 0.364 | 1 | 4 | cs | TRUE
83 | LV_2254-1_0_5_line_83 |  | 73 | 185 | 0.0056498 | 0.125 | 0.08 | 261 | 0 | 0.364 | 1 | 4 | cs | TRUE
84 | LV_2254-1_0_5_line_84 |  | 74 | 75 | 0.01638 | 0.125 | 0.08 | 261 | 0 | 0.364 | 1 | 4 | cs | TRUE
85 | LV_2254-1_0_5_line_85 |  | 75 | 78 | 0.018865 | 0.125 | 0.08 | 261 | 0 | 0.364 | 1 | 4 | cs | TRUE
86 | LV_2254-1_0_5_line_86 |  | 76 | 84 | 0.0081932 | 0.125 | 0.08 | 261 | 0 | 0.364 | 1 | 4 | cs | TRUE
87 | LV_2254-1_0_5_line_87 |  | 78 | 97 | 0.001003 | 0.125 | 0.08 | 261 | 0 | 0.364 | 1 | 4 | cs | TRUE
88 | LV_2254-1_0_5_line_88 |  | 79 | 80 | 0.10741 | 0.125 | 0.08 | 261 | 0 | 0.364 | 1 | 1 | cs | TRUE
89 | LV_2254-1_0_5_line_89 |  | 79 | 81 | 0.016407 | 0.125 | 0.08 | 261 | 0 | 0.364 | 1 | 2 | cs | TRUE
90 | LV_2254-1_0_5_line_90 |  | 80 | 82 | 0.028838 | 0.125 | 0.08 | 261 | 0 | 0.364 | 1 | 1 | cs | TRUE
91 | LV_2254-1_0_5_line_91 |  | 80 | 83 | 0.010346 | 0.125 | 0.08 | 261 | 0 | 0.364 | 1 | 1 | cs | TRUE
92 | LV_2254-1_0_5_line_92 |  | 81 | 114 | 0.026566 | 0.125 | 0.08 | 261 | 0 | 0.364 | 1 | 3 | cs | TRUE
93 | LV_2254-1_0_5_line_93 |  | 83 | 110 | 0.029891 | 0.125 | 0.08 | 261 | 0 | 0.364 | 1 | 1 | cs | TRUE
94 | LV_2254-1_0_5_line_94 |  | 83 | 111 | 0.024789 | 0.125 | 0.08 | 261 | 0 | 0.364 | 1 | 1 | cs | TRUE
95 | LV_2254-1_0_5_line_95 |  | 84 | 97 | 0.036445 | 0.125 | 0.08 | 261 | 0 | 0.364 | 1 | 4 | cs | TRUE
96 | LV_2254-1_0_5_line_96 |  | 85 | 86 | 0.030093 | 0.125 | 0.08 | 261 | 0 | 0.364 | 1 | 1 | cs | TRUE
97 | LV_2254-1_0_5_line_97 |  | 85 | 87 | 0.027188 | 0.125 | 0.08 | 261 | 0 | 0.364 | 1 | 1 | cs | TRUE
98 | LV_2254-1_0_5_line_98 |  | 86 | 88 | 0.011741 | 0.125 | 0.08 | 261 | 0 | 0.364 | 1 | 1 | cs | TRUE
99 | LV_2254-1_0_5_line_99 |  | 87 | 89 | 0.007836 | 0.125 | 0.08 | 261 | 0 | 0.364 | 1 | 1 | cs | TRUE
100 | LV_2254-1_0_5_line_100 |  | 87 | 90 | 0.031676 | 0.125 | 0.08 | 261 | 0 | 0.364 | 1 | 1 | cs | TRUE
101 | LV_2254-1_0_5_line_101 |  | 88 | 94 | 0.014217 | 0.125 | 0.08 | 261 | 0 | 0.364 | 1 | 1 | cs | TRUE
102 | LV_2254-1_0_5_line_102 |  | 89 | 95 | 0.015696 | 0.125 | 0.08 | 261 | 0 | 0.364 | 1 | 1 | cs | TRUE
103 | LV_2254-1_0_5_line_103 |  | 91 | 92 | 0.030606 | 0.125 | 0.08 | 261 | 0 | 0.364 | 1 | 4 | cs | TRUE
104 | LV_2254-1_0_5_line_104 |  | 91 | 93 | 0.038547 | 0.125 | 0.08 | 261 | 0 | 0.364 | 1 | 4 | cs | TRUE
105 | LV_2254-1_0_5_line_105 |  | 92 | 98 | 0.017043 | 0.125 | 0.08 | 261 | 0 | 0.364 | 1 | 4 | cs | TRUE
106 | LV_2254-1_0_5_line_106 |  | 93 | 95 | 0.03999 | 0.125 | 0.08 | 261 | 0 | 0.364 | 1 | 1 | cs | TRUE
107 | LV_2254-1_0_5_line_107 |  | 94 | 96 | 0.013314 | 0.125 | 0.08 | 261 | 0 | 0.364 | 1 | 1 | cs | TRUE
108 | LV_2254-1_0_5_line_108 |  | 98 | 193 | 0.004497 | 0.125 | 0.08 | 261 | 0 | 0.364 | 1 | 1 | cs | TRUE
109 | LV_2254-1_0_5_line_109 |  | 98 | 194 | 0.01521 | 0.125 | 0.08 | 261 | 0 | 0.364 | 1 | 4 | cs | TRUE
110 | LV_2254-1_0_5_line_110 |  | 99 | 100 | 0.0286 | 0.125 | 0.08 | 261 | 0 | 0.364 | 1 | 1 | cs | TRUE
111 | LV_2254-1_0_5_line_111 |  | 99 | 101 | 0.089453 | 0.125 | 0.08 | 261 | 0 | 0.364 | 1 | 1 | cs | TRUE
112 | LV_2254-1_0_5_line_112 |  | 100 | 102 | 0.012157 | 0.125 | 0.08 | 261 | 0 | 0.364 | 1 | 1 | cs | TRUE
113 | LV_2254-1_0_5_line_113 |  | 102 | 103 | 0.023338 | 0.125 | 0.08 | 261 | 0 | 0.364 | 1 | 1 | cs | TRUE
114 | LV_2254-1_0_5_line_114 |  | 103 | 105 | 0.007316 | 0.125 | 0.08 | 261 | 0 | 0.364 | 1 | 1 | cs | TRUE
115 | LV_2254-1_0_5_line_115 |  | 104 | 106 | 0.0022927 | 0.125 | 0.08 | 261 | 0 | 0.364 | 1 | 1 | cs | TRUE
116 | LV_2254-1_0_5_line_116 |  | 105 | 112 | 0.0026119 | 0.125 | 0.08 | 261 | 0 | 0.364 | 1 | 1 | cs | TRUE
117 | LV_2254-1_0_5_line_117 |  | 106 | 175 | 0.0072824 | 0.125 | 0.08 | 261 | 0 | 0.364 | 1 | 1 | cs | TRUE
118 | LV_2254-1_0_5_line_118 |  | 107 | 108 | 0.021898 | 0.125 | 0.08 | 261 | 0 | 0.364 | 1 | 1 | cs | TRUE
119 | LV_2254-1_0_5_line_119 |  | 107 | 109 | 0.015467 | 0.125 | 0.08 | 261 | 0 | 0.364 | 1 | 1 | cs | TRUE
120 | LV_2254-1_0_5_line_120 |  | 109 | 151 | 0.019795 | 0.125 | 0.08 | 261 | 0 | 0.364 | 1 | 1 | cs | TRUE
121 | LV_2254-1_0_5_line_121 |  | 109 | 147 | 0.091598 | 0.125 | 0.08 | 261 | 0 | 0.364 | 1 | 1 | cs | TRUE
122 | LV_2254-1_0_5_line_122 |  | 112 | 113 | 0.0090021 | 0.125 | 0.08 | 261 | 0 | 0.364 | 1 | 1 | cs | TRUE
123 | LV_2254-1_0_5_line_123 |  | 113 | 116 | 0.025586 | 0.125 | 0.08 | 261 | 0 | 0.364 | 1 | 1 | cs | TRUE
124 | LV_2254-1_0_5_line_124 |  | 114 | 115 | 0.050696 | 0.125 | 0.08 | 261 | 0 | 0.364 | 1 | 4 | cs | TRUE
125 | LV_2254-1_0_5_line_125 |  | 115 | 197 | 0.012385 | 0.125 | 0.08 | 261 | 0 | 0.364 | 1 | 4 | cs | TRUE
126 | LV_2254-1_0_5_line_126 |  | 117 | 118 | 0.029413 | 0.125 | 0.08 | 261 | 0 | 0.364 | 1 | 1 | cs | TRUE
127 | LV_2254-1_0_5_line_127 |  | 117 | 119 | 0.012961 | 0.125 | 0.08 | 261 | 0 | 0.364 | 1 | 1 | cs | TRUE
128 | LV_2254-1_0_5_line_128 |  | 119 | 120 | 0.084134 | 0.125 | 0.08 | 261 | 0 | 0.364 | 1 | 1 | cs | TRUE
129 | LV_2254-1_0_5_line_129 |  | 120 | 121 | 0.0073688 | 0.125 | 0.08 | 261 | 0 | 0.364 | 1 | 1 | cs | TRUE
130 | LV_2254-1_0_5_line_130 |  | 121 | 122 | 0.0037083 | 0.125 | 0.08 | 261 | 0 | 0.364 | 1 | 1 | cs | TRUE
131 | LV_2254-1_0_5_line_131 |  | 123 | 124 | 0.017798 | 0.125 | 0.08 | 261 | 0 | 0.364 | 1 | 1 | cs | TRUE
132 | LV_2254-1_0_5_line_132 |  | 124 | 125 | 0.0098199 | 0.125 | 0.08 | 261 | 0 | 0.364 | 1 | 1 | cs | TRUE
133 | LV_2254-1_0_5_line_133 |  | 124 | 126 | 0.010876 | 0.125 | 0.08 | 261 | 0 | 0.364 | 1 | 1 | cs | TRUE
134 | LV_2254-1_0_5_line_134 |  | 125 | 127 | 0.02242 | 0.125 | 0.08 | 261 | 0 | 0.364 | 1 | 1 | cs | TRUE
135 | LV_2254-1_0_5_line_135 |  | 126 | 128 | 0.022479 | 0.125 | 0.08 | 261 | 0 | 0.364 | 1 | 1 | cs | TRUE
136 | LV_2254-1_0_5_line_136 |  | 128 | 129 | 0.02264 | 0.125 | 0.08 | 261 | 0 | 0.364 | 1 | 1 | cs | TRUE
137 | LV_2254-1_0_5_line_137 |  | 129 | 167 | 0.023865 | 0.125 | 0.08 | 261 | 0 | 0.364 | 1 | 4 | cs | TRUE
138 | LV_2254-1_0_5_line_138 |  | 130 | 131 | 0.046891 | 0.125 | 0.08 | 261 | 0 | 0.364 | 1 | 1 | cs | TRUE
139 | LV_2254-1_0_5_line_139 |  | 130 | 132 | 0.039276 | 0.125 | 0.08 | 261 | 0 | 0.364 | 1 | 1 | cs | TRUE
140 | LV_2254-1_0_5_line_140 |  | 131 | 133 | 0.03596 | 0.125 | 0.08 | 261 | 0 | 0.364 | 1 | 1 | cs | TRUE
141 | LV_2254-1_0_5_line_141 |  | 132 | 134 | 0.056075 | 0.125 | 0.08 | 261 | 0 | 0.364 | 1 | 1 | cs | TRUE
142 | LV_2254-1_0_5_line_142 |  | 133 | 137 | 0.01782 | 0.125 | 0.08 | 261 | 0 | 0.364 | 1 | 1 | cs | TRUE
143 | LV_2254-1_0_5_line_143 |  | 134 | 136 | 0.0069486 | 0.125 | 0.08 | 261 | 0 | 0.364 | 1 | 1 | cs | TRUE
144 | LV_2254-1_0_5_line_144 |  | 138 | 139 | 0.028083 | 0.125 | 0.08 | 261 | 0 | 0.364 | 1 | 1 | cs | TRUE
145 | LV_2254-1_0_5_line_145 |  | 139 | 140 | 0.024865 | 0.125 | 0.08 | 261 | 0 | 0.364 | 1 | 1 | cs | TRUE
146 | LV_2254-1_0_5_line_146 |  | 140 | 141 | 0.031801 | 0.125 | 0.08 | 261 | 0 | 0.364 | 1 | 4 | cs | TRUE
147 | LV_2254-1_0_5_line_147 |  | 140 | 142 | 0.021806 | 0.125 | 0.08 | 261 | 0 | 0.364 | 1 | 4 | cs | TRUE
148 | LV_2254-1_0_5_line_148 |  | 141 | 143 | 0.014764 | 0.125 | 0.08 | 261 | 0 | 0.364 | 1 | 1 | cs | TRUE
149 | LV_2254-1_0_5_line_149 |  | 141 | 144 | 0.0057147 | 0.125 | 0.08 | 261 | 0 | 0.364 | 1 | 4 | cs | TRUE
150 | LV_2254-1_0_5_line_150 |  | 142 | 145 | 0.016154 | 0.125 | 0.08 | 261 | 0 | 0.364 | 1 | 4 | cs | TRUE
151 | LV_2254-1_0_5_line_151 |  | 143 | 160 | 0.00082706 | 0.125 | 0.08 | 261 | 0 | 0.364 | 1 | 1 | cs | TRUE
152 | LV_2254-1_0_5_line_152 |  | 144 | 156 | 0.02506 | 0.125 | 0.08 | 261 | 0 | 0.364 | 1 | 4 | cs | TRUE
153 | LV_2254-1_0_5_line_153 |  | 145 | 172 | 0.0099324 | 0.125 | 0.08 | 261 | 0 | 0.364 | 1 | 4 | cs | TRUE
154 | LV_2254-1_0_5_line_154 |  | 146 | 147 | 0.019668 | 0.125 | 0.08 | 261 | 0 | 0.364 | 1 | 1 | cs | TRUE
155 | LV_2254-1_0_5_line_155 |  | 147 | 148 | 0.013366 | 0.125 | 0.08 | 261 | 0 | 0.364 | 1 | 1 | cs | TRUE
156 | LV_2254-1_0_5_line_156 |  | 148 | 149 | 0.016148 | 0.125 | 0.08 | 261 | 0 | 0.364 | 1 | 1 | cs | TRUE
157 | LV_2254-1_0_5_line_157 |  | 148 | 150 | 0.028395 | 0.125 | 0.08 | 261 | 0 | 0.364 | 1 | 1 | cs | TRUE
158 | LV_2254-1_0_5_line_158 |  | 150 | 152 | 0.015932 | 0.125 | 0.08 | 261 | 0 | 0.364 | 1 | 1 | cs | TRUE
159 | LV_2254-1_0_5_line_159 |  | 150 | 153 | 0.009599 | 0.125 | 0.08 | 261 | 0 | 0.364 | 1 | 1 | cs | TRUE
160 | LV_2254-1_0_5_line_160 |  | 152 | 181 | 0.0026391 | 0.125 | 0.08 | 261 | 0 | 0.364 | 1 | 1 | cs | TRUE
161 | LV_2254-1_0_5_line_161 |  | 153 | 165 | 0.016162 | 0.125 | 0.08 | 261 | 0 | 0.364 | 1 | 1 | cs | TRUE
162 | LV_2254-1_0_5_line_162 |  | 154 | 155 | 0.0077719 | 0.125 | 0.08 | 261 | 0 | 0.364 | 1 | 1 | cs | TRUE
163 | LV_2254-1_0_5_line_163 |  | 156 | 157 | 0.0012555 | 0.125 | 0.08 | 261 | 0 | 0.364 | 1 | 4 | cs | TRUE
164 | LV_2254-1_0_5_line_164 |  | 157 | 158 | 0.00056425 | 0.125 | 0.08 | 261 | 0 | 0.364 | 1 | 4 | cs | TRUE
165 | LV_2254-1_0_5_line_165 |  | 158 | 159 | 0.031834 | 0.125 | 0.08 | 261 | 0 | 0.364 | 1 | 4 | cs | TRUE
166 | LV_2254-1_0_5_line_166 |  | 159 | 161 | 0.038022 | 0.125 | 0.08 | 261 | 0 | 0.364 | 1 | 4 | cs | TRUE
167 | LV_2254-1_0_5_line_167 |  | 160 | 176 | 0.017179 | 0.125 | 0.08 | 261 | 0 | 0.364 | 1 | 1 | cs | TRUE
168 | LV_2254-1_0_5_line_168 |  | 161 | 163 | 0.050245 | 0.125 | 0.08 | 261 | 0 | 0.364 | 1 | 4 | cs | TRUE
169 | LV_2254-1_0_5_line_169 |  | 162 | 163 | 0.015962 | 0.125 | 0.08 | 261 | 0 | 0.364 | 1 | 4 | cs | TRUE
170 | LV_2254-1_0_5_line_170 |  | 163 | 164 | 0.017537 | 0.125 | 0.08 | 261 | 0 | 0.364 | 1 | 1 | cs | TRUE
171 | LV_2254-1_0_5_line_171 |  | 164 | 165 | 0.014465 | 0.125 | 0.08 | 261 | 0 | 0.364 | 1 | 1 | cs | TRUE
172 | LV_2254-1_0_5_line_172 |  | 167 | 168 | 0.01508 | 0.125 | 0.08 | 261 | 0 | 0.364 | 1 | 4 | cs | TRUE
173 | LV_2254-1_0_5_line_173 |  | 167 | 169 | 0.014266 | 0.125 | 0.08 | 261 | 0 | 0.364 | 1 | 4 | cs | TRUE
174 | LV_2254-1_0_5_line_174 |  | 168 | 179 | 0.034269 | 0.125 | 0.08 | 261 | 0 | 0.364 | 1 | 4 | cs | TRUE
175 | LV_2254-1_0_5_line_175 |  | 169 | 171 | 0.019856 | 0.125 | 0.08 | 261 | 0 | 0.364 | 1 | 4 | cs | TRUE
176 | LV_2254-1_0_5_line_176 |  | 170 | 171 | 0.0071314 | 0.125 | 0.08 | 261 | 0 | 0.364 | 1 | 4 | cs | TRUE
177 | LV_2254-1_0_5_line_177 |  | 170 | 172 | 0.01774 | 0.125 | 0.08 | 261 | 0 | 0.364 | 1 | 4 | cs | TRUE
178 | LV_2254-1_0_5_line_178 |  | 172 | 173 | 0.012474 | 0.125 | 0.08 | 261 | 0 | 0.364 | 1 | 1 | cs | TRUE
179 | LV_2254-1_0_5_line_179 |  | 173 | 174 | 0.031051 | 0.125 | 0.08 | 261 | 0 | 0.364 | 1 | 1 | cs | TRUE
180 | LV_2254-1_0_5_line_180 |  | 176 | 177 | 0.017386 | 0.125 | 0.08 | 261 | 0 | 0.364 | 1 | 1 | cs | TRUE
181 | LV_2254-1_0_5_line_181 |  | 177 | 178 | 0.0096277 | 0.125 | 0.08 | 261 | 0 | 0.364 | 1 | 1 | cs | TRUE
182 | LV_2254-1_0_5_line_182 |  | 178 | 200 | 0.029733 | 0.125 | 0.08 | 261 | 0 | 0.364 | 1 | 1 | cs | TRUE
183 | LV_2254-1_0_5_line_183 |  | 178 | 199 | 0.015543 | 0.125 | 0.08 | 261 | 0 | 0.364 | 1 | 1 | cs | TRUE
184 | LV_2254-1_0_5_line_184 |  | 179 | 180 | 0.016179 | 0.125 | 0.08 | 261 | 0 | 0.364 | 1 | 4 | cs | TRUE
185 | LV_2254-1_0_5_line_185 |  | 180 | 183 | 0.015743 | 0.125 | 0.08 | 261 | 0 | 0.364 | 1 | 1 | cs | TRUE
186 | LV_2254-1_0_5_line_186 |  | 180 | 192 | 0.0081217 | 0.125 | 0.08 | 261 | 0 | 0.364 | 1 | 4 | cs | TRUE
187 | LV_2254-1_0_5_line_187 |  | 182 | 183 | 0.023225 | 0.125 | 0.08 | 261 | 0 | 0.364 | 1 | 1 | cs | TRUE
188 | LV_2254-1_0_5_line_188 |  | 184 | 185 | 0.073206 | 0.125 | 0.08 | 261 | 0 | 0.364 | 1 | 1 | cs | TRUE
189 | LV_2254-1_0_5_line_189 |  | 184 | 186 | 0.0099937 | 0.125 | 0.08 | 261 | 0 | 0.364 | 1 | 1 | cs | TRUE
190 | LV_2254-1_0_5_line_190 |  | 185 | 187 | 0.019685 | 0.125 | 0.08 | 261 | 0 | 0.364 | 1 | 4 | cs | TRUE
191 | LV_2254-1_0_5_line_191 |  | 187 | 188 | 0.023334 | 0.125 | 0.08 | 261 | 0 | 0.364 | 1 | 4 | cs | TRUE
192 | LV_2254-1_0_5_line_192 |  | 188 | 189 | 0.010813 | 0.125 | 0.08 | 261 | 0 | 0.364 | 1 | 4 | cs | TRUE
193 | LV_2254-1_0_5_line_193 |  | 189 | 190 | 0.015086 | 0.125 | 0.08 | 261 | 0 | 0.364 | 1 | 4 | cs | TRUE
194 | LV_2254-1_0_5_line_194 |  | 190 | 191 | 0.010009 | 0.125 | 0.08 | 261 | 0 | 0.364 | 1 | 4 | cs | TRUE
195 | LV_2254-1_0_5_line_195 |  | 191 | 192 | 0.011708 | 0.125 | 0.08 | 261 | 0 | 0.364 | 1 | 4 | cs | TRUE
196 | LV_2254-1_0_5_line_196 |  | 194 | 195 | 0.022567 | 0.125 | 0.08 | 261 | 0 | 0.364 | 1 | 4 | cs | TRUE
197 | LV_2254-1_0_5_line_197 |  | 195 | 196 | 0.019835 | 0.125 | 0.08 | 261 | 0 | 0.364 | 1 | 4 | cs | TRUE
198 | LV_2254-1_0_5_line_198 |  | 196 | 197 | 0.046899 | 0.125 | 0.08 | 261 | 0 | 0.364 | 1 | 4 | cs | TRUE
199 | LV_2254-1_0_5_line_199 |  | 198 | 199 | 0.017252 | 0.125 | 0.08 | 261 | 0 | 0.364 | 1 | 1 | cs | TRUE

## trafo
| name | std_type | hv_bus | lv_bus | sn_mva | vn_hv_kv | vn_lv_kv | vk_percent | vkr_percent | pfe_kw | i0_percent | shift_degree | tap_side | tap_neutral | tap_min | tap_max | tap_step_percent | tap_step_degree | tap_pos | tap_phase_shifter | parallel | df | in_service
0 | LV_2254-1_0_5_trafo_131 | 0.63 MVA 20/0.4 kV | 201 | 129 | 0.63 | 20 | 0.4 | 6 | 1.206 | 1.65 | 0.2619 | 150 | hv | 0 | -2 | 2 | 2.5 | 0 | 0 | FALSE | 1 | 1 | TRUE

## line_geodata
| x0 | y0 | x1 | y1 | x2 | y2 | x3 | y3 | x4 | y4 | x5 | y5 | x6 | y6 | x7 | y7 | x8 | y8 | x9 | y9 | x10 | y10 | x11 | y11 | x12 | y12 | x13 | y13 | x14 | y14 | x15 | y15 | x16 | y16 | x17 | y17 | x18 | y18 | x19 | y19 | x20 | y20 | x21 | y21
0 | 2577035.2476 | 1188005.8672 | 2577046.1423 | 1188021.6992
1 | 2577027.6246 | 1187994.7897 | 2577035.2476 | 1188005.8672
2 | 2577073.4745 | 1188061.6596 | 2577070.0701 | 1188057.0814 | 2577046.1423 | 1188021.6992
3 | 2577027.6246 | 1187994.7897 | 2577016.2256 | 1188003.9717 | 2577012.4597 | 1188004.5755 | 2576998.5344 | 1187991.6334 | 2576993.915 | 1187987.2967
4 | 2577027.6246 | 1187994.7897 | 2577020.6866 | 1187985.4115
5 | 2577018.1931 | 1187968.2231 | 2577025.754 | 1187976.5095 | 2577028.4738 | 1187981.5794 | 2577030.5943 | 1187985.5178 | 2577030.3588 | 1187991.6886 | 2577027.6246 | 1187994.7897
6 | 2577073.4745 | 1188061.6596 | 2577082.0818 | 1188052.9761
7 | 2577073.4745 | 1188061.6596 | 2577079.9612 | 1188070.3726 | 2577083.5765 | 1188074.2607 | 2577086.8809 | 1188076.6271 | 2577090.0962 | 1188077.6486 | 2577093.6814 | 1188077.6793 | 2577098.6507 | 1188076.6041 | 2577103.3034 | 1188074.7267
8 | 2576972.2371 | 1187963.0865 | 2576986.1397 | 1187979.9973 | 2576993.915 | 1187987.2967
9 | 2577018.1931 | 1187968.2231 | 2577027.4764 | 1187958.2932
10 | 2577009.5365 | 1187960.6191 | 2577013.0606 | 1187962.5955 | 2577018.1931 | 1187968.2231
11 | 2577082.0818 | 1188052.9761 | 2577083.8016 | 1188051.2411
12 | 2577115.9516 | 1188064.8982 | 2577108.3108 | 1188071.4754 | 2577103.7687 | 1188074.5389 | 2577103.3034 | 1188074.7267
13 | 2576963.4519 | 1187953.8156 | 2576972.2371 | 1187963.0865
14 | 2576972.2371 | 1187963.0865 | 2576965.7053 | 1187964.4903 | 2576961.3627 | 1187965.8855 | 2576935.1953 | 1187973.3204
15 | 2577009.5365 | 1187960.6191 | 2576998.8378 | 1187954.5566
16 | 2577141.7384 | 1188099.851 | 2577134.3237 | 1188089.8075 | 2577115.9516 | 1188064.8982
17 | 2576963.4519 | 1187953.8156 | 2576970.6319 | 1187940.7598
18 | 2576963.4519 | 1187953.8156 | 2576956.7732 | 1187946.8154
19 | 2576922.8633 | 1187978.2516 | 2576925.9007 | 1187975.9613 | 2576935.1953 | 1187973.3204
20 | 2576847.405 | 1188157.8279 | 2576820.6379 | 1188128.4477
21 | 2576857.5739 | 1188167.916 | 2576852.0778 | 1188162.9458 | 2576847.405 | 1188157.8279
22 | 2576847.405 | 1188157.8279 | 2576850.7696 | 1188148.2098 | 2576862.3186 | 1188132.6123 | 2576862.7034 | 1188125.6182 | 2576858.1241 | 1188119.0659 | 2576840.1175 | 1188106.0289 | 2576842.6325 | 1188101.5279
23 | 2576857.5739 | 1188167.916 | 2576860.1653 | 1188169.3734 | 2576865.0824 | 1188170.5994 | 2576897.1626 | 1188177.0702
24 | 2576857.5739 | 1188167.916 | 2576849.4164 | 1188169.0149 | 2576845.9593 | 1188170.5562
25 | 2576842.6325 | 1188101.5279 | 2576826.6344 | 1188085.2259 | 2576815.5977 | 1188061.912 | 2576811.5068 | 1188056.2125
26 | 2576897.1626 | 1188177.0702 | 2576917.3419 | 1188181.1405
27 | 2576836.5629 | 1188174.7456 | 2576845.9593 | 1188170.5562
28 | 2576811.5068 | 1188056.2125 | 2576711.3235 | 1188004.0732
29 | 2576901.5978 | 1188100.0096 | 2576901.596 | 1188116.9519
30 | 2576901.4684 | 1188094.1625 | 2576901.5978 | 1188100.0096
31 | 2576901.0737 | 1188134.0629 | 2576901.5947 | 1188128.7469 | 2576901.596 | 1188116.9519
32 | 2576901.0073 | 1188049.9744 | 2576901.4684 | 1188094.1625
33 | 2576901.4684 | 1188094.1625 | 2576909.1942 | 1188093.8547 | 2576916.3075 | 1188094.9166 | 2576942.8828 | 1188118.504 | 2576943.1026 | 1188118.6648
34 | 2576664.4265 | 1187962.3268 | 2576711.3235 | 1188004.0732
35 | 2576664.4265 | 1187962.3268 | 2576665.6961 | 1187955.3959
36 | 2576652.279 | 1187950.996 | 2576652.4979 | 1187951.0898 | 2576657.1274 | 1187948.9483 | 2576661.5803 | 1187948.464 | 2576664.4702 | 1187950.1202 | 2576665.6961 | 1187955.3959 | 2576665.6961 | 1187955.3959
37 | 2576615.6687 | 1187935.3257 | 2576652.279 | 1187950.996
38 | 2576901.0737 | 1188134.0629 | 2576914.0206 | 1188150.0424
39 | 2576914.0206 | 1188150.0424 | 2576917.6605 | 1188154.5349
40 | 2576938.5495 | 1188185.4182 | 2576917.3419 | 1188181.1405
41 | 2576778.4491 | 1188220.3845 | 2576786.2426 | 1188217.8973 | 2576798.143 | 1188210.347 | 2576807.8901 | 1188202.2048 | 2576824.7904 | 1188185.786 | 2576836.5629 | 1188174.7456 | 2576836.5629 | 1188174.7456
42 | 2576901.0073 | 1188049.9744 | 2576928.8855 | 1188079.0262
43 | 2576943.1026 | 1188118.6648 | 2576947.2538 | 1188121.7001
44 | 2576501.1117 | 1188921.9761 | 2576503.2243 | 1188922.6774 | 2576506.3048 | 1188924.444 | 2576508.425 | 1188926.3478 | 2576510.6571 | 1188929.574 | 2576510.6571 | 1188929.574
45 | 2576501.1117 | 1188921.9761 | 2576500.0473 | 1188921.6227
46 | 2576510.6571 | 1188929.574 | 2576657.1363 | 1189061.5576
47 | 2576407.0157 | 1188925.6477 | 2576447.6455 | 1188922.1853 | 2576476.2493 | 1188921.0496 | 2576489.3892 | 1188920.7532 | 2576495.6901 | 1188921.0285 | 2576500.0473 | 1188921.6227
48 | 2576735.7316 | 1188974.271 | 2576731.1919 | 1188977.7128 | 2576717.3457 | 1188988.517 | 2576708.5367 | 1188996.2777 | 2576700.1642 | 1189004.5147 | 2576691.1182 | 1189014.0996 | 2576683.0237 | 1189023.2027 | 2576675.1992 | 1189033.0718 | 2576668.388 | 1189042.6813 | 2576661.5747 | 1189053.6916 | 2576657.1363 | 1189061.5576
49 | 2576407.0157 | 1188925.6477 | 2576401.3824 | 1188920.6117 | 2576399.2828 | 1188912.3268 | 2576393.9906 | 1188887.5124 | 2576384.5329 | 1188868.173 | 2576384.0341 | 1188867.5951
50 | 2576803.7508 | 1188757.6139 | 2576735.7316 | 1188974.271
51 | 2576735.7316 | 1188974.271 | 2576736.3632 | 1188977.8037 | 2576735.665 | 1188980.6413 | 2576732.4895 | 1188985.7897 | 2576723.6591 | 1188997.8639 | 2576713.7713 | 1189012.5881 | 2576708.6607 | 1189022.1686 | 2576702.1488 | 1189038.1247 | 2576694.9458 | 1189058.6971 | 2576692.6801 | 1189068.508
52 | 2576384.0341 | 1188867.5951 | 2576011.1784 | 1188705.3678
53 | 2576005.6353 | 1188709.3223 | 2576006.8735 | 1188707.7509 | 2576011.1784 | 1188705.3678
54 | 2575811.3351 | 1188509.9139 | 2576005.6353 | 1188709.3223
55 | 2576322.5908 | 1188310.7709 | 2575811.3351 | 1188509.9139
56 | 2575811.3351 | 1188509.9139 | 2575810.4452 | 1188509.8473
57 | 2576132.3748 | 1188056.3612 | 2576322.5908 | 1188310.7709
58 | 2577472.9714 | 1189346.6548 | 2577478.2419 | 1189361.2918 | 2577478.7064 | 1189362.7215
59 | 2577333.0211 | 1188905.7126 | 2577472.9714 | 1189346.6548
60 | 2577333.0211 | 1188905.7126 | 2577343.6935 | 1188910.3745 | 2577353.9602 | 1188914.6489 | 2577361.7045 | 1188915.4421 | 2577369.9116 | 1188913.61 | 2577375.9373 | 1188909.7073 | 2577390.2045 | 1188896.9464 | 2577403.4593 | 1188886.7019 | 2577419.5781 | 1188877.4693 | 2577430.7592 | 1188873.4693
61 | 2577371.9993 | 1188623.738 | 2577430.7592 | 1188873.4693
62 | 2577001.1725 | 1188701.0862 | 2576865.6708 | 1188788.0228
63 | 2577001.1725 | 1188701.0862 | 2576996.3157 | 1188693.5754
64 | 2576865.6708 | 1188788.0228 | 2576862.5258 | 1188781.4537 | 2576862.4062 | 1188772.2605 | 2576866.0486 | 1188751.7466 | 2576865.8191 | 1188747.6231 | 2576864.9319 | 1188745.0252 | 2576863.9803 | 1188743.5281 | 2576862.2733 | 1188741.945 | 2576857.6587 | 1188739.9174 | 2576814.6515 | 1188728.634 | 2576811.1036 | 1188728.2921 | 2576807.6946 | 1188728.7398
65 | 2576996.3157 | 1188693.5754 | 2576994.6672 | 1188691.026
66 | 2576803.7508 | 1188757.6139 | 2576790.7166 | 1188753.807 | 2576787.8983 | 1188750.8609 | 2576787.1415 | 1188746.506 | 2576789.1765 | 1188740.2503 | 2576797.6314 | 1188731.5128 | 2576806.5678 | 1188728.8878 | 2576807.6946 | 1188728.7398
67 | 2577039.1905 | 1188605.2113 | 2577041.7204 | 1188608.5812 | 2577043.5731 | 1188612.3538 | 2577044.2594 | 1188614.2855 | 2577044.2674 | 1188616.3644 | 2577043.4177 | 1188619.536 | 2577039.9402 | 1188627.5758 | 2577036.8285 | 1188633.5687 | 2577034.6827 | 1188636.8676 | 2577031.9321 | 1188639.5685 | 2577027.2326 | 1188643.2552 | 2577019.8848 | 1188648.4418 | 2577012.4354 | 1188653.0063 | 2577005.8577 | 1188658.1677 | 2576996.3894 | 1188667.2646 | 2576992.2958 | 1188671.7827 | 2576990.9197 | 1188674.9008 | 2576990.3592 | 1188677.8823 | 2576990.2351 | 1188681.3068 | 2576991.2014 | 1188684.6493 | 2576992.9548 | 1188688.3778 | 2576994.6672 | 1188691.026
68 | 2577039.1905 | 1188605.2113 | 2577319.2219 | 1188610.4982
69 | 2577319.2219 | 1188610.4982 | 2577325.1226 | 1188609.742 | 2577330.8317 | 1188610.7875 | 2577371.9993 | 1188623.738
70 | 2577259.1074 | 1188471.2721 | 2577319.2219 | 1188610.4982
71 | 2577336.5216 | 1188448.2802 | 2577332.2915 | 1188455.1221 | 2577323.1313 | 1188467.2411 | 2577305.1267 | 1188476.2477 | 2577298.9997 | 1188477.6718 | 2577289.9312 | 1188477.7841 | 2577279.7947 | 1188475.8884 | 2577262.0399 | 1188472.3542 | 2577259.1074 | 1188471.2721
72 | 2577244.9839 | 1188466.0604 | 2577259.1074 | 1188471.2721
73 | 2576132.3748 | 1188056.3612 | 2576116.4077 | 1188047.5983
74 | 2576103.795 | 1188040.6764 | 2576120.1548 | 1188017.2652 | 2576147.3805 | 1187969.9425 | 2576155.8869 | 1187955.5796
75 | 2576103.795 | 1188040.6764 | 2576116.4077 | 1188047.5983
76 | 2576165.5895 | 1187935.8072 | 2576163.3451 | 1187942.9867 | 2576155.8869 | 1187955.5796
77 | 2577187.2907 | 1188491.9931 | 2577192.7191 | 1188493.53 | 2577202.9367 | 1188494.7027 | 2577212.3282 | 1188495.2893 | 2577214.5109 | 1188495.0546
78 | 2577158.714 | 1188486.9901 | 2577166.0109 | 1188486.3173 | 2577170.6368 | 1188487.2779 | 2577187.2907 | 1188491.9931
79 | 2577164.6308 | 1188446.6128 | 2577155.5316 | 1188468.6148 | 2577154.8442 | 1188472.3305 | 2577154.9723 | 1188475.9208 | 2577156.0319 | 1188479.7298 | 2577158.714 | 1188486.9901
80 | 2577164.6308 | 1188446.6128 | 2577174.3029 | 1188450.7224 | 2577176.2986 | 1188451.1768
81 | 2577131.2591 | 1188387.3913 | 2577164.6308 | 1188446.6128
82 | 2577130.7983 | 1188354.8298 | 2577132.9726 | 1188359.9995 | 2577134.3304 | 1188364.0075 | 2577134.7577 | 1188366.0403 | 2577134.5573 | 1188369.4651 | 2577131.2591 | 1188387.3913
83 | 2577128.608 | 1188349.6219 | 2577130.7983 | 1188354.8298
84 | 2577244.9839 | 1188466.0604 | 2577246.3302 | 1188463.0981 | 2577246.7461 | 1188460.1394 | 2577245.6647 | 1188456.5861 | 2577243.483 | 1188454.5156 | 2577240.2674 | 1188453.3606
85 | 2577240.2674 | 1188453.3606 | 2577224.9872 | 1188450.7175 | 2577221.6345 | 1188450.5312
86 | 2577184.3243 | 1188452.7317 | 2577182.7538 | 1188452.6466 | 2577176.2986 | 1188451.1768
87 | 2577221.6345 | 1188450.5312 | 2577220.633 | 1188450.4756
88 | 2577154.8218 | 1188370.966 | 2577260.0272 | 1188392.6198
89 | 2577154.8218 | 1188370.966 | 2577153.0469 | 1188354.6551
90 | 2577260.0272 | 1188392.6198 | 2577272.5181 | 1188397.8416 | 2577287.519 | 1188401.2085
91 | 2577260.0272 | 1188392.6198 | 2577264.1943 | 1188391.2699 | 2577269.193 | 1188387.9713
92 | 2577153.0469 | 1188354.6551 | 2577151.6199 | 1188341.5405 | 2577151.7 | 1188338.572 | 2577152.6902 | 1188336.2114 | 2577154.3019 | 1188334.8267 | 2577157.1508 | 1188333.8153 | 2577159.8377 | 1188333.5887
93 | 2577270.0632 | 1188358.1412 | 2577270.1946 | 1188378.5848 | 2577269.193 | 1188387.9713
94 | 2577269.193 | 1188387.9713 | 2577290.9278 | 1188376.051
95 | 2577184.3243 | 1188452.7317 | 2577189.6504 | 1188453.0204 | 2577198.4042 | 1188452.3533 | 2577218.4338 | 1188450.3534 | 2577220.633 | 1188450.4756
96 | 2577225.7622 | 1188099.9101 | 2577234.5189 | 1188104.4987 | 2577243.8771 | 1188110.177 | 2577251.2357 | 1188115.5852 | 2577251.3261 | 1188115.6764
97 | 2577200.4753 | 1188090.4435 | 2577208.3532 | 1188091.992 | 2577216.6797 | 1188095.1507 | 2577225.7622 | 1188099.9101
98 | 2577258.9535 | 1188124.5462 | 2577256.1977 | 1188120.5911 | 2577251.3261 | 1188115.6764
99 | 2577192.6759 | 1188089.4839 | 2577200.4753 | 1188090.4435
100 | 2577200.4753 | 1188090.4435 | 2577207.2041 | 1188082.7359 | 2577228.4318 | 1188079.6913
101 | 2577263.5045 | 1188137.7987 | 2577262.6026 | 1188131.9282 | 2577260.4621 | 1188126.7114 | 2577258.9535 | 1188124.5462
102 | 2577192.6759 | 1188089.4839 | 2577182.3565 | 1188085.7992 | 2577178.2238 | 1188083.4807
103 | 2577164.2067 | 1188164.6658 | 2577161.1718 | 1188148.9803 | 2577159.5329 | 1188141.3158 | 2577157.6812 | 1188134.781
104 | 2577141.7384 | 1188099.851 | 2577145.0226 | 1188104.9189 | 2577148.2024 | 1188110.632 | 2577151.0788 | 1188116.7908 | 2577154.7603 | 1188126.0261 | 2577157.4529 | 1188133.9755 | 2577157.6812 | 1188134.781
105 | 2577164.2067 | 1188164.6658 | 2577167.2686 | 1188181.4296
106 | 2577141.7384 | 1188099.851 | 2577178.2238 | 1188083.4807
107 | 2577263.2686 | 1188151.0652 | 2577263.5736 | 1188148.5221 | 2577263.8385 | 1188139.9722 | 2577263.5045 | 1188137.7987
108 | 2577162.8402 | 1188182.2803 | 2577167.2686 | 1188181.4296
109 | 2577167.2686 | 1188181.4296 | 2577169.8987 | 1188196.4109
110 | 2577001.5908 | 1187842.6765 | 2576996.796 | 1187847.4976 | 2576995.4303 | 1187849.4149 | 2576987.7183 | 1187867.2674
111 | 2576956.7732 | 1187946.8154 | 2576958.421 | 1187944.8747 | 2576954.6547 | 1187939.4642 | 2576954.6242 | 1187933.5501 | 2576964.9085 | 1187918.1801 | 2576975.77 | 1187898.1831 | 2576985.0495 | 1187873.4454 | 2576987.7183 | 1187867.2674
112 | 2577001.5908 | 1187842.6765 | 2577006.938 | 1187853.5938
113 | 2577017.1304 | 1187874.589 | 2577007.8571 | 1187855.4702 | 2577006.938 | 1187853.5938
114 | 2577017.1304 | 1187874.589 | 2577024.3185 | 1187873.2273
115 | 2576970.6319 | 1187940.7598 | 2576971.7368 | 1187938.7509
116 | 2577026.7933 | 1187874.0626 | 2577024.3185 | 1187873.2273
117 | 2576975.246 | 1187932.3698 | 2576971.7368 | 1187938.7509
118 | 2576851.5288 | 1187864.3684 | 2576869.2547 | 1187877.226
119 | 2576842.1405 | 1187876.678 | 2576851.5288 | 1187864.3684
120 | 2576842.1405 | 1187876.678 | 2576826.2286 | 1187864.9024
121 | 2576842.8576 | 1187935.6062 | 2576821.8487 | 1187921.5805 | 2576850.424 | 1187888.2964 | 2576852.1549 | 1187886.133 | 2576852.5569 | 1187885.5645 | 2576853.5659 | 1187884.1265 | 2576854.4614 | 1187882.9446 | 2576848.8999 | 1187878.8529 | 2576847.6021 | 1187880.57 | 2576842.1405 | 1187876.678
122 | 2577026.7933 | 1187874.0626 | 2577035.6555 | 1187873.606 | 2577035.755 | 1187873.6868
123 | 2577035.755 | 1187873.6868 | 2577047.5315 | 1187883.2432 | 2577054.2561 | 1187891.2028
124 | 2577173.4761 | 1188292.5866 | 2577173.4761 | 1188292.5866 | 2577173.3176 | 1188294.9996 | 2577174.4418 | 1188321.676 | 2577174.2146 | 1188324.0782 | 2577173.5373 | 1188326.482 | 2577172.6152 | 1188328.7089 | 2577170.6934 | 1188330.7729 | 2577168.1672 | 1188332.3946 | 2577164.7454 | 1188333.1748 | 2577159.8377 | 1188333.5887
125 | 2577182.2865 | 1188284.7377 | 2577175.102 | 1188288.9007 | 2577174.0175 | 1188290.5501 | 2577173.4761 | 1188292.5866
126 | 2576165.5895 | 1187935.8072 | 2576163.5357 | 1187927.7112 | 2576149.7687 | 1187911.7736
127 | 2576165.5895 | 1187935.8072 | 2576175.3522 | 1187939.3034 | 2576177.3604 | 1187940.9415
128 | 2576244.5981 | 1187956.0139 | 2576240.1066 | 1187958.2996 | 2576229.1085 | 1187970.1719 | 2576222.5719 | 1187972.2435 | 2576214.4514 | 1187971.1975 | 2576177.3604 | 1187940.9415
129 | 2576251.9669 | 1187956.029 | 2576244.5981 | 1187956.0139 | 2576244.5981 | 1187956.0139
130 | 2576251.9669 | 1187956.029 | 2576255.6716 | 1187956.1926
131 | 2576970.1533 | 1188191.7929 | 2576969.3338 | 1188188.939 | 2576958.8697 | 1188178.432
132 | 2576970.1533 | 1188191.7929 | 2576960.5273 | 1188189.8512
133 | 2576970.1533 | 1188191.7929 | 2576980.8152 | 1188193.9379
134 | 2576960.5273 | 1188189.8512 | 2576938.5495 | 1188185.4182
135 | 2576980.8152 | 1188193.9379 | 2577002.8526 | 1188198.3715
136 | 2577002.8526 | 1188198.3715 | 2577025.0478 | 1188202.8368
137 | 2577048.4444 | 1188207.5438 | 2577025.0478 | 1188202.8368
138 | 2576778.4491 | 1188220.3845 | 2576777.9562 | 1188238.7739 | 2576777.3752 | 1188252.1276 | 2576778.5315 | 1188267.2117
139 | 2576778.4491 | 1188220.3845 | 2576772.8094 | 1188207.9332 | 2576764.7033 | 1188194.7912 | 2576760.3273 | 1188185.6145 | 2576760.3273 | 1188185.6145
140 | 2576767.6441 | 1188300.3985 | 2576771.0648 | 1188296.5645 | 2576774.6277 | 1188288.9355 | 2576777.7633 | 1188281.2637 | 2576778.8056 | 1188270.7875 | 2576778.5315 | 1188267.2117
141 | 2576760.3273 | 1188185.6145 | 2576764.2752 | 1188176.939 | 2576773.4453 | 1188161.6508 | 2576773.4179 | 1188154.625 | 2576758.4115 | 1188138.964
142 | 2576755.7805 | 1188313.6955 | 2576767.6441 | 1188300.3985
143 | 2576753.6041 | 1188133.9468 | 2576758.4115 | 1188138.964
144 | 2577022.1763 | 1188138.8269 | 2577021.6243 | 1188141.9903 | 2577021.9934 | 1188146.7358 | 2577026.0833 | 1188166.4271
145 | 2577038.0646 | 1188120.8047 | 2577030.6235 | 1188125.736 | 2577028.0785 | 1188128.4027 | 2577024.4934 | 1188132.3631 | 2577022.5348 | 1188136.773 | 2577022.1763 | 1188138.8269
146 | 2577038.0646 | 1188120.8047 | 2577018.7178 | 1188102.3584 | 2577015.1643 | 1188098.6813
147 | 2577038.0646 | 1188120.8047 | 2577053.8415 | 1188135.8583
148 | 2577015.1643 | 1188098.6813 | 2577004.4048 | 1188108.7908
149 | 2577015.1643 | 1188098.6813 | 2577011.2329 | 1188094.5338
150 | 2577053.8415 | 1188135.8583 | 2577065.5293 | 1188147.0101
151 | 2577003.8021 | 1188109.3572 | 2577004.4048 | 1188108.7908
152 | 2576993.9931 | 1188076.3465 | 2577011.2329 | 1188094.5338
153 | 2577072.7154 | 1188153.8666 | 2577065.5293 | 1188147.0101
154 | 2576842.8576 | 1187935.6062 | 2576855.7084 | 1187920.7176
155 | 2576842.8576 | 1187935.6062 | 2576854.0006 | 1187943.0336
156 | 2576854.0006 | 1187943.0336 | 2576864.0969 | 1187930.41
157 | 2576854.0006 | 1187943.0336 | 2576877.6631 | 1187958.8279
158 | 2576877.6631 | 1187958.8279 | 2576884.0532 | 1187950.3765 | 2576879.8957 | 1187947.0304
159 | 2576884.8279 | 1187965.2368 | 2576877.6631 | 1187958.8279
160 | 2576877.8398 | 1187945.3757 | 2576879.8957 | 1187947.0304
161 | 2576884.8279 | 1187965.2368 | 2576889.5215 | 1187959.9603 | 2576896.4025 | 1187965.9154
162 | 2576615.6687 | 1187935.3257 | 2576612.3107 | 1187942.3347
163 | 2576993.1294 | 1188075.4353 | 2576993.9931 | 1188076.3465
164 | 2576992.7413 | 1188075.0258 | 2576993.1294 | 1188075.4353
165 | 2576992.7413 | 1188075.0258 | 2576970.8415 | 1188051.9223
166 | 2576944.6845 | 1188024.3277 | 2576970.8415 | 1188051.9223
167 | 2577003.8021 | 1188109.3572 | 2576994.6586 | 1188117.9483 | 2576991.2328 | 1188121.0663
168 | 2576910.1186 | 1187987.8619 | 2576944.6845 | 1188024.3277
169 | 2576910.1186 | 1187987.8619 | 2576922.8633 | 1187978.2516
170 | 2576897.0293 | 1187976.1509 | 2576910.1186 | 1187987.8619
171 | 2576897.0293 | 1187976.1509 | 2576901.7981 | 1187970.585 | 2576896.4025 | 1187965.9154
172 | 2577048.4444 | 1188207.5438 | 2577059.9388 | 1188217.2825 | 2577059.9471 | 1188217.2947
173 | 2577048.4444 | 1188207.5438 | 2577053.688 | 1188194.2769
174 | 2577059.9471 | 1188217.2947 | 2577068.7604 | 1188230.2221 | 2577077.1306 | 1188246.8585
175 | 2577061.1457 | 1188175.8837 | 2577060.3876 | 1188177.3264 | 2577053.688 | 1188194.2769
176 | 2577061.1457 | 1188175.8837 | 2577064.463 | 1188169.5708
177 | 2577072.7154 | 1188153.8666 | 2577064.463 | 1188169.5708
178 | 2577072.7154 | 1188153.8666 | 2577079.5973 | 1188164.2705
179 | 2577095.6517 | 1188190.8297 | 2577086.3876 | 1188174.5361 | 2577079.5973 | 1188164.2705
180 | 2576978.3748 | 1188132.7693 | 2576991.2328 | 1188121.0663
181 | 2576971.2547 | 1188139.2498 | 2576978.3748 | 1188132.7693
182 | 2576971.2547 | 1188139.2498 | 2576947.2538 | 1188121.7001
183 | 2576971.2547 | 1188139.2498 | 2576960.359 | 1188150.3347
184 | 2577084.4024 | 1188261.3117 | 2577077.1306 | 1188246.8585
185 | 2577084.4024 | 1188261.3117 | 2577095.9513 | 1188253.541 | 2577097.1955 | 1188252.2082
186 | 2577084.4024 | 1188261.3117 | 2577088.0378 | 1188268.5743
187 | 2577105.9769 | 1188231.4416 | 2577104.2582 | 1188241.714 | 2577101.5651 | 1188247.5274 | 2577097.1955 | 1188252.2082
188 | 2577128.608 | 1188349.6219 | 2577132.1199 | 1188350.4644 | 2577134.4364 | 1188349.8775 | 2577136.0043 | 1188348.9932 | 2577136.9344 | 1188346.8885 | 2577137.4644 | 1188343.8738 | 2577137.6101 | 1188340.0824 | 2577130.0062 | 1188284.3507
189 | 2577128.6552 | 1188274.4488 | 2577130.0062 | 1188284.3507
190 | 2577128.608 | 1188349.6219 | 2577119.7964 | 1188332.019
191 | 2577109.3516 | 1188311.1531 | 2577119.7964 | 1188332.019
192 | 2577109.3516 | 1188311.1531 | 2577104.5115 | 1188301.484
193 | 2577104.5115 | 1188301.484 | 2577097.7588 | 1188287.9941
194 | 2577093.2787 | 1188279.0442 | 2577097.7588 | 1188287.9941
195 | 2577088.0378 | 1188268.5743 | 2577093.2787 | 1188279.0442
196 | 2577169.8987 | 1188196.4109 | 2577171.5497 | 1188205.8149 | 2577173.9478 | 1188218.6115
197 | 2577177.6012 | 1188238.1071 | 2577173.9478 | 1188218.6115
198 | 2577182.2865 | 1188284.7377 | 2577182.1676 | 1188281.5587 | 2577181.3522 | 1188267.8212 | 2577180.1639 | 1188256.2863 | 2577177.8181 | 1188239.2641 | 2577177.6012 | 1188238.1071
199 | 2576948.4027 | 1188162.7691 | 2576952.465 | 1188158.3658 | 2576960.359 | 1188150.3347

## bus_geodata
| x | y | coords
0 | 2577035.2476 | 1188005.8672
1 | 2577046.1423 | 1188021.6992
2 | 2577027.6246 | 1187994.7897
3 | 2577073.4745 | 1188061.6596
4 | 2576993.915 | 1187987.2967
5 | 2577020.6866 | 1187985.4115
6 | 2577018.1931 | 1187968.2231
7 | 2577082.0818 | 1188052.9761
8 | 2577103.3034 | 1188074.7267
9 | 2576972.2371 | 1187963.0865
10 | 2577027.4764 | 1187958.2932
11 | 2577009.5365 | 1187960.6191
12 | 2577083.8016 | 1188051.2411
13 | 2577115.9516 | 1188064.8982
14 | 2576963.4519 | 1187953.8156
15 | 2576935.1953 | 1187973.3204
16 | 2576998.8378 | 1187954.5566
17 | 2576820.6379 | 1188128.4477
18 | 2576847.405 | 1188157.8279
19 | 2576857.5739 | 1188167.916
20 | 2576842.6325 | 1188101.5279
21 | 2576897.1626 | 1188177.0702
22 | 2576845.9593 | 1188170.5562
23 | 2576811.5068 | 1188056.2125
24 | 2576901.5978 | 1188100.0096
25 | 2576901.596 | 1188116.9519
26 | 2576901.4684 | 1188094.1625
27 | 2576711.3235 | 1188004.0732
28 | 2576664.4265 | 1187962.3268
29 | 2576665.6961 | 1187955.3959
30 | 2576652.279 | 1187950.996
31 | 2576901.0737 | 1188134.0629
32 | 2576914.0206 | 1188150.0424
33 | 2576917.3419 | 1188181.1405
34 | 2576836.5629 | 1188174.7456
35 | 2576901.0073 | 1188049.9744
36 | 2576943.1026 | 1188118.6648
37 | 2576501.1117 | 1188921.9761
38 | 2576510.6571 | 1188929.574
39 | 2576500.0473 | 1188921.6227
40 | 2576657.1363 | 1189061.5576
41 | 2576407.0157 | 1188925.6477
42 | 2576735.7317 | 1188974.271
43 | 2576692.6801 | 1189068.508
44 | 2576384.0341 | 1188867.5951
45 | 2576011.1784 | 1188705.3678
46 | 2576005.6353 | 1188709.3223
47 | 2575811.3351 | 1188509.9139
48 | 2576322.5908 | 1188310.7709
49 | 2575810.4452 | 1188509.8473
50 | 2577478.7064 | 1189362.7215
51 | 2577472.9714 | 1189346.6548
52 | 2577333.0211 | 1188905.7126
53 | 2577430.7592 | 1188873.4693
54 | 2577001.1725 | 1188701.0862
55 | 2576865.6708 | 1188788.0228
56 | 2576996.3157 | 1188693.5754
57 | 2576803.7508 | 1188757.6139
58 | 2576807.6946 | 1188728.7398
59 | 2576994.6672 | 1188691.026
60 | 2577039.1905 | 1188605.2113
61 | 2577319.2219 | 1188610.4982
62 | 2577371.9993 | 1188623.738
63 | 2577259.1074 | 1188471.2721
64 | 2576132.3748 | 1188056.3612
65 | 2576103.795 | 1188040.6764
66 | 2576155.8869 | 1187955.5796
67 | 2576116.4077 | 1188047.5983
68 | 2577187.2907 | 1188491.9931
69 | 2577214.5109 | 1188495.0546
70 | 2577158.714 | 1188486.9901
71 | 2577164.6308 | 1188446.6128
72 | 2577131.2591 | 1188387.3913
73 | 2577130.7983 | 1188354.8298
74 | 2577244.9839 | 1188466.0604
75 | 2577240.2674 | 1188453.3606
76 | 2577176.2986 | 1188451.1768
77 | 2577336.5216 | 1188448.2802
78 | 2577221.6345 | 1188450.5312
79 | 2577154.8218 | 1188370.966
80 | 2577260.0272 | 1188392.6198
81 | 2577153.0469 | 1188354.6551
82 | 2577287.519 | 1188401.2085
83 | 2577269.193 | 1188387.9713
84 | 2577184.3243 | 1188452.7317
85 | 2577225.7622 | 1188099.9101
86 | 2577251.3261 | 1188115.6764
87 | 2577200.4753 | 1188090.4435
88 | 2577258.9535 | 1188124.5462
89 | 2577192.6759 | 1188089.4839
90 | 2577228.4318 | 1188079.6913
91 | 2577157.6812 | 1188134.781
92 | 2577164.2067 | 1188164.6658
93 | 2577141.7384 | 1188099.851
94 | 2577263.5045 | 1188137.7987
95 | 2577178.2238 | 1188083.4807
96 | 2577263.2686 | 1188151.0652
97 | 2577220.633 | 1188450.4756
98 | 2577167.2686 | 1188181.4296
99 | 2576987.7183 | 1187867.2674
100 | 2577001.5908 | 1187842.6765
101 | 2576956.7732 | 1187946.8154
102 | 2577006.938 | 1187853.5938
103 | 2577017.1304 | 1187874.589
104 | 2576970.6319 | 1187940.7598
105 | 2577024.3185 | 1187873.2273
106 | 2576971.7368 | 1187938.7509
107 | 2576851.5288 | 1187864.3684
108 | 2576869.2547 | 1187877.226
109 | 2576842.1405 | 1187876.678
110 | 2577270.0632 | 1188358.1412
111 | 2577290.9278 | 1188376.051
112 | 2577026.7933 | 1187874.0626
113 | 2577035.755 | 1187873.6868
114 | 2577159.8377 | 1188333.5887
115 | 2577173.4761 | 1188292.5866
116 | 2577054.2561 | 1187891.2028
117 | 2576165.5895 | 1187935.8072
118 | 2576149.7687 | 1187911.7736
119 | 2576177.3604 | 1187940.9415
120 | 2576244.5981 | 1187956.0139
121 | 2576251.9669 | 1187956.029
122 | 2576255.6716 | 1187956.1926
123 | 2576958.8697 | 1188178.432
124 | 2576970.1533 | 1188191.7928
125 | 2576960.5273 | 1188189.8512
126 | 2576980.8152 | 1188193.9379
127 | 2576938.5495 | 1188185.4182
128 | 2577002.8526 | 1188198.3715
129 | 2577025.0478 | 1188202.8368
130 | 2576778.4491 | 1188220.3845
131 | 2576778.5315 | 1188267.2117
132 | 2576760.3273 | 1188185.6145
133 | 2576767.6441 | 1188300.3985
134 | 2576758.4115 | 1188138.964
135 | 2576917.6605 | 1188154.5349
136 | 2576753.6041 | 1188133.9468
137 | 2576755.7805 | 1188313.6955
138 | 2577026.0833 | 1188166.4271
139 | 2577022.1763 | 1188138.8269
140 | 2577038.0646 | 1188120.8047
141 | 2577015.1643 | 1188098.6813
142 | 2577053.8415 | 1188135.8582
143 | 2577004.4048 | 1188108.7908
144 | 2577011.2329 | 1188094.5338
145 | 2577065.5293 | 1188147.0101
146 | 2576855.7084 | 1187920.7176
147 | 2576842.8576 | 1187935.6062
148 | 2576854.0006 | 1187943.0336
149 | 2576864.0969 | 1187930.41
150 | 2576877.6631 | 1187958.8279
151 | 2576826.2286 | 1187864.9024
152 | 2576879.8957 | 1187947.0304
153 | 2576884.8279 | 1187965.2368
154 | 2576615.6687 | 1187935.3257
155 | 2576612.3107 | 1187942.3347
156 | 2576993.9931 | 1188076.3465
157 | 2576993.1294 | 1188075.4353
158 | 2576992.7413 | 1188075.0258
159 | 2576970.8415 | 1188051.9223
160 | 2577003.8021 | 1188109.3572
161 | 2576944.6845 | 1188024.3277
162 | 2576922.8633 | 1187978.2516
163 | 2576910.1186 | 1187987.8619
164 | 2576897.0293 | 1187976.1509
165 | 2576896.4025 | 1187965.9154
166 | 2576928.8855 | 1188079.0262
167 | 2577048.4444 | 1188207.5438
168 | 2577059.9471 | 1188217.2947
169 | 2577053.688 | 1188194.2769
170 | 2577064.463 | 1188169.5708
171 | 2577061.1457 | 1188175.8837
172 | 2577072.7154 | 1188153.8666
173 | 2577079.5973 | 1188164.2705
174 | 2577095.6517 | 1188190.8297
175 | 2576975.246 | 1187932.3698
176 | 2576991.2328 | 1188121.0663
177 | 2576978.3748 | 1188132.7693
178 | 2576971.2547 | 1188139.2498
179 | 2577077.1306 | 1188246.8585
180 | 2577084.4024 | 1188261.3117
181 | 2576877.8398 | 1187945.3757
182 | 2577105.9769 | 1188231.4416
183 | 2577097.1955 | 1188252.2082
184 | 2577130.0062 | 1188284.3507
185 | 2577128.608 | 1188349.6219
186 | 2577128.6552 | 1188274.4488
187 | 2577119.7964 | 1188332.019
188 | 2577109.3516 | 1188311.1531
189 | 2577104.5115 | 1188301.484
190 | 2577097.7588 | 1188287.9941
191 | 2577093.2787 | 1188279.0442
192 | 2577088.0378 | 1188268.5743
193 | 2577162.8402 | 1188182.2803
194 | 2577169.8987 | 1188196.4109
195 | 2577173.9478 | 1188218.6115
196 | 2577177.6012 | 1188238.1071
197 | 2577182.2865 | 1188284.7377
198 | 2576948.4027 | 1188162.7691
199 | 2576960.359 | 1188150.3347
200 | 2576947.2538 | 1188121.7001
201 | 2577048.4444 | 1188207.5438

## line_std_types
| c_nf_per_km | r_ohm_per_km | x_ohm_per_km | max_i_ka | type | q_mm2 | alpha | voltage_rating
NAYY 4x50 SE | 210 | 0.642 | 0.083 | 0.142 | cs | 50 | 0.00403 | LV
NAYY 4x120 SE | 264 | 0.225 | 0.08 | 0.242 | cs | 120 | 0.00403 | LV
NAYY 4x150 SE | 261 | 0.208 | 0.08 | 0.27 | cs | 150 | 0.00403 | LV
NA2XS2Y 1x95 RM/25 12/20 kV | 216 | 0.313 | 0.132 | 0.252 | cs | 95 | 0.00403 | MV
NA2XS2Y 1x185 RM/25 12/20 kV | 273 | 0.161 | 0.117 | 0.362 | cs | 185 | 0.00403 | MV
NA2XS2Y 1x240 RM/25 12/20 kV | 304 | 0.122 | 0.112 | 0.421 | cs | 240 | 0.00403 | MV
NA2XS2Y 1x95 RM/25 6/10 kV | 315 | 0.313 | 0.123 | 0.249 | cs | 95 | 0.00403 | MV
NA2XS2Y 1x185 RM/25 6/10 kV | 406 | 0.161 | 0.11 | 0.358 | cs | 185 | 0.00403 | MV
NA2XS2Y 1x240 RM/25 6/10 kV | 456 | 0.122 | 0.105 | 0.416 | cs | 240 | 0.00403 | MV
NA2XS2Y 1x150 RM/25 12/20 kV | 250 | 0.206 | 0.116 | 0.319 | cs | 150 | 0.00403 | MV
NA2XS2Y 1x120 RM/25 12/20 kV | 230 | 0.253 | 0.119 | 0.283 | cs | 120 | 0.00403 | MV
NA2XS2Y 1x70 RM/25 12/20 kV | 190 | 0.443 | 0.132 | 0.22 | cs | 70 | 0.00403 | MV
NA2XS2Y 1x150 RM/25 6/10 kV | 360 | 0.206 | 0.11 | 0.315 | cs | 150 | 0.00403 | MV
NA2XS2Y 1x120 RM/25 6/10 kV | 340 | 0.253 | 0.113 | 0.28 | cs | 120 | 0.00403 | MV
NA2XS2Y 1x70 RM/25 6/10 kV | 280 | 0.443 | 0.123 | 0.217 | cs | 70 | 0.00403 | MV
N2XS(FL)2Y 1x120 RM/35 64/110 kV | 112 | 0.153 | 0.166 | 0.366 | cs | 120 | 0.00393 | HV
N2XS(FL)2Y 1x185 RM/35 64/110 kV | 125 | 0.099 | 0.156 | 0.457 | cs | 185 | 0.00393 | HV
N2XS(FL)2Y 1x240 RM/35 64/110 kV | 135 | 0.075 | 0.149 | 0.526 | cs | 240 | 0.00393 | HV
N2XS(FL)2Y 1x300 RM/35 64/110 kV | 144 | 0.06 | 0.144 | 0.588 | cs | 300 | 0.00393 | HV
15-AL1/3-ST1A 0.4 | 11 | 1.8769 | 0.35 | 0.105 | ol | 16 | 0.00403 | LV
24-AL1/4-ST1A 0.4 | 11.25 | 1.2012 | 0.335 | 0.14 | ol | 24 | 0.00403 | LV
48-AL1/8-ST1A 0.4 | 12.2 | 0.5939 | 0.3 | 0.21 | ol | 48 | 0.00403 | LV
94-AL1/15-ST1A 0.4 | 13.2 | 0.306 | 0.29 | 0.35 | ol | 94 | 0.00403 | LV
34-AL1/6-ST1A 10.0 | 9.7 | 0.8342 | 0.36 | 0.17 | ol | 34 | 0.00403 | MV
48-AL1/8-ST1A 10.0 | 10.1 | 0.5939 | 0.35 | 0.21 | ol | 48 | 0.00403 | MV
70-AL1/11-ST1A 10.0 | 10.4 | 0.4132 | 0.339 | 0.29 | ol | 70 | 0.00403 | MV
94-AL1/15-ST1A 10.0 | 10.75 | 0.306 | 0.33 | 0.35 | ol | 94 | 0.00403 | MV
122-AL1/20-ST1A 10.0 | 11.1 | 0.2376 | 0.323 | 0.41 | ol | 122 | 0.00403 | MV
149-AL1/24-ST1A 10.0 | 11.25 | 0.194 | 0.315 | 0.47 | ol | 149 | 0.00403 | MV
34-AL1/6-ST1A 20.0 | 9.15 | 0.8342 | 0.382 | 0.17 | ol | 34 | 0.00403 | MV
48-AL1/8-ST1A 20.0 | 9.5 | 0.5939 | 0.372 | 0.21 | ol | 48 | 0.00403 | MV
70-AL1/11-ST1A 20.0 | 9.7 | 0.4132 | 0.36 | 0.29 | ol | 70 | 0.00403 | MV
94-AL1/15-ST1A 20.0 | 10 | 0.306 | 0.35 | 0.35 | ol | 94 | 0.00403 | MV
122-AL1/20-ST1A 20.0 | 10.3 | 0.2376 | 0.344 | 0.41 | ol | 122 | 0.00403 | MV
149-AL1/24-ST1A 20.0 | 10.5 | 0.194 | 0.337 | 0.47 | ol | 149 | 0.00403 | MV
184-AL1/30-ST1A 20.0 | 10.75 | 0.1571 | 0.33 | 0.535 | ol | 184 | 0.00403 | MV
243-AL1/39-ST1A 20.0 | 11 | 0.1188 | 0.32 | 0.645 | ol | 243 | 0.00403 | MV
48-AL1/8-ST1A 110.0 | 8 | 0.5939 | 0.46 | 0.21 | ol | 48 | 0.00403 | HV
70-AL1/11-ST1A 110.0 | 8.4 | 0.4132 | 0.45 | 0.29 | ol | 70 | 0.00403 | HV
94-AL1/15-ST1A 110.0 | 8.65 | 0.306 | 0.44 | 0.35 | ol | 94 | 0.00403 | HV
122-AL1/20-ST1A 110.0 | 8.5 | 0.2376 | 0.43 | 0.41 | ol | 122 | 0.00403 | HV
149-AL1/24-ST1A 110.0 | 8.75 | 0.194 | 0.41 | 0.47 | ol | 149 | 0.00403 | HV
184-AL1/30-ST1A 110.0 | 8.8 | 0.1571 | 0.4 | 0.535 | ol | 184 | 0.00403 | HV
243-AL1/39-ST1A 110.0 | 9 | 0.1188 | 0.39 | 0.645 | ol | 243 | 0.00403 | HV
305-AL1/39-ST1A 110.0 | 9.2 | 0.0949 | 0.38 | 0.74 | ol | 305 | 0.00403 | HV
490-AL1/64-ST1A 110.0 | 9.75 | 0.059 | 0.37 | 0.96 | ol | 490 | 0.00403 | HV
679-AL1/86-ST1A 110.0 | 9.95 | 0.042 | 0.36 | 1.15 | ol | 679 | 0.00403 | HV
490-AL1/64-ST1A 220.0 | 10 | 0.059 | 0.285 | 0.96 | ol | 490 | 0.00403 | HV
679-AL1/86-ST1A 220.0 | 11.7 | 0.042 | 0.275 | 1.15 | ol | 679 | 0.00403 | HV
490-AL1/64-ST1A 380.0 | 11 | 0.059 | 0.253 | 0.96 | ol | 490 | 0.00403 | HV
679-AL1/86-ST1A 380.0 | 14.6 | 0.042 | 0.25 | 1.15 | ol | 679 | 0.00403 | HV

## trafo_std_types
| i0_percent | pfe_kw | vkr_percent | sn_mva | vn_lv_kv | vn_hv_kv | vk_percent | shift_degree | vector_group | tap_side | tap_neutral | tap_min | tap_max | tap_step_degree | tap_step_percent | tap_phase_shifter
160 MVA 380/110 kV | 0.06 | 60 | 0.25 | 160 | 110 | 380 | 12.2 | 0 | Yy0 | hv | 0 | -9 | 9 | 0 | 1.5 | FALSE
100 MVA 220/110 kV | 0.06 | 55 | 0.26 | 100 | 110 | 220 | 12 | 0 | Yy0 | hv | 0 | -9 | 9 | 0 | 1.5 | FALSE
63 MVA 110/20 kV | 0.04 | 22 | 0.32 | 63 | 20 | 110 | 18 | 150 | YNd5 | hv | 0 | -9 | 9 | 0 | 1.5 | FALSE
40 MVA 110/20 kV | 0.05 | 18 | 0.34 | 40 | 20 | 110 | 16.2 | 150 | YNd5 | hv | 0 | -9 | 9 | 0 | 1.5 | FALSE
25 MVA 110/20 kV | 0.07 | 14 | 0.41 | 25 | 20 | 110 | 12 | 150 | YNd5 | hv | 0 | -9 | 9 | 0 | 1.5 | FALSE
63 MVA 110/10 kV | 0.04 | 22 | 0.32 | 63 | 10 | 110 | 18 | 150 | YNd5 | hv | 0 | -9 | 9 | 0 | 1.5 | FALSE
40 MVA 110/10 kV | 0.05 | 18 | 0.34 | 40 | 10 | 110 | 16.2 | 150 | YNd5 | hv | 0 | -9 | 9 | 0 | 1.5 | FALSE
25 MVA 110/10 kV | 0.07 | 14 | 0.41 | 25 | 10 | 110 | 12 | 150 | YNd5 | hv | 0 | -9 | 9 | 0 | 1.5 | FALSE
0.25 MVA 20/0.4 kV | 0.32 | 0.8 | 1.44 | 0.25 | 0.4 | 20 | 6 | 150 | Yzn5 | hv | 0 | -2 | 2 | 0 | 2.5 | FALSE
0.4 MVA 20/0.4 kV | 0.3375 | 1.35 | 1.425 | 0.4 | 0.4 | 20 | 6 | 150 | Dyn5 | hv | 0 | -2 | 2 | 0 | 2.5 | FALSE
0.63 MVA 20/0.4 kV | 0.2619 | 1.65 | 1.206 | 0.63 | 0.4 | 20 | 6 | 150 | Dyn5 | hv | 0 | -2 | 2 | 0 | 2.5 | FALSE
0.25 MVA 10/0.4 kV | 0.24 | 0.6 | 1.2 | 0.25 | 0.4 | 10 | 4 | 150 | Dyn5 | hv | 0 | -2 | 2 | 0 | 2.5 | FALSE
0.4 MVA 10/0.4 kV | 0.2375 | 0.95 | 1.325 | 0.4 | 0.4 | 10 | 4 | 150 | Dyn5 | hv | 0 | -2 | 2 | 0 | 2.5 | FALSE
0.63 MVA 10/0.4 kV | 0.1873 | 1.18 | 1.0794 | 0.63 | 0.4 | 10 | 4 | 150 | Dyn5 | hv | 0 | -2 | 2 | 0 | 2.5 | FALSE

## trafo3w_std_types
| sn_hv_mva | sn_mv_mva | sn_lv_mva | vn_hv_kv | vn_mv_kv | vn_lv_kv | vk_hv_percent | vk_mv_percent | vk_lv_percent | vkr_hv_percent | vkr_mv_percent | vkr_lv_percent | pfe_kw | i0_percent | shift_mv_degree | shift_lv_degree | vector_group | tap_side | tap_neutral | tap_min | tap_max | tap_step_percent
63/25/38 MVA 110/20/10 kV | 63 | 25 | 38 | 110 | 20 | 10 | 10.4 | 10.4 | 10.4 | 0.28 | 0.32 | 0.35 | 35 | 0.89 | 0 | 0 | YN0yn0yn0 | hv | 0 | -10 | 10 | 1.2
63/25/38 MVA 110/10/10 kV | 63 | 25 | 38 | 110 | 10 | 10 | 10.4 | 10.4 | 10.4 | 0.28 | 0.32 | 0.35 | 35 | 0.89 | 0 | 0 | YN0yn0yn0 | hv | 0 | -10 | 10 | 1.2

## fuse_std_types
| fuse_type | i_rated_a | t_avg | t_min | t_total | x_avg | x_min | x_total
HV 100A | HV 100A | 100 | 0 | [10.0, 3.64, 0.854, 0.281, 0.1, 0.0531, 0.022, 0.01] | [10.0, 4.267, 1.21, 0.403, 0.1, 0.058, 0.022, 0.01] | 0 | [300.0, 350.0, 450.0, 550.0, 700.0, 850.0, 1200.0, 1752.0] | [600.0, 700.0, 900.0, 1150.0, 1665.0, 2000.0, 3000.0, 4313.0]
HV 10A | HV 10A | 10 | 0 | [10.0, 1675.0, 0.344, 0.156, 0.1, 0.0417, 0.0171, 0.01] | [10.0, 1.3, 0.3, 0.155, 0.1, 0.0555, 0.023, 0.01] | 0 | [30.0, 32.0, 35.0, 37.0, 39.0, 50.0, 70.0, 88.0] | [60.0, 70.0, 80.0, 87.0, 94.0, 110.0, 150.0, 216.0]
HV 125A | HV 125A | 125 | 0 | [10.0, 1.82, 0.344, 0.1, 0.0467, 0.0269, 0.01] | [10.0, 2.478, 0.426, 0.1, 0.0427, 0.0211, 0.01] | 0 | [375.0, 500.0, 700.0, 925.0, 1200.0, 1500.0, 2341.0] | [750.0, 1000.0, 1500.0, 2200.0, 3000.0, 4000.0, 5765.0]
HV 160A | HV 160A | 160 | 0 | [10.0, 4.15, 1.03, 0.198, 0.1, 0.051, 0.0172, 0.01] | [10.0, 2.3, 0.734, 0.274, 0.1, 0.046, 0.0177, 0.01] | 0 | [480.0, 550.0, 700.0, 1000.0, 1260.0, 1600.0, 2500.0, 3227.0] | [960.0, 1300.0, 1700.0, 2200.0, 2996.0, 4000.0, 6000.0, 7946.0]
HV 16A | HV 16A | 16 | 0 | [10.0, 0.352, 0.164, 0.1, 0.0649, 0.0342, 0.01] | [10.0, 2.34, 0.722, 0.181, 0.1, 0.055, 0.0296, 0.01] | 0 | [48.0, 60.0, 65.0, 71.0, 80.0, 100.0, 162.0] | [96.0, 110.0, 125.0, 150.0, 168.0, 200.0, 250.0, 398.0]
HV 200A | HV 200A | 200 | 0 | [10.0, 4.267, 1.21, 0.403, 0.1, 0.058, 0.022, 0.01] | [10.0, 3.73, 1.654, 0.328, 0.1, 0.0531, 0.019, 0.01] | 0 | [600.0, 700.0, 900.0, 1150.0, 1665.0, 2000.0, 3000.0, 4313.0] | [1200.0, 1500.0, 1800.0, 2700.0, 3960.0, 5000.0, 7500.0, 10620.0]
HV 20A | HV 20A | 20 | 0 | [10.0, 1.3, 0.3, 0.155, 0.1, 0.0555, 0.023, 0.01] | [10.0, 1.3, 0.161, 0.1, 0.0611, 0.0399, 0.0141, 0.01] | 0 | [60.0, 70.0, 80.0, 87.0, 94.0, 110.0, 150.0, 216.0] | [120.0, 150.0, 200.0, 223.0, 260.0, 300.0, 450.0, 532.0]
HV 25A | HV 25A | 25 | 0 | [10.0, 2.512, 0.833, 0.299, 0.1, 0.0372, 0.0223, 0.01] | [10.0, 3.125, 0.597, 0.198, 0.1, 0.0378, 0.022, 0.01] | 0 | [75.0, 82.0, 90.0, 100.0, 124.0, 170.0, 200.0, 289.0] | [150.0, 170.0, 210.0, 250.0, 294.0, 400.0, 500.0, 711.0]
HV 31.5A | HV 31.5A | 31.5 | 0 | [10.0, 2.34, 0.722, 0.181, 0.1, 0.055, 0.0296, 0.01] | [10.0, 2.84, 0.368, 0.164, 0.1, 0.0621, 0.0378, 0.0195, 0.01] | 0 | [95.0, 110.0, 125.0, 150.0, 165.0, 200.0, 250.0, 390.0] | [189.0, 220.0, 300.0, 350.0, 393.0, 450.0, 530.0, 700.0, 960.0]
HV 40A | HV 40A | 40 | 0 | [10.0, 1.3, 0.161, 0.1, 0.0611, 0.0399, 0.0141, 0.01] | [10.0, 2.05, 0.369, 0.198, 0.1, 0.051, 0.0298, 0.01] | 0 | [120.0, 150.0, 200.0, 223.0, 260.0, 300.0, 450.0, 532.0] | [240.0, 300.0, 400.0, 450.0, 530.0, 650.0, 800.0, 1311.0]
HV 50A | HV 50A | 50 | 0 | [10.0, 3.215, 0.597, 0.198, 0.1, 0.0378, 0.022, 0.01] | [10.0, 3.64, 0.854, 0.281, 0.1, 0.0531, 0.022, 0.01] | 0 | [150.0, 170.0, 210.0, 250.0, 294.0, 400.0, 500.0, 711.0] | [300.0, 350.0, 450.0, 550.0, 700.0, 850.0, 1200.0, 1752.0]
HV 6.3A | HV 6.3A | 6.3 | 0 | [10.0, 1.39, 0.344, 0.168, 0.1, 0.056, 0.0263, 0.01] | [10.0, 1.711, 0.516, 0.198, 0.1, 0.0634, 0.0303, 0.01] | 0 | [19.0, 19.5, 20.4, 20.8, 22.0, 25.0, 32.0, 48.0] | [38.0, 40.0, 43.0, 48.0, 53.0, 60.0, 75.0, 118.0]
HV 63A | HV 63A | 63 | 0 | [10.0, 2.84, 0.368, 0.164, 0.1, 0.0621, 0.0378, 0.0195, 0.01] | [10.0, 1.82, 0.344, 0.1, 0.0467, 0.0269, 0.01] | 0 | [189.0, 220.0, 300.0, 350.0, 393.0, 450.0, 530.0, 700.0, 961.0] | [378.0, 500.0, 700.0, 934.0, 1200.0, 1500.0, 2366.0]
HV 80A | HV 80A | 80 | 0 | [10.0, 2.05, 0.369, 0.198, 0.1, 0.051, 0.0298, 0.01] | [10.0, 4.15, 1.03, 0.198, 0.1, 0.051, 0.0172, 0.01] | 0 | [240.0, 300.0, 400.0, 450.0, 530.0, 650.0, 800.0, 1311.0] | [480.0, 550.0, 700.0, 1000.0, 1260.0, 1600.0, 2500.0, 3227.0]
Siemens NH-1-100 | Siemens NH-1-100 | 100 | [5400.0, 2000.0, 400.0, 20.0, 1.0, 0.2, 0.012, 0.004] | 0 | 0 | [150.0, 190.0, 250.0, 430.0, 900.0, 1250.0, 2700.0, 3600.0] | 0 | 0
Siemens NH-1-125 | Siemens NH-1-125 | 125 | [4800.0, 120.0, 7.0, 0.1, 0.004] | 0 | 0 | [180.0, 400.0, 740.0, 2000.0, 4250.0] | 0 | 0
Siemens NH-1-16 | Siemens NH-1-16 | 16 | [4000.0, 400.0, 2.0, 0.1, 0.04, 0.01] | 0 | 0 | [26.0, 35.0, 75.0, 150.0, 200.0, 300.0] | 0 | 0
Siemens NH-1-160 | Siemens NH-1-160 | 160 | [4800.0, 120.0, 7.0, 0.1, 0.004] | 0 | 0 | [210.0, 500.0, 900.0, 2300.0, 5000.0] | 0 | 0
Siemens NH-1-25 | Siemens NH-1-25 | 25 | [4000.0, 1000.0, 10.0, 0.2, 0.02, 0.01] | 0 | 0 | [40.0, 50.0, 100.0, 210.0, 400.0, 500.0] | 0 | 0
Siemens NH-1-50 | Siemens NH-1-50 | 50 | [4000.0, 40.0, 4.0, 1.0, 0.02, 0.01] | 0 | 0 | [86.0, 200.0, 300.0, 400.0, 1000.0, 1280.0] | 0 | 0
Siemens NH-1-63 | Siemens NH-1-63 | 63 | [4000.0, 100.0, 10.0, 2.0, 0.04, 0.01] | 0 | 0 | [100.0, 200.0, 300.0, 400.0, 1000.0, 1500.0] | 0 | 0
Siemens NH-1-80 | Siemens NH-1-80 | 80 | [4800.0, 120.0, 7.0, 0.1, 0.01] | 0 | 0 | [150.58, 250.0, 450.0, 1150.0, 2470.0] | 0 | 0
Siemens NH-2-1000 | Siemens NH-2-1000 | 1000 | [4800.0, 120.0, 7.0, 0.1, 0.004] | 0 | 0 | [1900.0, 3500.0, 8400.0, 24000.0, 52000.0] | 0 | 0
Siemens NH-2-200 | Siemens NH-2-200 | 200 | [4800.0, 120.0, 7.0, 0.1, 0.004] | 0 | 0 | [280.0, 650.0, 1200.0, 3000.0, 7000.0] | 0 | 0
Siemens NH-2-224 | Siemens NH-2-224 | 224 | [4800.0, 120.0, 7.0, 0.2, 0.04, 0.004] | 0 | 0 | [400.0, 750.0, 1453.0, 3025.0, 4315.0, 7600.0] | 0 | 0
Siemens NH-2-250 | Siemens NH-2-250 | 250 | [4800.0, 120.0, 7.0, 0.1, 0.004] | 0 | 0 | [450.0, 800.0, 1650.0, 4000.0, 8500.0] | 0 | 0
Siemens NH-2-315 | Siemens NH-2-315 | 315 | [4800.0, 120.0, 7.0, 0.1, 0.004] | 0 | 0 | [550.0, 920.0, 1900.0, 5000.0, 11000.0] | 0 | 0
Siemens NH-2-355 | Siemens NH-2-355 | 355 | [4800.0, 120.0, 6.0, 0.1, 0.004] | 0 | 0 | [650.0, 1116.27, 2350.0, 5840.0, 12790.0] | 0 | 0
Siemens NH-2-400 | Siemens NH-2-400 | 400 | [4800.0, 120.0, 7.0, 0.1, 0.004] | 0 | 0 | [720.0, 1350.0, 2800.0, 6500.0, 15000.0] | 0 | 0
Siemens NH-2-425 | Siemens NH-2-425 | 425 | [4800.0, 120.0, 7.0, 0.1, 0.004] | 0 | 0 | [850.0, 1500.0, 3050.0, 7500.0, 16500.0] | 0 | 0
Siemens NH-2-630 | Siemens NH-2-630 | 630 | [4800.0, 120.0, 7.0, 0.1, 0.004] | 0 | 0 | [1200.0, 2000.0, 4800.0, 12000.0, 26000.0] | 0 | 0

## res_bus
| vm_pu | va_degree | p_mw | q_mvar
0 | 0.9804 | -0.37637 | 0.0039246 | 0.00098359
1 | 0.97994 | -0.38538 | 0.012106 | 0.003034
2 | 0.98073 | -0.36983 | 0 | 0
3 | 0.97891 | -0.40545 | 0 | 0
4 | 0.98213 | -0.34261 | 0.001275 | 0.00031954
5 | 0.98067 | -0.37104 | 0.0057216 | 0.001434
6 | 0.98002 | -0.38386 | 0 | 0
7 | 0.9788 | -0.40763 | 0.0045936 | 0.0011513
8 | 0.9782 | -0.41927 | 0.0096023 | 0.0024066
9 | 0.98317 | -0.32224 | 0 | 0
10 | 0.97995 | -0.38515 | 0.0052163 | 0.0013073
11 | 0.97981 | -0.38791 | 0 | 0
12 | 0.97879 | -0.40786 | 0.0052091 | 0.0013055
13 | 0.97793 | -0.42452 | 0 | 0
14 | 0.98298 | -0.32601 | 0 | 0
15 | 0.98456 | -0.29541 | 0.0011457 | 0.00028713
16 | 0.97959 | -0.39219 | 0.019153 | 0.0048003
17 | 0.99735 | -0.051056 | 0.0020218 | 0.00050672
18 | 0.99742 | -0.049648 | 0 | 0
19 | 0.99751 | -0.048028 | 0 | 0
20 | 0.99713 | -0.055242 | 0 | 0
21 | 0.99793 | -0.03976 | 0.0003165 | 7.9323e-05
22 | 0.99745 | -0.049106 | 0.00053565 | 0.00013425
23 | 0.99691 | -0.059568 | 0.0001905 | 4.7743e-05
24 | 0.99085 | -0.17428 | 0 | 0
25 | 0.99084 | -0.17449 | 0.00019369 | 4.8544e-05
26 | 0.99086 | -0.1742 | 0 | 0
27 | 0.99647 | -0.067968 | 0.00014203 | 3.5597e-05
28 | 0.99624 | -0.072481 | 0 | 0
29 | 0.99621 | -0.072988 | 0.0006114 | 0.00015323
30 | 0.99616 | -0.074123 | 0.0031776 | 0.00079639
31 | 0.99083 | -0.17465 | 0 | 0
32 | 0.99082 | -0.17484 | 0.00017799 | 4.4608e-05
33 | 0.99816 | -0.035474 | 0.0014726 | 0.00036908
34 | 0.99741 | -0.049932 | 0.00036345 | 9.109e-05
35 | 0.99079 | -0.17544 | 0 | 0
36 | 0.99096 | -0.17213 | 0.00083345 | 0.00020888
37 | 0.98323 | -0.32479 | 0.00041764 | 0.00010467
38 | 0.98329 | -0.32358 | 0.0011379 | 0.00028519
39 | 0.98322 | -0.3249 | 0.0025086 | 0.00062872
40 | 0.98432 | -0.30346 | 0 | 0
41 | 0.98283 | -0.33271 | 0.00090342 | 0.00022642
42 | 0.98494 | -0.2914 | 0 | 0
43 | 0.98492 | -0.29169 | 0.00015188 | 3.8063e-05
44 | 0.98257 | -0.33779 | 0.00059338 | 0.00014872
45 | 0.98097 | -0.36911 | 0.0010003 | 0.0002507
46 | 0.98094 | -0.36961 | 0.00022779 | 5.709e-05
47 | 0.97993 | -0.3895 | 0.00091398 | 0.00022906
48 | 0.97619 | -0.46278 | 0.0014994 | 0.00037578
49 | 0.97993 | -0.3895 | 0.00015198 | 3.809e-05
50 | 0.98713 | -0.2486 | 0.0032341 | 0.00081055
51 | 0.98718 | -0.24761 | 0.00088098 | 0.00022079
52 | 0.98893 | -0.21355 | 0 | 0
53 | 0.98935 | -0.20527 | 0.00040193 | 0.00010073
54 | 0.98789 | -0.2336 | 0.0048434 | 0.0012139
55 | 0.98699 | -0.25116 | 0 | 0
56 | 0.98795 | -0.23243 | 0.00036982 | 9.2687e-05
57 | 0.98613 | -0.26812 | 0.0011381 | 0.00028523
58 | 0.98641 | -0.2626 | 0.00037262 | 9.3387e-05
59 | 0.98797 | -0.23203 | 0.00088359 | 0.00022145
60 | 0.98875 | -0.2169 | 0 | 0
61 | 0.99071 | -0.17884 | 0 | 0
62 | 0.99041 | -0.18455 | 0.0013281 | 0.00033285
63 | 0.99197 | -0.15432 | 0.0016662 | 0.00041759
64 | 0.97425 | -0.50101 | 0.0020867 | 0.00052298
65 | 0.97393 | -0.50735 | 0 | 0
66 | 0.973 | -0.52573 | 0.0016896 | 0.00042344
67 | 0.97407 | -0.5047 | 0.0010241 | 0.00025667
68 | 0.99285 | -0.13737 | 0.0015949 | 0.00039973
69 | 0.99281 | -0.13797 | 0.0012221 | 0.00030629
70 | 0.99292 | -0.13591 | 0 | 0
71 | 0.99303 | -0.13377 | 0 | 0
72 | 0.99379 | -0.11906 | 0.0081906 | 0.0020528
73 | 0.99423 | -0.11059 | 0.011915 | 0.0029862
74 | 0.99211 | -0.15164 | 0 | 0
75 | 0.99226 | -0.14873 | 0.00080861 | 0.00020266
76 | 0.9929 | -0.13634 | 0.00083362 | 0.00020893
77 | 0.9918 | -0.15758 | 0.0020368 | 0.00051046
78 | 0.99244 | -0.14531 | 0.0021928 | 0.00054958
79 | 0.9737 | -0.50789 | 0.0076864 | 0.0019264
80 | 0.97247 | -0.53214 | 0 | 0
81 | 0.97385 | -0.50488 | 0.014089 | 0.0035309
82 | 0.97235 | -0.53442 | 0.0042891 | 0.001075
83 | 0.97239 | -0.53366 | 0 | 0
84 | 0.99281 | -0.13798 | 0.0010571 | 0.00026494
85 | 0.97632 | -0.45622 | 0.002412 | 0.0006045
86 | 0.97618 | -0.45901 | 0.0020263 | 0.00050785
87 | 0.97651 | -0.45251 | 0 | 0
88 | 0.97615 | -0.45967 | 0.0010805 | 0.0002708
89 | 0.97658 | -0.45119 | 0 | 0
90 | 0.97646 | -0.45351 | 0.0017299 | 0.00043355
91 | 0.97669 | -0.44903 | 0.0014187 | 0.00035556
92 | 0.97628 | -0.457 | 0 | 0
93 | 0.97721 | -0.43875 | 0 | 0
94 | 0.97612 | -0.46018 | 0.0010774 | 0.00027003
95 | 0.97671 | -0.44854 | 0.0041995 | 0.0010525
96 | 0.97611 | -0.46039 | 0.00088238 | 0.00022115
97 | 0.99245 | -0.14512 | 0.0011116 | 0.00027859
98 | 0.97605 | -0.46144 | 0 | 0
99 | 0.98177 | -0.3497 | 0.0015115 | 0.00037883
100 | 0.98146 | -0.35577 | 0 | 0
101 | 0.98286 | -0.32831 | 0 | 0
102 | 0.98133 | -0.35835 | 0.0035037 | 0.00087812
103 | 0.98115 | -0.36182 | 0 | 0
104 | 0.98294 | -0.32685 | 0.00087339 | 0.00021889
105 | 0.9811 | -0.36291 | 0.0023211 | 0.00058172
106 | 0.98293 | -0.32694 | 0.0010572 | 0.00026497
107 | 0.98501 | -0.28667 | 0 | 0
108 | 0.98498 | -0.28728 | 0.0015343 | 0.00038454
109 | 0.98504 | -0.28624 | 0 | 0
110 | 0.97232 | -0.53515 | 0.0027 | 0.00067669
111 | 0.97227 | -0.53607 | 0.0052706 | 0.0013209
112 | 0.98108 | -0.36319 | 0 | 0
113 | 0.98103 | -0.36415 | 0.0033585 | 0.00084173
114 | 0.97413 | -0.49934 | 0.011646 | 0.0029187
115 | 0.97467 | -0.48871 | 0.0025697 | 0.00064402
116 | 0.98097 | -0.36532 | 0.0025373 | 0.00063591
117 | 0.97283 | -0.52913 | 0 | 0
118 | 0.97274 | -0.53088 | 0.0032241 | 0.00080803
119 | 0.97277 | -0.53034 | 0.00094566 | 0.00023701
120 | 0.97244 | -0.53677 | 0.0039069 | 0.00097915
121 | 0.97244 | -0.5368 | 0 | 0
122 | 0.97244 | -0.53682 | 0.0002372 | 5.9448e-05
123 | 0.99883 | -0.022592 | 0.0031746 | 0.00079562
124 | 0.99888 | -0.021605 | 0 | 0
125 | 0.99873 | -0.024507 | 0.0018388 | 0.00046084
126 | 0.99907 | -0.01779 | 0.001593 | 0.00039924
127 | 0.99842 | -0.030414 | 0.0017 | 0.00042607
128 | 0.99952 | -0.0092826 | 0.00183 | 0.00045863
129 | 1 | 0 | -0.37494 | -0.095208
130 | 0.99712 | -0.055456 | 0 | 0
131 | 0.99707 | -0.056436 | 0.00069871 | 0.00017511
132 | 0.99701 | -0.057539 | 0.00064692 | 0.00016213
133 | 0.99705 | -0.056746 | 0.00035143 | 8.8076e-05
134 | 0.99689 | -0.059877 | 0.002171 | 0.0005441
135 | 0.99082 | -0.17488 | 0.00034311 | 8.599e-05
136 | 0.99689 | -0.059902 | 0.00020521 | 5.143e-05
137 | 0.99705 | -0.056789 | 0.00013931 | 3.4913e-05
138 | 0.99261 | -0.14062 | 0.0039157 | 0.00098136
139 | 0.99271 | -0.13867 | 0.0032001 | 0.00080202
140 | 0.99287 | -0.13554 | 0.0063421 | 0.0015895
141 | 0.99149 | -0.16189 | 0 | 0
142 | 0.99388 | -0.11622 | 0.0043905 | 0.0011004
143 | 0.99133 | -0.16497 | 0.0043057 | 0.0010791
144 | 0.99126 | -0.16633 | 0.0033428 | 0.00083779
145 | 0.99465 | -0.10162 | 0.0033491 | 0.00083935
146 | 0.98523 | -0.28254 | 0.0006022 | 0.00015093
147 | 0.98524 | -0.28233 | 0 | 0
148 | 0.98527 | -0.28161 | 0 | 0
149 | 0.98527 | -0.28169 | 0.0002709 | 6.7893e-05
150 | 0.98536 | -0.27995 | 0 | 0
151 | 0.98502 | -0.28655 | 0.00084432 | 0.00021161
152 | 0.98535 | -0.28013 | 0.00040937 | 0.0001026
153 | 0.98539 | -0.27928 | 0 | 0
154 | 0.99614 | -0.074335 | 0 | 0
155 | 0.99614 | -0.074376 | 0.00030185 | 7.5651e-05
156 | 0.99026 | -0.18547 | 0.0044928 | 0.001126
157 | 0.99021 | -0.18641 | 0.00083345 | 0.00020888
158 | 0.99019 | -0.18682 | 0.00083345 | 0.00020888
159 | 0.98897 | -0.21032 | 0.0016345 | 0.00040964
160 | 0.99133 | -0.16508 | 0.00083295 | 0.00020876
161 | 0.98752 | -0.23818 | 0.0017174 | 0.00043043
162 | 0.98504 | -0.28596 | 0.00038964 | 9.7652e-05
163 | 0.98562 | -0.27474 | 0 | 0
164 | 0.98553 | -0.27661 | 0 | 0
165 | 0.98545 | -0.27815 | 0.0020454 | 0.00051263
166 | 0.99074 | -0.17657 | 0.0015787 | 0.00039566
167 | 0.9981 | -0.036001 | 0 | 0
168 | 0.99768 | -0.044074 | 0.0057031 | 0.0014293
169 | 0.99737 | -0.049937 | 0.0035708 | 0.00089492
170 | 0.996 | -0.075845 | 0.003052 | 0.0007649
171 | 0.99636 | -0.069059 | 0.0029042 | 0.00072785
172 | 0.99513 | -0.092508 | 0 | 0
173 | 0.99507 | -0.093665 | 0.0038711 | 0.00097018
174 | 0.99503 | -0.094428 | 0.0013957 | 0.0003498
175 | 0.98293 | -0.3271 | 0.0012033 | 0.00030158
176 | 0.99122 | -0.16711 | 0.00083345 | 0.00020888
177 | 0.99113 | -0.1689 | 0.00083294 | 0.00020876
178 | 0.99109 | -0.16975 | 0 | 0
179 | 0.99677 | -0.061587 | 0.0026907 | 0.00067435
180 | 0.99635 | -0.069675 | 0 | 0
181 | 0.98535 | -0.28014 | 0.00022018 | 5.5184e-05
182 | 0.99616 | -0.073358 | 0.0036698 | 0.00091975
183 | 0.99624 | -0.071861 | 0.0042373 | 0.001062
184 | 0.99396 | -0.11589 | 0.0020068 | 0.00050295
185 | 0.99432 | -0.10887 | 0 | 0
186 | 0.99392 | -0.1165 | 0.0034326 | 0.00086028
187 | 0.99465 | -0.1024 | 0.0091609 | 0.0022959
188 | 0.9951 | -0.093796 | 0.0074325 | 0.0018628
189 | 0.99532 | -0.089459 | 0.003579 | 0.00089699
190 | 0.99565 | -0.083174 | 0.0048697 | 0.0012205
191 | 0.99588 | -0.078792 | 0.0041352 | 0.0010364
192 | 0.99616 | -0.073456 | 0.0022646 | 0.00056757
193 | 0.97605 | -0.46155 | 0.0012979 | 0.00032527
194 | 0.97586 | -0.46531 | 0.0011106 | 0.00027834
195 | 0.97557 | -0.47095 | 0.0034519 | 0.00086513
196 | 0.97533 | -0.47559 | 0.0028407 | 0.00071195
197 | 0.97481 | -0.48597 | 0 | 0
198 | 0.99107 | -0.17009 | 0.00017812 | 4.464e-05
199 | 0.99107 | -0.17003 | 0.00083294 | 0.00020876
200 | 0.99098 | -0.17185 | 0.00083359 | 0.00020892
201 | 0.99998 | 149.9956 | 0 | 0

## res_line
| p_from_mw | q_from_mvar | p_to_mw | q_to_mvar | pl_mw | ql_mvar | i_from_ka | i_to_ka | i_ka | vm_from_pu | va_from_degree | vm_to_pu | va_to_degree | loading_percent
0 | 0.10373 | 0.026144 | -0.10369 | -0.026116 | 4.4692e-05 | 2.7634e-05 | 0.1575 | 0.1575 | 0.1575 | 0.9804 | -0.37637 | 0.97994 | -0.38538 | 10.8171
1 | -0.10766 | -0.027127 | 0.10769 | 0.027148 | 3.368e-05 | 2.0877e-05 | 0.16345 | 0.16345 | 0.16345 | 0.9804 | -0.37637 | 0.98073 | -0.36983 | 11.2261
2 | 0.091583 | 0.023082 | -0.091495 | -0.023028 | 8.7847e-05 | 5.3785e-05 | 0.13911 | 0.13911 | 0.13911 | 0.97994 | -0.38538 | 0.97891 | -0.40545 | 9.5546
3 | -0.13781 | -0.034705 | 0.13799 | 0.034817 | 0.00017961 | 0.00011274 | 0.20915 | 0.20915 | 0.20915 | 0.98073 | -0.36983 | 0.98213 | -0.34261 | 14.3646
4 | 0.0057219 | 0.001434 | -0.0057216 | -0.001434 | 3.2972e-07 | 6.3826e-08 | 0.0086816 | 0.0086817 | 0.0086817 | 0.98073 | -0.36983 | 0.98067 | -0.37104 | 2.3851
5 | 0.024394 | 0.0061223 | -0.024378 | -0.0061122 | 1.6314e-05 | 1.0041e-05 | 0.037015 | 0.037015 | 0.037015 | 0.98073 | -0.36983 | 0.98002 | -0.38386 | 10.1689
6 | 0.0098037 | 0.0024573 | -0.0098027 | -0.0024568 | 1.0182e-06 | 4.9799e-07 | 0.014902 | 0.014903 | 0.014903 | 0.97891 | -0.40545 | 0.9788 | -0.40763 | 4.0941
7 | 0.081691 | 0.020571 | -0.081638 | -0.020539 | 5.3947e-05 | 3.2652e-05 | 0.12421 | 0.12421 | 0.12421 | 0.97891 | -0.40545 | 0.9782 | -0.41927 | 8.5311
8 | -0.13926 | -0.035137 | 0.1394 | 0.035222 | 0.00013599 | 8.5383e-05 | 0.21108 | 0.21108 | 0.21108 | 0.98213 | -0.34261 | 0.98317 | -0.32224 | 14.4972
9 | 0.0052166 | 0.0013074 | -0.0052163 | -0.0013073 | 3.1942e-07 | 3.3371e-08 | 0.0079207 | 0.0079208 | 0.0079208 | 0.98002 | -0.38386 | 0.97995 | -0.38515 | 2.176
10 | 0.019161 | 0.0048048 | -0.019157 | -0.0048026 | 3.6949e-06 | 2.2181e-06 | 0.029094 | 0.029094 | 0.029094 | 0.98002 | -0.38386 | 0.97981 | -0.38791 | 7.9929
11 | 0.0052092 | 0.0013055 | -0.0052091 | -0.0013055 | 5.7454e-08 | 6.0651e-09 | 0.0079192 | 0.0079192 | 0.0079192 | 0.9788 | -0.40763 | 0.97879 | -0.40786 | 2.1756
12 | 0.072035 | 0.018132 | -0.072017 | -0.018121 | 1.809e-05 | 1.0772e-05 | 0.10961 | 0.10961 | 0.10961 | 0.9782 | -0.41927 | 0.97793 | -0.42452 | 7.5279
13 | 0.016391 | 0.0041148 | -0.016388 | -0.004113 | 2.9445e-06 | 1.7228e-06 | 0.02481 | 0.02481 | 0.02481 | 0.98317 | -0.32224 | 0.98298 | -0.32601 | 6.8161
14 | -0.15579 | -0.039337 | 0.15599 | 0.039463 | 0.00020055 | 0.0001264 | 0.23589 | 0.23589 | 0.23589 | 0.98317 | -0.32224 | 0.98456 | -0.29541 | 16.2012
15 | 0.019157 | 0.0048026 | -0.019153 | -0.0048003 | 3.9034e-06 | 2.3433e-06 | 0.029094 | 0.029094 | 0.029094 | 0.97981 | -0.38791 | 0.97959 | -0.39219 | 7.9929
16 | 0.072017 | 0.018121 | -0.071968 | -0.018092 | 4.8921e-05 | 2.9131e-05 | 0.10961 | 0.10961 | 0.10961 | 0.97793 | -0.42452 | 0.97721 | -0.43875 | 7.528
17 | 0.0031341 | 0.00078522 | -0.003134 | -0.00078533 | 1.2576e-07 | -1.0838e-07 | 0.0047442 | 0.0047443 | 0.0047443 | 0.98298 | -0.32601 | 0.98294 | -0.32685 | 1.3034
18 | 0.013254 | 0.0033278 | -0.013253 | -0.003327 | 1.4591e-06 | 8.1132e-07 | 0.020066 | 0.020066 | 0.020066 | 0.98298 | -0.32601 | 0.98286 | -0.32831 | 5.5127
19 | -0.15714 | -0.039751 | 0.15721 | 0.039796 | 7.1285e-05 | 4.4937e-05 | 0.23762 | 0.23762 | 0.23762 | 0.98456 | -0.29541 | 0.98504 | -0.28596 | 16.3201
20 | -0.0020218 | -0.00050672 | 0.002022 | 0.00050628 | 1.3561e-07 | -4.3191e-07 | 0.0030165 | 0.0030163 | 0.0030165 | 0.99735 | -0.051056 | 0.99742 | -0.049648 | 0.82871
21 | -0.0064503 | -0.0016132 | 0.0064508 | 0.0016133 | 4.9718e-07 | 1.3126e-07 | 0.0096218 | 0.0096217 | 0.0096218 | 0.99742 | -0.049648 | 0.99751 | -0.048028 | 2.6433
22 | 0.0044283 | 0.0011069 | -0.0044272 | -0.0011071 | 1.1778e-06 | -1.8541e-07 | 0.0066054 | 0.0066058 | 0.0066058 | 0.99742 | -0.049648 | 0.99713 | -0.055242 | 1.8148
23 | -0.011565 | -0.0028919 | 0.011569 | 0.0028942 | 4.5485e-06 | 2.3786e-06 | 0.017249 | 0.017249 | 0.017249 | 0.99751 | -0.048028 | 0.99793 | -0.03976 | 4.7388
24 | 0.0051138 | 0.0012786 | -0.0051136 | -0.0012786 | 2.6216e-07 | 1.0929e-08 | 0.0076274 | 0.0076275 | 0.0076275 | 0.99751 | -0.048028 | 0.99745 | -0.049106 | 2.0955
25 | 0.0044272 | 0.0011071 | -0.0044263 | -0.0011072 | 9.1068e-07 | -1.4292e-07 | 0.0066058 | 0.006606 | 0.006606 | 0.99713 | -0.055242 | 0.99691 | -0.059568 | 1.8148
26 | -0.011886 | -0.0029736 | 0.011888 | 0.0029749 | 2.4242e-06 | 1.2825e-06 | 0.017721 | 0.017721 | 0.017721 | 0.99793 | -0.03976 | 0.99816 | -0.035474 | 4.8684
27 | 0.0045779 | 0.0011443 | -0.0045777 | -0.0011443 | 1.7989e-07 | -1.915e-08 | 0.0068284 | 0.0068284 | 0.0068284 | 0.99745 | -0.049106 | 0.99741 | -0.049932 | 1.8759
28 | 0.0042358 | 0.0010595 | -0.0042341 | -0.0010598 | 1.6927e-06 | -3.8857e-07 | 0.0063217 | 0.0063222 | 0.0063222 | 0.99691 | -0.059568 | 0.99647 | -0.067968 | 1.7369
29 | 0.0007148 | 0.00017838 | -0.0007148 | -0.00017859 | 7.3179e-09 | -2.1354e-07 | 0.0010732 | 0.0010733 | 0.0010733 | 0.99085 | -0.17428 | 0.99084 | -0.17449 | 0.29485
30 | -0.0007148 | -0.00017838 | 0.00071481 | 0.0001783 | 2.5266e-09 | -7.3734e-08 | 0.0010732 | 0.0010732 | 0.0010732 | 0.99085 | -0.17428 | 0.99086 | -0.1742 | 0.29483
31 | 0.0005211 | 0.00013004 | -0.0005211 | -0.00013026 | 3.934e-09 | -2.182e-07 | 0.00078238 | 0.00078246 | 0.00078246 | 0.99084 | -0.17449 | 0.99083 | -0.17465 | 0.21496
32 | 0.0015789 | 0.00039469 | -0.0015788 | -0.0003952 | 9.3167e-08 | -5.0967e-07 | 0.0023707 | 0.0023709 | 0.0023709 | 0.99086 | -0.1742 | 0.99079 | -0.17544 | 0.65135
33 | -0.0022937 | -0.00057299 | 0.0022939 | 0.00057248 | 2.2561e-07 | -5.091e-07 | 0.0034439 | 0.0034437 | 0.0034439 | 0.99086 | -0.1742 | 0.99096 | -0.17213 | 0.94612
34 | 0.004092 | 0.0010242 | -0.0040912 | -0.0010245 | 8.7905e-07 | -2.5513e-07 | 0.0061101 | 0.0061104 | 0.0061104 | 0.99647 | -0.067968 | 0.99624 | -0.072481 | 1.6787
35 | 0.0040912 | 0.0010245 | -0.0040911 | -0.0010245 | 9.8656e-08 | -2.8604e-08 | 0.0061104 | 0.0061104 | 0.0061104 | 0.99624 | -0.072481 | 0.99621 | -0.072988 | 1.6787
36 | 0.0034797 | 0.0008713 | -0.0034795 | -0.00087142 | 1.8805e-07 | -1.2136e-07 | 0.0051972 | 0.0051973 | 0.0051973 | 0.99621 | -0.072988 | 0.99616 | -0.074123 | 1.4278
37 | 0.00030186 | 7.5034e-05 | -0.00030185 | -7.555e-05 | 3.0345e-09 | -5.1649e-07 | 0.00045068 | 0.00045086 | 0.00045086 | 0.99616 | -0.074123 | 0.99614 | -0.074335 | 0.12386
38 | 0.0005211 | 0.00013026 | -0.0005211 | -0.00013052 | 4.7223e-09 | -2.6187e-07 | 0.00078246 | 0.00078255 | 0.00078255 | 0.99083 | -0.17465 | 0.99082 | -0.17484 | 0.21499
39 | 0.00034311 | 8.5916e-05 | -0.00034311 | -8.599e-05 | 5.7567e-10 | -7.4102e-08 | 0.00051525 | 0.00051528 | 0.00051528 | 0.99082 | -0.17484 | 0.99082 | -0.17488 | 0.14156
40 | -0.013361 | -0.0033439 | 0.013364 | 0.0033457 | 3.218e-06 | 1.7767e-06 | 0.019916 | 0.019916 | 0.019916 | 0.99816 | -0.035474 | 0.99842 | -0.030414 | 5.4715
41 | 0.0042143 | 0.0010533 | -0.0042132 | -0.0010535 | 1.1067e-06 | -2.6609e-07 | 0.0062862 | 0.0062865 | 0.0062865 | 0.99741 | -0.049932 | 0.99712 | -0.055456 | 1.7271
42 | 0.0015788 | 0.0003952 | -0.0015787 | -0.00039566 | 8.4777e-08 | -4.6362e-07 | 0.0023709 | 0.0023711 | 0.0023711 | 0.99079 | -0.17544 | 0.99074 | -0.17657 | 0.6514
43 | -0.0031274 | -0.00078136 | 0.0031274 | 0.00078132 | 4.2512e-08 | -3.9047e-08 | 0.0046951 | 0.0046951 | 0.0046951 | 0.99096 | -0.17213 | 0.99098 | -0.17185 | 1.2899
44 | -0.021473 | -0.0053688 | 0.021474 | 0.005369 | 1.2421e-06 | 1.5827e-07 | 0.032493 | 0.032492 | 0.032493 | 0.98323 | -0.32479 | 0.98329 | -0.32358 | 2.2316
45 | 0.021055 | 0.0052641 | -0.021055 | -0.0052641 | 1.0672e-07 | 1.141e-08 | 0.031861 | 0.031861 | 0.031861 | 0.98323 | -0.32479 | 0.98322 | -0.3249 | 2.1882
46 | -0.022612 | -0.0056541 | 0.022634 | 0.005658 | 2.1636e-05 | 3.8329e-06 | 0.034215 | 0.034211 | 0.034215 | 0.98329 | -0.32358 | 0.98432 | -0.30346 | 2.3499
47 | 0.018547 | 0.0046354 | -0.01854 | -0.0046357 | 6.8858e-06 | -3.2191e-07 | 0.028064 | 0.028066 | 0.028066 | 0.98322 | -0.3249 | 0.98283 | -0.33271 | 1.9276
48 | -0.022634 | -0.005658 | 0.022647 | 0.0056603 | 1.2981e-05 | 2.2886e-06 | 0.034211 | 0.034209 | 0.034211 | 0.98432 | -0.30346 | 0.98494 | -0.2914 | 2.3497
49 | 0.017636 | 0.0044093 | -0.017632 | -0.0044098 | 4.2613e-06 | -5.0426e-07 | 0.026698 | 0.026699 | 0.026699 | 0.98283 | -0.33271 | 0.98257 | -0.33779 | 1.8337
50 | -0.022799 | -0.005697 | 0.022824 | 0.0057016 | 2.5245e-05 | 4.5825e-06 | 0.034438 | 0.034434 | 0.034438 | 0.98494 | -0.2914 | 0.98613 | -0.26812 | 2.3652
51 | 0.00015188 | 3.6726e-05 | -0.00015188 | -3.8063e-05 | 2.073e-09 | -1.3377e-06 | 0.00022898 | 0.00022945 | 0.00022945 | 0.98494 | -0.2914 | 0.98492 | -0.29169 | 0.063036
52 | 0.017039 | 0.0042611 | -0.017013 | -0.0042654 | 2.5383e-05 | -4.3222e-06 | 0.025801 | 0.025808 | 0.025808 | 0.98257 | -0.33779 | 0.98097 | -0.36911 | 1.7725
53 | 0.016013 | 0.0040147 | -0.016013 | -0.0040148 | 3.8285e-07 | -1.0448e-07 | 0.024291 | 0.024291 | 0.024291 | 0.98097 | -0.36911 | 0.98094 | -0.36961 | 1.6683
54 | 0.015785 | 0.0039577 | -0.01577 | -0.0039622 | 1.4969e-05 | -4.4643e-06 | 0.023945 | 0.02395 | 0.02395 | 0.98094 | -0.36961 | 0.97993 | -0.3895 | 1.6449
55 | 0.014704 | 0.003695 | -0.014653 | -0.003676 | 5.1315e-05 | 1.907e-05 | 0.022332 | 0.022336 | 0.022336 | 0.97993 | -0.3895 | 0.97619 | -0.46278 | 3.0682
56 | 0.00015198 | 3.8079e-05 | -0.00015198 | -3.809e-05 | 1.7824e-11 | -1.123e-08 | 0.00023078 | 0.00023078 | 0.00023078 | 0.97993 | -0.3895 | 0.97993 | -0.3895 | 0.063402
57 | 0.013153 | 0.0033002 | -0.013129 | -0.0032928 | 2.3949e-05 | 7.4006e-06 | 0.020051 | 0.020054 | 0.020054 | 0.97619 | -0.46278 | 0.97425 | -0.50101 | 2.7546
58 | -0.0032341 | -0.00081055 | 0.0032343 | 0.00081043 | 1.5205e-07 | -1.2079e-07 | 0.0048752 | 0.0048751 | 0.0048752 | 0.98713 | -0.2486 | 0.98718 | -0.24761 | 1.3393
59 | -0.0041153 | -0.0010312 | 0.0041219 | 0.0010296 | 6.673e-06 | -1.6544e-06 | 0.0062031 | 0.006201 | 0.0062031 | 0.98718 | -0.24761 | 0.98893 | -0.21355 | 1.7041
60 | -0.0041219 | -0.0010296 | 0.0041236 | 0.0010292 | 1.6218e-06 | -4.0586e-07 | 0.006201 | 0.0062005 | 0.006201 | 0.98893 | -0.21355 | 0.98935 | -0.20527 | 1.7036
61 | -0.0045255 | -0.0011299 | 0.00453 | 0.0011295 | 4.4544e-06 | -4.4722e-07 | 0.006805 | 0.0068038 | 0.006805 | 0.98935 | -0.20527 | 0.99041 | -0.18455 | 1.8695
62 | 0.024375 | 0.0060895 | -0.024354 | -0.0060847 | 2.0338e-05 | 4.779e-06 | 0.036707 | 0.03671 | 0.03671 | 0.98789 | -0.2336 | 0.98699 | -0.25116 | 2.5213
63 | -0.029218 | -0.0073034 | 0.02922 | 0.0073039 | 1.6236e-06 | 5.8099e-07 | 0.044003 | 0.044003 | 0.044003 | 0.98789 | -0.2336 | 0.98795 | -0.23243 | 3.0222
64 | 0.024354 | 0.0060847 | -0.024341 | -0.0060816 | 1.3241e-05 | 3.12e-06 | 0.03671 | 0.036712 | 0.036712 | 0.98699 | -0.25116 | 0.98641 | -0.2626 | 2.5214
65 | -0.029589 | -0.0073966 | 0.02959 | 0.0073968 | 5.6512e-07 | 2.0617e-07 | 0.04456 | 0.04456 | 0.04456 | 0.98795 | -0.23243 | 0.98797 | -0.23203 | 3.0604
66 | -0.023962 | -0.0059868 | 0.023968 | 0.0059882 | 6.2807e-06 | 1.4029e-06 | 0.036151 | 0.03615 | 0.036151 | 0.98613 | -0.26812 | 0.98641 | -0.2626 | 2.4829
67 | -0.030474 | -0.0076183 | 0.030496 | 0.0076266 | 2.1923e-05 | 8.3381e-06 | 0.04589 | 0.045888 | 0.04589 | 0.98797 | -0.23203 | 0.98875 | -0.2169 | 3.1518
68 | -0.030496 | -0.0076266 | 0.030551 | 0.0076476 | 5.5286e-05 | 2.0985e-05 | 0.045888 | 0.045883 | 0.045888 | 0.98875 | -0.2169 | 0.99071 | -0.17884 | 3.1517
69 | 0.0058596 | 0.0014626 | -0.0058581 | -0.0014623 | 1.59e-06 | 3.1264e-07 | 0.0087989 | 0.0087992 | 0.0087992 | 0.99071 | -0.17884 | 0.99041 | -0.18455 | 2.4174
70 | -0.03641 | -0.0091102 | 0.036453 | 0.0091296 | 4.2509e-05 | 1.9385e-05 | 0.054682 | 0.054679 | 0.054682 | 0.99071 | -0.17884 | 0.99197 | -0.15432 | 3.7556
71 | 0.0020371 | 0.0005095 | -0.0020368 | -0.00051046 | 3.1604e-07 | -9.6284e-07 | 0.0030554 | 0.0030558 | 0.0030558 | 0.99197 | -0.15432 | 0.9918 | -0.15758 | 0.8395
72 | -0.040156 | -0.010057 | 0.040161 | 0.010059 | 5.1206e-06 | 2.4997e-06 | 0.060234 | 0.060234 | 0.060234 | 0.99197 | -0.15432 | 0.99211 | -0.15164 | 4.137
73 | 0.011043 | 0.0027698 | -0.011041 | -0.0027688 | 1.9431e-06 | 1.0168e-06 | 0.016867 | 0.016867 | 0.016867 | 0.97425 | -0.50101 | 0.97407 | -0.5047 | 4.6337
74 | 0.010015 | 0.0025115 | -0.010007 | -0.0025071 | 8.7681e-06 | 4.3702e-06 | 0.015302 | 0.015303 | 0.015303 | 0.97393 | -0.50735 | 0.973 | -0.52573 | 4.2041
75 | -0.010015 | -0.0025115 | 0.010017 | 0.0025121 | 1.2634e-06 | 6.2948e-07 | 0.015302 | 0.015302 | 0.015302 | 0.97393 | -0.50735 | 0.97407 | -0.5047 | 4.2039
76 | 0.008317 | 0.0020837 | -0.0083156 | -0.0020831 | 1.3442e-06 | 5.8513e-07 | 0.012719 | 0.012719 | 0.012719 | 0.973 | -0.52573 | 0.97283 | -0.52913 | 3.4942
77 | 0.0012221 | 0.00030595 | -0.0012221 | -0.00030629 | 3.4636e-08 | -3.3387e-07 | 0.0018315 | 0.0018317 | 0.0018317 | 0.99285 | -0.13737 | 0.99281 | -0.13797 | 0.50321
78 | -0.0028171 | -0.00070568 | 0.0028173 | 0.00070542 | 1.9625e-07 | -2.5413e-07 | 0.0042219 | 0.0042218 | 0.0042219 | 0.99285 | -0.13737 | 0.99292 | -0.13591 | 1.1599
79 | -0.0028173 | -0.00070542 | 0.0028175 | 0.00070505 | 2.8651e-07 | -3.7117e-07 | 0.0042218 | 0.0042216 | 0.0042218 | 0.99292 | -0.13591 | 0.99303 | -0.13377 | 1.1598
80 | 0.046202 | 0.011583 | -0.046196 | -0.01158 | 5.6421e-06 | 2.9613e-06 | 0.069233 | 0.069233 | 0.069233 | 0.99303 | -0.13377 | 0.9929 | -0.13634 | 4.755
81 | -0.04902 | -0.012288 | 0.049054 | 0.012306 | 3.4385e-05 | 1.8486e-05 | 0.073455 | 0.073453 | 0.073455 | 0.99303 | -0.13377 | 0.99379 | -0.11906 | 5.045
82 | -0.057245 | -0.014359 | 0.057268 | 0.014372 | 2.3127e-05 | 1.306e-05 | 0.085717 | 0.085717 | 0.085717 | 0.99379 | -0.11906 | 0.99423 | -0.11059 | 5.8872
83 | -0.069183 | -0.017358 | 0.069188 | 0.017362 | 5.6793e-06 | 3.3417e-06 | 0.10355 | 0.10355 | 0.10355 | 0.99423 | -0.11059 | 0.99432 | -0.10887 | 7.1119
84 | -0.040161 | -0.010059 | 0.040167 | 0.010062 | 5.5715e-06 | 2.7196e-06 | 0.060234 | 0.060234 | 0.060234 | 0.99211 | -0.15164 | 0.99226 | -0.14873 | 4.1369
85 | -0.040976 | -0.010265 | 0.040982 | 0.010268 | 6.6775e-06 | 3.2987e-06 | 0.061446 | 0.061446 | 0.061446 | 0.99226 | -0.14873 | 0.99244 | -0.14531 | 4.2202
86 | 0.045363 | 0.011371 | -0.045359 | -0.011369 | 3.5501e-06 | 1.8482e-06 | 0.067984 | 0.067984 | 0.067984 | 0.9929 | -0.13634 | 0.99281 | -0.13798 | 4.6692
87 | -0.043175 | -0.010817 | 0.043175 | 0.010818 | 3.9403e-07 | 2.0034e-07 | 0.064734 | 0.064734 | 0.064734 | 0.99244 | -0.14531 | 0.99245 | -0.14512 | 4.446
88 | 0.012276 | 0.0030803 | -0.012262 | -0.0030726 | 1.4178e-05 | 7.7396e-06 | 0.018761 | 0.018762 | 0.018762 | 0.9737 | -0.50789 | 0.97247 | -0.53214 | 5.1543
89 | -0.019962 | -0.0050067 | 0.019965 | 0.0050082 | 2.8632e-06 | 1.4243e-06 | 0.030508 | 0.030508 | 0.030508 | 0.9737 | -0.50789 | 0.97385 | -0.50488 | 4.1906
90 | 0.0042896 | 0.0010749 | -0.0042891 | -0.001075 | 4.659e-07 | -5.9572e-08 | 0.0065636 | 0.0065637 | 0.0065637 | 0.97247 | -0.53214 | 0.97235 | -0.53442 | 1.8032
91 | 0.007972 | 0.0019977 | -0.0079714 | -0.0019975 | 5.7729e-07 | 2.4112e-07 | 0.012198 | 0.012198 | 0.012198 | 0.97247 | -0.53214 | 0.97239 | -0.53366 | 3.3512
92 | -0.034054 | -0.0085391 | 0.034063 | 0.0085439 | 8.9912e-06 | 4.7625e-06 | 0.052035 | 0.052034 | 0.052035 | 0.97385 | -0.50488 | 0.97413 | -0.49934 | 4.7651
93 | 0.0027002 | 0.00067645 | -0.0027 | -0.00067669 | 1.9138e-07 | -2.4828e-07 | 0.004132 | 0.0041321 | 0.0041321 | 0.97239 | -0.53366 | 0.97232 | -0.53515 | 1.1352
94 | 0.0052712 | 0.001321 | -0.0052706 | -0.0013209 | 6.0484e-07 | 7.9632e-08 | 0.0080663 | 0.0080664 | 0.0080664 | 0.97239 | -0.53366 | 0.97227 | -0.53607 | 2.216
95 | 0.044302 | 0.011104 | -0.044287 | -0.011096 | 1.5064e-05 | 7.7566e-06 | 0.0664 | 0.0664 | 0.0664 | 0.99281 | -0.13798 | 0.99245 | -0.14512 | 4.5605
96 | 0.0050675 | 0.0012695 | -0.0050668 | -0.0012694 | 6.7312e-07 | 5.4529e-08 | 0.0077232 | 0.0077233 | 0.0077233 | 0.97632 | -0.45622 | 0.97618 | -0.45901 | 2.1218
97 | -0.0074795 | -0.001874 | 0.0074808 | 0.0018745 | 1.3248e-06 | 5.0783e-07 | 0.011399 | 0.011399 | 0.011399 | 0.97632 | -0.45622 | 0.97651 | -0.45251 | 3.1317
98 | 0.0030405 | 0.00076158 | -0.0030404 | -0.00076166 | 9.4564e-08 | -8.6251e-08 | 0.0046345 | 0.0046345 | 0.0046345 | 0.97618 | -0.45901 | 0.97615 | -0.45967 | 1.2732
99 | -0.0092107 | -0.0023077 | 0.0092113 | 0.002308 | 5.7884e-07 | 2.7242e-07 | 0.014035 | 0.014035 | 0.014035 | 0.97651 | -0.45251 | 0.97658 | -0.45119 | 3.8558
100 | 0.00173 | 0.0004332 | -0.0017299 | -0.00043355 | 8.2542e-08 | -3.4343e-07 | 0.002636 | 0.0026361 | 0.0026361 | 0.97651 | -0.45251 | 0.97646 | -0.45351 | 0.72421
101 | 0.0019599 | 0.00049086 | -0.0019598 | -0.00049101 | 4.7583e-08 | -1.4727e-07 | 0.0029874 | 0.0029875 | 0.0029875 | 0.97615 | -0.45967 | 0.97612 | -0.46018 | 0.82074
102 | -0.0092113 | -0.002308 | 0.0092125 | 0.0023085 | 1.1595e-06 | 5.4564e-07 | 0.014035 | 0.014035 | 0.014035 | 0.97658 | -0.45119 | 0.97671 | -0.44854 | 3.8558
103 | 0.057103 | 0.014356 | -0.057081 | -0.014343 | 2.1725e-05 | 1.2373e-05 | 0.087014 | 0.087014 | 0.087014 | 0.97669 | -0.44903 | 0.97628 | -0.457 | 5.9763
104 | -0.058521 | -0.014711 | 0.05855 | 0.014728 | 2.8737e-05 | 1.6461e-05 | 0.089175 | 0.089174 | 0.089175 | 0.97669 | -0.44903 | 0.97721 | -0.43875 | 6.1247
105 | 0.057081 | 0.014343 | -0.057069 | -0.014336 | 1.2098e-05 | 6.8902e-06 | 0.087014 | 0.087015 | 0.087015 | 0.97628 | -0.457 | 0.97605 | -0.46144 | 5.9763
106 | 0.013418 | 0.0033645 | -0.013412 | -0.003361 | 6.2609e-06 | 3.5062e-06 | 0.020433 | 0.020433 | 0.020433 | 0.97721 | -0.43875 | 0.97671 | -0.44854 | 5.6134
107 | 0.00088239 | 0.00022098 | -0.00088238 | -0.00022115 | 9.0336e-09 | -1.6065e-07 | 0.0013451 | 0.0013451 | 0.0013451 | 0.97612 | -0.46018 | 0.97611 | -0.46039 | 0.36954
108 | 0.0012979 | 0.00032522 | -0.0012979 | -0.00032527 | 6.6019e-09 | -5.198e-08 | 0.0019786 | 0.0019786 | 0.0019786 | 0.97605 | -0.46144 | 0.97605 | -0.46155 | 0.54357
109 | 0.055771 | 0.014011 | -0.055761 | -0.014005 | 1.0311e-05 | 5.839e-06 | 0.085036 | 0.085036 | 0.085036 | 0.97605 | -0.46144 | 0.97586 | -0.46531 | 5.8404
110 | 0.011728 | 0.0029407 | -0.011724 | -0.0029389 | 3.3889e-06 | 1.8074e-06 | 0.017776 | 0.017776 | 0.017776 | 0.98177 | -0.3497 | 0.98146 | -0.35577 | 4.8835
111 | -0.013239 | -0.0033195 | 0.013253 | 0.003327 | 1.3507e-05 | 7.5122e-06 | 0.020067 | 0.020066 | 0.020067 | 0.98177 | -0.3497 | 0.98286 | -0.32831 | 5.5128
112 | 0.011724 | 0.0029389 | -0.011723 | -0.0029381 | 1.4405e-06 | 7.6829e-07 | 0.017776 | 0.017776 | 0.017776 | 0.98146 | -0.35577 | 0.98133 | -0.35835 | 4.8835
113 | 0.0082192 | 0.00206 | -0.0082179 | -0.0020594 | 1.3594e-06 | 5.7523e-07 | 0.012463 | 0.012463 | 0.012463 | 0.98133 | -0.35835 | 0.98115 | -0.36182 | 3.4239
114 | 0.0082179 | 0.0020594 | -0.0082174 | -0.0020592 | 4.2615e-07 | 1.8034e-07 | 0.012463 | 0.012463 | 0.012463 | 0.98115 | -0.36182 | 0.9811 | -0.36291 | 3.424
115 | 0.0022606 | 0.00056644 | -0.0022606 | -0.00056646 | 1.0069e-08 | -2.2617e-08 | 0.0034221 | 0.0034221 | 0.0034221 | 0.98294 | -0.32685 | 0.98293 | -0.32694 | 0.94015
116 | 0.0058963 | 0.0014775 | -0.0058963 | -0.0014775 | 7.8333e-08 | 1.715e-08 | 0.0089428 | 0.0089428 | 0.0089428 | 0.9811 | -0.36291 | 0.98108 | -0.36319 | 2.4568
117 | 0.0012033 | 0.00030149 | -0.0012033 | -0.00030158 | 9.062e-09 | -8.6506e-08 | 0.0018216 | 0.0018216 | 0.0018216 | 0.98293 | -0.32694 | 0.98293 | -0.3271 | 0.50045
118 | 0.0015344 | 0.00038429 | -0.0015343 | -0.00038454 | 4.4119e-08 | -2.505e-07 | 0.0023178 | 0.0023179 | 0.0023179 | 0.98501 | -0.28667 | 0.98498 | -0.28728 | 0.6368
119 | -0.0015344 | -0.00038429 | 0.0015344 | 0.00038412 | 3.116e-08 | -1.7694e-07 | 0.0023178 | 0.0023178 | 0.0023178 | 0.98501 | -0.28667 | 0.98504 | -0.28624 | 0.63677
120 | 0.00084433 | 0.00021136 | -0.00084432 | -0.00021161 | 1.2075e-08 | -2.4425e-07 | 0.0012754 | 0.0012755 | 0.0012755 | 0.98504 | -0.28624 | 0.98502 | -0.28655 | 0.3504
121 | -0.0023788 | -0.00059548 | 0.0023792 | 0.0005946 | 4.4342e-07 | -8.8245e-07 | 0.0035932 | 0.0035927 | 0.0035932 | 0.98504 | -0.28624 | 0.98524 | -0.28233 | 0.98713
122 | 0.0058963 | 0.0014775 | -0.005896 | -0.0014774 | 2.6998e-07 | 5.9116e-08 | 0.0089428 | 0.0089429 | 0.0089429 | 0.98108 | -0.36319 | 0.98103 | -0.36415 | 2.4568
123 | 0.0025375 | 0.00063568 | -0.0025373 | -0.00063591 | 1.4213e-07 | -2.3208e-07 | 0.0038487 | 0.0038488 | 0.0038488 | 0.98103 | -0.36415 | 0.98097 | -0.36532 | 1.0574
124 | -0.045708 | -0.011463 | 0.045731 | 0.011475 | 2.3171e-05 | 1.2303e-05 | 0.069823 | 0.069823 | 0.069823 | 0.97413 | -0.49934 | 0.97467 | -0.48871 | 4.7956
125 | -0.048301 | -0.012119 | 0.048307 | 0.012122 | 6.3144e-06 | 3.4237e-06 | 0.073746 | 0.073745 | 0.073746 | 0.97467 | -0.48871 | 0.97481 | -0.48597 | 5.0649
126 | 0.0032244 | 0.00080784 | -0.0032241 | -0.00080803 | 2.6828e-07 | -1.9346e-07 | 0.0049318 | 0.0049319 | 0.0049319 | 0.97283 | -0.52913 | 0.97274 | -0.53088 | 1.3549
127 | 0.0050913 | 0.0012753 | -0.005091 | -0.0012752 | 2.9475e-07 | 2.7721e-08 | 0.0077872 | 0.0077873 | 0.0077873 | 0.97283 | -0.52913 | 0.97277 | -0.53034 | 2.1394
128 | 0.0041453 | 0.0010382 | -0.0041441 | -0.0010385 | 1.2686e-06 | -2.3226e-07 | 0.0063407 | 0.0063411 | 0.0063411 | 0.97277 | -0.53034 | 0.97244 | -0.53677 | 1.7421
129 | 0.0002372 | 5.9311e-05 | -0.0002372 | -5.9402e-05 | 3.6396e-10 | -9.1186e-08 | 0.00036291 | 0.00036294 | 0.00036294 | 0.97244 | -0.53677 | 0.97244 | -0.5368 | 0.099709
130 | 0.0002372 | 5.9402e-05 | -0.0002372 | -5.9448e-05 | 1.8318e-10 | -4.5889e-08 | 0.00036294 | 0.00036296 | 0.00036296 | 0.97244 | -0.5368 | 0.97244 | -0.53682 | 0.099714
131 | -0.0031746 | -0.00079562 | 0.0031747 | 0.00079548 | 1.4928e-07 | -1.3742e-07 | 0.0047293 | 0.0047293 | 0.0047293 | 0.99883 | -0.022592 | 0.99888 | -0.021605 | 1.2993
132 | 0.016909 | 0.0042364 | -0.016907 | -0.004235 | 2.3365e-06 | 1.3668e-06 | 0.025189 | 0.025189 | 0.025189 | 0.99888 | -0.021605 | 0.99873 | -0.024507 | 6.9201
133 | -0.020084 | -0.0050319 | 0.020088 | 0.0050341 | 3.6505e-06 | 2.194e-06 | 0.029918 | 0.029918 | 0.029918 | 0.99888 | -0.021605 | 0.99907 | -0.01779 | 8.2193
134 | 0.015068 | 0.0037742 | -0.015064 | -0.0037718 | 4.2374e-06 | 2.4186e-06 | 0.02245 | 0.02245 | 0.02245 | 0.99873 | -0.024507 | 0.99842 | -0.030414 | 6.1675
135 | -0.021681 | -0.0054333 | 0.021689 | 0.0054386 | 8.7896e-06 | 5.3308e-06 | 0.032291 | 0.032291 | 0.032291 | 0.99907 | -0.01779 | 0.99952 | -0.0092826 | 8.8711
136 | -0.023519 | -0.0058973 | 0.02353 | 0.0059036 | 1.0409e-05 | 6.365e-06 | 0.035015 | 0.035015 | 0.035015 | 0.99952 | -0.0092826 | 1 | 0 | 9.6195
137 | 0.34976 | 0.089304 | -0.34916 | -0.088917 | 0.0006074 | 0.00038749 | 0.52104 | 0.52104 | 0.52104 | 1 | 0 | 0.9981 | -0.036001 | 35.7856
138 | 0.0011895 | 0.00029683 | -0.0011895 | -0.00029741 | 5.5386e-08 | -5.7616e-07 | 0.0017747 | 0.0017749 | 0.0017749 | 0.99712 | -0.055456 | 0.99707 | -0.056436 | 0.4876
139 | 0.0030237 | 0.00075669 | -0.0030234 | -0.00075701 | 2.9984e-07 | -3.2036e-07 | 0.0045119 | 0.0045121 | 0.0045121 | 0.99712 | -0.055456 | 0.99701 | -0.057539 | 1.2396
140 | 0.00049074 | 0.00012229 | -0.00049073 | -0.00012276 | 7.2299e-09 | -4.6438e-07 | 0.00073213 | 0.0007323 | 0.0007323 | 0.99707 | -0.056436 | 0.99705 | -0.056746 | 0.20118
141 | 0.0023765 | 0.00059488 | -0.0023762 | -0.00059544 | 2.6451e-07 | -5.619e-07 | 0.0035465 | 0.0035468 | 0.0035468 | 0.99701 | -0.057539 | 0.99689 | -0.059877 | 0.97439
142 | 0.00013931 | 3.4681e-05 | -0.00013931 | -3.4913e-05 | 2.8872e-10 | -2.3223e-07 | 0.00020782 | 0.0002079 | 0.0002079 | 0.99705 | -0.056746 | 0.99705 | -0.056789 | 0.057116
143 | 0.00020521 | 5.134e-05 | -0.00020521 | -5.143e-05 | 2.4445e-10 | -9.0439e-08 | 0.00030627 | 0.00030631 | 0.00030631 | 0.99689 | -0.059877 | 0.99689 | -0.059902 | 0.08415
144 | -0.0039157 | -0.00098136 | 0.003916 | 0.00098123 | 3.6286e-07 | -1.3081e-07 | 0.00587 | 0.0058699 | 0.00587 | 0.99261 | -0.14062 | 0.99271 | -0.13867 | 1.6126
145 | -0.0071161 | -0.0017833 | 0.0071172 | 0.0017836 | 1.0609e-06 | 3.5745e-07 | 0.010667 | 0.010667 | 0.010667 | 0.99271 | -0.13867 | 0.99287 | -0.13554 | 2.9304
146 | 0.1894 | 0.048328 | -0.18916 | -0.048175 | 0.00024073 | 0.00015242 | 0.28416 | 0.28416 | 0.28416 | 0.99287 | -0.13554 | 0.99149 | -0.16189 | 19.5162
147 | -0.20286 | -0.051701 | 0.20304 | 0.051821 | 0.00018934 | 0.00012005 | 0.30433 | 0.30433 | 0.30433 | 0.99287 | -0.13554 | 0.99388 | -0.11622 | 20.9015
148 | 0.011781 | 0.0029498 | -0.011779 | -0.0029489 | 1.7304e-06 | 9.1711e-07 | 0.017679 | 0.017679 | 0.017679 | 0.99149 | -0.16189 | 0.99133 | -0.16497 | 4.8569
149 | 0.17737 | 0.045226 | -0.17734 | -0.045202 | 3.8044e-05 | 2.4053e-05 | 0.26648 | 0.26648 | 0.26648 | 0.99149 | -0.16189 | 0.99126 | -0.16633 | 18.302
150 | -0.20744 | -0.052921 | 0.20758 | 0.053014 | 0.00014639 | 9.285e-05 | 0.3109 | 0.3109 | 0.3109 | 0.99388 | -0.11622 | 0.99465 | -0.10162 | 21.353
151 | 0.0074732 | 0.0018698 | -0.0074731 | -0.0018698 | 3.9018e-08 | 1.4309e-08 | 0.011216 | 0.011216 | 0.011216 | 0.99133 | -0.16497 | 0.99133 | -0.16508 | 3.0814
152 | 0.17399 | 0.044364 | -0.17383 | -0.044262 | 0.0001606 | 0.00010149 | 0.26146 | 0.26146 | 0.26146 | 0.99126 | -0.16633 | 0.99026 | -0.18547 | 17.9574
153 | -0.21093 | -0.053853 | 0.21102 | 0.053912 | 9.2928e-05 | 5.8958e-05 | 0.31591 | 0.31591 | 0.31591 | 0.99465 | -0.10162 | 0.99513 | -0.092508 | 21.697
154 | -0.0006022 | -0.00015093 | 0.00060221 | 0.00015068 | 6.1005e-09 | -2.4656e-07 | 0.00090952 | 0.00090943 | 0.00090952 | 0.98523 | -0.28254 | 0.98524 | -0.28233 | 0.24987
155 | -0.0029814 | -0.00074528 | 0.0029815 | 0.00074517 | 1.0159e-07 | -1.052e-07 | 0.0045022 | 0.0045021 | 0.0045022 | 0.98524 | -0.28233 | 0.98527 | -0.28161 | 1.2369
156 | 0.0002709 | 6.7688e-05 | -0.0002709 | -6.7893e-05 | 1.0134e-09 | -2.0501e-07 | 0.00040905 | 0.00040912 | 0.00040912 | 0.98527 | -0.28161 | 0.98527 | -0.28169 | 0.1124
157 | -0.0032524 | -0.00081286 | 0.0032527 | 0.00081266 | 2.5682e-07 | -1.973e-07 | 0.0049112 | 0.004911 | 0.0049112 | 0.98527 | -0.28161 | 0.98536 | -0.27995 | 1.3492
158 | 0.00062956 | 0.00015755 | -0.00062956 | -0.00015775 | 5.3996e-09 | -1.9948e-07 | 0.00095064 | 0.00095071 | 0.00095071 | 0.98536 | -0.27995 | 0.98535 | -0.28013 | 0.26118
159 | -0.0038822 | -0.00097021 | 0.0038823 | 0.00097017 | 1.2368e-07 | -4.3121e-08 | 0.0058617 | 0.0058616 | 0.0058617 | 0.98536 | -0.27995 | 0.98539 | -0.27928 | 1.6103
160 | 0.00022019 | 5.515e-05 | -0.00022018 | -5.5184e-05 | 1.0945e-10 | -3.3545e-08 | 0.0003325 | 0.00033251 | 0.00033251 | 0.98535 | -0.28013 | 0.98535 | -0.28014 | 0.091349
161 | -0.0038823 | -0.00097017 | 0.0038826 | 0.00097009 | 2.0824e-07 | -7.2625e-08 | 0.0058616 | 0.0058616 | 0.0058616 | 0.98539 | -0.27928 | 0.98545 | -0.27815 | 1.6103
162 | 0.00030185 | 7.555e-05 | -0.00030185 | -7.5651e-05 | 5.9249e-10 | -1.008e-07 | 0.00045086 | 0.0004509 | 0.0004509 | 0.99614 | -0.074335 | 0.99614 | -0.074376 | 0.12387
163 | 0.16934 | 0.043136 | -0.16933 | -0.043131 | 7.636e-06 | 4.8224e-06 | 0.25471 | 0.25471 | 0.25471 | 0.99026 | -0.18547 | 0.99021 | -0.18641 | 17.4937
164 | 0.1685 | 0.042923 | -0.1685 | -0.04292 | 3.3982e-06 | 2.1458e-06 | 0.25346 | 0.25346 | 0.25346 | 0.99021 | -0.18641 | 0.99019 | -0.18682 | 17.4077
165 | 0.16766 | 0.042712 | -0.16747 | -0.042592 | 0.00018983 | 0.00011985 | 0.2522 | 0.2522 | 0.2522 | 0.99019 | -0.18682 | 0.98897 | -0.21032 | 17.3217
166 | 0.16584 | 0.042182 | -0.16562 | -0.042042 | 0.00022233 | 0.00014034 | 0.24974 | 0.24975 | 0.24975 | 0.98897 | -0.21032 | 0.98752 | -0.23818 | 17.1528
167 | 0.0066402 | 0.001661 | -0.0066396 | -0.0016608 | 6.3983e-07 | 1.8804e-07 | 0.009966 | 0.0099661 | 0.0099661 | 0.99133 | -0.16508 | 0.99122 | -0.16711 | 2.7379
168 | 0.1639 | 0.041611 | -0.16361 | -0.04143 | 0.00028775 | 0.00018159 | 0.24716 | 0.24716 | 0.24716 | 0.98752 | -0.23818 | 0.98562 | -0.27474 | 16.9752
169 | -0.1576 | -0.039893 | 0.15768 | 0.039947 | 8.4913e-05 | 5.3531e-05 | 0.23821 | 0.23821 | 0.23821 | 0.98504 | -0.28596 | 0.98562 | -0.27474 | 16.3605
170 | 0.005929 | 0.0014829 | -0.0059284 | -0.0014828 | 5.2679e-07 | 1.1366e-07 | 0.00895 | 0.0089501 | 0.0089501 | 0.98562 | -0.27474 | 0.98553 | -0.27661 | 2.4588
171 | 0.0059284 | 0.0014828 | -0.005928 | -0.0014827 | 4.3452e-07 | 9.3788e-08 | 0.0089501 | 0.0089501 | 0.0089501 | 0.98553 | -0.27661 | 0.98545 | -0.27815 | 2.4588
172 | 0.12273 | 0.030913 | -0.12269 | -0.030883 | 4.7362e-05 | 2.9523e-05 | 0.18303 | 0.18303 | 0.18303 | 0.9981 | -0.036001 | 0.99768 | -0.044074 | 12.5709
173 | 0.22642 | 0.058004 | -0.22627 | -0.057907 | 0.0001528 | 9.7045e-05 | 0.33801 | 0.33801 | 0.33801 | 0.9981 | -0.036001 | 0.99737 | -0.049937 | 23.2148
174 | 0.11698 | 0.029454 | -0.11689 | -0.029393 | 9.7858e-05 | 6.0841e-05 | 0.17453 | 0.17453 | 0.17453 | 0.99768 | -0.044074 | 0.99677 | -0.061587 | 11.9867
175 | 0.2227 | 0.057012 | -0.22249 | -0.056881 | 0.00020603 | 0.00013082 | 0.33268 | 0.33268 | 0.33268 | 0.99737 | -0.049937 | 0.99636 | -0.069059 | 22.849
176 | -0.21952 | -0.056108 | 0.21959 | 0.056153 | 7.2078e-05 | 4.5758e-05 | 0.32834 | 0.32834 | 0.32834 | 0.996 | -0.075845 | 0.99636 | -0.069059 | 22.5511
177 | 0.21646 | 0.055343 | -0.21629 | -0.055232 | 0.00017436 | 0.00011067 | 0.32378 | 0.32378 | 0.32378 | 0.996 | -0.075845 | 0.99513 | -0.092508 | 22.238
178 | 0.0052671 | 0.0013196 | -0.0052668 | -0.0013196 | 2.9015e-07 | 2.365e-08 | 0.0078758 | 0.0078759 | 0.0078759 | 0.99513 | -0.092508 | 0.99507 | -0.093665 | 2.1637
179 | 0.0013958 | 0.00034943 | -0.0013957 | -0.0003498 | 5.0725e-08 | -3.7088e-07 | 0.0020871 | 0.0020872 | 0.0020872 | 0.99507 | -0.093665 | 0.99503 | -0.094428 | 0.57341
180 | 0.0058061 | 0.0014519 | -0.0058056 | -0.0014518 | 4.9519e-07 | 9.2834e-08 | 0.0087149 | 0.008715 | 0.008715 | 0.99122 | -0.16711 | 0.99113 | -0.1689 | 2.3942
181 | 0.0049727 | 0.0012431 | -0.0049725 | -0.0012431 | 2.0117e-07 | 4.6746e-09 | 0.0074645 | 0.0074645 | 0.0074645 | 0.99113 | -0.1689 | 0.99109 | -0.16975 | 2.0507
182 | 0.0039614 | 0.00099011 | -0.003961 | -0.00099024 | 3.943e-07 | -1.3076e-07 | 0.0059467 | 0.0059468 | 0.0059468 | 0.99109 | -0.16975 | 0.99098 | -0.17185 | 1.6337
183 | 0.0010111 | 0.00025298 | -0.0010111 | -0.00025317 | 1.343e-08 | -1.917e-07 | 0.0015179 | 0.0015179 | 0.0015179 | 0.99109 | -0.16975 | 0.99107 | -0.17003 | 0.41702
184 | 0.1142 | 0.028719 | -0.11415 | -0.028691 | 4.4099e-05 | 2.738e-05 | 0.17051 | 0.17051 | 0.17051 | 0.99677 | -0.061587 | 0.99635 | -0.069675 | 11.7109
185 | 0.0079083 | 0.0019819 | -0.0079074 | -0.0019816 | 8.2352e-07 | 3.2204e-07 | 0.011811 | 0.011811 | 0.011811 | 0.99635 | -0.069675 | 0.99624 | -0.071861 | 3.2447
186 | 0.10624 | 0.02671 | -0.10622 | -0.026698 | 1.9176e-05 | 1.185e-05 | 0.1587 | 0.1587 | 0.1587 | 0.99635 | -0.069675 | 0.99616 | -0.073456 | 10.8997
187 | -0.0036698 | -0.00091975 | 0.0036701 | 0.00091961 | 2.6172e-07 | -1.3489e-07 | 0.0054818 | 0.0054817 | 0.0054818 | 0.99616 | -0.073358 | 0.99624 | -0.071861 | 1.506
188 | -0.0054394 | -0.0013632 | 0.0054413 | 0.0013634 | 1.8203e-06 | 2.1582e-07 | 0.0081432 | 0.0081428 | 0.0081432 | 0.99396 | -0.11589 | 0.99432 | -0.10887 | 2.2371
189 | 0.0034327 | 0.00086022 | -0.0034326 | -0.00086028 | 9.8969e-08 | -6.6186e-08 | 0.0051389 | 0.0051389 | 0.0051389 | 0.99396 | -0.11589 | 0.99392 | -0.1165 | 1.4118
190 | -0.07463 | -0.018725 | 0.074653 | 0.018739 | 2.3023e-05 | 1.3713e-05 | 0.11169 | 0.11169 | 0.11169 | 0.99432 | -0.10887 | 0.99465 | -0.1024 | 7.6712
191 | -0.083814 | -0.021035 | 0.083848 | 0.021055 | 3.4398e-05 | 2.0803e-05 | 0.1254 | 0.1254 | 0.1254 | 0.99465 | -0.1024 | 0.9951 | -0.093796 | 8.6124
192 | -0.091281 | -0.022918 | 0.091299 | 0.02293 | 1.8891e-05 | 1.1528e-05 | 0.13651 | 0.13651 | 0.13651 | 0.9951 | -0.093796 | 0.99532 | -0.089459 | 9.3757
193 | -0.094878 | -0.023827 | 0.094907 | 0.023844 | 2.8461e-05 | 1.7431e-05 | 0.14186 | 0.14186 | 0.14186 | 0.99532 | -0.089459 | 0.99565 | -0.083174 | 9.7432
194 | -0.099777 | -0.025065 | 0.099797 | 0.025077 | 2.087e-05 | 1.2836e-05 | 0.14914 | 0.14914 | 0.14914 | 0.99565 | -0.083174 | 0.99588 | -0.078792 | 10.243
195 | -0.10393 | -0.026114 | 0.10396 | 0.02613 | 2.6479e-05 | 1.6337e-05 | 0.15532 | 0.15532 | 0.15532 | 0.99588 | -0.078792 | 0.99616 | -0.073456 | 10.6674
196 | 0.05465 | 0.013727 | -0.054635 | -0.013719 | 1.4696e-05 | 8.2778e-06 | 0.083343 | 0.083343 | 0.083343 | 0.97586 | -0.46531 | 0.97557 | -0.47095 | 5.7241
197 | 0.051183 | 0.012853 | -0.051172 | -0.012847 | 1.1336e-05 | 6.2647e-06 | 0.078078 | 0.078078 | 0.078078 | 0.97557 | -0.47095 | 0.97533 | -0.47559 | 5.3625
198 | 0.048331 | 0.012135 | -0.048307 | -0.012122 | 2.3911e-05 | 1.2963e-05 | 0.073745 | 0.073745 | 0.073745 | 0.97533 | -0.47559 | 0.97481 | -0.48597 | 5.0649
199 | -0.00017812 | -4.464e-05 | 0.00017812 | 4.4418e-05 | 4.6255e-10 | -2.2201e-07 | 0.00026743 | 0.00026735 | 0.00026743 | 0.99107 | -0.17009 | 0.99107 | -0.17003 | 0.073469

## res_trafo
| p_hv_mw | q_hv_mvar | p_lv_mw | q_lv_mvar | pl_mw | ql_mvar | i_hv_ka | i_lv_ka | vm_hv_pu | va_hv_degree | vm_lv_pu | va_lv_degree | loading_percent
0 | -1.2729e-15 | -1.3162e-15 | 0.00165 | 1.2699e-07 | 0.00165 | 1.2699e-07 | 5.2857e-17 | 0.0023815 | 0.99998 | 149.9956 | 1 | 0 | 0.2619

## res_ext_grid
| p_mw | q_mvar
0 | 0.37827 | 0.096041

## res_load
| p_mw | q_mvar
0 | 0.0039246 | 0.00098359
1 | 0.012106 | 0.003034
2 | 0.001275 | 0.00031954
3 | 0.0057216 | 0.001434
4 | 0.0045936 | 0.0011513
5 | 0.0096023 | 0.0024066
6 | 0.0052163 | 0.0013073
7 | 0.0052091 | 0.0013055
8 | 0.0011457 | 0.00028713
9 | 0.019153 | 0.0048003
10 | 0.0020218 | 0.00050672
11 | 0.0003165 | 7.9323e-05
12 | 0.00053565 | 0.00013425
13 | 0.0001905 | 4.7743e-05
14 | 0.00019369 | 4.8544e-05
15 | 0.00014203 | 3.5597e-05
16 | 0.0006114 | 0.00015323
17 | 0.0031776 | 0.00079639
18 | 0.00017799 | 4.4608e-05
19 | 0.0014726 | 0.00036908
20 | 0.00036345 | 9.109e-05
21 | 0.00083345 | 0.00020888
22 | 0.00041764 | 0.00010467
23 | 0.0011379 | 0.00028519
24 | 0.0025086 | 0.00062872
25 | 0.00090342 | 0.00022642
26 | 0.00015188 | 3.8063e-05
27 | 0.00059338 | 0.00014872
28 | 0.0010003 | 0.0002507
29 | 0.00022779 | 5.709e-05
30 | 0.00091398 | 0.00022906
31 | 0.0014994 | 0.00037578
32 | 0.00015198 | 3.809e-05
33 | 0.0032341 | 0.00081055
34 | 0.00088098 | 0.00022079
35 | 0.00040193 | 0.00010073
36 | 0.0048434 | 0.0012139
37 | 0.00036982 | 9.2687e-05
38 | 0.0011381 | 0.00028523
39 | 0.00037262 | 9.3387e-05
40 | 0.00088359 | 0.00022145
41 | 0.0013281 | 0.00033285
42 | 0.0016662 | 0.00041759
43 | 0.0020867 | 0.00052298
44 | 0.0016896 | 0.00042344
45 | 0.0010241 | 0.00025667
46 | 0.0015949 | 0.00039973
47 | 0.0012221 | 0.00030629
48 | 0.0081906 | 0.0020528
49 | 0.011915 | 0.0029862
50 | 0.00080861 | 0.00020266
51 | 0.00083362 | 0.00020893
52 | 0.0020368 | 0.00051046
53 | 0.0021928 | 0.00054958
54 | 0.0076864 | 0.0019264
55 | 0.014089 | 0.0035309
56 | 0.0042891 | 0.001075
57 | 0.0010571 | 0.00026494
58 | 0.002412 | 0.0006045
59 | 0.0020263 | 0.00050785
60 | 0.0010805 | 0.0002708
61 | 0.0017299 | 0.00043355
62 | 0.0014187 | 0.00035556
63 | 0.0010774 | 0.00027003
64 | 0.0041995 | 0.0010525
65 | 0.00088238 | 0.00022115
66 | 0.0011116 | 0.00027859
67 | 0.0015115 | 0.00037883
68 | 0.0035037 | 0.00087812
69 | 0.00087339 | 0.00021889
70 | 0.0023211 | 0.00058172
71 | 0.0010572 | 0.00026497
72 | 0.0015343 | 0.00038454
73 | 0.0027 | 0.00067669
74 | 0.0052706 | 0.0013209
75 | 0.0033585 | 0.00084173
76 | 0.011646 | 0.0029187
77 | 0.0025697 | 0.00064402
78 | 0.0025373 | 0.00063591
79 | 0.0032241 | 0.00080803
80 | 0.00094566 | 0.00023701
81 | 0.0039069 | 0.00097915
82 | 0.0002372 | 5.9448e-05
83 | 0.0031746 | 0.00079562
84 | 0.0018388 | 0.00046084
85 | 0.001593 | 0.00039924
86 | 0.0017 | 0.00042607
87 | 0.00183 | 0.00045863
88 | 0.0033212 | 0.00083237
89 | 0.00069871 | 0.00017511
90 | 0.00064692 | 0.00016213
91 | 0.00035143 | 8.8076e-05
92 | 0.002171 | 0.0005441
93 | 0.00034311 | 8.599e-05
94 | 0.00020521 | 5.143e-05
95 | 0.00013931 | 3.4913e-05
96 | 0.0039157 | 0.00098136
97 | 0.0032001 | 0.00080202
98 | 0.0063421 | 0.0015895
99 | 0.0043905 | 0.0011004
100 | 0.0043057 | 0.0010791
101 | 0.0033428 | 0.00083779
102 | 0.0033491 | 0.00083935
103 | 0.0006022 | 0.00015093
104 | 0.0002709 | 6.7893e-05
105 | 0.00084432 | 0.00021161
106 | 0.00040937 | 0.0001026
107 | 0.00030185 | 7.5651e-05
108 | 0.0044928 | 0.001126
109 | 0.00083345 | 0.00020888
110 | 0.00083345 | 0.00020888
111 | 0.0016345 | 0.00040964
112 | 0.00083295 | 0.00020876
113 | 0.0017174 | 0.00043043
114 | 0.00038964 | 9.7652e-05
115 | 0.0020454 | 0.00051263
116 | 0.0015787 | 0.00039566
117 | 0.0057031 | 0.0014293
118 | 0.0035708 | 0.00089492
119 | 0.003052 | 0.0007649
120 | 0.0029042 | 0.00072785
121 | 0.0038711 | 0.00097018
122 | 0.0013957 | 0.0003498
123 | 0.0012033 | 0.00030158
124 | 0.00083345 | 0.00020888
125 | 0.00083294 | 0.00020876
126 | 0.0026907 | 0.00067435
127 | 0.00022018 | 5.5184e-05
128 | 0.0036698 | 0.00091975
129 | 0.0042373 | 0.001062
130 | 0.0020068 | 0.00050295
131 | 0.0034326 | 0.00086028
132 | 0.0091609 | 0.0022959
133 | 0.0074325 | 0.0018628
134 | 0.003579 | 0.00089699
135 | 0.0048697 | 0.0012205
136 | 0.0041352 | 0.0010364
137 | 0.0022646 | 0.00056757
138 | 0.0012979 | 0.00032527
139 | 0.0011106 | 0.00027834
140 | 0.0034519 | 0.00086513
141 | 0.0028407 | 0.00071195
142 | 0.00017812 | 4.464e-05
143 | 0.00083294 | 0.00020876
144 | 0.00083359 | 0.00020892

## dtypes
| element | column | dtype
0 | bus | name | object
1 | bus | vn_kv | float64
2 | bus | type | object
3 | bus | zone | object
4 | bus | in_service | bool
5 | load | name | object
6 | load | bus | uint32
7 | load | p_mw | float64
8 | load | q_mvar | float64
9 | load | const_z_percent | float64
10 | load | const_i_percent | float64
11 | load | sn_mva | float64
12 | load | scaling | float64
13 | load | in_service | bool
14 | load | type | object
15 | ext_grid | name | object
16 | ext_grid | bus | uint32
17 | ext_grid | vm_pu | float64
18 | ext_grid | va_degree | float64
19 | ext_grid | slack_weight | float64
20 | ext_grid | in_service | bool
21 | line | name | object
22 | line | std_type | object
23 | line | from_bus | uint32
24 | line | to_bus | uint32
25 | line | length_km | float64
26 | line | r_ohm_per_km | float64
27 | line | x_ohm_per_km | float64
28 | line | c_nf_per_km | float64
29 | line | g_us_per_km | float64
30 | line | max_i_ka | float64
31 | line | df | float64
32 | line | parallel | uint32
33 | line | type | object
34 | line | in_service | bool
35 | trafo | name | object
36 | trafo | std_type | object
37 | trafo | hv_bus | uint32
38 | trafo | lv_bus | uint32
39 | trafo | sn_mva | float64
40 | trafo | vn_hv_kv | float64
41 | trafo | vn_lv_kv | float64
42 | trafo | vk_percent | float64
43 | trafo | vkr_percent | float64
44 | trafo | pfe_kw | float64
45 | trafo | i0_percent | float64
46 | trafo | shift_degree | float64
47 | trafo | tap_side | object
48 | trafo | tap_neutral | int32
49 | trafo | tap_min | int32
50 | trafo | tap_max | int32
51 | trafo | tap_step_percent | float64
52 | trafo | tap_step_degree | float64
53 | trafo | tap_pos | int32
54 | trafo | tap_phase_shifter | bool
55 | trafo | parallel | uint32
56 | trafo | df | float64
57 | trafo | in_service | bool
58 | line_geodata | coords | object
59 | bus_geodata | x | float64
60 | bus_geodata | y | float64
61 | bus_geodata | coords | object
62 | res_bus | vm_pu | float64
63 | res_bus | va_degree | float64
64 | res_bus | p_mw | float64
65 | res_bus | q_mvar | float64
66 | res_line | p_from_mw | float64
67 | res_line | q_from_mvar | float64
68 | res_line | p_to_mw | float64
69 | res_line | q_to_mvar | float64
70 | res_line | pl_mw | float64
71 | res_line | ql_mvar | float64
72 | res_line | i_from_ka | float64
73 | res_line | i_to_ka | float64
74 | res_line | i_ka | float64
75 | res_line | vm_from_pu | float64
76 | res_line | va_from_degree | float64
77 | res_line | vm_to_pu | float64
78 | res_line | va_to_degree | float64
79 | res_line | loading_percent | float64
80 | res_trafo | p_hv_mw | float64
81 | res_trafo | q_hv_mvar | float64
82 | res_trafo | p_lv_mw | float64
83 | res_trafo | q_lv_mvar | float64
84 | res_trafo | pl_mw | float64
85 | res_trafo | ql_mvar | float64
86 | res_trafo | i_hv_ka | float64
87 | res_trafo | i_lv_ka | float64
88 | res_trafo | vm_hv_pu | float64
89 | res_trafo | va_hv_degree | float64
90 | res_trafo | vm_lv_pu | float64
91 | res_trafo | va_lv_degree | float64
92 | res_trafo | loading_percent | float64
93 | res_ext_grid | p_mw | float64
94 | res_ext_grid | q_mvar | float64
95 | res_load | p_mw | float64
96 | res_load | q_mvar | float64

## parameters
| version | format_version | converged | OPF_converged | name | f_hz | sn_mva
0 | 2.14.6 | 2.14.0 | TRUE | FALSE |  | 50 | 1