## bus
| name | vn_kv | type | zone | in_service
0 | bus_LV_2254-5_0_2_node_0 | 0.4 | n |  | TRUE
1 | bus_LV_2254-5_0_2_node_1 | 0.4 | n |  | TRUE
2 | bus_LV_2254-5_0_2_node_10 | 0.4 | n |  | TRUE
3 | bus_LV_2254-5_0_2_node_2 | 0.4 | n |  | TRUE
4 | bus_LV_2254-5_0_2_node_8 | 0.4 | n |  | TRUE
5 | bus_LV_2254-5_0_2_node_14 | 0.4 | n |  | TRUE
6 | bus_LV_2254-5_0_2_node_15 | 0.4 | n |  | TRUE
7 | bus_LV_2254-5_0_2_node_90 | 0.4 | n |  | TRUE
8 | bus_LV_2254-5_0_2_node_13 | 0.4 | n |  | TRUE
9 | bus_LV_2254-5_0_2_node_3 | 0.4 | n |  | TRUE
10 | bus_LV_2254-5_0_2_node_7 | 0.4 | n |  | TRUE
11 | bus_LV_2254-5_0_2_node_6 | 0.4 | n |  | TRUE
12 | bus_LV_2254-5_0_2_node_12 | 0.4 | n |  | TRUE
13 | bus_LV_2254-5_0_2_node_4 | 0.4 | n |  | TRUE
14 | bus_LV_2254-5_0_2_node_5 | 0.4 | n |  | TRUE
15 | bus_LV_2254-5_0_2_node_9 | 0.4 | n |  | TRUE
16 | bus_LV_2254-5_0_2_node_11 | 0.4 | n |  | TRUE
17 | bus_LV_2254-5_0_2_node_16 | 0.4 | n |  | TRUE
18 | bus_LV_2254-5_0_2_node_82 | 0.4 | n |  | TRUE
19 | bus_LV_2254-5_0_2_node_51 | 0.4 | n |  | TRUE
20 | bus_LV_2254-5_0_2_node_17 | 0.4 | n |  | TRUE
21 | bus_LV_2254-5_0_2_node_47 | 0.4 | n |  | TRUE
22 | bus_LV_2254-5_0_2_node_83 | 0.4 | n |  | TRUE
23 | bus_LV_2254-5_0_2_node_84 | 0.4 | n |  | TRUE
24 | bus_LV_2254-5_0_2_node_85 | 0.4 | n |  | TRUE
25 | bus_LV_2254-5_0_2_node_87 | 0.4 | n |  | TRUE
26 | bus_LV_2254-5_0_2_node_86 | 0.4 | n |  | TRUE
27 | bus_LV_2254-5_0_2_node_88 | 0.4 | n |  | TRUE
28 | bus_LV_2254-5_0_2_node_89 | 0.4 | n |  | TRUE
29 | bus_LV_2254-5_0_2_node_22 | 0.4 | n |  | TRUE
30 | bus_LV_2254-5_0_2_node_27 | 0.4 | n |  | TRUE
31 | bus_LV_2254-5_0_2_node_18 | 0.4 | n |  | TRUE
32 | bus_LV_2254-5_0_2_node_19 | 0.4 | n |  | TRUE
33 | bus_LV_2254-5_0_2_node_20 | 0.4 | n |  | TRUE
34 | bus_LV_2254-5_0_2_node_80 | 0.4 | n |  | TRUE
35 | bus_LV_2254-5_0_2_node_21 | 0.4 | n |  | TRUE
36 | bus_LV_2254-5_0_2_node_81 | 0.4 | n |  | TRUE
37 | bus_LV_2254-5_0_2_node_53 | 0.4 | n |  | TRUE
38 | bus_LV_2254-5_0_2_node_52 | 0.4 | n |  | TRUE
39 | bus_LV_2254-5_0_2_node_28 | 0.4 | n |  | TRUE
40 | bus_LV_2254-5_0_2_node_23 | 0.4 | n |  | TRUE
41 | bus_LV_2254-5_0_2_node_24 | 0.4 | n |  | TRUE
42 | bus_LV_2254-5_0_2_node_25 | 0.4 | n |  | TRUE
43 | bus_LV_2254-5_0_2_node_26 | 0.4 | n |  | TRUE
44 | bus_LV_2254-5_0_2_node_60 | 0.4 | n |  | TRUE
45 | bus_LV_2254-5_0_2_node_33 | 0.4 | n |  | TRUE
46 | bus_LV_2254-5_0_2_node_29 | 0.4 | n |  | TRUE
47 | bus_LV_2254-5_0_2_node_61 | 0.4 | n |  | TRUE
48 | bus_LV_2254-5_0_2_node_62 | 0.4 | n |  | TRUE
49 | bus_LV_2254-5_0_2_node_30 | 0.4 | n |  | TRUE
50 | bus_LV_2254-5_0_2_node_34 | 0.4 | n |  | TRUE
51 | bus_LV_2254-5_0_2_node_31 | 0.4 | n |  | TRUE
52 | bus_LV_2254-5_0_2_node_32 | 0.4 | n |  | TRUE
53 | bus_LV_2254-5_0_2_node_37 | 0.4 | n |  | TRUE
54 | bus_LV_2254-5_0_2_node_58 | 0.4 | n |  | TRUE
55 | bus_LV_2254-5_0_2_node_39 | 0.4 | n |  | TRUE
56 | bus_LV_2254-5_0_2_node_35 | 0.4 | n |  | TRUE
57 | bus_LV_2254-5_0_2_node_56 | 0.4 | n |  | TRUE
58 | bus_LV_2254-5_0_2_node_36 | 0.4 | n |  | TRUE
59 | bus_LV_2254-5_0_2_node_38 | 0.4 | n |  | TRUE
60 | bus_LV_2254-5_0_2_node_54 | 0.4 | n |  | TRUE
61 | bus_LV_2254-5_0_2_node_46 | 0.4 | n |  | TRUE
62 | bus_LV_2254-5_0_2_node_45 | 0.4 | n |  | TRUE
63 | bus_LV_2254-5_0_2_node_43 | 0.4 | n |  | TRUE
64 | bus_LV_2254-5_0_2_node_50 | 0.4 | n |  | TRUE
65 | bus_LV_2254-5_0_2_node_44 | 0.4 | n |  | TRUE
66 | bus_LV_2254-5_0_2_node_40 | 0.4 | n |  | TRUE
67 | bus_LV_2254-5_0_2_node_41 | 0.4 | n |  | TRUE
68 | bus_LV_2254-5_0_2_node_42 | 0.4 | n |  | TRUE
69 | bus_LV_2254-5_0_2_node_48 | 0.4 | n |  | TRUE
70 | bus_LV_2254-5_0_2_node_49 | 0.4 | n |  | TRUE
71 | bus_LV_2254-5_0_2_node_55 | 0.4 | n |  | TRUE
72 | bus_LV_2254-5_0_2_node_57 | 0.4 | n |  | TRUE
73 | bus_LV_2254-5_0_2_node_59 | 0.4 | n |  | TRUE
74 | bus_LV_2254-5_0_2_node_94 | 0.4 | n |  | TRUE
75 | bus_LV_2254-5_0_2_node_93 | 0.4 | n |  | TRUE
76 | bus_LV_2254-5_0_2_node_63 | 0.4 | n |  | TRUE
77 | bus_LV_2254-5_0_2_node_64 | 0.4 | n |  | TRUE
78 | bus_LV_2254-5_0_2_node_65 | 0.4 | n |  | TRUE
79 | bus_LV_2254-5_0_2_node_66 | 0.4 | n |  | TRUE
80 | bus_LV_2254-5_0_2_node_67 | 0.4 | n |  | TRUE
81 | bus_LV_2254-5_0_2_node_68 | 0.4 | n |  | TRUE
82 | bus_LV_2254-5_0_2_node_69 | 0.4 | n |  | TRUE
83 | bus_LV_2254-5_0_2_node_73 | 0.4 | n |  | TRUE
84 | bus_LV_2254-5_0_2_node_77 | 0.4 | n |  | TRUE
85 | bus_LV_2254-5_0_2_node_74 | 0.4 | n |  | TRUE
86 | bus_LV_2254-5_0_2_node_71 | 0.4 | n |  | TRUE
87 | bus_LV_2254-5_0_2_node_75 | 0.4 | n |  | TRUE
88 | bus_LV_2254-5_0_2_node_70 | 0.4 | n |  | TRUE
89 | bus_LV_2254-5_0_2_node_72 | 0.4 | n |  | TRUE
90 | bus_LV_2254-5_0_2_node_76 | 0.4 | n |  | TRUE
91 | bus_LV_2254-5_0_2_node_78 | 0.4 | n |  | TRUE
92 | bus_LV_2254-5_0_2_node_79 | 0.4 | n |  | TRUE
93 | bus_LV_2254-5_0_2_node_91 | 0.4 | n |  | TRUE
94 | bus_LV_2254-5_0_2_node_92 | 0.4 | n |  | TRUE
95 | bus_MV_378_0_node_0 | 20 | n |  | TRUE

## load
| name | bus | p_mw | q_mvar | const_z_percent | const_i_percent | sn_mva | scaling | in_service | type
0 | LV_2254-5_0_2_load_0 | 0 | 0.00015063 | 3.775e-05 | 0 | 0 |  | 1 | TRUE | wye
1 | LV_2254-5_0_2_load_1 | 1 | 0.0011957 | 0.00029968 | 0 | 0 |  | 1 | TRUE | wye
2 | LV_2254-5_0_2_load_10 | 2 | 0.00024473 | 6.1336e-05 | 0 | 0 |  | 1 | TRUE | wye
3 | LV_2254-5_0_2_load_2 | 3 | 8.5218e-05 | 2.1358e-05 | 0 | 0 |  | 1 | TRUE | wye
4 | LV_2254-5_0_2_load_8 | 4 | 0.00027231 | 6.8247e-05 | 0 | 0 |  | 1 | TRUE | wye
5 | LV_2254-5_0_2_load_14 | 5 | 0.0019753 | 0.00049507 | 0 | 0 |  | 1 | TRUE | wye
6 | LV_2254-5_0_2_load_15 | 6 | 0.0021133 | 0.00052964 | 0 | 0 |  | 1 | TRUE | wye
7 | LV_2254-5_0_2_load_13 | 8 | 0.0072407 | 0.0018147 | 0 | 0 |  | 1 | TRUE | wye
8 | LV_2254-5_0_2_load_7 | 10 | 0.00017638 | 4.4204e-05 | 0 | 0 |  | 1 | TRUE | wye
9 | LV_2254-5_0_2_load_12 | 12 | 0.00049959 | 0.00012521 | 0 | 0 |  | 1 | TRUE | wye
10 | LV_2254-5_0_2_load_4 | 13 | 0.00018624 | 4.6677e-05 | 0 | 0 |  | 1 | TRUE | wye
11 | LV_2254-5_0_2_load_5 | 14 | 0.0002308 | 5.7844e-05 | 0 | 0 |  | 1 | TRUE | wye
12 | LV_2254-5_0_2_load_9 | 15 | 0.00063208 | 0.00015841 | 0 | 0 |  | 1 | TRUE | wye
13 | LV_2254-5_0_2_load_11 | 16 | 8.3352e-05 | 2.089e-05 | 0 | 0 |  | 1 | TRUE | wye
14 | LV_2254-5_0_2_load_16 | 17 | 0.00077282 | 0.00019369 | 0 | 0 |  | 1 | TRUE | wye
15 | LV_2254-5_0_2_load_82 | 18 | 0.00028922 | 7.2486e-05 | 0 | 0 |  | 1 | TRUE | wye
16 | LV_2254-5_0_2_load_51 | 19 | 0.0032447 | 0.0008132 | 0 | 0 |  | 1 | TRUE | wye
17 | LV_2254-5_0_2_load_47 | 21 | 0.0020039 | 0.00050222 | 0 | 0 |  | 1 | TRUE | wye
18 | LV_2254-5_0_2_load_83 | 22 | 6.8902e-05 | 1.7269e-05 | 0 | 0 |  | 1 | TRUE | wye
19 | LV_2254-5_0_2_load_84 | 23 | 7.9344e-05 | 1.9885e-05 | 0 | 0 |  | 1 | TRUE | wye
20 | LV_2254-5_0_2_load_87 | 25 | 0.00050655 | 0.00012695 | 0 | 0 |  | 1 | TRUE | wye
21 | LV_2254-5_0_2_load_86 | 26 | 0.0013013 | 0.00032613 | 0 | 0 |  | 1 | TRUE | wye
22 | LV_2254-5_0_2_load_88 | 27 | 0.00019238 | 4.8216e-05 | 0 | 0 |  | 1 | TRUE | wye
23 | LV_2254-5_0_2_load_89 | 28 | 0.0021117 | 0.00052924 | 0 | 0 |  | 1 | TRUE | wye
24 | LV_2254-5_0_2_load_22 | 29 | 0.0020606 | 0.00051643 | 0 | 0 |  | 1 | TRUE | wye
25 | LV_2254-5_0_2_load_27 | 30 | 0.0016404 | 0.00041113 | 0 | 0 |  | 1 | TRUE | wye
26 | LV_2254-5_0_2_load_18 | 31 | 0.006661 | 0.0016694 | 0 | 0 |  | 1 | TRUE | wye
27 | LV_2254-5_0_2_load_80 | 34 | 0.001527 | 0.00038271 | 0 | 0 |  | 1 | TRUE | wye
28 | LV_2254-5_0_2_load_21 | 35 | 0.0027283 | 0.00068378 | 0 | 0 |  | 1 | TRUE | wye
29 | LV_2254-5_0_2_load_52 | 38 | 0.0055652 | 0.0013948 | 0 | 0 |  | 1 | TRUE | wye
30 | LV_2254-5_0_2_load_28 | 39 | 0.0012446 | 0.00031194 | 0 | 0 |  | 1 | TRUE | wye
31 | LV_2254-5_0_2_load_23 | 40 | 0.00065032 | 0.00016299 | 0 | 0 |  | 1 | TRUE | wye
32 | LV_2254-5_0_2_load_25 | 42 | 0.0022302 | 0.00055894 | 0 | 0 |  | 1 | TRUE | wye
33 | LV_2254-5_0_2_load_33 | 45 | 0.00065604 | 0.00016442 | 0 | 0 |  | 1 | TRUE | wye
34 | LV_2254-5_0_2_load_29 | 46 | 0.00065143 | 0.00016326 | 0 | 0 |  | 1 | TRUE | wye
35 | LV_2254-5_0_2_load_61 | 47 | 0.0030234 | 0.00075773 | 0 | 0 |  | 1 | TRUE | wye
36 | LV_2254-5_0_2_load_62 | 48 | 0.00046675 | 0.00011698 | 0 | 0 |  | 1 | TRUE | wye
37 | LV_2254-5_0_2_load_34 | 50 | 0.008148 | 0.0020421 | 0 | 0 |  | 1 | TRUE | wye
38 | LV_2254-5_0_2_load_31 | 51 | 0.00061713 | 0.00015467 | 0 | 0 |  | 1 | TRUE | wye
39 | LV_2254-5_0_2_load_32 | 52 | 0.0017832 | 0.00044692 | 0 | 0 |  | 1 | TRUE | wye
40 | LV_2254-5_0_2_load_58 | 54 | 0.0089645 | 0.0022467 | 0 | 0 |  | 1 | TRUE | wye
41 | LV_2254-5_0_2_load_39 | 55 | 0.0015859 | 0.00039746 | 0 | 0 |  | 1 | TRUE | wye
42 | LV_2254-5_0_2_load_35 | 56 | 0.00055899 | 0.0001401 | 0 | 0 |  | 1 | TRUE | wye
43 | LV_2254-5_0_2_load_36 | 58 | 0.00045687 | 0.0001145 | 0 | 0 |  | 1 | TRUE | wye
44 | LV_2254-5_0_2_load_54 | 60 | 0.00092538 | 0.00023192 | 0 | 0 |  | 1 | TRUE | wye
45 | LV_2254-5_0_2_load_43 | 63 | 0.0023104 | 0.00057903 | 0 | 0 |  | 1 | TRUE | wye
46 | LV_2254-5_0_2_load_50 | 64 | 0.0014643 | 0.00036699 | 0 | 0 |  | 1 | TRUE | wye
47 | LV_2254-5_0_2_load_44 | 65 | 0.0015385 | 0.00038559 | 0 | 0 |  | 1 | TRUE | wye
48 | LV_2254-5_0_2_load_40 | 66 | 0.0015741 | 0.0003945 | 0 | 0 |  | 1 | TRUE | wye
49 | LV_2254-5_0_2_load_41 | 67 | 0.0012519 | 0.00031376 | 0 | 0 |  | 1 | TRUE | wye
50 | LV_2254-5_0_2_load_42 | 68 | 0.0011637 | 0.00029165 | 0 | 0 |  | 1 | TRUE | wye
51 | LV_2254-5_0_2_load_48 | 69 | 0.00045685 | 0.0001145 | 0 | 0 |  | 1 | TRUE | wye
52 | LV_2254-5_0_2_load_49 | 70 | 0.0010622 | 0.00026621 | 0 | 0 |  | 1 | TRUE | wye
53 | LV_2254-5_0_2_load_55 | 71 | 0.0092383 | 0.0023153 | 0 | 0 |  | 1 | TRUE | wye
54 | LV_2254-5_0_2_load_59 | 73 | 0.0011178 | 0.00028015 | 0 | 0 |  | 1 | TRUE | wye
55 | LV_2254-5_0_2_load_94 | 74 | 0.00055842 | 0.00013995 | 0 | 0 |  | 1 | TRUE | wye
56 | LV_2254-5_0_2_load_63 | 76 | 0.00077918 | 0.00019528 | 0 | 0 |  | 1 | TRUE | wye
57 | LV_2254-5_0_2_load_66 | 79 | 0.00018785 | 4.7081e-05 | 0 | 0 |  | 1 | TRUE | wye
58 | LV_2254-5_0_2_load_67 | 80 | 0.00011049 | 2.7692e-05 | 0 | 0 |  | 1 | TRUE | wye
59 | LV_2254-5_0_2_load_77 | 84 | 9.3437e-05 | 2.3418e-05 | 0 | 0 |  | 1 | TRUE | wye
60 | LV_2254-5_0_2_load_74 | 85 | 0.00033396 | 8.3699e-05 | 0 | 0 |  | 1 | TRUE | wye
61 | LV_2254-5_0_2_load_71 | 86 | 0.00076173 | 0.00019091 | 0 | 0 |  | 1 | TRUE | wye
62 | LV_2254-5_0_2_load_75 | 87 | 0.00095867 | 0.00024027 | 0 | 0 |  | 1 | TRUE | wye
63 | LV_2254-5_0_2_load_70 | 88 | 0.00015573 | 3.9031e-05 | 0 | 0 |  | 1 | TRUE | wye
64 | LV_2254-5_0_2_load_72 | 89 | 0.0012834 | 0.00032165 | 0 | 0 |  | 1 | TRUE | wye
65 | LV_2254-5_0_2_load_76 | 90 | 9.7179e-05 | 2.4355e-05 | 0 | 0 |  | 1 | TRUE | wye
66 | LV_2254-5_0_2_load_78 | 91 | 0.00041876 | 0.00010495 | 0 | 0 |  | 1 | TRUE | wye
67 | LV_2254-5_0_2_load_79 | 92 | 0.0006 | 0.00015037 | 0 | 0 |  | 1 | TRUE | wye
68 | LV_2254-5_0_2_load_91 | 93 | 0.0030391 | 0.00076168 | 0 | 0 |  | 1 | TRUE | wye
69 | LV_2254-5_0_2_load_92 | 94 | 0.00064832 | 0.00016249 | 0 | 0 |  | 1 | TRUE | wye

## ext_grid
| name | bus | vm_pu | va_degree | slack_weight | in_service
0 |  | 60 | 1 | 0 | 1 | TRUE

## line
| name | std_type | from_bus | to_bus | length_km | r_ohm_per_km | x_ohm_per_km | c_nf_per_km | g_us_per_km | max_i_ka | df | parallel | type | in_service
0 | LV_2254-5_0_2_line_0 |  | 0 | 1 | 0.031924 | 0.125 | 0.08 | 261 | 0 | 0.364 | 1 | 1 | cs | TRUE
1 | LV_2254-5_0_2_line_1 |  | 0 | 2 | 0.48117 | 0.125 | 0.08 | 261 | 0 | 0.364 | 1 | 1 | cs | TRUE
2 | LV_2254-5_0_2_line_2 |  | 1 | 3 | 0.0036995 | 0.125 | 0.08 | 261 | 0 | 0.364 | 1 | 1 | cs | TRUE
3 | LV_2254-5_0_2_line_3 |  | 2 | 4 | 0.00062752 | 0.125 | 0.08 | 261 | 0 | 0.364 | 1 | 1 | cs | TRUE
4 | LV_2254-5_0_2_line_4 |  | 3 | 9 | 0.0012838 | 0.125 | 0.08 | 261 | 0 | 0.364 | 1 | 1 | cs | TRUE
5 | LV_2254-5_0_2_line_5 |  | 4 | 15 | 0.0031845 | 0.125 | 0.08 | 261 | 0 | 0.364 | 1 | 1 | cs | TRUE
6 | LV_2254-5_0_2_line_6 |  | 5 | 6 | 0.0094934 | 0.125 | 0.08 | 261 | 0 | 0.364 | 1 | 1 | cs | TRUE
7 | LV_2254-5_0_2_line_7 |  | 5 | 7 | 0.89563 | 0.125 | 0.08 | 261 | 0 | 0.364 | 1 | 1 | cs | TRUE
8 | LV_2254-5_0_2_line_8 |  | 5 | 8 | 0.061629 | 0.125 | 0.08 | 261 | 0 | 0.364 | 1 | 1 | cs | TRUE
9 | LV_2254-5_0_2_line_9 |  | 6 | 20 | 0.08739 | 0.125 | 0.08 | 261 | 0 | 0.364 | 1 | 1 | cs | TRUE
10 | LV_2254-5_0_2_line_10 |  | 7 | 28 | 0.14648 | 0.125 | 0.08 | 261 | 0 | 0.364 | 1 | 1 | cs | TRUE
11 | LV_2254-5_0_2_line_11 |  | 9 | 10 | 0.085713 | 0.125 | 0.08 | 261 | 0 | 0.364 | 1 | 1 | cs | TRUE
12 | LV_2254-5_0_2_line_12 |  | 9 | 11 | 0.041752 | 0.125 | 0.08 | 261 | 0 | 0.364 | 1 | 1 | cs | TRUE
13 | LV_2254-5_0_2_line_13 |  | 10 | 12 | 0.031862 | 0.125 | 0.08 | 261 | 0 | 0.364 | 1 | 1 | cs | TRUE
14 | LV_2254-5_0_2_line_14 |  | 11 | 13 | 0.027165 | 0.125 | 0.08 | 261 | 0 | 0.364 | 1 | 1 | cs | TRUE
15 | LV_2254-5_0_2_line_15 |  | 13 | 14 | 0.040008 | 0.125 | 0.08 | 261 | 0 | 0.364 | 1 | 1 | cs | TRUE
16 | LV_2254-5_0_2_line_16 |  | 15 | 16 | 0.14161 | 0.125 | 0.08 | 261 | 0 | 0.364 | 1 | 1 | cs | TRUE
17 | LV_2254-5_0_2_line_17 |  | 16 | 17 | 0.011036 | 0.125 | 0.08 | 261 | 0 | 0.364 | 1 | 1 | cs | TRUE
18 | LV_2254-5_0_2_line_18 |  | 17 | 18 | 0.020869 | 0.125 | 0.08 | 261 | 0 | 0.364 | 1 | 1 | cs | TRUE
19 | LV_2254-5_0_2_line_19 |  | 18 | 22 | 0.0010693 | 0.125 | 0.08 | 261 | 0 | 0.364 | 1 | 1 | cs | TRUE
20 | LV_2254-5_0_2_line_20 |  | 19 | 20 | 0.25905 | 0.125 | 0.08 | 261 | 0 | 0.364 | 1 | 1 | cs | TRUE
21 | LV_2254-5_0_2_line_21 |  | 19 | 21 | 0.0075658 | 0.125 | 0.08 | 261 | 0 | 0.364 | 1 | 1 | cs | TRUE
22 | LV_2254-5_0_2_line_22 |  | 20 | 29 | 0.027363 | 0.125 | 0.08 | 261 | 0 | 0.364 | 1 | 1 | cs | TRUE
23 | LV_2254-5_0_2_line_23 |  | 21 | 62 | 0.024093 | 0.125 | 0.08 | 261 | 0 | 0.364 | 1 | 1 | cs | TRUE
24 | LV_2254-5_0_2_line_24 |  | 22 | 23 | 0.010796 | 0.125 | 0.08 | 261 | 0 | 0.364 | 1 | 1 | cs | TRUE
25 | LV_2254-5_0_2_line_25 |  | 23 | 24 | 0.012087 | 0.125 | 0.08 | 261 | 0 | 0.364 | 1 | 1 | cs | TRUE
26 | LV_2254-5_0_2_line_26 |  | 24 | 25 | 0.015801 | 0.125 | 0.08 | 261 | 0 | 0.364 | 1 | 1 | cs | TRUE
27 | LV_2254-5_0_2_line_27 |  | 24 | 26 | 0.0079362 | 0.125 | 0.08 | 261 | 0 | 0.364 | 1 | 1 | cs | TRUE
28 | LV_2254-5_0_2_line_28 |  | 25 | 27 | 0.021114 | 0.125 | 0.08 | 261 | 0 | 0.364 | 1 | 1 | cs | TRUE
29 | LV_2254-5_0_2_line_29 |  | 27 | 28 | 0.034168 | 0.125 | 0.08 | 261 | 0 | 0.364 | 1 | 1 | cs | TRUE
30 | LV_2254-5_0_2_line_30 |  | 29 | 30 | 0.015369 | 0.125 | 0.08 | 261 | 0 | 0.364 | 1 | 1 | cs | TRUE
31 | LV_2254-5_0_2_line_31 |  | 30 | 39 | 0.0046709 | 0.125 | 0.08 | 261 | 0 | 0.364 | 1 | 1 | cs | TRUE
32 | LV_2254-5_0_2_line_32 |  | 31 | 32 | 0.078492 | 0.125 | 0.08 | 261 | 0 | 0.364 | 1 | 1 | cs | TRUE
33 | LV_2254-5_0_2_line_33 |  | 31 | 33 | 0.040785 | 0.125 | 0.08 | 261 | 0 | 0.364 | 1 | 1 | cs | TRUE
34 | LV_2254-5_0_2_line_34 |  | 32 | 34 | 0.47502 | 0.125 | 0.08 | 261 | 0 | 0.364 | 1 | 1 | cs | TRUE
35 | LV_2254-5_0_2_line_35 |  | 33 | 35 | 0.009161 | 0.125 | 0.08 | 261 | 0 | 0.364 | 1 | 1 | cs | TRUE
36 | LV_2254-5_0_2_line_36 |  | 34 | 36 | 0.035942 | 0.125 | 0.08 | 261 | 0 | 0.364 | 1 | 1 | cs | TRUE
37 | LV_2254-5_0_2_line_37 |  | 35 | 37 | 0.44558 | 0.125 | 0.08 | 261 | 0 | 0.364 | 1 | 1 | cs | TRUE
38 | LV_2254-5_0_2_line_38 |  | 36 | 89 | 0.21857 | 0.125 | 0.08 | 261 | 0 | 0.364 | 1 | 1 | cs | TRUE
39 | LV_2254-5_0_2_line_39 |  | 37 | 38 | 0.052221 | 0.125 | 0.08 | 261 | 0 | 0.364 | 1 | 1 | cs | TRUE
40 | LV_2254-5_0_2_line_40 |  | 38 | 57 | 0.095879 | 0.125 | 0.08 | 261 | 0 | 0.364 | 1 | 1 | cs | TRUE
41 | LV_2254-5_0_2_line_41 |  | 39 | 50 | 0.004456 | 0.125 | 0.08 | 261 | 0 | 0.364 | 1 | 1 | cs | TRUE
42 | LV_2254-5_0_2_line_42 |  | 40 | 41 | 0.02062 | 0.125 | 0.08 | 261 | 0 | 0.364 | 1 | 1 | cs | TRUE
43 | LV_2254-5_0_2_line_43 |  | 41 | 42 | 0.024904 | 0.125 | 0.08 | 261 | 0 | 0.364 | 1 | 1 | cs | TRUE
44 | LV_2254-5_0_2_line_44 |  | 41 | 43 | 0.017898 | 0.125 | 0.08 | 261 | 0 | 0.364 | 1 | 1 | cs | TRUE
45 | LV_2254-5_0_2_line_45 |  | 42 | 44 | 0.02308 | 0.125 | 0.08 | 261 | 0 | 0.364 | 1 | 1 | cs | TRUE
46 | LV_2254-5_0_2_line_46 |  | 43 | 45 | 0.013937 | 0.125 | 0.08 | 261 | 0 | 0.364 | 1 | 1 | cs | TRUE
47 | LV_2254-5_0_2_line_47 |  | 43 | 46 | 0.014963 | 0.125 | 0.08 | 261 | 0 | 0.364 | 1 | 1 | cs | TRUE
48 | LV_2254-5_0_2_line_48 |  | 44 | 47 | 0.13408 | 0.125 | 0.08 | 261 | 0 | 0.364 | 1 | 1 | cs | TRUE
49 | LV_2254-5_0_2_line_49 |  | 44 | 48 | 0.0172 | 0.125 | 0.08 | 261 | 0 | 0.364 | 1 | 1 | cs | TRUE
50 | LV_2254-5_0_2_line_50 |  | 46 | 49 | 0.034672 | 0.125 | 0.08 | 261 | 0 | 0.364 | 1 | 1 | cs | TRUE
51 | LV_2254-5_0_2_line_51 |  | 47 | 74 | 0.021819 | 0.125 | 0.08 | 261 | 0 | 0.364 | 1 | 1 | cs | TRUE
52 | LV_2254-5_0_2_line_52 |  | 49 | 51 | 0.020449 | 0.125 | 0.08 | 261 | 0 | 0.364 | 1 | 1 | cs | TRUE
53 | LV_2254-5_0_2_line_53 |  | 49 | 52 | 0.011016 | 0.125 | 0.08 | 261 | 0 | 0.364 | 1 | 1 | cs | TRUE
54 | LV_2254-5_0_2_line_54 |  | 51 | 53 | 0.0082781 | 0.125 | 0.08 | 261 | 0 | 0.364 | 1 | 1 | cs | TRUE
55 | LV_2254-5_0_2_line_55 |  | 52 | 54 | 0.014828 | 0.125 | 0.08 | 261 | 0 | 0.364 | 1 | 1 | cs | TRUE
56 | LV_2254-5_0_2_line_56 |  | 53 | 55 | 0.039313 | 0.125 | 0.08 | 261 | 0 | 0.364 | 1 | 2 | cs | TRUE
57 | LV_2254-5_0_2_line_57 |  | 53 | 56 | 0.025034 | 0.125 | 0.08 | 261 | 0 | 0.364 | 1 | 2 | cs | TRUE
58 | LV_2254-5_0_2_line_58 |  | 54 | 57 | 0.036495 | 0.125 | 0.08 | 261 | 0 | 0.364 | 1 | 1 | cs | TRUE
59 | LV_2254-5_0_2_line_59 |  | 55 | 61 | 0.021626 | 0.125 | 0.08 | 261 | 0 | 0.364 | 1 | 2 | cs | TRUE
60 | LV_2254-5_0_2_line_60 |  | 56 | 58 | 0.027344 | 0.125 | 0.08 | 261 | 0 | 0.364 | 1 | 2 | cs | TRUE
61 | LV_2254-5_0_2_line_61 |  | 57 | 71 | 0.048747 | 0.125 | 0.08 | 261 | 0 | 0.364 | 1 | 1 | cs | TRUE
62 | LV_2254-5_0_2_line_62 |  | 58 | 59 | 0.012529 | 0.125 | 0.08 | 261 | 0 | 0.364 | 1 | 2 | cs | TRUE
63 | LV_2254-5_0_2_line_63 |  | 59 | 60 | 0.0081454 | 0.125 | 0.08 | 261 | 0 | 0.364 | 1 | 2 | cs | TRUE
64 | LV_2254-5_0_2_line_64 |  | 61 | 64 | 0.0084251 | 0.125 | 0.08 | 261 | 0 | 0.364 | 1 | 1 | cs | TRUE
65 | LV_2254-5_0_2_line_65 |  | 61 | 65 | 0.024739 | 0.125 | 0.08 | 261 | 0 | 0.364 | 1 | 2 | cs | TRUE
66 | LV_2254-5_0_2_line_66 |  | 62 | 63 | 0.031743 | 0.125 | 0.08 | 261 | 0 | 0.364 | 1 | 1 | cs | TRUE
67 | LV_2254-5_0_2_line_67 |  | 63 | 65 | 0.018913 | 0.125 | 0.08 | 261 | 0 | 0.364 | 1 | 1 | cs | TRUE
68 | LV_2254-5_0_2_line_68 |  | 64 | 70 | 0.024584 | 0.125 | 0.08 | 261 | 0 | 0.364 | 1 | 1 | cs | TRUE
69 | LV_2254-5_0_2_line_69 |  | 66 | 67 | 0.020904 | 0.125 | 0.08 | 261 | 0 | 0.364 | 1 | 1 | cs | TRUE
70 | LV_2254-5_0_2_line_70 |  | 67 | 68 | 0.00017472 | 0.125 | 0.08 | 261 | 0 | 0.364 | 1 | 1 | cs | TRUE
71 | LV_2254-5_0_2_line_71 |  | 68 | 69 | 0.010854 | 0.125 | 0.08 | 261 | 0 | 0.364 | 1 | 1 | cs | TRUE
72 | LV_2254-5_0_2_line_72 |  | 69 | 70 | 0.012117 | 0.125 | 0.08 | 261 | 0 | 0.364 | 1 | 1 | cs | TRUE
73 | LV_2254-5_0_2_line_73 |  | 71 | 72 | 0.013646 | 0.125 | 0.08 | 261 | 0 | 0.364 | 1 | 1 | cs | TRUE
74 | LV_2254-5_0_2_line_74 |  | 72 | 73 | 0.02824 | 0.125 | 0.08 | 261 | 0 | 0.364 | 1 | 1 | cs | TRUE
75 | LV_2254-5_0_2_line_75 |  | 74 | 75 | 0.04507 | 0.125 | 0.08 | 261 | 0 | 0.364 | 1 | 1 | cs | TRUE
76 | LV_2254-5_0_2_line_76 |  | 75 | 94 | 0.016877 | 0.125 | 0.08 | 261 | 0 | 0.364 | 1 | 1 | cs | TRUE
77 | LV_2254-5_0_2_line_77 |  | 76 | 77 | 0.036908 | 0.125 | 0.08 | 261 | 0 | 0.364 | 1 | 1 | cs | TRUE
78 | LV_2254-5_0_2_line_78 |  | 77 | 78 | 0.020624 | 0.125 | 0.08 | 261 | 0 | 0.364 | 1 | 1 | cs | TRUE
79 | LV_2254-5_0_2_line_79 |  | 78 | 79 | 0.0050736 | 0.125 | 0.08 | 261 | 0 | 0.364 | 1 | 1 | cs | TRUE
80 | LV_2254-5_0_2_line_80 |  | 79 | 80 | 0.048505 | 0.125 | 0.08 | 261 | 0 | 0.364 | 1 | 1 | cs | TRUE
81 | LV_2254-5_0_2_line_81 |  | 80 | 81 | 0.025707 | 0.125 | 0.08 | 261 | 0 | 0.364 | 1 | 1 | cs | TRUE
82 | LV_2254-5_0_2_line_82 |  | 81 | 82 | 0.028976 | 0.125 | 0.08 | 261 | 0 | 0.364 | 1 | 1 | cs | TRUE
83 | LV_2254-5_0_2_line_83 |  | 82 | 83 | 0.006044 | 0.125 | 0.08 | 261 | 0 | 0.364 | 1 | 1 | cs | TRUE
84 | LV_2254-5_0_2_line_84 |  | 82 | 84 | 0.072233 | 0.125 | 0.08 | 261 | 0 | 0.364 | 1 | 1 | cs | TRUE
85 | LV_2254-5_0_2_line_85 |  | 83 | 85 | 0.01043 | 0.125 | 0.08 | 261 | 0 | 0.364 | 1 | 1 | cs | TRUE
86 | LV_2254-5_0_2_line_86 |  | 83 | 86 | 0.010805 | 0.125 | 0.08 | 261 | 0 | 0.364 | 1 | 1 | cs | TRUE
87 | LV_2254-5_0_2_line_87 |  | 84 | 87 | 0.024611 | 0.125 | 0.08 | 261 | 0 | 0.364 | 1 | 1 | cs | TRUE
88 | LV_2254-5_0_2_line_88 |  | 86 | 88 | 0.013691 | 0.125 | 0.08 | 261 | 0 | 0.364 | 1 | 1 | cs | TRUE
89 | LV_2254-5_0_2_line_89 |  | 87 | 90 | 0.0033608 | 0.125 | 0.08 | 261 | 0 | 0.364 | 1 | 1 | cs | TRUE
90 | LV_2254-5_0_2_line_90 |  | 88 | 89 | 0.0004716 | 0.125 | 0.08 | 261 | 0 | 0.364 | 1 | 1 | cs | TRUE
91 | LV_2254-5_0_2_line_91 |  | 90 | 91 | 0.034753 | 0.125 | 0.08 | 261 | 0 | 0.364 | 1 | 1 | cs | TRUE
92 | LV_2254-5_0_2_line_92 |  | 91 | 92 | 0.005165 | 0.125 | 0.08 | 261 | 0 | 0.364 | 1 | 1 | cs | TRUE
93 | LV_2254-5_0_2_line_93 |  | 93 | 94 | 0.072374 | 0.125 | 0.08 | 261 | 0 | 0.364 | 1 | 1 | cs | TRUE

## trafo
| name | std_type | hv_bus | lv_bus | sn_mva | vn_hv_kv | vn_lv_kv | vk_percent | vkr_percent | pfe_kw | i0_percent | shift_degree | tap_side | tap_neutral | tap_min | tap_max | tap_step_percent | tap_step_degree | tap_pos | tap_phase_shifter | parallel | df | in_service
0 | LV_2254-5_0_2_trafo_54 | 0.63 MVA 20/0.4 kV | 95 | 60 | 0.63 | 20 | 0.4 | 6 | 1.206 | 1.65 | 0.2619 | 150 | hv | 0 | -2 | 2 | 2.5 | 0 | 0 | FALSE | 1 | 1 | TRUE

## line_geodata
| x0 | y0 | x1 | y1 | x2 | y2 | x3 | y3 | x4 | y4 | x5 | y5 | x6 | y6 | x7 | y7 | x8 | y8 | x9 | y9 | x10 | y10 | x11 | y11
0 | 2579910.8999 | 1191035.648 | 2579913.7694 | 1191038.0075 | 2579917.7868 | 1191042.3741 | 2579921.4314 | 1191049.2543 | 2579924.0855 | 1191056.3047 | 2579925.4456 | 1191063.127
1 | 2579685.9508 | 1190610.298 | 2579910.8999 | 1191035.648
2 | 2579925.4456 | 1191063.127 | 2579926.1688 | 1191066.7551
3 | 2579685.3423 | 1190610.4515 | 2579685.9508 | 1190610.298
4 | 2579926.4198 | 1191068.0141 | 2579926.1688 | 1191066.7551
5 | 2579682.2546 | 1190611.2305 | 2579685.3423 | 1190610.4515
6 | 2579127.4112 | 1189705.9331 | 2579117.998 | 1189707.165
7 | 2579127.4112 | 1189705.9331 | 2579323.5362 | 1190579.8281
8 | 2579127.4112 | 1189705.9331 | 2579134.8719 | 1189704.9568 | 2579156.9281 | 1189696.9198 | 2579177.4633 | 1189676.9264 | 2579177.5366 | 1189674.9582
9 | 2579031.147 | 1189716.2267 | 2579039.97 | 1189716.2179 | 2579067.3991 | 1189713.7869 | 2579117.998 | 1189707.165
10 | 2579323.5362 | 1190579.8281 | 2579331.2266 | 1190587.7723 | 2579337.4734 | 1190592.7867 | 2579345.1592 | 1190597.2179 | 2579359.2785 | 1190603.3612 | 2579374.8374 | 1190609.077 | 2579391.0522 | 1190614.8573 | 2579407.4809 | 1190620.7814 | 2579432.2836 | 1190629.5226 | 2579456.3616 | 1190638.1997
11 | 2579926.4198 | 1191068.0141 | 2579932.4387 | 1191080.3448 | 2579940.0506 | 1191099.3737 | 2579947.5524 | 1191108.3754 | 2579959.9671 | 1191113.7254 | 2579984.8967 | 1191121.9792
12 | 2579913.1636 | 1191107.0572 | 2579917.2611 | 1191099.0169 | 2579922.1533 | 1191089.2508 | 2579925.5941 | 1191078.6225 | 2579926.4198 | 1191068.0141
13 | 2580013.6832 | 1191135.6343 | 2579984.9636 | 1191122.0013 | 2579984.8967 | 1191121.9792
14 | 2579913.1636 | 1191107.0572 | 2579899.589 | 1191108.1591 | 2579886.8649 | 1191112.8045
15 | 2579886.8649 | 1191112.8045 | 2579869.0081 | 1191128.2063 | 2579857.1277 | 1191139.5508
16 | 2579682.2546 | 1190611.2305 | 2579656.8725 | 1190617.6344 | 2579555.7246 | 1190671.1866 | 2579554.7488 | 1190671.3079
17 | 2579543.7969 | 1190672.6688 | 2579554.7488 | 1190671.3079
18 | 2579523.0267 | 1190674.6115 | 2579534.0115 | 1190673.8848 | 2579543.7969 | 1190672.6688
19 | 2579523.0267 | 1190674.6115 | 2579521.9597 | 1190674.6821 | 2579521.9597 | 1190674.6821
20 | 2578821.3849 | 1189564.2102 | 2579031.147 | 1189716.2267
21 | 2578821.3849 | 1189564.2102 | 2578816.5726 | 1189570.0482
22 | 2579031.147 | 1189716.2267 | 2579041.9502 | 1189711.1638 | 2579055.7897 | 1189704.3354
23 | 2578801.2477 | 1189588.6391 | 2578816.5726 | 1189570.0482
24 | 2579521.9597 | 1190674.6821 | 2579512.6438 | 1190680.1373
25 | 2579502.2137 | 1190686.245 | 2579512.6438 | 1190680.1373
26 | 2579502.2137 | 1190686.245 | 2579503.4909 | 1190680.7266 | 2579501.3039 | 1190674.4419 | 2579499.5902 | 1190671.4104
27 | 2579502.2137 | 1190686.245 | 2579499.4228 | 1190692.7803 | 2579498.8617 | 1190693.3917
28 | 2579485.289 | 1190656.1515 | 2579486.781 | 1190657.2828 | 2579493.3111 | 1190662.7188 | 2579498.2431 | 1190669.0273 | 2579499.5902 | 1190671.4104
29 | 2579485.289 | 1190656.1515 | 2579472.9443 | 1190646.7916 | 2579456.3616 | 1190638.1997
30 | 2579055.7897 | 1189704.3354 | 2579064.6434 | 1189699.967 | 2579069.686 | 1189697.7807
31 | 2579069.686 | 1189697.7807 | 2579073.9714 | 1189695.9227
32 | 2577979.7324 | 1189271.0156 | 2577983.7045 | 1189276.8707 | 2577988.2596 | 1189281.5674 | 2577994.4744 | 1189285.5132 | 2578005.1314 | 1189290.4432 | 2578010.8947 | 1189291.9227 | 2578018.6229 | 1189292.6502 | 2578026.1432 | 1189292.8337 | 2578031.1083 | 1189292.9265 | 2578033.5575 | 1189293.251 | 2578044.5965 | 1189298.3686 | 2578048.5977 | 1189301.2511
33 | 2578081.6902 | 1189325.0907 | 2578048.5977 | 1189301.2511
34 | 2577815.7138 | 1189716.8206 | 2577979.7324 | 1189271.0156
35 | 2578081.6902 | 1189325.0907 | 2578082.7227 | 1189334.1917
36 | 2577782.1426 | 1189721.6532 | 2577785.0876 | 1189719.9858 | 2577792.3916 | 1189717.5351 | 2577802.1663 | 1189712.9963 | 2577815.7138 | 1189716.8206
37 | 2578488.6251 | 1189517.9993 | 2578082.7227 | 1189334.1917
38 | 2577565.0552 | 1189747.0906 | 2577782.1426 | 1189721.6532
39 | 2578488.6251 | 1189517.9993 | 2578528.6018 | 1189551.5991
40 | 2578623.6279 | 1189564.3605 | 2578528.6018 | 1189551.5991
41 | 2579078.0597 | 1189694.1502 | 2579073.9714 | 1189695.9227
42 | 2578614.6547 | 1189639.4545 | 2578616.8176 | 1189645.0275 | 2578623.4234 | 1189656.1541 | 2578623.0632 | 1189657.8177
43 | 2578614.6547 | 1189639.4545 | 2578607.6351 | 1189640.5469 | 2578591.0846 | 1189642.0182 | 2578589.9404 | 1189642.325
44 | 2578614.6547 | 1189639.4545 | 2578620.6021 | 1189637.1208 | 2578624.6534 | 1189635.5277 | 2578630.8174 | 1189631.8926
45 | 2578569.0176 | 1189651.1579 | 2578575.9541 | 1189646.0747 | 2578589.9404 | 1189642.325
46 | 2578630.8174 | 1189631.8926 | 2578637.879 | 1189643.9075
47 | 2578630.8174 | 1189631.8926 | 2578643.7009 | 1189624.2833
48 | 2578569.0176 | 1189651.1579 | 2578564.9743 | 1189657.0756 | 2578563.1406 | 1189664.5861 | 2578563.9871 | 1189673.0876 | 2578568.1802 | 1189687.6135 | 2578585.5263 | 1189750.5288 | 2578601.1753 | 1189776.4184
49 | 2578569.0176 | 1189651.1579 | 2578579.4096 | 1189664.8637
50 | 2578671.5855 | 1189604.1875 | 2578663.8821 | 1189612.3638 | 2578643.7009 | 1189624.2833
51 | 2578601.1753 | 1189776.4184 | 2578607.5124 | 1189786.9024 | 2578608.7971 | 1189792.145 | 2578608.2705 | 1189796.2824
52 | 2578671.5855 | 1189604.1875 | 2578687.8715 | 1189616.5533
53 | 2578671.5855 | 1189604.1875 | 2578663.111 | 1189597.1497
54 | 2578694.4645 | 1189621.5593 | 2578687.8715 | 1189616.5533
55 | 2578651.7037 | 1189587.6764 | 2578663.111 | 1189597.1497
56 | 2578694.4645 | 1189621.5593 | 2578716.1118 | 1189588.7428
57 | 2578694.4645 | 1189621.5593 | 2578714.2785 | 1189636.8601
58 | 2578623.6279 | 1189564.3605 | 2578651.7037 | 1189587.6764
59 | 2578728.02 | 1189570.6904 | 2578716.1118 | 1189588.7428
60 | 2578714.2785 | 1189636.8601 | 2578735.9207 | 1189653.5727
61 | 2578623.6279 | 1189564.3605 | 2578652.2884 | 1189524.9293
62 | 2578745.837 | 1189661.2302 | 2578735.9207 | 1189653.5727
63 | 2578745.837 | 1189661.2302 | 2578752.2837 | 1189666.2089
64 | 2578728.02 | 1189570.6904 | 2578732.6598 | 1189563.658
65 | 2578728.02 | 1189570.6904 | 2578752.0466 | 1189576.5835
66 | 2578801.2477 | 1189588.6391 | 2578770.4161 | 1189581.086
67 | 2578770.4161 | 1189581.086 | 2578760.2757 | 1189578.6018 | 2578752.0466 | 1189576.5835
68 | 2578732.6598 | 1189563.658 | 2578746.1986 | 1189543.138
69 | 2578770.4575 | 1189506.37 | 2578758.9452 | 1189523.8186
70 | 2578758.8489 | 1189523.9645 | 2578758.9452 | 1189523.8186
71 | 2578752.8717 | 1189533.0239 | 2578758.8489 | 1189523.9645
72 | 2578752.8717 | 1189533.0239 | 2578746.1986 | 1189543.138
73 | 2578660.3113 | 1189513.8913 | 2578652.2884 | 1189524.9293
74 | 2578660.3113 | 1189513.8913 | 2578677.1184 | 1189491.1967
75 | 2578566.5011 | 1189801.6909 | 2578586.6614 | 1189805.3648 | 2578593.9726 | 1189804.8605 | 2578603.8357 | 1189801.4566 | 2578608.2705 | 1189796.2824 | 2578608.2705 | 1189796.2824
76 | 2578566.5011 | 1189801.6909 | 2578566.1254 | 1189794.7664 | 2578562.933 | 1189785.3504
77 | 2577421.6637 | 1189703.7868 | 2577418.6577 | 1189705.4324 | 2577409.7663 | 1189707.5338 | 2577399.8882 | 1189706.8264 | 2577394.1924 | 1189705.0137 | 2577387.221 | 1189700.2145
78 | 2577442.3257 | 1189704.7424 | 2577421.6637 | 1189703.7868
79 | 2577442.3257 | 1189704.7424 | 2577447.3907 | 1189705.0371
80 | 2577447.3907 | 1189705.0371 | 2577495.8136 | 1189707.8543
81 | 2577521.1142 | 1189712.3934 | 2577496.153 | 1189707.874 | 2577495.8136 | 1189707.8543
82 | 2577521.1142 | 1189712.3934 | 2577533.816 | 1189723.7848 | 2577536.3002 | 1189735.4372
83 | 2577541.9137 | 1189737.7173 | 2577536.3002 | 1189735.4372
84 | 2577536.3002 | 1189735.4372 | 2577531.2231 | 1189748.0074 | 2577512.9682 | 1189774.6125 | 2577510.4418 | 1189778.0461 | 2577503.153 | 1189786.5003 | 2577495.9831 | 1189794.8231
85 | 2577541.9137 | 1189737.7173 | 2577546.0031 | 1189728.119
86 | 2577541.9137 | 1189737.7173 | 2577551.9285 | 1189741.7737
87 | 2577479.9201 | 1189813.4689 | 2577495.9831 | 1189794.8231
88 | 2577564.6181 | 1189746.9136 | 2577551.9285 | 1189741.7737
89 | 2577479.9201 | 1189813.4689 | 2577479.9201 | 1189813.4689 | 2577478.37 | 1189816.4509
90 | 2577564.6181 | 1189746.9136 | 2577565.0552 | 1189747.0906
91 | 2577462.3411 | 1189847.2865 | 2577478.37 | 1189816.4509
92 | 2577461.0043 | 1189852.2756 | 2577462.3411 | 1189847.2865 | 2577462.3411 | 1189847.2865
93 | 2578527.6494 | 1189763.1953 | 2578523.3341 | 1189753.6208 | 2578522.9178 | 1189750.265 | 2578524.389 | 1189747.9696 | 2578529.2489 | 1189748.6302 | 2578539.3939 | 1189755.7197 | 2578548.3268 | 1189762.9469 | 2578556.0521 | 1189771.5348 | 2578562.7109 | 1189784.6955 | 2578562.933 | 1189785.3504

## bus_geodata
| x | y | coords
0 | 2579910.8999 | 1191035.648
1 | 2579925.4456 | 1191063.127
2 | 2579685.9508 | 1190610.298
3 | 2579926.1688 | 1191066.7551
4 | 2579685.3423 | 1190610.4515
5 | 2579127.4112 | 1189705.9331
6 | 2579117.998 | 1189707.165
7 | 2579323.5362 | 1190579.8281
8 | 2579177.5366 | 1189674.9582
9 | 2579926.4198 | 1191068.0141
10 | 2579984.8967 | 1191121.9792
11 | 2579913.1636 | 1191107.0572
12 | 2580013.6832 | 1191135.6343
13 | 2579886.8649 | 1191112.8045
14 | 2579857.1277 | 1191139.5508
15 | 2579682.2546 | 1190611.2305
16 | 2579554.7488 | 1190671.3079
17 | 2579543.7969 | 1190672.6688
18 | 2579523.0267 | 1190674.6115
19 | 2578821.3849 | 1189564.2102
20 | 2579031.147 | 1189716.2267
21 | 2578816.5726 | 1189570.0482
22 | 2579521.9597 | 1190674.6821
23 | 2579512.6438 | 1190680.1373
24 | 2579502.2137 | 1190686.245
25 | 2579499.5902 | 1190671.4104
26 | 2579498.8617 | 1190693.3917
27 | 2579485.289 | 1190656.1515
28 | 2579456.3616 | 1190638.1997
29 | 2579055.7897 | 1189704.3354
30 | 2579069.686 | 1189697.7807
31 | 2578048.5977 | 1189301.2511
32 | 2577979.7324 | 1189271.0156
33 | 2578081.6902 | 1189325.0907
34 | 2577815.7138 | 1189716.8206
35 | 2578082.7227 | 1189334.1917
36 | 2577782.1426 | 1189721.6532
37 | 2578488.6251 | 1189517.9993
38 | 2578528.6018 | 1189551.5991
39 | 2579073.9714 | 1189695.9227
40 | 2578623.0632 | 1189657.8177
41 | 2578614.6547 | 1189639.4545
42 | 2578589.9404 | 1189642.325
43 | 2578630.8174 | 1189631.8926
44 | 2578569.0176 | 1189651.1579
45 | 2578637.879 | 1189643.9075
46 | 2578643.7009 | 1189624.2833
47 | 2578601.1753 | 1189776.4184
48 | 2578579.4096 | 1189664.8637
49 | 2578671.5855 | 1189604.1875
50 | 2579078.0597 | 1189694.1502
51 | 2578687.8715 | 1189616.5533
52 | 2578663.111 | 1189597.1497
53 | 2578694.4645 | 1189621.5593
54 | 2578651.7037 | 1189587.6764
55 | 2578716.1118 | 1189588.7428
56 | 2578714.2785 | 1189636.8601
57 | 2578623.6279 | 1189564.3605
58 | 2578735.9207 | 1189653.5727
59 | 2578745.837 | 1189661.2302
60 | 2578752.2837 | 1189666.2089
61 | 2578728.02 | 1189570.6904
62 | 2578801.2477 | 1189588.6391
63 | 2578770.4161 | 1189581.086
64 | 2578732.6598 | 1189563.658
65 | 2578752.0466 | 1189576.5835
66 | 2578770.4575 | 1189506.37
67 | 2578758.9452 | 1189523.8186
68 | 2578758.8489 | 1189523.9645
69 | 2578752.8717 | 1189533.0239
70 | 2578746.1986 | 1189543.138
71 | 2578652.2884 | 1189524.9293
72 | 2578660.3113 | 1189513.8913
73 | 2578677.1184 | 1189491.1967
74 | 2578608.2705 | 1189796.2824
75 | 2578566.5011 | 1189801.6909
76 | 2577387.221 | 1189700.2145
77 | 2577421.6637 | 1189703.7868
78 | 2577442.3257 | 1189704.7424
79 | 2577447.3907 | 1189705.0371
80 | 2577495.8136 | 1189707.8543
81 | 2577521.1142 | 1189712.3934
82 | 2577536.3002 | 1189735.4372
83 | 2577541.9138 | 1189737.7173
84 | 2577495.9831 | 1189794.8231
85 | 2577546.0031 | 1189728.119
86 | 2577551.9285 | 1189741.7737
87 | 2577479.9201 | 1189813.4689
88 | 2577564.6181 | 1189746.9136
89 | 2577565.0552 | 1189747.0906
90 | 2577478.37 | 1189816.4509
91 | 2577462.3411 | 1189847.2865
92 | 2577461.0043 | 1189852.2756
93 | 2578527.6494 | 1189763.1953
94 | 2578562.933 | 1189785.3504
95 | 2578745.837 | 1189661.2302

## line_std_types
| c_nf_per_km | r_ohm_per_km | x_ohm_per_km | max_i_ka | type | q_mm2 | alpha | voltage_rating
NAYY 4x50 SE | 210 | 0.642 | 0.083 | 0.142 | cs | 50 | 0.00403 | LV
NAYY 4x120 SE | 264 | 0.225 | 0.08 | 0.242 | cs | 120 | 0.00403 | LV
NAYY 4x150 SE | 261 | 0.208 | 0.08 | 0.27 | cs | 150 | 0.00403 | LV
NA2XS2Y 1x95 RM/25 12/20 kV | 216 | 0.313 | 0.132 | 0.252 | cs | 95 | 0.00403 | MV
NA2XS2Y 1x185 RM/25 12/20 kV | 273 | 0.161 | 0.117 | 0.362 | cs | 185 | 0.00403 | MV
NA2XS2Y 1x240 RM/25 12/20 kV | 304 | 0.122 | 0.112 | 0.421 | cs | 240 | 0.00403 | MV
NA2XS2Y 1x95 RM/25 6/10 kV | 315 | 0.313 | 0.123 | 0.249 | cs | 95 | 0.00403 | MV
NA2XS2Y 1x185 RM/25 6/10 kV | 406 | 0.161 | 0.11 | 0.358 | cs | 185 | 0.00403 | MV
NA2XS2Y 1x240 RM/25 6/10 kV | 456 | 0.122 | 0.105 | 0.416 | cs | 240 | 0.00403 | MV
NA2XS2Y 1x150 RM/25 12/20 kV | 250 | 0.206 | 0.116 | 0.319 | cs | 150 | 0.00403 | MV
NA2XS2Y 1x120 RM/25 12/20 kV | 230 | 0.253 | 0.119 | 0.283 | cs | 120 | 0.00403 | MV
NA2XS2Y 1x70 RM/25 12/20 kV | 190 | 0.443 | 0.132 | 0.22 | cs | 70 | 0.00403 | MV
NA2XS2Y 1x150 RM/25 6/10 kV | 360 | 0.206 | 0.11 | 0.315 | cs | 150 | 0.00403 | MV
NA2XS2Y 1x120 RM/25 6/10 kV | 340 | 0.253 | 0.113 | 0.28 | cs | 120 | 0.00403 | MV
NA2XS2Y 1x70 RM/25 6/10 kV | 280 | 0.443 | 0.123 | 0.217 | cs | 70 | 0.00403 | MV
N2XS(FL)2Y 1x120 RM/35 64/110 kV | 112 | 0.153 | 0.166 | 0.366 | cs | 120 | 0.00393 | HV
N2XS(FL)2Y 1x185 RM/35 64/110 kV | 125 | 0.099 | 0.156 | 0.457 | cs | 185 | 0.00393 | HV
N2XS(FL)2Y 1x240 RM/35 64/110 kV | 135 | 0.075 | 0.149 | 0.526 | cs | 240 | 0.00393 | HV
N2XS(FL)2Y 1x300 RM/35 64/110 kV | 144 | 0.06 | 0.144 | 0.588 | cs | 300 | 0.00393 | HV
15-AL1/3-ST1A 0.4 | 11 | 1.8769 | 0.35 | 0.105 | ol | 16 | 0.00403 | LV
24-AL1/4-ST1A 0.4 | 11.25 | 1.2012 | 0.335 | 0.14 | ol | 24 | 0.00403 | LV
48-AL1/8-ST1A 0.4 | 12.2 | 0.5939 | 0.3 | 0.21 | ol | 48 | 0.00403 | LV
94-AL1/15-ST1A 0.4 | 13.2 | 0.306 | 0.29 | 0.35 | ol | 94 | 0.00403 | LV
34-AL1/6-ST1A 10.0 | 9.7 | 0.8342 | 0.36 | 0.17 | ol | 34 | 0.00403 | MV
48-AL1/8-ST1A 10.0 | 10.1 | 0.5939 | 0.35 | 0.21 | ol | 48 | 0.00403 | MV
70-AL1/11-ST1A 10.0 | 10.4 | 0.4132 | 0.339 | 0.29 | ol | 70 | 0.00403 | MV
94-AL1/15-ST1A 10.0 | 10.75 | 0.306 | 0.33 | 0.35 | ol | 94 | 0.00403 | MV
122-AL1/20-ST1A 10.0 | 11.1 | 0.2376 | 0.323 | 0.41 | ol | 122 | 0.00403 | MV
149-AL1/24-ST1A 10.0 | 11.25 | 0.194 | 0.315 | 0.47 | ol | 149 | 0.00403 | MV
34-AL1/6-ST1A 20.0 | 9.15 | 0.8342 | 0.382 | 0.17 | ol | 34 | 0.00403 | MV
48-AL1/8-ST1A 20.0 | 9.5 | 0.5939 | 0.372 | 0.21 | ol | 48 | 0.00403 | MV
70-AL1/11-ST1A 20.0 | 9.7 | 0.4132 | 0.36 | 0.29 | ol | 70 | 0.00403 | MV
94-AL1/15-ST1A 20.0 | 10 | 0.306 | 0.35 | 0.35 | ol | 94 | 0.00403 | MV
122-AL1/20-ST1A 20.0 | 10.3 | 0.2376 | 0.344 | 0.41 | ol | 122 | 0.00403 | MV
149-AL1/24-ST1A 20.0 | 10.5 | 0.194 | 0.337 | 0.47 | ol | 149 | 0.00403 | MV
184-AL1/30-ST1A 20.0 | 10.75 | 0.1571 | 0.33 | 0.535 | ol | 184 | 0.00403 | MV
243-AL1/39-ST1A 20.0 | 11 | 0.1188 | 0.32 | 0.645 | ol | 243 | 0.00403 | MV
48-AL1/8-ST1A 110.0 | 8 | 0.5939 | 0.46 | 0.21 | ol | 48 | 0.00403 | HV
70-AL1/11-ST1A 110.0 | 8.4 | 0.4132 | 0.45 | 0.29 | ol | 70 | 0.00403 | HV
94-AL1/15-ST1A 110.0 | 8.65 | 0.306 | 0.44 | 0.35 | ol | 94 | 0.00403 | HV
122-AL1/20-ST1A 110.0 | 8.5 | 0.2376 | 0.43 | 0.41 | ol | 122 | 0.00403 | HV
149-AL1/24-ST1A 110.0 | 8.75 | 0.194 | 0.41 | 0.47 | ol | 149 | 0.00403 | HV
184-AL1/30-ST1A 110.0 | 8.8 | 0.1571 | 0.4 | 0.535 | ol | 184 | 0.00403 | HV
243-AL1/39-ST1A 110.0 | 9 | 0.1188 | 0.39 | 0.645 | ol | 243 | 0.00403 | HV
305-AL1/39-ST1A 110.0 | 9.2 | 0.0949 | 0.38 | 0.74 | ol | 305 | 0.00403 | HV
490-AL1/64-ST1A 110.0 | 9.75 | 0.059 | 0.37 | 0.96 | ol | 490 | 0.00403 | HV
679-AL1/86-ST1A 110.0 | 9.95 | 0.042 | 0.36 | 1.15 | ol | 679 | 0.00403 | HV
490-AL1/64-ST1A 220.0 | 10 | 0.059 | 0.285 | 0.96 | ol | 490 | 0.00403 | HV
679-AL1/86-ST1A 220.0 | 11.7 | 0.042 | 0.275 | 1.15 | ol | 679 | 0.00403 | HV
490-AL1/64-ST1A 380.0 | 11 | 0.059 | 0.253 | 0.96 | ol | 490 | 0.00403 | HV
679-AL1/86-ST1A 380.0 | 14.6 | 0.042 | 0.25 | 1.15 | ol | 679 | 0.00403 | HV

## trafo_std_types
| i0_percent | pfe_kw | vkr_percent | sn_mva | vn_lv_kv | vn_hv_kv | vk_percent | shift_degree | vector_group | tap_side | tap_neutral | tap_min | tap_max | tap_step_degree | tap_step_percent | tap_phase_shifter
160 MVA 380/110 kV | 0.06 | 60 | 0.25 | 160 | 110 | 380 | 12.2 | 0 | Yy0 | hv | 0 | -9 | 9 | 0 | 1.5 | FALSE
100 MVA 220/110 kV | 0.06 | 55 | 0.26 | 100 | 110 | 220 | 12 | 0 | Yy0 | hv | 0 | -9 | 9 | 0 | 1.5 | FALSE
63 MVA 110/20 kV | 0.04 | 22 | 0.32 | 63 | 20 | 110 | 18 | 150 | YNd5 | hv | 0 | -9 | 9 | 0 | 1.5 | FALSE
40 MVA 110/20 kV | 0.05 | 18 | 0.34 | 40 | 20 | 110 | 16.2 | 150 | YNd5 | hv | 0 | -9 | 9 | 0 | 1.5 | FALSE
25 MVA 110/20 kV | 0.07 | 14 | 0.41 | 25 | 20 | 110 | 12 | 150 | YNd5 | hv | 0 | -9 | 9 | 0 | 1.5 | FALSE
63 MVA 110/10 kV | 0.04 | 22 | 0.32 | 63 | 10 | 110 | 18 | 150 | YNd5 | hv | 0 | -9 | 9 | 0 | 1.5 | FALSE
40 MVA 110/10 kV | 0.05 | 18 | 0.34 | 40 | 10 | 110 | 16.2 | 150 | YNd5 | hv | 0 | -9 | 9 | 0 | 1.5 | FALSE
25 MVA 110/10 kV | 0.07 | 14 | 0.41 | 25 | 10 | 110 | 12 | 150 | YNd5 | hv | 0 | -9 | 9 | 0 | 1.5 | FALSE
0.25 MVA 20/0.4 kV | 0.32 | 0.8 | 1.44 | 0.25 | 0.4 | 20 | 6 | 150 | Yzn5 | hv | 0 | -2 | 2 | 0 | 2.5 | FALSE
0.4 MVA 20/0.4 kV | 0.3375 | 1.35 | 1.425 | 0.4 | 0.4 | 20 | 6 | 150 | Dyn5 | hv | 0 | -2 | 2 | 0 | 2.5 | FALSE
0.63 MVA 20/0.4 kV | 0.2619 | 1.65 | 1.206 | 0.63 | 0.4 | 20 | 6 | 150 | Dyn5 | hv | 0 | -2 | 2 | 0 | 2.5 | FALSE
0.25 MVA 10/0.4 kV | 0.24 | 0.6 | 1.2 | 0.25 | 0.4 | 10 | 4 | 150 | Dyn5 | hv | 0 | -2 | 2 | 0 | 2.5 | FALSE
0.4 MVA 10/0.4 kV | 0.2375 | 0.95 | 1.325 | 0.4 | 0.4 | 10 | 4 | 150 | Dyn5 | hv | 0 | -2 | 2 | 0 | 2.5 | FALSE
0.63 MVA 10/0.4 kV | 0.1873 | 1.18 | 1.0794 | 0.63 | 0.4 | 10 | 4 | 150 | Dyn5 | hv | 0 | -2 | 2 | 0 | 2.5 | FALSE

## trafo3w_std_types
| sn_hv_mva | sn_mv_mva | sn_lv_mva | vn_hv_kv | vn_mv_kv | vn_lv_kv | vk_hv_percent | vk_mv_percent | vk_lv_percent | vkr_hv_percent | vkr_mv_percent | vkr_lv_percent | pfe_kw | i0_percent | shift_mv_degree | shift_lv_degree | vector_group | tap_side | tap_neutral | tap_min | tap_max | tap_step_percent
63/25/38 MVA 110/20/10 kV | 63 | 25 | 38 | 110 | 20 | 10 | 10.4 | 10.4 | 10.4 | 0.28 | 0.32 | 0.35 | 35 | 0.89 | 0 | 0 | YN0yn0yn0 | hv | 0 | -10 | 10 | 1.2
63/25/38 MVA 110/10/10 kV | 63 | 25 | 38 | 110 | 10 | 10 | 10.4 | 10.4 | 10.4 | 0.28 | 0.32 | 0.35 | 35 | 0.89 | 0 | 0 | YN0yn0yn0 | hv | 0 | -10 | 10 | 1.2

## fuse_std_types
| fuse_type | i_rated_a | t_avg | t_min | t_total | x_avg | x_min | x_total
HV 100A | HV 100A | 100 | 0 | [10.0, 3.64, 0.854, 0.281, 0.1, 0.0531, 0.022, 0.01] | [10.0, 4.267, 1.21, 0.403, 0.1, 0.058, 0.022, 0.01] | 0 | [300.0, 350.0, 450.0, 550.0, 700.0, 850.0, 1200.0, 1752.0] | [600.0, 700.0, 900.0, 1150.0, 1665.0, 2000.0, 3000.0, 4313.0]
HV 10A | HV 10A | 10 | 0 | [10.0, 1675.0, 0.344, 0.156, 0.1, 0.0417, 0.0171, 0.01] | [10.0, 1.3, 0.3, 0.155, 0.1, 0.0555, 0.023, 0.01] | 0 | [30.0, 32.0, 35.0, 37.0, 39.0, 50.0, 70.0, 88.0] | [60.0, 70.0, 80.0, 87.0, 94.0, 110.0, 150.0, 216.0]
HV 125A | HV 125A | 125 | 0 | [10.0, 1.82, 0.344, 0.1, 0.0467, 0.0269, 0.01] | [10.0, 2.478, 0.426, 0.1, 0.0427, 0.0211, 0.01] | 0 | [375.0, 500.0, 700.0, 925.0, 1200.0, 1500.0, 2341.0] | [750.0, 1000.0, 1500.0, 2200.0, 3000.0, 4000.0, 5765.0]
HV 160A | HV 160A | 160 | 0 | [10.0, 4.15, 1.03, 0.198, 0.1, 0.051, 0.0172, 0.01] | [10.0, 2.3, 0.734, 0.274, 0.1, 0.046, 0.0177, 0.01] | 0 | [480.0, 550.0, 700.0, 1000.0, 1260.0, 1600.0, 2500.0, 3227.0] | [960.0, 1300.0, 1700.0, 2200.0, 2996.0, 4000.0, 6000.0, 7946.0]
HV 16A | HV 16A | 16 | 0 | [10.0, 0.352, 0.164, 0.1, 0.0649, 0.0342, 0.01] | [10.0, 2.34, 0.722, 0.181, 0.1, 0.055, 0.0296, 0.01] | 0 | [48.0, 60.0, 65.0, 71.0, 80.0, 100.0, 162.0] | [96.0, 110.0, 125.0, 150.0, 168.0, 200.0, 250.0, 398.0]
HV 200A | HV 200A | 200 | 0 | [10.0, 4.267, 1.21, 0.403, 0.1, 0.058, 0.022, 0.01] | [10.0, 3.73, 1.654, 0.328, 0.1, 0.0531, 0.019, 0.01] | 0 | [600.0, 700.0, 900.0, 1150.0, 1665.0, 2000.0, 3000.0, 4313.0] | [1200.0, 1500.0, 1800.0, 2700.0, 3960.0, 5000.0, 7500.0, 10620.0]
HV 20A | HV 20A | 20 | 0 | [10.0, 1.3, 0.3, 0.155, 0.1, 0.0555, 0.023, 0.01] | [10.0, 1.3, 0.161, 0.1, 0.0611, 0.0399, 0.0141, 0.01] | 0 | [60.0, 70.0, 80.0, 87.0, 94.0, 110.0, 150.0, 216.0] | [120.0, 150.0, 200.0, 223.0, 260.0, 300.0, 450.0, 532.0]
HV 25A | HV 25A | 25 | 0 | [10.0, 2.512, 0.833, 0.299, 0.1, 0.0372, 0.0223, 0.01] | [10.0, 3.125, 0.597, 0.198, 0.1, 0.0378, 0.022, 0.01] | 0 | [75.0, 82.0, 90.0, 100.0, 124.0, 170.0, 200.0, 289.0] | [150.0, 170.0, 210.0, 250.0, 294.0, 400.0, 500.0, 711.0]
HV 31.5A | HV 31.5A | 31.5 | 0 | [10.0, 2.34, 0.722, 0.181, 0.1, 0.055, 0.0296, 0.01] | [10.0, 2.84, 0.368, 0.164, 0.1, 0.0621, 0.0378, 0.0195, 0.01] | 0 | [95.0, 110.0, 125.0, 150.0, 165.0, 200.0, 250.0, 390.0] | [189.0, 220.0, 300.0, 350.0, 393.0, 450.0, 530.0, 700.0, 960.0]
HV 40A | HV 40A | 40 | 0 | [10.0, 1.3, 0.161, 0.1, 0.0611, 0.0399, 0.0141, 0.01] | [10.0, 2.05, 0.369, 0.198, 0.1, 0.051, 0.0298, 0.01] | 0 | [120.0, 150.0, 200.0, 223.0, 260.0, 300.0, 450.0, 532.0] | [240.0, 300.0, 400.0, 450.0, 530.0, 650.0, 800.0, 1311.0]
HV 50A | HV 50A | 50 | 0 | [10.0, 3.215, 0.597, 0.198, 0.1, 0.0378, 0.022, 0.01] | [10.0, 3.64, 0.854, 0.281, 0.1, 0.0531, 0.022, 0.01] | 0 | [150.0, 170.0, 210.0, 250.0, 294.0, 400.0, 500.0, 711.0] | [300.0, 350.0, 450.0, 550.0, 700.0, 850.0, 1200.0, 1752.0]
HV 6.3A | HV 6.3A | 6.3 | 0 | [10.0, 1.39, 0.344, 0.168, 0.1, 0.056, 0.0263, 0.01] | [10.0, 1.711, 0.516, 0.198, 0.1, 0.0634, 0.0303, 0.01] | 0 | [19.0, 19.5, 20.4, 20.8, 22.0, 25.0, 32.0, 48.0] | [38.0, 40.0, 43.0, 48.0, 53.0, 60.0, 75.0, 118.0]
HV 63A | HV 63A | 63 | 0 | [10.0, 2.84, 0.368, 0.164, 0.1, 0.0621, 0.0378, 0.0195, 0.01] | [10.0, 1.82, 0.344, 0.1, 0.0467, 0.0269, 0.01] | 0 | [189.0, 220.0, 300.0, 350.0, 393.0, 450.0, 530.0, 700.0, 961.0] | [378.0, 500.0, 700.0, 934.0, 1200.0, 1500.0, 2366.0]
HV 80A | HV 80A | 80 | 0 | [10.0, 2.05, 0.369, 0.198, 0.1, 0.051, 0.0298, 0.01] | [10.0, 4.15, 1.03, 0.198, 0.1, 0.051, 0.0172, 0.01] | 0 | [240.0, 300.0, 400.0, 450.0, 530.0, 650.0, 800.0, 1311.0] | [480.0, 550.0, 700.0, 1000.0, 1260.0, 1600.0, 2500.0, 3227.0]
Siemens NH-1-100 | Siemens NH-1-100 | 100 | [5400.0, 2000.0, 400.0, 20.0, 1.0, 0.2, 0.012, 0.004] | 0 | 0 | [150.0, 190.0, 250.0, 430.0, 900.0, 1250.0, 2700.0, 3600.0] | 0 | 0
Siemens NH-1-125 | Siemens NH-1-125 | 125 | [4800.0, 120.0, 7.0, 0.1, 0.004] | 0 | 0 | [180.0, 400.0, 740.0, 2000.0, 4250.0] | 0 | 0
Siemens NH-1-16 | Siemens NH-1-16 | 16 | [4000.0, 400.0, 2.0, 0.1, 0.04, 0.01] | 0 | 0 | [26.0, 35.0, 75.0, 150.0, 200.0, 300.0] | 0 | 0
Siemens NH-1-160 | Siemens NH-1-160 | 160 | [4800.0, 120.0, 7.0, 0.1, 0.004] | 0 | 0 | [210.0, 500.0, 900.0, 2300.0, 5000.0] | 0 | 0
Siemens NH-1-25 | Siemens NH-1-25 | 25 | [4000.0, 1000.0, 10.0, 0.2, 0.02, 0.01] | 0 | 0 | [40.0, 50.0, 100.0, 210.0, 400.0, 500.0] | 0 | 0
Siemens NH-1-50 | Siemens NH-1-50 | 50 | [4000.0, 40.0, 4.0, 1.0, 0.02, 0.01] | 0 | 0 | [86.0, 200.0, 300.0, 400.0, 1000.0, 1280.0] | 0 | 0
Siemens NH-1-63 | Siemens NH-1-63 | 63 | [4000.0, 100.0, 10.0, 2.0, 0.04, 0.01] | 0 | 0 | [100.0, 200.0, 300.0, 400.0, 1000.0, 1500.0] | 0 | 0
Siemens NH-1-80 | Siemens NH-1-80 | 80 | [4800.0, 120.0, 7.0, 0.1, 0.01] | 0 | 0 | [150.58, 250.0, 450.0, 1150.0, 2470.0] | 0 | 0
Siemens NH-2-1000 | Siemens NH-2-1000 | 1000 | [4800.0, 120.0, 7.0, 0.1, 0.004] | 0 | 0 | [1900.0, 3500.0, 8400.0, 24000.0, 52000.0] | 0 | 0
Siemens NH-2-200 | Siemens NH-2-200 | 200 | [4800.0, 120.0, 7.0, 0.1, 0.004] | 0 | 0 | [280.0, 650.0, 1200.0, 3000.0, 7000.0] | 0 | 0
Siemens NH-2-224 | Siemens NH-2-224 | 224 | [4800.0, 120.0, 7.0, 0.2, 0.04, 0.004] | 0 | 0 | [400.0, 750.0, 1453.0, 3025.0, 4315.0, 7600.0] | 0 | 0
Siemens NH-2-250 | Siemens NH-2-250 | 250 | [4800.0, 120.0, 7.0, 0.1, 0.004] | 0 | 0 | [450.0, 800.0, 1650.0, 4000.0, 8500.0] | 0 | 0
Siemens NH-2-315 | Siemens NH-2-315 | 315 | [4800.0, 120.0, 7.0, 0.1, 0.004] | 0 | 0 | [550.0, 920.0, 1900.0, 5000.0, 11000.0] | 0 | 0
Siemens NH-2-355 | Siemens NH-2-355 | 355 | [4800.0, 120.0, 6.0, 0.1, 0.004] | 0 | 0 | [650.0, 1116.27, 2350.0, 5840.0, 12790.0] | 0 | 0
Siemens NH-2-400 | Siemens NH-2-400 | 400 | [4800.0, 120.0, 7.0, 0.1, 0.004] | 0 | 0 | [720.0, 1350.0, 2800.0, 6500.0, 15000.0] | 0 | 0
Siemens NH-2-425 | Siemens NH-2-425 | 425 | [4800.0, 120.0, 7.0, 0.1, 0.004] | 0 | 0 | [850.0, 1500.0, 3050.0, 7500.0, 16500.0] | 0 | 0
Siemens NH-2-630 | Siemens NH-2-630 | 630 | [4800.0, 120.0, 7.0, 0.1, 0.004] | 0 | 0 | [1200.0, 2000.0, 4800.0, 12000.0, 26000.0] | 0 | 0

## res_bus
| vm_pu | va_degree | p_mw | q_mvar
0 | 0.97052 | -0.57294 | 0.00015063 | 3.775e-05
1 | 0.97044 | -0.57434 | 0.0011957 | 0.00029968
2 | 0.97165 | -0.55034 | 0.00024473 | 6.1336e-05
3 | 0.97044 | -0.57443 | 8.5218e-05 | 2.1358e-05
4 | 0.97165 | -0.55031 | 0.00027231 | 6.8247e-05
5 | 0.98165 | -0.35324 | 0.0019753 | 0.00049507
6 | 0.98181 | -0.35009 | 0.0021133 | 0.00052964
7 | 0.97407 | -0.50231 | 0 | 0
8 | 0.98124 | -0.36132 | 0.0072407 | 0.0018147
9 | 0.97044 | -0.57445 | 0 | 0
10 | 0.97039 | -0.57553 | 0.00017638 | 4.4204e-05
11 | 0.97042 | -0.57478 | 0 | 0
12 | 0.97037 | -0.57582 | 0.00049959 | 0.00012521
13 | 0.97041 | -0.57499 | 0.00018624 | 4.6677e-05
14 | 0.9704 | -0.57516 | 0.0002308 | 5.7844e-05
15 | 0.97166 | -0.55013 | 0.00063208 | 0.00015841
16 | 0.97214 | -0.54046 | 8.3352e-05 | 2.089e-05
17 | 0.97218 | -0.53969 | 0.00077282 | 0.00019369
18 | 0.97227 | -0.53794 | 0.00028922 | 7.2486e-05
19 | 0.9915 | -0.1623 | 0.0032447 | 0.0008132
20 | 0.98347 | -0.31778 | 0 | 0
21 | 0.99176 | -0.15736 | 0.0020039 | 0.00050222
22 | 0.97228 | -0.53784 | 6.8902e-05 | 1.7269e-05
23 | 0.97233 | -0.53686 | 7.9344e-05 | 1.9885e-05
24 | 0.97238 | -0.53575 | 0 | 0
25 | 0.97247 | -0.53392 | 0.00050655 | 0.00012695
26 | 0.97237 | -0.53594 | 0.0013013 | 0.00032613
27 | 0.97261 | -0.53127 | 0.00019238 | 4.8216e-05
28 | 0.97283 | -0.52686 | 0.0021117 | 0.00052924
29 | 0.98314 | -0.32424 | 0.0020606 | 0.00051643
30 | 0.98298 | -0.3273 | 0.0016404 | 0.00041113
31 | 0.98253 | -0.33694 | 0.006661 | 0.0016694
32 | 0.98199 | -0.34735 | 0 | 0
33 | 0.98305 | -0.32663 | 0 | 0
34 | 0.97878 | -0.41053 | 0.001527 | 0.00038271
35 | 0.98317 | -0.32431 | 0.0027283 | 0.00068378
36 | 0.97858 | -0.41432 | 0 | 0
37 | 0.99005 | -0.19073 | 0 | 0
38 | 0.99086 | -0.17519 | 0.0055652 | 0.0013948
39 | 0.98294 | -0.32809 | 0.0012446 | 0.00031194
40 | 0.99421 | -0.11075 | 0.00065032 | 0.00016299
41 | 0.99422 | -0.11051 | 0 | 0
42 | 0.994 | -0.1149 | 0.0022302 | 0.00055894
43 | 0.9944 | -0.10716 | 0 | 0
44 | 0.99383 | -0.11805 | 0 | 0
45 | 0.99439 | -0.10732 | 0.00065604 | 0.00016442
46 | 0.99455 | -0.10418 | 0.00065143 | 0.00016326
47 | 0.99294 | -0.13528 | 0.0030234 | 0.00075773
48 | 0.99382 | -0.11819 | 0.00046675 | 0.00011698
49 | 0.99493 | -0.096892 | 0 | 0
50 | 0.98291 | -0.32875 | 0.008148 | 0.0020421
51 | 0.99596 | -0.076977 | 0.00061713 | 0.00015467
52 | 0.99449 | -0.10532 | 0.0017832 | 0.00044692
53 | 0.99639 | -0.068837 | 0 | 0
54 | 0.99392 | -0.11621 | 0.0089645 | 0.0022467
55 | 0.99546 | -0.08654 | 0.0015859 | 0.00039746
56 | 0.99762 | -0.045301 | 0.00055899 | 0.0001401
57 | 0.99283 | -0.13727 | 0 | 0
58 | 0.99897 | -0.019525 | 0.00045687 | 0.0001145
59 | 0.9996 | -0.0076878 | 0 | 0
60 | 1 | 0 | -0.11104 | -0.027856
61 | 0.99497 | -0.095989 | 0 | 0
62 | 0.99262 | -0.14079 | 0 | 0
63 | 0.99376 | -0.11901 | 0.0023104 | 0.00057903
64 | 0.99491 | -0.097024 | 0.0014643 | 0.00036699
65 | 0.99448 | -0.10529 | 0.0015385 | 0.00038559
66 | 0.99467 | -0.10171 | 0.0015741 | 0.0003945
67 | 0.9947 | -0.10113 | 0.0012519 | 0.00031376
68 | 0.9947 | -0.10112 | 0.0011637 | 0.00029165
69 | 0.99474 | -0.10036 | 0.00045685 | 0.0001145
70 | 0.99479 | -0.09941 | 0.0010622 | 0.00026621
71 | 0.99237 | -0.14621 | 0.0092383 | 0.0023153
72 | 0.99235 | -0.14648 | 0 | 0
73 | 0.99232 | -0.14704 | 0.0011178 | 0.00028015
74 | 0.99286 | -0.13692 | 0.00055842 | 0.00013995
75 | 0.99271 | -0.13986 | 0 | 0
76 | 0.97716 | -0.44242 | 0.00077918 | 0.00019528
77 | 0.97718 | -0.4419 | 0 | 0
78 | 0.9772 | -0.4416 | 0 | 0
79 | 0.9772 | -0.44153 | 0.00018785 | 4.7081e-05
80 | 0.97725 | -0.44067 | 0.00011049 | 2.7692e-05
81 | 0.97727 | -0.44017 | 0 | 0
82 | 0.9773 | -0.43959 | 0 | 0
83 | 0.97732 | -0.43923 | 0 | 0
84 | 0.97716 | -0.44246 | 9.3437e-05 | 2.3418e-05
85 | 0.97732 | -0.4393 | 0.00033396 | 8.3699e-05
86 | 0.97736 | -0.43853 | 0.00076173 | 0.00019091
87 | 0.97711 | -0.44339 | 0.00095867 | 0.00024027
88 | 0.97741 | -0.43744 | 0.00015573 | 3.9031e-05
89 | 0.97741 | -0.4374 | 0.0012834 | 0.00032165
90 | 0.97711 | -0.44346 | 9.7179e-05 | 2.4355e-05
91 | 0.97707 | -0.4441 | 0.00041876 | 0.00010495
92 | 0.97707 | -0.44416 | 0.0006 | 0.00015037
93 | 0.99245 | -0.14486 | 0.0030391 | 0.00076168
94 | 0.99265 | -0.14097 | 0.00064832 | 0.00016249
95 | 0.99998 | 149.9956 | 0 | 0

## res_line
| p_from_mw | q_from_mvar | p_to_mw | q_to_mvar | pl_mw | ql_mvar | i_from_ka | i_to_ka | i_ka | vm_from_pu | va_from_degree | vm_to_pu | va_to_degree | loading_percent
0 | 0.0023742 | 0.00059186 | -0.002374 | -0.00059215 | 1.5854e-07 | -2.93e-07 | 0.003639 | 0.0036392 | 0.0036392 | 0.97052 | -0.57294 | 0.97044 | -0.57434 | 0.99977
1 | -0.0025248 | -0.00062961 | 0.0025275 | 0.00062538 | 2.7009e-06 | -4.2242e-06 | 0.00387 | 0.0038678 | 0.00387 | 0.97052 | -0.57294 | 0.97165 | -0.55034 | 1.0632
2 | 0.0011783 | 0.00029247 | -0.0011783 | -0.00029251 | 4.5234e-09 | -4.2813e-08 | 0.0018057 | 0.0018057 | 0.0018057 | 0.97044 | -0.57434 | 0.97044 | -0.57443 | 0.49607
3 | -0.0027722 | -0.00068672 | 0.0027723 | 0.00068672 | 4.2355e-09 | -5.0616e-09 | 0.0042426 | 0.0042426 | 0.0042426 | 0.97165 | -0.55034 | 0.97165 | -0.55031 | 1.1656
4 | 0.0010931 | 0.00027115 | -0.0010931 | -0.00027117 | 1.3507e-09 | -1.4997e-08 | 0.001675 | 0.001675 | 0.001675 | 0.97044 | -0.57443 | 0.97044 | -0.57445 | 0.46017
5 | -0.0030446 | -0.00075496 | 0.0030446 | 0.00075494 | 2.5929e-08 | -2.2849e-08 | 0.0046596 | 0.0046596 | 0.0046596 | 0.97165 | -0.55031 | 0.97166 | -0.55013 | 1.2801
6 | -0.018382 | -0.0046142 | 0.018385 | 0.0046159 | 2.7645e-06 | 1.6493e-06 | 0.027867 | 0.027867 | 0.027867 | 0.98165 | -0.35324 | 0.98181 | -0.35009 | 7.6557
7 | 0.0091632 | 0.0023035 | -0.0090984 | -0.0022732 | 6.484e-05 | 3.0262e-05 | 0.013892 | 0.013896 | 0.013896 | 0.98165 | -0.35324 | 0.97407 | -0.50231 | 3.8177
8 | 0.0072435 | 0.0018157 | -0.0072407 | -0.0018147 | 2.7864e-06 | 1.0045e-06 | 0.01098 | 0.01098 | 0.01098 | 0.98165 | -0.35324 | 0.98124 | -0.36132 | 3.0166
9 | -0.020498 | -0.0051455 | 0.02053 | 0.0051647 | 3.1634e-05 | 1.9139e-05 | 0.03107 | 0.031069 | 0.03107 | 0.98181 | -0.35009 | 0.98347 | -0.31778 | 8.5356
10 | 0.0090984 | 0.0022732 | -0.0090878 | -0.0022682 | 1.0608e-05 | 4.9682e-06 | 0.013896 | 0.013897 | 0.013897 | 0.97407 | -0.50231 | 0.97283 | -0.52686 | 3.8179
11 | 0.00067601 | 0.00016799 | -0.00067597 | -0.00016902 | 3.4513e-08 | -1.0368e-06 | 0.001036 | 0.0010364 | 0.0010364 | 0.97044 | -0.57445 | 0.97039 | -0.57553 | 0.28473
12 | 0.00041705 | 0.00010318 | -0.00041705 | -0.00010369 | 6.395e-09 | -5.1175e-07 | 0.000639 | 0.00063919 | 0.00063919 | 0.97044 | -0.57445 | 0.97042 | -0.57478 | 0.1756
13 | 0.00049959 | 0.00012482 | -0.00049959 | -0.00012521 | 7.011e-09 | -3.8912e-07 | 0.00076595 | 0.00076609 | 0.00076609 | 0.97039 | -0.57553 | 0.97037 | -0.57582 | 0.21047
14 | 0.00041705 | 0.00010369 | -0.00041704 | -0.00010403 | 4.1627e-09 | -3.3295e-07 | 0.00063919 | 0.00063931 | 0.00063931 | 0.97042 | -0.57478 | 0.97041 | -0.57499 | 0.17563
15 | 0.0002308 | 5.7351e-05 | -0.0002308 | -5.7844e-05 | 1.8782e-09 | -4.9307e-07 | 0.00035373 | 0.00035391 | 0.00035391 | 0.97041 | -0.57499 | 0.9704 | -0.57516 | 0.097227
16 | -0.0036767 | -0.00091335 | 0.0036783 | 0.00091267 | 1.6816e-06 | -6.7867e-07 | 0.0056276 | 0.005627 | 0.0056276 | 0.97166 | -0.55013 | 0.97214 | -0.54046 | 1.546
17 | -0.0037617 | -0.00093356 | 0.0037618 | 0.00093351 | 1.3705e-07 | -4.9128e-08 | 0.0057545 | 0.0057545 | 0.0057545 | 0.97214 | -0.54046 | 0.97218 | -0.53969 | 1.5809
18 | -0.0045347 | -0.0011272 | 0.004535 | 0.0011272 | 3.7664e-07 | -1.7747e-08 | 0.0069374 | 0.0069373 | 0.0069374 | 0.97218 | -0.53969 | 0.97227 | -0.53794 | 1.9059
19 | -0.0048243 | -0.0011997 | 0.0048243 | 0.0011997 | 2.1839e-08 | 7.1579e-10 | 0.0073799 | 0.0073799 | 0.0073799 | 0.97227 | -0.53794 | 0.97228 | -0.53784 | 2.0274
20 | 0.033881 | 0.0086073 | -0.03363 | -0.0084496 | 0.00025158 | 0.0001577 | 0.050889 | 0.05089 | 0.05089 | 0.9915 | -0.1623 | 0.98347 | -0.31778 | 13.9808
21 | -0.037126 | -0.0094205 | 0.037135 | 0.009426 | 8.8208e-06 | 5.5477e-06 | 0.055759 | 0.055759 | 0.055759 | 0.9915 | -0.1623 | 0.99176 | -0.15736 | 15.3183
22 | 0.0131 | 0.0032849 | -0.013096 | -0.0032827 | 4.0314e-06 | 2.233e-06 | 0.019821 | 0.019821 | 0.019821 | 0.98347 | -0.31778 | 0.98314 | -0.32424 | 5.4454
23 | -0.039139 | -0.0099282 | 0.03917 | 0.0099479 | 3.12e-05 | 1.9657e-05 | 0.058765 | 0.058765 | 0.058765 | 0.99176 | -0.15736 | 0.99262 | -0.14079 | 16.1443
24 | -0.0048932 | -0.0012169 | 0.0048934 | 0.001217 | 2.2683e-07 | 1.1278e-08 | 0.0074854 | 0.0074853 | 0.0074854 | 0.97228 | -0.53784 | 0.97233 | -0.53686 | 2.0564
25 | -0.0049727 | -0.0012368 | 0.004973 | 0.0012369 | 2.6226e-07 | 1.7925e-08 | 0.0076067 | 0.0076067 | 0.0076067 | 0.97233 | -0.53686 | 0.97238 | -0.53575 | 2.0898
26 | -0.0062743 | -0.0015629 | 0.0062748 | 0.001563 | 5.4585e-07 | 1.5332e-07 | 0.009598 | 0.0095979 | 0.009598 | 0.97238 | -0.53575 | 0.97247 | -0.53392 | 2.6368
27 | 0.0013013 | 0.00032604 | -0.0013013 | -0.00032613 | 1.1801e-08 | -9.0892e-08 | 0.0019913 | 0.0019913 | 0.0019913 | 0.97238 | -0.53575 | 0.97237 | -0.53594 | 0.54707
28 | -0.0067814 | -0.00169 | 0.0067822 | 0.0016903 | 8.5194e-07 | 2.8324e-07 | 0.010373 | 0.010373 | 0.010373 | 0.97247 | -0.53392 | 0.97261 | -0.53127 | 2.8497
29 | -0.0069746 | -0.0017385 | 0.0069761 | 0.001739 | 1.458e-06 | 5.0897e-07 | 0.010667 | 0.010667 | 0.010667 | 0.97261 | -0.53127 | 0.97283 | -0.52686 | 2.9306
30 | 0.011035 | 0.0027662 | -0.011034 | -0.0027654 | 1.6078e-06 | 8.3415e-07 | 0.016703 | 0.016703 | 0.016703 | 0.98314 | -0.32424 | 0.98298 | -0.3273 | 4.5886
31 | 0.0093932 | 0.0023543 | -0.0093929 | -0.0023541 | 3.5415e-07 | 1.6745e-07 | 0.014219 | 0.014219 | 0.014219 | 0.98298 | -0.3273 | 0.98294 | -0.32809 | 3.9064
32 | 0.0073414 | 0.0018387 | -0.0073378 | -0.0018373 | 3.6385e-06 | 1.3351e-06 | 0.011118 | 0.011118 | 0.011118 | 0.98253 | -0.33694 | 0.98199 | -0.34735 | 3.0545
33 | -0.014002 | -0.003508 | 0.014009 | 0.0035119 | 6.8777e-06 | 3.8849e-06 | 0.021206 | 0.021206 | 0.021206 | 0.98253 | -0.33694 | 0.98305 | -0.32663 | 5.8258
34 | 0.0073378 | 0.0018373 | -0.0073158 | -0.0018292 | 2.2025e-05 | 8.1059e-06 | 0.011118 | 0.01112 | 0.01112 | 0.98199 | -0.34735 | 0.97878 | -0.41053 | 3.0551
35 | -0.014009 | -0.0035119 | 0.014011 | 0.0035128 | 1.5448e-06 | 8.7253e-07 | 0.021206 | 0.021206 | 0.021206 | 0.98305 | -0.32663 | 0.98317 | -0.32431 | 5.8257
36 | 0.0057888 | 0.0014465 | -0.0057877 | -0.0014463 | 1.0435e-06 | 2.1622e-07 | 0.008799 | 0.0087992 | 0.0087992 | 0.97878 | -0.41053 | 0.97858 | -0.41432 | 2.4174
37 | -0.016739 | -0.0041966 | 0.016846 | 0.0042595 | 0.00010724 | 6.2944e-05 | 0.025335 | 0.025333 | 0.025335 | 0.98317 | -0.32431 | 0.99005 | -0.19073 | 6.9602
38 | 0.0057877 | 0.0014463 | -0.0057814 | -0.001445 | 6.3469e-06 | 1.3193e-06 | 0.0087992 | 0.0088001 | 0.0088001 | 0.97858 | -0.41432 | 0.97741 | -0.4374 | 2.4176
39 | -0.016846 | -0.0042595 | 0.016859 | 0.0042669 | 1.2567e-05 | 7.3711e-06 | 0.025333 | 0.025333 | 0.025333 | 0.99005 | -0.19073 | 0.99086 | -0.17519 | 6.9596
40 | -0.022424 | -0.0056617 | 0.022465 | 0.0056866 | 4.0809e-05 | 2.488e-05 | 0.03369 | 0.03369 | 0.03369 | 0.99086 | -0.17519 | 0.99283 | -0.13727 | 9.2556
41 | 0.0081482 | 0.0020422 | -0.008148 | -0.0020421 | 2.5425e-07 | 1.0624e-07 | 0.012335 | 0.012335 | 0.012335 | 0.98294 | -0.32809 | 0.98291 | -0.32875 | 3.3888
42 | -0.00065032 | -0.00016299 | 0.00065033 | 0.00016272 | 7.3247e-09 | -2.6271e-07 | 0.00097332 | 0.00097323 | 0.00097332 | 0.99421 | -0.11075 | 0.99422 | -0.11051 | 0.2674
43 | 0.009977 | 0.0025001 | -0.009975 | -0.0024991 | 2.0824e-06 | 1.0098e-06 | 0.014932 | 0.014932 | 0.014932 | 0.99422 | -0.11051 | 0.994 | -0.1149 | 4.1023
44 | -0.010627 | -0.0026628 | 0.010629 | 0.0026637 | 1.698e-06 | 8.5454e-07 | 0.015905 | 0.015905 | 0.015905 | 0.99422 | -0.11051 | 0.9944 | -0.10716 | 4.3696
45 | 0.0077448 | 0.0019401 | -0.0077436 | -0.0019397 | 1.1633e-06 | 4.4542e-07 | 0.011594 | 0.011594 | 0.011594 | 0.994 | -0.1149 | 0.99383 | -0.11805 | 3.1851
46 | 0.00065605 | 0.00016424 | -0.00065604 | -0.00016442 | 5.0364e-09 | -1.7757e-07 | 0.00098165 | 0.00098171 | 0.00098171 | 0.9944 | -0.10716 | 0.99439 | -0.10732 | 0.2697
47 | -0.011285 | -0.0028279 | 0.011287 | 0.0028287 | 1.6001e-06 | 8.2992e-07 | 0.016887 | 0.016887 | 0.016887 | 0.9944 | -0.10716 | 0.99455 | -0.10418 | 4.6393
48 | 0.0072768 | 0.0018229 | -0.0072709 | -0.0018209 | 5.9684e-06 | 2.084e-06 | 0.010895 | 0.010896 | 0.010896 | 0.99383 | -0.11805 | 0.99294 | -0.13528 | 2.9933
49 | 0.00046675 | 0.00011676 | -0.00046675 | -0.00011698 | 3.1497e-09 | -2.2086e-07 | 0.00069876 | 0.00069884 | 0.00069884 | 0.99383 | -0.11805 | 0.99382 | -0.11819 | 0.19199
50 | -0.011938 | -0.002992 | 0.011942 | 0.0029942 | 4.148e-06 | 2.2046e-06 | 0.017862 | 0.017861 | 0.017862 | 0.99455 | -0.10418 | 0.99493 | -0.096892 | 4.907
51 | 0.0042475 | 0.0010631 | -0.0042472 | -0.0010632 | 3.3146e-07 | -7.0061e-08 | 0.0063648 | 0.0063649 | 0.0063649 | 0.99294 | -0.13528 | 0.99286 | -0.13692 | 1.7486
52 | -0.055588 | -0.014017 | 0.055641 | 0.014051 | 5.3041e-05 | 3.368e-05 | 0.083168 | 0.083168 | 0.083168 | 0.99493 | -0.096892 | 0.99596 | -0.076977 | 22.8484
53 | 0.043646 | 0.011023 | -0.043628 | -0.011012 | 1.7618e-05 | 1.1133e-05 | 0.065307 | 0.065307 | 0.065307 | 0.99493 | -0.096892 | 0.99449 | -0.10532 | 17.9415
54 | -0.056258 | -0.014206 | 0.05628 | 0.01422 | 2.1951e-05 | 1.3941e-05 | 0.08409 | 0.08409 | 0.08409 | 0.99596 | -0.076977 | 0.99639 | -0.068837 | 23.1017
55 | 0.041845 | 0.010565 | -0.041823 | -0.010551 | 2.1817e-05 | 1.3771e-05 | 0.062639 | 0.062639 | 0.062639 | 0.99449 | -0.10532 | 0.99392 | -0.11621 | 17.2084
56 | 0.051734 | 0.013154 | -0.05169 | -0.013126 | 4.4076e-05 | 2.7185e-05 | 0.077326 | 0.077327 | 0.077327 | 0.99639 | -0.068837 | 0.99546 | -0.08654 | 10.6218
57 | -0.10801 | -0.027373 | 0.10814 | 0.027451 | 0.0001223 | 7.762e-05 | 0.16142 | 0.16142 | 0.16142 | 0.99639 | -0.068837 | 0.99762 | -0.045301 | 22.1726
58 | 0.032859 | 0.0083045 | -0.032826 | -0.0082837 | 3.3152e-05 | 2.0745e-05 | 0.049218 | 0.049218 | 0.049218 | 0.99392 | -0.11621 | 0.99283 | -0.13727 | 13.5214
59 | 0.050104 | 0.012729 | -0.050081 | -0.012715 | 2.2782e-05 | 1.4019e-05 | 0.074956 | 0.074956 | 0.074956 | 0.99546 | -0.08654 | 0.99497 | -0.095989 | 10.2962
60 | -0.1087 | -0.027591 | 0.10883 | 0.027677 | 0.00013497 | 8.5665e-05 | 0.16225 | 0.16225 | 0.16225 | 0.99762 | -0.045301 | 0.99897 | -0.019525 | 22.2871
61 | 0.010361 | 0.0025972 | -0.010356 | -0.002595 | 4.4079e-06 | 2.191e-06 | 0.015528 | 0.015529 | 0.015529 | 0.99283 | -0.13727 | 0.99237 | -0.14621 | 4.2661
62 | -0.10929 | -0.027791 | 0.10935 | 0.027831 | 6.2361e-05 | 3.9583e-05 | 0.16293 | 0.16293 | 0.16293 | 0.99897 | -0.019525 | 0.9996 | -0.0076878 | 22.3805
63 | -0.10935 | -0.027831 | 0.10939 | 0.027856 | 4.0543e-05 | 2.5734e-05 | 0.16293 | 0.16293 | 0.16293 | 0.9996 | -0.0076878 | 1 | 0 | 22.3805
64 | 0.0069744 | 0.0017475 | -0.006974 | -0.0017474 | 3.4372e-07 | 1.1057e-07 | 0.01043 | 0.01043 | 0.01043 | 0.99497 | -0.095989 | 0.99491 | -0.097024 | 2.8655
65 | 0.043107 | 0.010967 | -0.043087 | -0.010956 | 1.9313e-05 | 1.1718e-05 | 0.064526 | 0.064526 | 0.064526 | 0.99497 | -0.095989 | 0.99448 | -0.10529 | 8.8635
66 | -0.03917 | -0.0099479 | 0.039211 | 0.0099738 | 4.1107e-05 | 2.5898e-05 | 0.058765 | 0.058765 | 0.058765 | 0.99262 | -0.14079 | 0.99376 | -0.11901 | 16.1442
67 | -0.041521 | -0.010553 | 0.041549 | 0.01057 | 2.7461e-05 | 1.733e-05 | 0.062224 | 0.062224 | 0.062224 | 0.99376 | -0.11901 | 0.99448 | -0.10529 | 17.0946
68 | 0.0055097 | 0.0013804 | -0.0055091 | -0.0013803 | 6.26e-07 | 8.1431e-08 | 0.0082403 | 0.0082404 | 0.0082404 | 0.99491 | -0.097024 | 0.99479 | -0.09941 | 2.2639
69 | -0.0015741 | -0.0003945 | 0.0015741 | 0.00039425 | 4.3466e-08 | -2.4352e-07 | 0.0023548 | 0.0023547 | 0.0023548 | 0.99467 | -0.10171 | 0.9947 | -0.10113 | 0.64692
70 | -0.002826 | -0.00070801 | 0.002826 | 0.00070801 | 1.1715e-09 | -1.5186e-09 | 0.0042275 | 0.0042275 | 0.0042275 | 0.9947 | -0.10113 | 0.9947 | -0.10112 | 1.1614
71 | -0.0039897 | -0.00099966 | 0.0039899 | 0.00099961 | 1.4498e-07 | -4.8106e-08 | 0.0059683 | 0.0059682 | 0.0059683 | 0.9947 | -0.10112 | 0.99474 | -0.10036 | 1.6396
72 | -0.0044467 | -0.0011141 | 0.0044469 | 0.0011141 | 2.0104e-07 | -2.8641e-08 | 0.0066517 | 0.0066516 | 0.0066517 | 0.99474 | -0.10036 | 0.99479 | -0.09941 | 1.8274
73 | 0.0011179 | 0.00027964 | -0.0011179 | -0.00027981 | 1.4375e-08 | -1.671e-07 | 0.001676 | 0.0016761 | 0.0016761 | 0.99237 | -0.14621 | 0.99235 | -0.14648 | 0.46046
74 | 0.0011179 | 0.00027981 | -0.0011178 | -0.00028015 | 2.9753e-08 | -3.458e-07 | 0.0016761 | 0.0016762 | 0.0016762 | 0.99235 | -0.14648 | 0.99232 | -0.14704 | 0.4605
75 | 0.0036887 | 0.00092325 | -0.0036882 | -0.0009235 | 5.1649e-07 | -2.5222e-07 | 0.005528 | 0.0055282 | 0.0055282 | 0.99286 | -0.13692 | 0.99271 | -0.13986 | 1.5187
76 | 0.0036882 | 0.0009235 | -0.003688 | -0.00092359 | 1.9342e-07 | -9.4397e-08 | 0.0055282 | 0.0055282 | 0.0055282 | 0.99271 | -0.13986 | 0.99265 | -0.14097 | 1.5187
77 | -0.00077918 | -0.00019528 | 0.0007792 | 0.00019483 | 1.9482e-08 | -4.4988e-07 | 0.0011865 | 0.0011864 | 0.0011865 | 0.97716 | -0.44242 | 0.97718 | -0.4419 | 0.32597
78 | -0.0007792 | -0.00019483 | 0.00077921 | 0.00019458 | 1.0884e-08 | -2.514e-07 | 0.0011864 | 0.0011863 | 0.0011864 | 0.97718 | -0.4419 | 0.9772 | -0.4416 | 0.32592
79 | -0.00077921 | -0.00019458 | 0.00077921 | 0.00019452 | 2.6773e-09 | -6.1848e-08 | 0.0011863 | 0.0011862 | 0.0011863 | 0.9772 | -0.4416 | 0.9772 | -0.44153 | 0.3259
80 | -0.00096706 | -0.0002416 | 0.0009671 | 0.00024102 | 3.9423e-08 | -5.8246e-07 | 0.0014723 | 0.0014721 | 0.0014723 | 0.9772 | -0.44153 | 0.97725 | -0.44067 | 0.40448
81 | -0.0010776 | -0.00026871 | 0.0010776 | 0.0002684 | 2.5937e-08 | -3.0549e-07 | 0.0016403 | 0.0016402 | 0.0016403 | 0.97725 | -0.44067 | 0.97727 | -0.44017 | 0.45064
82 | -0.0010776 | -0.0002684 | 0.0010777 | 0.00026806 | 2.923e-08 | -3.4436e-07 | 0.0016402 | 0.0016401 | 0.0016402 | 0.97727 | -0.44017 | 0.9773 | -0.43959 | 0.45061
83 | -0.0032461 | -0.00080994 | 0.0032462 | 0.0008099 | 5.5337e-08 | -4.032e-08 | 0.0049412 | 0.0049411 | 0.0049412 | 0.9773 | -0.43959 | 0.97732 | -0.43923 | 1.3575
84 | 0.0021685 | 0.00054188 | -0.0021682 | -0.00054259 | 2.952e-07 | -7.1605e-07 | 0.0033011 | 0.0033014 | 0.0033014 | 0.9773 | -0.43959 | 0.97716 | -0.44246 | 0.90698
85 | 0.00033396 | 8.3569e-05 | -0.00033396 | -8.3699e-05 | 1.0112e-09 | -1.3005e-07 | 0.00050843 | 0.00050847 | 0.00050847 | 0.97732 | -0.43923 | 0.97732 | -0.4393 | 0.13969
86 | -0.0035801 | -0.00089346 | 0.0035803 | 0.00089341 | 1.2033e-07 | -5.8391e-08 | 0.0054496 | 0.0054495 | 0.0054496 | 0.97732 | -0.43923 | 0.97736 | -0.43853 | 1.4971
87 | 0.0020747 | 0.00051918 | -0.0020746 | -0.00051943 | 9.2109e-08 | -2.4933e-07 | 0.0031591 | 0.0031592 | 0.0031592 | 0.97716 | -0.44246 | 0.97711 | -0.44339 | 0.86792
88 | -0.004342 | -0.0010843 | 0.0043422 | 0.0010843 | 2.2427e-07 | -2.8052e-08 | 0.0066092 | 0.0066092 | 0.0066092 | 0.97736 | -0.43853 | 0.97741 | -0.43744 | 1.8157
89 | 0.001116 | 0.00027916 | -0.001116 | -0.0002792 | 3.6393e-09 | -3.9767e-08 | 0.0016993 | 0.0016993 | 0.0016993 | 0.97711 | -0.44339 | 0.97711 | -0.44346 | 0.46684
90 | -0.0044979 | -0.0011233 | 0.004498 | 0.0011233 | 8.2892e-09 | -6.055e-10 | 0.0068463 | 0.0068463 | 0.0068463 | 0.97741 | -0.43744 | 0.97741 | -0.4374 | 1.8808
91 | 0.0010188 | 0.00025484 | -0.0010188 | -0.00025526 | 3.1366e-08 | -4.1521e-07 | 0.0015513 | 0.0015515 | 0.0015515 | 0.97711 | -0.44346 | 0.97707 | -0.4441 | 0.42623
92 | 0.0006 | 0.00015031 | -0.0006 | -0.00015037 | 1.6172e-09 | -6.3655e-08 | 0.00091373 | 0.00091376 | 0.00091376 | 0.97707 | -0.4441 | 0.97707 | -0.44416 | 0.25103
93 | -0.0030391 | -0.00076168 | 0.0030397 | 0.00076111 | 5.6349e-07 | -5.7476e-07 | 0.0045567 | 0.0045564 | 0.0045567 | 0.99245 | -0.14486 | 0.99265 | -0.14097 | 1.2518

## res_trafo
| p_hv_mw | q_hv_mvar | p_lv_mw | q_lv_mvar | pl_mw | ql_mvar | i_hv_ka | i_lv_ka | vm_hv_pu | va_hv_degree | vm_lv_pu | va_lv_degree | loading_percent
0 | -1.2729e-15 | -1.3162e-15 | 0.00165 | 1.2699e-07 | 0.00165 | 1.2699e-07 | 5.2857e-17 | 0.0023815 | 0.99998 | 149.9956 | 1 | 0 | 0.2619

## res_ext_grid
| p_mw | q_mvar
0 | 0.11197 | 0.028088

## res_load
| p_mw | q_mvar
0 | 0.00015063 | 3.775e-05
1 | 0.0011957 | 0.00029968
2 | 0.00024473 | 6.1336e-05
3 | 8.5218e-05 | 2.1358e-05
4 | 0.00027231 | 6.8247e-05
5 | 0.0019753 | 0.00049507
6 | 0.0021133 | 0.00052964
7 | 0.0072407 | 0.0018147
8 | 0.00017638 | 4.4204e-05
9 | 0.00049959 | 0.00012521
10 | 0.00018624 | 4.6677e-05
11 | 0.0002308 | 5.7844e-05
12 | 0.00063208 | 0.00015841
13 | 8.3352e-05 | 2.089e-05
14 | 0.00077282 | 0.00019369
15 | 0.00028922 | 7.2486e-05
16 | 0.0032447 | 0.0008132
17 | 0.0020039 | 0.00050222
18 | 6.8902e-05 | 1.7269e-05
19 | 7.9344e-05 | 1.9885e-05
20 | 0.00050655 | 0.00012695
21 | 0.0013013 | 0.00032613
22 | 0.00019238 | 4.8216e-05
23 | 0.0021117 | 0.00052924
24 | 0.0020606 | 0.00051643
25 | 0.0016404 | 0.00041113
26 | 0.006661 | 0.0016694
27 | 0.001527 | 0.00038271
28 | 0.0027283 | 0.00068378
29 | 0.0055652 | 0.0013948
30 | 0.0012446 | 0.00031194
31 | 0.00065032 | 0.00016299
32 | 0.0022302 | 0.00055894
33 | 0.00065604 | 0.00016442
34 | 0.00065143 | 0.00016326
35 | 0.0030234 | 0.00075773
36 | 0.00046675 | 0.00011698
37 | 0.008148 | 0.0020421
38 | 0.00061713 | 0.00015467
39 | 0.0017832 | 0.00044692
40 | 0.0089645 | 0.0022467
41 | 0.0015859 | 0.00039746
42 | 0.00055899 | 0.0001401
43 | 0.00045687 | 0.0001145
44 | 0.00092538 | 0.00023192
45 | 0.0023104 | 0.00057903
46 | 0.0014643 | 0.00036699
47 | 0.0015385 | 0.00038559
48 | 0.0015741 | 0.0003945
49 | 0.0012519 | 0.00031376
50 | 0.0011637 | 0.00029165
51 | 0.00045685 | 0.0001145
52 | 0.0010622 | 0.00026621
53 | 0.0092383 | 0.0023153
54 | 0.0011178 | 0.00028015
55 | 0.00055842 | 0.00013995
56 | 0.00077918 | 0.00019528
57 | 0.00018785 | 4.7081e-05
58 | 0.00011049 | 2.7692e-05
59 | 9.3437e-05 | 2.3418e-05
60 | 0.00033396 | 8.3699e-05
61 | 0.00076173 | 0.00019091
62 | 0.00095867 | 0.00024027
63 | 0.00015573 | 3.9031e-05
64 | 0.0012834 | 0.00032165
65 | 9.7179e-05 | 2.4355e-05
66 | 0.00041876 | 0.00010495
67 | 0.0006 | 0.00015037
68 | 0.0030391 | 0.00076168
69 | 0.00064832 | 0.00016249

## dtypes
| element | column | dtype
0 | bus | name | object
1 | bus | vn_kv | float64
2 | bus | type | object
3 | bus | zone | object
4 | bus | in_service | bool
5 | load | name | object
6 | load | bus | uint32
7 | load | p_mw | float64
8 | load | q_mvar | float64
9 | load | const_z_percent | float64
10 | load | const_i_percent | float64
11 | load | sn_mva | float64
12 | load | scaling | float64
13 | load | in_service | bool
14 | load | type | object
15 | ext_grid | name | object
16 | ext_grid | bus | uint32
17 | ext_grid | vm_pu | float64
18 | ext_grid | va_degree | float64
19 | ext_grid | slack_weight | float64
20 | ext_grid | in_service | bool
21 | line | name | object
22 | line | std_type | object
23 | line | from_bus | uint32
24 | line | to_bus | uint32
25 | line | length_km | float64
26 | line | r_ohm_per_km | float64
27 | line | x_ohm_per_km | float64
28 | line | c_nf_per_km | float64
29 | line | g_us_per_km | float64
30 | line | max_i_ka | float64
31 | line | df | float64
32 | line | parallel | uint32
33 | line | type | object
34 | line | in_service | bool
35 | trafo | name | object
36 | trafo | std_type | object
37 | trafo | hv_bus | uint32
38 | trafo | lv_bus | uint32
39 | trafo | sn_mva | float64
40 | trafo | vn_hv_kv | float64
41 | trafo | vn_lv_kv | float64
42 | trafo | vk_percent | float64
43 | trafo | vkr_percent | float64
44 | trafo | pfe_kw | float64
45 | trafo | i0_percent | float64
46 | trafo | shift_degree | float64
47 | trafo | tap_side | object
48 | trafo | tap_neutral | int32
49 | trafo | tap_min | int32
50 | trafo | tap_max | int32
51 | trafo | tap_step_percent | float64
52 | trafo | tap_step_degree | float64
53 | trafo | tap_pos | int32
54 | trafo | tap_phase_shifter | bool
55 | trafo | parallel | uint32
56 | trafo | df | float64
57 | trafo | in_service | bool
58 | line_geodata | coords | object
59 | bus_geodata | x | float64
60 | bus_geodata | y | float64
61 | bus_geodata | coords | object
62 | res_bus | vm_pu | float64
63 | res_bus | va_degree | float64
64 | res_bus | p_mw | float64
65 | res_bus | q_mvar | float64
66 | res_line | p_from_mw | float64
67 | res_line | q_from_mvar | float64
68 | res_line | p_to_mw | float64
69 | res_line | q_to_mvar | float64
70 | res_line | pl_mw | float64
71 | res_line | ql_mvar | float64
72 | res_line | i_from_ka | float64
73 | res_line | i_to_ka | float64
74 | res_line | i_ka | float64
75 | res_line | vm_from_pu | float64
76 | res_line | va_from_degree | float64
77 | res_line | vm_to_pu | float64
78 | res_line | va_to_degree | float64
79 | res_line | loading_percent | float64
80 | res_trafo | p_hv_mw | float64
81 | res_trafo | q_hv_mvar | float64
82 | res_trafo | p_lv_mw | float64
83 | res_trafo | q_lv_mvar | float64
84 | res_trafo | pl_mw | float64
85 | res_trafo | ql_mvar | float64
86 | res_trafo | i_hv_ka | float64
87 | res_trafo | i_lv_ka | float64
88 | res_trafo | vm_hv_pu | float64
89 | res_trafo | va_hv_degree | float64
90 | res_trafo | vm_lv_pu | float64
91 | res_trafo | va_lv_degree | float64
92 | res_trafo | loading_percent | float64
93 | res_ext_grid | p_mw | float64
94 | res_ext_grid | q_mvar | float64
95 | res_load | p_mw | float64
96 | res_load | q_mvar | float64

## parameters
| version | format_version | converged | OPF_converged | name | f_hz | sn_mva
0 | 2.14.6 | 2.14.0 | TRUE | FALSE |  | 50 | 1