## bus
| name | vn_kv | type | zone | in_service
0 | bus_LV_2262-2_2_3_node_63 | 0.4 | n |  | TRUE
1 | bus_LV_2262-2_2_3_node_64 | 0.4 | n |  | TRUE
2 | bus_LV_2262-2_2_3_node_65 | 0.4 | n |  | TRUE
3 | bus_LV_2262-2_2_3_node_66 | 0.4 | n |  | TRUE
4 | bus_LV_2262-2_2_3_node_67 | 0.4 | n |  | TRUE
5 | bus_LV_2262-2_2_3_node_68 | 0.4 | n |  | TRUE
6 | bus_LV_2262-2_2_3_node_92 | 0.4 | n |  | TRUE
7 | bus_LV_2262-2_2_3_node_103 | 0.4 | n |  | TRUE
8 | bus_LV_2262-2_2_3_node_122 | 0.4 | n |  | TRUE
9 | bus_LV_2262-2_2_3_node_131 | 0.4 | n |  | TRUE
10 | bus_LV_2262-2_2_3_node_69 | 0.4 | n |  | TRUE
11 | bus_LV_2262-2_2_3_node_70 | 0.4 | n |  | TRUE
12 | bus_LV_2262-2_2_3_node_71 | 0.4 | n |  | TRUE
13 | bus_LV_2262-2_2_3_node_72 | 0.4 | n |  | TRUE
14 | bus_LV_2262-2_2_3_node_114 | 0.4 | n |  | TRUE
15 | bus_LV_2262-2_2_3_node_115 | 0.4 | n |  | TRUE
16 | bus_LV_2262-2_2_3_node_111 | 0.4 | n |  | TRUE
17 | bus_LV_2262-2_2_3_node_298 | 0.4 | n |  | TRUE
18 | bus_LV_2262-2_2_3_node_73 | 0.4 | n |  | TRUE
19 | bus_LV_2262-2_2_3_node_74 | 0.4 | n |  | TRUE
20 | bus_LV_2262-2_2_3_node_75 | 0.4 | n |  | TRUE
21 | bus_LV_2262-2_2_3_node_76 | 0.4 | n |  | TRUE
22 | bus_LV_2262-2_2_3_node_77 | 0.4 | n |  | TRUE
23 | bus_LV_2262-2_2_3_node_78 | 0.4 | n |  | TRUE
24 | bus_LV_2262-2_2_3_node_83 | 0.4 | n |  | TRUE
25 | bus_LV_2262-2_2_3_node_124 | 0.4 | n |  | TRUE
26 | bus_LV_2262-2_2_3_node_146 | 0.4 | n |  | TRUE
27 | bus_LV_2262-2_2_3_node_152 | 0.4 | n |  | TRUE
28 | bus_LV_2262-2_2_3_node_79 | 0.4 | n |  | TRUE
29 | bus_LV_2262-2_2_3_node_80 | 0.4 | n |  | TRUE
30 | bus_LV_2262-2_2_3_node_81 | 0.4 | n |  | TRUE
31 | bus_LV_2262-2_2_3_node_82 | 0.4 | n |  | TRUE
32 | bus_LV_2262-2_2_3_node_94 | 0.4 | n |  | TRUE
33 | bus_LV_2262-2_2_3_node_84 | 0.4 | n |  | TRUE
34 | bus_LV_2262-2_2_3_node_85 | 0.4 | n |  | TRUE
35 | bus_LV_2262-2_2_3_node_86 | 0.4 | n |  | TRUE
36 | bus_LV_2262-2_2_3_node_87 | 0.4 | n |  | TRUE
37 | bus_LV_2262-2_2_3_node_88 | 0.4 | n |  | TRUE
38 | bus_LV_2262-2_2_3_node_116 | 0.4 | n |  | TRUE
39 | bus_LV_2262-2_2_3_node_148 | 0.4 | n |  | TRUE
40 | bus_LV_2262-2_2_3_node_89 | 0.4 | n |  | TRUE
41 | bus_LV_2262-2_2_3_node_90 | 0.4 | n |  | TRUE
42 | bus_LV_2262-2_2_3_node_91 | 0.4 | n |  | TRUE
43 | bus_LV_2262-2_2_3_node_93 | 0.4 | n |  | TRUE
44 | bus_LV_2262-2_2_3_node_113 | 0.4 | n |  | TRUE
45 | bus_LV_2262-2_2_3_node_136 | 0.4 | n |  | TRUE
46 | bus_LV_2262-2_2_3_node_95 | 0.4 | n |  | TRUE
47 | bus_LV_2262-2_2_3_node_96 | 0.4 | n |  | TRUE
48 | bus_LV_2262-2_2_3_node_108 | 0.4 | n |  | TRUE
49 | bus_LV_2262-2_2_3_node_137 | 0.4 | n |  | TRUE
50 | bus_LV_2262-2_2_3_node_97 | 0.4 | n |  | TRUE
51 | bus_LV_2262-2_2_3_node_98 | 0.4 | n |  | TRUE
52 | bus_LV_2262-2_2_3_node_99 | 0.4 | n |  | TRUE
53 | bus_LV_2262-2_2_3_node_100 | 0.4 | n |  | TRUE
54 | bus_LV_2262-2_2_3_node_101 | 0.4 | n |  | TRUE
55 | bus_LV_2262-2_2_3_node_102 | 0.4 | n |  | TRUE
56 | bus_LV_2262-2_2_3_node_104 | 0.4 | n |  | TRUE
57 | bus_LV_2262-2_2_3_node_155 | 0.4 | n |  | TRUE
58 | bus_LV_2262-2_2_3_node_127 | 0.4 | n |  | TRUE
59 | bus_LV_2262-2_2_3_node_105 | 0.4 | n |  | TRUE
60 | bus_LV_2262-2_2_3_node_106 | 0.4 | n |  | TRUE
61 | bus_LV_2262-2_2_3_node_107 | 0.4 | n |  | TRUE
62 | bus_LV_2262-2_2_3_node_109 | 0.4 | n |  | TRUE
63 | bus_LV_2262-2_2_3_node_110 | 0.4 | n |  | TRUE
64 | bus_LV_2262-2_2_3_node_159 | 0.4 | n |  | TRUE
65 | bus_LV_2262-2_2_3_node_295 | 0.4 | n |  | TRUE
66 | bus_LV_2262-2_2_3_node_112 | 0.4 | n |  | TRUE
67 | bus_LV_2262-2_2_3_node_125 | 0.4 | n |  | TRUE
68 | bus_LV_2262-2_2_3_node_143 | 0.4 | n |  | TRUE
69 | bus_LV_2262-2_2_3_node_117 | 0.4 | n |  | TRUE
70 | bus_LV_2262-2_2_3_node_130 | 0.4 | n |  | TRUE
71 | bus_LV_2262-2_2_3_node_118 | 0.4 | n |  | TRUE
72 | bus_LV_2262-2_2_3_node_119 | 0.4 | n |  | TRUE
73 | bus_LV_2262-2_2_3_node_120 | 0.4 | n |  | TRUE
74 | bus_LV_2262-2_2_3_node_121 | 0.4 | n |  | TRUE
75 | bus_LV_2262-2_2_3_node_123 | 0.4 | n |  | TRUE
76 | bus_LV_2262-2_2_3_node_142 | 0.4 | n |  | TRUE
77 | bus_LV_2262-2_2_3_node_126 | 0.4 | n |  | TRUE
78 | bus_LV_2262-2_2_3_node_139 | 0.4 | n |  | TRUE
79 | bus_LV_2262-2_2_3_node_129 | 0.4 | n |  | TRUE
80 | bus_LV_2262-2_2_3_node_128 | 0.4 | n |  | TRUE
81 | bus_LV_2262-2_2_3_node_154 | 0.4 | n |  | TRUE
82 | bus_LV_2262-2_2_3_node_199 | 0.4 | n |  | TRUE
83 | bus_LV_2262-2_2_3_node_132 | 0.4 | n |  | TRUE
84 | bus_LV_2262-2_2_3_node_133 | 0.4 | n |  | TRUE
85 | bus_LV_2262-2_2_3_node_138 | 0.4 | n |  | TRUE
86 | bus_LV_2262-2_2_3_node_134 | 0.4 | n |  | TRUE
87 | bus_LV_2262-2_2_3_node_135 | 0.4 | n |  | TRUE
88 | bus_LV_2262-2_2_3_node_149 | 0.4 | n |  | TRUE
89 | bus_LV_2262-2_2_3_node_140 | 0.4 | n |  | TRUE
90 | bus_LV_2262-2_2_3_node_144 | 0.4 | n |  | TRUE
91 | bus_LV_2262-2_2_3_node_166 | 0.4 | n |  | TRUE
92 | bus_LV_2262-2_2_3_node_161 | 0.4 | n |  | TRUE
93 | bus_LV_2262-2_2_3_node_145 | 0.4 | n |  | TRUE
94 | bus_LV_2262-2_2_3_node_160 | 0.4 | n |  | TRUE
95 | bus_LV_2262-2_2_3_node_158 | 0.4 | n |  | TRUE
96 | bus_LV_2262-2_2_3_node_147 | 0.4 | n |  | TRUE
97 | bus_LV_2262-2_2_3_node_150 | 0.4 | n |  | TRUE
98 | bus_LV_2262-2_2_3_node_151 | 0.4 | n |  | TRUE
99 | bus_LV_2262-2_2_3_node_296 | 0.4 | n |  | TRUE
100 | bus_LV_2262-2_2_3_node_153 | 0.4 | n |  | TRUE
101 | bus_LV_2262-2_2_3_node_156 | 0.4 | n |  | TRUE
102 | bus_LV_2262-2_2_3_node_157 | 0.4 | n |  | TRUE
103 | bus_LV_2262-2_2_3_node_169 | 0.4 | n |  | TRUE
104 | bus_LV_2262-2_2_3_node_167 | 0.4 | n |  | TRUE
105 | bus_LV_2262-2_2_3_node_170 | 0.4 | n |  | TRUE
106 | bus_LV_2262-2_2_3_node_171 | 0.4 | n |  | TRUE
107 | bus_LV_2262-2_2_3_node_172 | 0.4 | n |  | TRUE
108 | bus_LV_2262-2_2_3_node_178 | 0.4 | n |  | TRUE
109 | bus_LV_2262-2_2_3_node_173 | 0.4 | n |  | TRUE
110 | bus_LV_2262-2_2_3_node_174 | 0.4 | n |  | TRUE
111 | bus_LV_2262-2_2_3_node_175 | 0.4 | n |  | TRUE
112 | bus_LV_2262-2_2_3_node_176 | 0.4 | n |  | TRUE
113 | bus_MV_380_0_node_9 | 20 | n |  | TRUE

## load
| name | bus | p_mw | q_mvar | const_z_percent | const_i_percent | sn_mva | scaling | in_service | type
0 | LV_2262-2_2_3_load_63 | 0 | 0.0036697 | 0.00091972 | 0 | 0 |  | 1 | TRUE | wye
1 | LV_2262-2_2_3_load_64 | 1 | 0.0022166 | 0.00055554 | 0 | 0 |  | 1 | TRUE | wye
2 | LV_2262-2_2_3_load_67 | 4 | 0.0019431 | 0.00048699 | 0 | 0 |  | 1 | TRUE | wye
3 | LV_2262-2_2_3_load_68 | 5 | 0.0029102 | 0.00072935 | 0 | 0 |  | 1 | TRUE | wye
4 | LV_2262-2_2_3_load_92 | 6 | 0.002341 | 0.00058671 | 0 | 0 |  | 1 | TRUE | wye
5 | LV_2262-2_2_3_load_103 | 7 | 0.0032684 | 0.00081914 | 0 | 0 |  | 1 | TRUE | wye
6 | LV_2262-2_2_3_load_122 | 8 | 0.0023322 | 0.00058451 | 0 | 0 |  | 1 | TRUE | wye
7 | LV_2262-2_2_3_load_131 | 9 | 0.0015852 | 0.0003973 | 0 | 0 |  | 1 | TRUE | wye
8 | LV_2262-2_2_3_load_69 | 10 | 0.003107 | 0.00077868 | 0 | 0 |  | 1 | TRUE | wye
9 | LV_2262-2_2_3_load_72 | 13 | 0.0034303 | 0.00085971 | 0 | 0 |  | 1 | TRUE | wye
10 | LV_2262-2_2_3_load_114 | 14 | 0.00087447 | 0.00021916 | 0 | 0 |  | 1 | TRUE | wye
11 | LV_2262-2_2_3_load_115 | 15 | 0.0013515 | 0.00033872 | 0 | 0 |  | 1 | TRUE | wye
12 | LV_2262-2_2_3_load_111 | 16 | 0.0049055 | 0.0012294 | 0 | 0 |  | 1 | TRUE | wye
13 | LV_2262-2_2_3_load_298 | 17 | 0.0030493 | 0.00076423 | 0 | 0 |  | 1 | TRUE | wye
14 | LV_2262-2_2_3_load_73 | 18 | 0.0021587 | 0.00054102 | 0 | 0 |  | 1 | TRUE | wye
15 | LV_2262-2_2_3_load_74 | 19 | 0.002187 | 0.00054812 | 0 | 0 |  | 1 | TRUE | wye
16 | LV_2262-2_2_3_load_77 | 22 | 0.001598 | 0.0004005 | 0 | 0 |  | 1 | TRUE | wye
17 | LV_2262-2_2_3_load_78 | 23 | 0.0020039 | 0.00050222 | 0 | 0 |  | 1 | TRUE | wye
18 | LV_2262-2_2_3_load_83 | 24 | 0.0029181 | 0.00073134 | 0 | 0 |  | 1 | TRUE | wye
19 | LV_2262-2_2_3_load_124 | 25 | 0.0030042 | 0.00075291 | 0 | 0 |  | 1 | TRUE | wye
20 | LV_2262-2_2_3_load_146 | 26 | 0.0032049 | 0.00080323 | 0 | 0 |  | 1 | TRUE | wye
21 | LV_2262-2_2_3_load_152 | 27 | 0.0021708 | 0.00054405 | 0 | 0 |  | 1 | TRUE | wye
22 | LV_2262-2_2_3_load_79 | 28 | 0.0020403 | 0.00051134 | 0 | 0 |  | 1 | TRUE | wye
23 | LV_2262-2_2_3_load_80 | 29 | 0.00098613 | 0.00024715 | 0 | 0 |  | 1 | TRUE | wye
24 | LV_2262-2_2_3_load_81 | 30 | 0.0026267 | 0.00065832 | 0 | 0 |  | 1 | TRUE | wye
25 | LV_2262-2_2_3_load_82 | 31 | 0.0029025 | 0.00072744 | 0 | 0 |  | 1 | TRUE | wye
26 | LV_2262-2_2_3_load_94 | 32 | 0.0020622 | 0.00051684 | 0 | 0 |  | 1 | TRUE | wye
27 | LV_2262-2_2_3_load_84 | 33 | 0.0014677 | 0.00036785 | 0 | 0 |  | 1 | TRUE | wye
28 | LV_2262-2_2_3_load_85 | 34 | 0.0042286 | 0.0010598 | 0 | 0 |  | 1 | TRUE | wye
29 | LV_2262-2_2_3_load_86 | 35 | 0.00071104 | 0.0001782 | 0 | 0 |  | 1 | TRUE | wye
30 | LV_2262-2_2_3_load_87 | 36 | 0.0033517 | 0.00084 | 0 | 0 |  | 1 | TRUE | wye
31 | LV_2262-2_2_3_load_88 | 37 | 0.00075283 | 0.00018868 | 0 | 0 |  | 1 | TRUE | wye
32 | LV_2262-2_2_3_load_89 | 40 | 0.0014631 | 0.00036668 | 0 | 0 |  | 1 | TRUE | wye
33 | LV_2262-2_2_3_load_90 | 41 | 0.0021336 | 0.00053472 | 0 | 0 |  | 1 | TRUE | wye
34 | LV_2262-2_2_3_load_91 | 42 | 0.0037759 | 0.00094633 | 0 | 0 |  | 1 | TRUE | wye
35 | LV_2262-2_2_3_load_136 | 45 | 0.0018542 | 0.0004647 | 0 | 0 |  | 1 | TRUE | wye
36 | LV_2262-2_2_3_load_95 | 46 | 0.00032665 | 8.1865e-05 | 0 | 0 |  | 1 | TRUE | wye
37 | LV_2262-2_2_3_load_108 | 48 | 0.0028034 | 0.00070259 | 0 | 0 |  | 1 | TRUE | wye
38 | LV_2262-2_2_3_load_137 | 49 | 0.00051366 | 0.00012873 | 0 | 0 |  | 1 | TRUE | wye
39 | LV_2262-2_2_3_load_97 | 50 | 0.0033927 | 0.00085029 | 0 | 0 |  | 1 | TRUE | wye
40 | LV_2262-2_2_3_load_98 | 51 | 0.0029332 | 0.00073512 | 0 | 0 |  | 1 | TRUE | wye
41 | LV_2262-2_2_3_load_100 | 53 | 0.0045881 | 0.0011499 | 0 | 0 |  | 1 | TRUE | wye
42 | LV_2262-2_2_3_load_101 | 54 | 0.0036092 | 0.00090455 | 0 | 0 |  | 1 | TRUE | wye
43 | LV_2262-2_2_3_load_102 | 55 | 0.0020684 | 0.00051839 | 0 | 0 |  | 1 | TRUE | wye
44 | LV_2262-2_2_3_load_104 | 56 | 0.0010179 | 0.00025512 | 0 | 0 |  | 1 | TRUE | wye
45 | LV_2262-2_2_3_load_155 | 57 | 0.0029442 | 0.00073788 | 0 | 0 |  | 1 | TRUE | wye
46 | LV_2262-2_2_3_load_105 | 59 | 0.0020145 | 0.00050489 | 0 | 0 |  | 1 | TRUE | wye
47 | LV_2262-2_2_3_load_106 | 60 | 0.0021283 | 0.00053341 | 0 | 0 |  | 1 | TRUE | wye
48 | LV_2262-2_2_3_load_109 | 62 | 0.0027252 | 0.00068299 | 0 | 0 |  | 1 | TRUE | wye
49 | LV_2262-2_2_3_load_110 | 63 | 0.0017046 | 0.00042722 | 0 | 0 |  | 1 | TRUE | wye
50 | LV_2262-2_2_3_load_159 | 64 | 0.0015706 | 0.00039363 | 0 | 0 |  | 1 | TRUE | wye
51 | LV_2262-2_2_3_load_295 | 65 | 0.0021908 | 0.00054907 | 0 | 0 |  | 1 | TRUE | wye
52 | LV_2262-2_2_3_load_112 | 66 | 0.0022498 | 0.00056385 | 0 | 0 |  | 1 | TRUE | wye
53 | LV_2262-2_2_3_load_125 | 67 | 0.0029725 | 0.00074497 | 0 | 0 |  | 1 | TRUE | wye
54 | LV_2262-2_2_3_load_130 | 70 | 0.0019455 | 0.00048759 | 0 | 0 |  | 1 | TRUE | wye
55 | LV_2262-2_2_3_load_118 | 71 | 0.0007022 | 0.00017599 | 0 | 0 |  | 1 | TRUE | wye
56 | LV_2262-2_2_3_load_119 | 72 | 0.00026366 | 6.6079e-05 | 0 | 0 |  | 1 | TRUE | wye
57 | LV_2262-2_2_3_load_120 | 73 | 0.0011715 | 0.00029361 | 0 | 0 |  | 1 | TRUE | wye
58 | LV_2262-2_2_3_load_142 | 76 | 0.001845 | 0.00046239 | 0 | 0 |  | 1 | TRUE | wye
59 | LV_2262-2_2_3_load_126 | 77 | 0.002338 | 0.00058595 | 0 | 0 |  | 1 | TRUE | wye
60 | LV_2262-2_2_3_load_128 | 80 | 0.0064402 | 0.0016141 | 0 | 0 |  | 1 | TRUE | wye
61 | LV_2262-2_2_3_load_154 | 81 | 0.00077591 | 0.00019446 | 0 | 0 |  | 1 | TRUE | wye
62 | LV_2262-2_2_3_load_199 | 82 | 0.00098322 | 0.00024642 | 0 | 0 |  | 1 | TRUE | wye
63 | LV_2262-2_2_3_load_132 | 83 | 0.00030406 | 7.6205e-05 | 0 | 0 |  | 1 | TRUE | wye
64 | LV_2262-2_2_3_load_133 | 84 | 0.00040747 | 0.00010212 | 0 | 0 |  | 1 | TRUE | wye
65 | LV_2262-2_2_3_load_138 | 85 | 0.00037514 | 9.4019e-05 | 0 | 0 |  | 1 | TRUE | wye
66 | LV_2262-2_2_3_load_134 | 86 | 0.00064953 | 0.00016279 | 0 | 0 |  | 1 | TRUE | wye
67 | LV_2262-2_2_3_load_135 | 87 | 0.0038373 | 0.00096172 | 0 | 0 |  | 1 | TRUE | wye
68 | LV_2262-2_2_3_load_149 | 88 | 0.0003117 | 7.8119e-05 | 0 | 0 |  | 1 | TRUE | wye
69 | LV_2262-2_2_3_load_140 | 89 | 0.0014407 | 0.00036108 | 0 | 0 |  | 1 | TRUE | wye
70 | LV_2262-2_2_3_load_166 | 91 | 0.002277 | 0.00057067 | 0 | 0 |  | 1 | TRUE | wye
71 | LV_2262-2_2_3_load_161 | 92 | 0.002505 | 0.00062781 | 0 | 0 |  | 1 | TRUE | wye
72 | LV_2262-2_2_3_load_158 | 95 | 0.0046958 | 0.0011769 | 0 | 0 |  | 1 | TRUE | wye
73 | LV_2262-2_2_3_load_147 | 96 | 0.0018702 | 0.00046871 | 0 | 0 |  | 1 | TRUE | wye
74 | LV_2262-2_2_3_load_150 | 97 | 0.0014073 | 0.0003527 | 0 | 0 |  | 1 | TRUE | wye
75 | LV_2262-2_2_3_load_151 | 98 | 0.0021349 | 0.00053505 | 0 | 0 |  | 1 | TRUE | wye
76 | LV_2262-2_2_3_load_153 | 100 | 0.0040292 | 0.0010098 | 0 | 0 |  | 1 | TRUE | wye
77 | LV_2262-2_2_3_load_157 | 102 | 0.0017551 | 0.00043987 | 0 | 0 |  | 1 | TRUE | wye
78 | LV_2262-2_2_3_load_169 | 103 | 0.0019067 | 0.00047787 | 0 | 0 |  | 1 | TRUE | wye
79 | LV_2262-2_2_3_load_167 | 104 | 0.0043656 | 0.0010941 | 0 | 0 |  | 1 | TRUE | wye
80 | LV_2262-2_2_3_load_170 | 105 | 0.002179 | 0.00054611 | 0 | 0 |  | 1 | TRUE | wye
81 | LV_2262-2_2_3_load_171 | 106 | 0.0018039 | 0.00045209 | 0 | 0 |  | 1 | TRUE | wye
82 | LV_2262-2_2_3_load_172 | 107 | 0.0028419 | 0.00071225 | 0 | 0 |  | 1 | TRUE | wye
83 | LV_2262-2_2_3_load_173 | 109 | 0.0058432 | 0.0014644 | 0 | 0 |  | 1 | TRUE | wye
84 | LV_2262-2_2_3_load_174 | 110 | 0.0020757 | 0.00052022 | 0 | 0 |  | 1 | TRUE | wye
85 | LV_2262-2_2_3_load_175 | 111 | 0.0013263 | 0.00033241 | 0 | 0 |  | 1 | TRUE | wye

## ext_grid
| name | bus | vm_pu | va_degree | slack_weight | in_service
0 |  | 102 | 1 | 0 | 1 | TRUE

## line
| name | std_type | from_bus | to_bus | length_km | r_ohm_per_km | x_ohm_per_km | c_nf_per_km | g_us_per_km | max_i_ka | df | parallel | type | in_service
0 | LV_2262-2_2_3_line_0 |  | 0 | 1 | 0.004434 | 0.125 | 0.08 | 261 | 0 | 0.364 | 1 | 2 | cs | TRUE
1 | LV_2262-2_2_3_line_1 |  | 0 | 2 | 0.044265 | 0.125 | 0.08 | 261 | 0 | 0.364 | 1 | 2 | cs | TRUE
2 | LV_2262-2_2_3_line_2 |  | 1 | 3 | 0.019857 | 0.125 | 0.08 | 261 | 0 | 0.364 | 1 | 2 | cs | TRUE
3 | LV_2262-2_2_3_line_3 |  | 2 | 4 | 0.014807 | 0.125 | 0.08 | 261 | 0 | 0.364 | 1 | 1 | cs | TRUE
4 | LV_2262-2_2_3_line_4 |  | 2 | 5 | 0.015248 | 0.125 | 0.08 | 261 | 0 | 0.364 | 1 | 2 | cs | TRUE
5 | LV_2262-2_2_3_line_5 |  | 3 | 6 | 0.022396 | 0.125 | 0.08 | 261 | 0 | 0.364 | 1 | 2 | cs | TRUE
6 | LV_2262-2_2_3_line_6 |  | 3 | 7 | 0.011439 | 0.125 | 0.08 | 261 | 0 | 0.364 | 1 | 1 | cs | TRUE
7 | LV_2262-2_2_3_line_7 |  | 4 | 8 | 0.0056098 | 0.125 | 0.08 | 261 | 0 | 0.364 | 1 | 1 | cs | TRUE
8 | LV_2262-2_2_3_line_8 |  | 5 | 9 | 0.0017995 | 0.125 | 0.08 | 261 | 0 | 0.364 | 1 | 2 | cs | TRUE
9 | LV_2262-2_2_3_line_9 |  | 6 | 41 | 0.019121 | 0.125 | 0.08 | 261 | 0 | 0.364 | 1 | 2 | cs | TRUE
10 | LV_2262-2_2_3_line_10 |  | 7 | 57 | 0.042167 | 0.125 | 0.08 | 261 | 0 | 0.364 | 1 | 1 | cs | TRUE
11 | LV_2262-2_2_3_line_11 |  | 8 | 75 | 0.014945 | 0.125 | 0.08 | 261 | 0 | 0.364 | 1 | 1 | cs | TRUE
12 | LV_2262-2_2_3_line_12 |  | 9 | 83 | 0.031686 | 0.125 | 0.08 | 261 | 0 | 0.364 | 1 | 2 | cs | TRUE
13 | LV_2262-2_2_3_line_13 |  | 10 | 11 | 0.050847 | 0.125 | 0.08 | 261 | 0 | 0.364 | 1 | 1 | cs | TRUE
14 | LV_2262-2_2_3_line_14 |  | 11 | 12 | 0.022919 | 0.125 | 0.08 | 261 | 0 | 0.364 | 1 | 1 | cs | TRUE
15 | LV_2262-2_2_3_line_15 |  | 11 | 13 | 0.019257 | 0.125 | 0.08 | 261 | 0 | 0.364 | 1 | 1 | cs | TRUE
16 | LV_2262-2_2_3_line_16 |  | 12 | 14 | 0.009701 | 0.125 | 0.08 | 261 | 0 | 0.364 | 1 | 1 | cs | TRUE
17 | LV_2262-2_2_3_line_17 |  | 12 | 15 | 0.019951 | 0.125 | 0.08 | 261 | 0 | 0.364 | 1 | 1 | cs | TRUE
18 | LV_2262-2_2_3_line_18 |  | 12 | 16 | 0.02773 | 0.125 | 0.08 | 261 | 0 | 0.364 | 1 | 1 | cs | TRUE
19 | LV_2262-2_2_3_line_19 |  | 13 | 17 | 0.018779 | 0.125 | 0.08 | 261 | 0 | 0.364 | 1 | 1 | cs | TRUE
20 | LV_2262-2_2_3_line_20 |  | 14 | 67 | 0.024698 | 0.125 | 0.08 | 261 | 0 | 0.364 | 1 | 1 | cs | TRUE
21 | LV_2262-2_2_3_line_21 |  | 15 | 68 | 0.028033 | 0.125 | 0.08 | 261 | 0 | 0.364 | 1 | 1 | cs | TRUE
22 | LV_2262-2_2_3_line_22 |  | 16 | 66 | 0.0096063 | 0.125 | 0.08 | 261 | 0 | 0.364 | 1 | 1 | cs | TRUE
23 | LV_2262-2_2_3_line_23 |  | 18 | 19 | 0.016991 | 0.125 | 0.08 | 261 | 0 | 0.364 | 1 | 1 | cs | TRUE
24 | LV_2262-2_2_3_line_24 |  | 18 | 20 | 0.014483 | 0.125 | 0.08 | 261 | 0 | 0.364 | 1 | 1 | cs | TRUE
25 | LV_2262-2_2_3_line_25 |  | 19 | 21 | 0.012326 | 0.125 | 0.08 | 261 | 0 | 0.364 | 1 | 1 | cs | TRUE
26 | LV_2262-2_2_3_line_26 |  | 20 | 22 | 0.0038226 | 0.125 | 0.08 | 261 | 0 | 0.364 | 1 | 1 | cs | TRUE
27 | LV_2262-2_2_3_line_27 |  | 20 | 23 | 0.016079 | 0.125 | 0.08 | 261 | 0 | 0.364 | 1 | 1 | cs | TRUE
28 | LV_2262-2_2_3_line_28 |  | 21 | 24 | 0.0043134 | 0.125 | 0.08 | 261 | 0 | 0.364 | 1 | 1 | cs | TRUE
29 | LV_2262-2_2_3_line_29 |  | 21 | 25 | 0.014242 | 0.125 | 0.08 | 261 | 0 | 0.364 | 1 | 1 | cs | TRUE
30 | LV_2262-2_2_3_line_30 |  | 22 | 26 | 0.020432 | 0.125 | 0.08 | 261 | 0 | 0.364 | 1 | 1 | cs | TRUE
31 | LV_2262-2_2_3_line_31 |  | 23 | 27 | 0.00738 | 0.125 | 0.08 | 261 | 0 | 0.364 | 1 | 1 | cs | TRUE
32 | LV_2262-2_2_3_line_32 |  | 24 | 30 | 0.019713 | 0.125 | 0.08 | 261 | 0 | 0.364 | 1 | 1 | cs | TRUE
33 | LV_2262-2_2_3_line_33 |  | 25 | 54 | 0.0048373 | 0.125 | 0.08 | 261 | 0 | 0.364 | 1 | 1 | cs | TRUE
34 | LV_2262-2_2_3_line_34 |  | 26 | 96 | 0.021677 | 0.125 | 0.08 | 261 | 0 | 0.364 | 1 | 1 | cs | TRUE
35 | LV_2262-2_2_3_line_35 |  | 27 | 100 | 0.0061147 | 0.125 | 0.08 | 261 | 0 | 0.364 | 1 | 1 | cs | TRUE
36 | LV_2262-2_2_3_line_36 |  | 28 | 29 | 0.0046314 | 0.125 | 0.08 | 261 | 0 | 0.364 | 1 | 1 | cs | TRUE
37 | LV_2262-2_2_3_line_37 |  | 28 | 30 | 0.01353 | 0.125 | 0.08 | 261 | 0 | 0.364 | 1 | 1 | cs | TRUE
38 | LV_2262-2_2_3_line_38 |  | 29 | 31 | 0.0049066 | 0.125 | 0.08 | 261 | 0 | 0.364 | 1 | 1 | cs | TRUE
39 | LV_2262-2_2_3_line_39 |  | 31 | 32 | 0.012923 | 0.125 | 0.08 | 261 | 0 | 0.364 | 1 | 1 | cs | TRUE
40 | LV_2262-2_2_3_line_40 |  | 32 | 46 | 0.0078913 | 0.125 | 0.08 | 261 | 0 | 0.364 | 1 | 1 | cs | TRUE
41 | LV_2262-2_2_3_line_41 |  | 33 | 34 | 0.08601 | 0.125 | 0.08 | 261 | 0 | 0.364 | 1 | 1 | cs | TRUE
42 | LV_2262-2_2_3_line_42 |  | 33 | 35 | 0.026059 | 0.125 | 0.08 | 261 | 0 | 0.364 | 1 | 1 | cs | TRUE
43 | LV_2262-2_2_3_line_43 |  | 34 | 36 | 0.026995 | 0.125 | 0.08 | 261 | 0 | 0.364 | 1 | 1 | cs | TRUE
44 | LV_2262-2_2_3_line_44 |  | 35 | 37 | 0.0075204 | 0.125 | 0.08 | 261 | 0 | 0.364 | 1 | 1 | cs | TRUE
45 | LV_2262-2_2_3_line_45 |  | 36 | 38 | 0.039796 | 0.125 | 0.08 | 261 | 0 | 0.364 | 1 | 1 | cs | TRUE
46 | LV_2262-2_2_3_line_46 |  | 37 | 39 | 0.0013413 | 0.125 | 0.08 | 261 | 0 | 0.364 | 1 | 1 | cs | TRUE
47 | LV_2262-2_2_3_line_47 |  | 38 | 69 | 0.01712 | 0.125 | 0.08 | 261 | 0 | 0.364 | 1 | 1 | cs | TRUE
48 | LV_2262-2_2_3_line_48 |  | 39 | 68 | 0.048746 | 0.125 | 0.08 | 261 | 0 | 0.364 | 1 | 1 | cs | TRUE
49 | LV_2262-2_2_3_line_49 |  | 39 | 90 | 0.006898 | 0.125 | 0.08 | 261 | 0 | 0.364 | 1 | 1 | cs | TRUE
50 | LV_2262-2_2_3_line_50 |  | 40 | 41 | 0.026994 | 0.125 | 0.08 | 261 | 0 | 0.364 | 1 | 2 | cs | TRUE
51 | LV_2262-2_2_3_line_51 |  | 40 | 42 | 0.036565 | 0.125 | 0.08 | 261 | 0 | 0.364 | 1 | 2 | cs | TRUE
52 | LV_2262-2_2_3_line_52 |  | 42 | 43 | 0.012144 | 0.125 | 0.08 | 261 | 0 | 0.364 | 1 | 2 | cs | TRUE
53 | LV_2262-2_2_3_line_53 |  | 43 | 44 | 0.006603 | 0.125 | 0.08 | 261 | 0 | 0.364 | 1 | 2 | cs | TRUE
54 | LV_2262-2_2_3_line_54 |  | 43 | 45 | 0.011072 | 0.125 | 0.08 | 261 | 0 | 0.364 | 1 | 1 | cs | TRUE
55 | LV_2262-2_2_3_line_55 |  | 44 | 66 | 0.020343 | 0.125 | 0.08 | 261 | 0 | 0.364 | 1 | 1 | cs | TRUE
56 | LV_2262-2_2_3_line_56 |  | 45 | 86 | 0.023205 | 0.125 | 0.08 | 261 | 0 | 0.364 | 1 | 1 | cs | TRUE
57 | LV_2262-2_2_3_line_57 |  | 46 | 47 | 0.005762 | 0.125 | 0.08 | 261 | 0 | 0.364 | 1 | 1 | cs | TRUE
58 | LV_2262-2_2_3_line_58 |  | 47 | 48 | 0.024315 | 0.125 | 0.08 | 261 | 0 | 0.364 | 1 | 2 | cs | TRUE
59 | LV_2262-2_2_3_line_59 |  | 47 | 49 | 0.020202 | 0.125 | 0.08 | 261 | 0 | 0.364 | 1 | 2 | cs | TRUE
60 | LV_2262-2_2_3_line_60 |  | 48 | 60 | 0.0067116 | 0.125 | 0.08 | 261 | 0 | 0.364 | 1 | 2 | cs | TRUE
61 | LV_2262-2_2_3_line_61 |  | 49 | 88 | 0.025438 | 0.125 | 0.08 | 261 | 0 | 0.364 | 1 | 2 | cs | TRUE
62 | LV_2262-2_2_3_line_62 |  | 50 | 51 | 0.026018 | 0.125 | 0.08 | 261 | 0 | 0.364 | 1 | 1 | cs | TRUE
63 | LV_2262-2_2_3_line_63 |  | 50 | 52 | 0.069231 | 0.125 | 0.08 | 261 | 0 | 0.364 | 1 | 1 | cs | TRUE
64 | LV_2262-2_2_3_line_64 |  | 51 | 53 | 0.038999 | 0.125 | 0.08 | 261 | 0 | 0.364 | 1 | 1 | cs | TRUE
65 | LV_2262-2_2_3_line_65 |  | 52 | 54 | 0.043247 | 0.125 | 0.08 | 261 | 0 | 0.364 | 1 | 1 | cs | TRUE
66 | LV_2262-2_2_3_line_66 |  | 52 | 55 | 0.066827 | 0.125 | 0.08 | 261 | 0 | 0.364 | 1 | 1 | cs | TRUE
67 | LV_2262-2_2_3_line_67 |  | 53 | 56 | 0.039542 | 0.125 | 0.08 | 261 | 0 | 0.364 | 1 | 1 | cs | TRUE
68 | LV_2262-2_2_3_line_68 |  | 56 | 58 | 0.030698 | 0.125 | 0.08 | 261 | 0 | 0.364 | 1 | 1 | cs | TRUE
69 | LV_2262-2_2_3_line_69 |  | 57 | 81 | 0.03245 | 0.125 | 0.08 | 261 | 0 | 0.364 | 1 | 1 | cs | TRUE
70 | LV_2262-2_2_3_line_70 |  | 58 | 79 | 0.022033 | 0.125 | 0.08 | 261 | 0 | 0.364 | 1 | 1 | cs | TRUE
71 | LV_2262-2_2_3_line_71 |  | 59 | 60 | 0.018802 | 0.125 | 0.08 | 261 | 0 | 0.364 | 1 | 2 | cs | TRUE
72 | LV_2262-2_2_3_line_72 |  | 59 | 61 | 0.015017 | 0.125 | 0.08 | 261 | 0 | 0.364 | 1 | 2 | cs | TRUE
73 | LV_2262-2_2_3_line_73 |  | 61 | 62 | 0.017846 | 0.125 | 0.08 | 261 | 0 | 0.364 | 1 | 2 | cs | TRUE
74 | LV_2262-2_2_3_line_74 |  | 61 | 63 | 0.0068829 | 0.125 | 0.08 | 261 | 0 | 0.364 | 1 | 1 | cs | TRUE
75 | LV_2262-2_2_3_line_75 |  | 62 | 64 | 0.032071 | 0.125 | 0.08 | 261 | 0 | 0.364 | 1 | 2 | cs | TRUE
76 | LV_2262-2_2_3_line_76 |  | 63 | 65 | 0.01474 | 0.125 | 0.08 | 261 | 0 | 0.364 | 1 | 1 | cs | TRUE
77 | LV_2262-2_2_3_line_77 |  | 64 | 101 | 0.011312 | 0.125 | 0.08 | 261 | 0 | 0.364 | 1 | 2 | cs | TRUE
78 | LV_2262-2_2_3_line_78 |  | 65 | 99 | 0.015722 | 0.125 | 0.08 | 261 | 0 | 0.364 | 1 | 1 | cs | TRUE
79 | LV_2262-2_2_3_line_79 |  | 67 | 77 | 0.027125 | 0.125 | 0.08 | 261 | 0 | 0.364 | 1 | 1 | cs | TRUE
80 | LV_2262-2_2_3_line_80 |  | 69 | 70 | 0.030958 | 0.125 | 0.08 | 261 | 0 | 0.364 | 1 | 1 | cs | TRUE
81 | LV_2262-2_2_3_line_81 |  | 70 | 74 | 0.053978 | 0.125 | 0.08 | 261 | 0 | 0.364 | 1 | 1 | cs | TRUE
82 | LV_2262-2_2_3_line_82 |  | 71 | 72 | 0.018879 | 0.125 | 0.08 | 261 | 0 | 0.364 | 1 | 1 | cs | TRUE
83 | LV_2262-2_2_3_line_83 |  | 71 | 73 | 0.060831 | 0.125 | 0.08 | 261 | 0 | 0.364 | 1 | 1 | cs | TRUE
84 | LV_2262-2_2_3_line_84 |  | 72 | 74 | 0.052667 | 0.125 | 0.08 | 261 | 0 | 0.364 | 1 | 1 | cs | TRUE
85 | LV_2262-2_2_3_line_85 |  | 75 | 76 | 0.039447 | 0.125 | 0.08 | 261 | 0 | 0.364 | 1 | 1 | cs | TRUE
86 | LV_2262-2_2_3_line_86 |  | 77 | 78 | 0.010808 | 0.125 | 0.08 | 261 | 0 | 0.364 | 1 | 1 | cs | TRUE
87 | LV_2262-2_2_3_line_87 |  | 78 | 89 | 0.01543 | 0.125 | 0.08 | 261 | 0 | 0.364 | 1 | 1 | cs | TRUE
88 | LV_2262-2_2_3_line_88 |  | 79 | 82 | 0.10336 | 0.125 | 0.08 | 261 | 0 | 0.364 | 1 | 1 | cs | TRUE
89 | LV_2262-2_2_3_line_89 |  | 80 | 81 | 0.080214 | 0.125 | 0.08 | 261 | 0 | 0.364 | 1 | 1 | cs | TRUE
90 | LV_2262-2_2_3_line_90 |  | 83 | 84 | 0.017083 | 0.125 | 0.08 | 261 | 0 | 0.364 | 1 | 2 | cs | TRUE
91 | LV_2262-2_2_3_line_91 |  | 84 | 85 | 0.010871 | 0.125 | 0.08 | 261 | 0 | 0.364 | 1 | 2 | cs | TRUE
92 | LV_2262-2_2_3_line_92 |  | 85 | 88 | 0.0013388 | 0.125 | 0.08 | 261 | 0 | 0.364 | 1 | 2 | cs | TRUE
93 | LV_2262-2_2_3_line_93 |  | 86 | 87 | 0.034802 | 0.125 | 0.08 | 261 | 0 | 0.364 | 1 | 1 | cs | TRUE
94 | LV_2262-2_2_3_line_94 |  | 90 | 91 | 0.039787 | 0.125 | 0.08 | 261 | 0 | 0.364 | 1 | 1 | cs | TRUE
95 | LV_2262-2_2_3_line_95 |  | 90 | 92 | 0.098137 | 0.125 | 0.08 | 261 | 0 | 0.364 | 1 | 1 | cs | TRUE
96 | LV_2262-2_2_3_line_96 |  | 91 | 104 | 0.025921 | 0.125 | 0.08 | 261 | 0 | 0.364 | 1 | 1 | cs | TRUE
97 | LV_2262-2_2_3_line_97 |  | 93 | 94 | 0.005177 | 0.125 | 0.08 | 261 | 0 | 0.364 | 1 | 1 | cs | TRUE
98 | LV_2262-2_2_3_line_98 |  | 93 | 95 | 0.020227 | 0.125 | 0.08 | 261 | 0 | 0.364 | 1 | 1 | cs | TRUE
99 | LV_2262-2_2_3_line_99 |  | 94 | 103 | 0.038488 | 0.125 | 0.08 | 261 | 0 | 0.364 | 1 | 1 | cs | TRUE
100 | LV_2262-2_2_3_line_100 |  | 95 | 102 | 0.043196 | 0.125 | 0.08 | 261 | 0 | 0.364 | 1 | 1 | cs | TRUE
101 | LV_2262-2_2_3_line_101 |  | 96 | 97 | 0.022224 | 0.125 | 0.08 | 261 | 0 | 0.364 | 1 | 1 | cs | TRUE
102 | LV_2262-2_2_3_line_102 |  | 98 | 99 | 0.017267 | 0.125 | 0.08 | 261 | 0 | 0.364 | 1 | 1 | cs | TRUE
103 | LV_2262-2_2_3_line_103 |  | 99 | 108 | 0.018818 | 0.125 | 0.08 | 261 | 0 | 0.364 | 1 | 1 | cs | TRUE
104 | LV_2262-2_2_3_line_104 |  | 101 | 102 | 0.01945 | 0.125 | 0.08 | 261 | 0 | 0.364 | 1 | 2 | cs | TRUE
105 | LV_2262-2_2_3_line_105 |  | 103 | 105 | 0.02448 | 0.125 | 0.08 | 261 | 0 | 0.364 | 1 | 1 | cs | TRUE
106 | LV_2262-2_2_3_line_106 |  | 105 | 106 | 0.003393 | 0.125 | 0.08 | 261 | 0 | 0.364 | 1 | 1 | cs | TRUE
107 | LV_2262-2_2_3_line_107 |  | 107 | 108 | 0.017724 | 0.125 | 0.08 | 261 | 0 | 0.364 | 1 | 1 | cs | TRUE
108 | LV_2262-2_2_3_line_108 |  | 108 | 112 | 0.016866 | 0.125 | 0.08 | 261 | 0 | 0.364 | 1 | 1 | cs | TRUE
109 | LV_2262-2_2_3_line_109 |  | 109 | 110 | 0.011916 | 0.125 | 0.08 | 261 | 0 | 0.364 | 1 | 1 | cs | TRUE
110 | LV_2262-2_2_3_line_110 |  | 109 | 111 | 0.055331 | 0.125 | 0.08 | 261 | 0 | 0.364 | 1 | 1 | cs | TRUE
111 | LV_2262-2_2_3_line_111 |  | 110 | 112 | 0.03256 | 0.125 | 0.08 | 261 | 0 | 0.364 | 1 | 1 | cs | TRUE

## trafo
| name | std_type | hv_bus | lv_bus | sn_mva | vn_hv_kv | vn_lv_kv | vk_percent | vkr_percent | pfe_kw | i0_percent | shift_degree | tap_side | tap_neutral | tap_min | tap_max | tap_step_percent | tap_step_degree | tap_pos | tap_phase_shifter | parallel | df | in_service
0 | LV_2262-2_2_3_trafo_157 | 0.63 MVA 20/0.4 kV | 113 | 102 | 0.63 | 20 | 0.4 | 6 | 1.206 | 1.65 | 0.2619 | 150 | hv | 0 | -2 | 2 | 2.5 | 0 | 0 | FALSE | 1 | 1 | TRUE

## line_geodata
| x0 | y0 | x1 | y1 | x2 | y2 | x3 | y3 | x4 | y4 | x5 | y5
0 | 2580656.7042 | 1192625.1867 | 2580659.2678 | 1192621.5689
1 | 2580631.1121 | 1192661.3037 | 2580656.7042 | 1192625.1867
2 | 2580670.748 | 1192605.3675 | 2580659.2678 | 1192621.5689
3 | 2580631.1121 | 1192661.3037 | 2580641.8306 | 1192671.5192
4 | 2580631.1121 | 1192661.3037 | 2580618.0304 | 1192653.469
5 | 2580670.748 | 1192605.3675 | 2580690.084 | 1192616.6675
6 | 2580670.748 | 1192605.3675 | 2580660.2763 | 1192600.7649
7 | 2580641.8306 | 1192671.5192 | 2580645.8915 | 1192675.3894
8 | 2580616.4866 | 1192652.5444 | 2580618.0304 | 1192653.469
9 | 2580706.5925 | 1192626.3151 | 2580690.084 | 1192616.6675
10 | 2580660.2763 | 1192600.7649 | 2580644.1088 | 1192593.6589 | 2580620.977 | 1192585.5661
11 | 2580656.7099 | 1192685.7001 | 2580645.8915 | 1192675.3894
12 | 2580616.4866 | 1192652.5444 | 2580596.7916 | 1192640.7489 | 2580590.3591 | 1192646.6494
13 | 2580836.1655 | 1192691.3675 | 2580852.3212 | 1192704.6893 | 2580861.2089 | 1192707.2065 | 2580873.3902 | 1192705.2664 | 2580881.5294 | 1192707.0619
14 | 2580836.1655 | 1192691.3675 | 2580819.9142 | 1192707.5729
15 | 2580836.1655 | 1192691.3675 | 2580849.5576 | 1192677.5293
16 | 2580819.9142 | 1192707.5729 | 2580810.2639 | 1192708.5631
17 | 2580819.9142 | 1192707.5729 | 2580834.84 | 1192720.8117
18 | 2580819.9142 | 1192707.5729 | 2580799.6316 | 1192688.6635
19 | 2580862.6174 | 1192664.0346 | 2580849.5576 | 1192677.5293
20 | 2580810.2639 | 1192708.5631 | 2580785.6944 | 1192711.084
21 | 2580847.1614 | 1192745.0496 | 2580844.5231 | 1192735.2306 | 2580841.0569 | 1192726.3259 | 2580834.84 | 1192720.8117
22 | 2580799.6316 | 1192688.6635 | 2580799.4869 | 1192688.5286 | 2580792.2653 | 1192682.4981
23 | 2580499.6288 | 1192767.2636 | 2580488.063 | 1192754.817
24 | 2580509.4877 | 1192777.8734 | 2580499.6288 | 1192767.2636
25 | 2580479.6724 | 1192745.7873 | 2580488.063 | 1192754.817
26 | 2580509.4877 | 1192777.8734 | 2580512.2527 | 1192780.513
27 | 2580509.4877 | 1192777.8734 | 2580520.9125 | 1192766.5588
28 | 2580479.6724 | 1192745.7873 | 2580482.9199 | 1192742.9486
29 | 2580479.6724 | 1192745.7873 | 2580474.5438 | 1192748.4055 | 2580468.1144 | 1192753.9412
30 | 2580512.2527 | 1192780.513 | 2580527.0314 | 1192794.6212
31 | 2580520.9125 | 1192766.5588 | 2580526.1561 | 1192761.3657
32 | 2580482.9199 | 1192742.9486 | 2580497.7615 | 1192729.975
33 | 2580468.1144 | 1192753.9412 | 2580464.4487 | 1192757.0975
34 | 2580544.9665 | 1192797.2019 | 2580534.4282 | 1192801.6823 | 2580527.0314 | 1192794.6212
35 | 2580530.3323 | 1192765.8322 | 2580526.1561 | 1192761.3657
36 | 2580507.9481 | 1192721.0705 | 2580511.4351 | 1192718.0225
37 | 2580507.9481 | 1192721.0705 | 2580497.7615 | 1192729.975
38 | 2580515.1293 | 1192714.7933 | 2580511.4351 | 1192718.0225
39 | 2580515.1293 | 1192714.7933 | 2580524.8592 | 1192706.288
40 | 2580524.8592 | 1192706.288 | 2580530.8005 | 1192701.0945
41 | 2580929.2785 | 1192760.5458 | 2580936.9747 | 1192762.9821 | 2580957.8915 | 1192770.8527 | 2580997.8839 | 1192787.6783 | 2581009.1168 | 1192792.443
42 | 2580904.2015 | 1192753.5166 | 2580916.428 | 1192756.4777 | 2580929.2785 | 1192760.5458
43 | 2581033.9683 | 1192802.9843 | 2581009.1168 | 1192792.443
44 | 2580896.8924 | 1192751.7465 | 2580904.2015 | 1192753.5166
45 | 2581070.4973 | 1192818.7747 | 2581037.0599 | 1192804.2956 | 2581033.9683 | 1192802.9843
46 | 2580895.5888 | 1192751.4308 | 2580896.8924 | 1192751.7465
47 | 2581078.2612 | 1192803.5086 | 2581070.4973 | 1192818.7747
48 | 2580895.5888 | 1192751.4308 | 2580876.4084 | 1192747.946 | 2580847.1614 | 1192745.0496
49 | 2580895.5888 | 1192751.4308 | 2580893.2773 | 1192757.9305
50 | 2580729.8986 | 1192639.9353 | 2580706.5925 | 1192626.3151
51 | 2580729.8986 | 1192639.9353 | 2580733.6121 | 1192642.1055 | 2580761.1843 | 1192658.8613
52 | 2580771.2648 | 1192665.6186 | 2580765.3288 | 1192661.3799 | 2580761.1843 | 1192658.8613
53 | 2580776.6507 | 1192669.4588 | 2580771.2648 | 1192665.6186
54 | 2580771.2648 | 1192665.6186 | 2580772.1363 | 1192661.7026 | 2580771.474 | 1192654.8566 | 2580771.4037 | 1192654.6887
55 | 2580776.6507 | 1192669.4588 | 2580792.2653 | 1192682.4981
56 | 2580760.0098 | 1192634.6759 | 2580766.8651 | 1192643.8323 | 2580771.4037 | 1192654.6887
57 | 2580535.1387 | 1192697.3023 | 2580530.8005 | 1192701.0945
58 | 2580535.1387 | 1192697.3023 | 2580552.5508 | 1192714.274
59 | 2580535.1387 | 1192697.3023 | 2580550.0265 | 1192683.646
60 | 2580557.357 | 1192718.9586 | 2580552.5508 | 1192714.274
61 | 2580550.0265 | 1192683.646 | 2580568.7721 | 1192666.4508
62 | 2580419.8224 | 1192676.9803 | 2580411.5887 | 1192652.2999
63 | 2580432.8231 | 1192744.318 | 2580432.9608 | 1192725.9189 | 2580430.0809 | 1192707.7298 | 2580419.8224 | 1192676.9803
64 | 2580411.5887 | 1192652.2999 | 2580404.0773 | 1192629.785 | 2580400.5166 | 1192614.9423
65 | 2580432.8231 | 1192744.318 | 2580454.7522 | 1192765.4462 | 2580464.4487 | 1192757.0975
66 | 2580432.8231 | 1192744.318 | 2580429.9962 | 1192767.7509 | 2580423.6509 | 1192789.7612 | 2580418.1744 | 1192809.3264
67 | 2580391.2921 | 1192576.491 | 2580400.5166 | 1192614.9423
68 | 2580384.1308 | 1192546.6399 | 2580391.2921 | 1192576.491
69 | 2580589.38 | 1192578.3933 | 2580615.0811 | 1192583.5034 | 2580620.977 | 1192585.5661
70 | 2580363.0044 | 1192540.3951 | 2580379.5154 | 1192545.4211 | 2580384.1308 | 1192546.6399
71 | 2580570.8213 | 1192732.0822 | 2580557.357 | 1192718.9586
72 | 2580581.5747 | 1192742.5637 | 2580570.8213 | 1192732.0822
73 | 2580581.5747 | 1192742.5637 | 2580595.9579 | 1192731.9992
74 | 2580581.5747 | 1192742.5637 | 2580585.8768 | 1192747.9364
75 | 2580621.8059 | 1192713.0137 | 2580595.9579 | 1192731.9992
76 | 2580595.0898 | 1192759.442 | 2580585.8768 | 1192747.9364
77 | 2580630.9231 | 1192706.3171 | 2580621.8059 | 1192713.0137
78 | 2580604.9166 | 1192771.7142 | 2580595.0898 | 1192759.442
79 | 2580759.074 | 1192716.1188 | 2580778.8606 | 1192711.7852 | 2580785.6944 | 1192711.084
80 | 2581078.2612 | 1192803.5086 | 2581085.4821 | 1192790.0563 | 2581092.859 | 1192776.2083
81 | 2581119.4658 | 1192729.2829 | 2581110.1827 | 1192743.8423 | 2581099.5293 | 1192763.6866 | 2581092.859 | 1192776.2083
82 | 2581061.41 | 1192689.1331 | 2581063.36 | 1192690.7406 | 2581077.8699 | 1192698.2806
83 | 2581022.2776 | 1192642.9904 | 2581049.4285 | 1192679.2566 | 2581061.41 | 1192689.1331
84 | 2581119.4658 | 1192729.2829 | 2581116.7889 | 1192723.9663 | 2581104.3724 | 1192714.2672 | 2581081.0723 | 1192699.9447 | 2581077.8699 | 1192698.2806
85 | 2580656.7099 | 1192685.7001 | 2580662.6093 | 1192680.9785 | 2580666.4323 | 1192679.9878 | 2580672.5226 | 1192682.4248 | 2580689.5644 | 1192695.3387
86 | 2580748.5161 | 1192718.4312 | 2580759.074 | 1192716.1188
87 | 2580748.5161 | 1192718.4312 | 2580742.3646 | 1192725.3103 | 2580737.5201 | 1192729.1829
88 | 2580363.0044 | 1192540.3951 | 2580338.6528 | 1192529.2472 | 2580272.5397 | 1192490.596
89 | 2580589.38 | 1192578.3933 | 2580580.9194 | 1192576.7111 | 2580510.0047 | 1192566.9144
90 | 2580590.3591 | 1192646.6494 | 2580577.77 | 1192658.1972
91 | 2580569.7587 | 1192665.5459 | 2580577.77 | 1192658.1972
92 | 2580569.7587 | 1192665.5459 | 2580568.7721 | 1192666.4508
93 | 2580760.0098 | 1192634.6759 | 2580742.6366 | 1192611.4712 | 2580739.53 | 1192606.5569
94 | 2580893.2773 | 1192757.9305 | 2580892.4841 | 1192760.1453 | 2580889.7458 | 1192766.6465 | 2580886.461 | 1192773.8275 | 2580886.7218 | 1192786.211 | 2580888.6096 | 1192796.1298
95 | 2580893.2773 | 1192757.9305 | 2580907.7675 | 1192760.5966 | 2580928.2107 | 1192765.7338 | 2580949.2956 | 1192773.7372 | 2580969.2836 | 1192781.9444 | 2580986.0437 | 1192788.9479
96 | 2580888.6096 | 1192796.1298 | 2580893.456 | 1192821.594
97 | 2580679.082 | 1192770.706 | 2580684.1778 | 1192769.7112
98 | 2580684.1778 | 1192769.7112 | 2580672.0124 | 1192753.5509
99 | 2580679.082 | 1192770.706 | 2580680.0127 | 1192809.1828
100 | 2580643.9622 | 1192720.7492 | 2580664.0913 | 1192743.0288 | 2580672.0124 | 1192753.5509
101 | 2580565.4192 | 1192788.5065 | 2580544.9665 | 1192797.2019
102 | 2580604.9166 | 1192771.7142 | 2580589.0259 | 1192778.4701
103 | 2580615.8126 | 1192787.0758 | 2580604.9166 | 1192771.7142
104 | 2580630.9231 | 1192706.3171 | 2580643.9622 | 1192720.7492
105 | 2580680.0127 | 1192809.1828 | 2580680.332 | 1192822.3849 | 2580679.3413 | 1192827.1129 | 2580677.0142 | 1192833.1209
106 | 2580675.7888 | 1192836.2848 | 2580677.0142 | 1192833.1209
107 | 2580615.8126 | 1192787.0758 | 2580632.6421 | 1192781.5179
108 | 2580615.8126 | 1192787.0758 | 2580603.6369 | 1192790.6618 | 2580599.6705 | 1192792.0977
109 | 2580566.7439 | 1192819.0871 | 2580576.7888 | 1192812.6776
110 | 2580521.68 | 1192851.1254 | 2580549.9163 | 1192829.8244 | 2580566.7439 | 1192819.0871
111 | 2580599.6705 | 1192792.0977 | 2580598.4426 | 1192798.8608 | 2580576.7888 | 1192812.6776

## bus_geodata
| x | y | coords
0 | 2580656.7042 | 1192625.1867
1 | 2580659.2678 | 1192621.569
2 | 2580631.1121 | 1192661.3037
3 | 2580670.748 | 1192605.3675
4 | 2580641.8306 | 1192671.5192
5 | 2580618.0304 | 1192653.469
6 | 2580690.084 | 1192616.6675
7 | 2580660.2763 | 1192600.7649
8 | 2580645.8915 | 1192675.3894
9 | 2580616.4866 | 1192652.5444
10 | 2580881.5294 | 1192707.0619
11 | 2580836.1655 | 1192691.3675
12 | 2580819.9142 | 1192707.5729
13 | 2580849.5576 | 1192677.5293
14 | 2580810.2639 | 1192708.5631
15 | 2580834.84 | 1192720.8117
16 | 2580799.6316 | 1192688.6635
17 | 2580862.6174 | 1192664.0346
18 | 2580499.6288 | 1192767.2636
19 | 2580488.063 | 1192754.817
20 | 2580509.4877 | 1192777.8734
21 | 2580479.6724 | 1192745.7873
22 | 2580512.2527 | 1192780.513
23 | 2580520.9125 | 1192766.5588
24 | 2580482.9199 | 1192742.9486
25 | 2580468.1144 | 1192753.9412
26 | 2580527.0314 | 1192794.6212
27 | 2580526.1561 | 1192761.3657
28 | 2580507.9481 | 1192721.0705
29 | 2580511.4351 | 1192718.0225
30 | 2580497.7615 | 1192729.975
31 | 2580515.1293 | 1192714.7933
32 | 2580524.8592 | 1192706.288
33 | 2580929.2785 | 1192760.5458
34 | 2581009.1168 | 1192792.443
35 | 2580904.2015 | 1192753.5166
36 | 2581033.9683 | 1192802.9843
37 | 2580896.8924 | 1192751.7465
38 | 2581070.4973 | 1192818.7747
39 | 2580895.5888 | 1192751.4308
40 | 2580729.8986 | 1192639.9353
41 | 2580706.5925 | 1192626.3151
42 | 2580761.1843 | 1192658.8613
43 | 2580771.2648 | 1192665.6186
44 | 2580776.6507 | 1192669.4588
45 | 2580771.4037 | 1192654.6887
46 | 2580530.8005 | 1192701.0945
47 | 2580535.1387 | 1192697.3023
48 | 2580552.5508 | 1192714.274
49 | 2580550.0265 | 1192683.646
50 | 2580419.8224 | 1192676.9803
51 | 2580411.5887 | 1192652.2999
52 | 2580432.8231 | 1192744.318
53 | 2580400.5166 | 1192614.9423
54 | 2580464.4487 | 1192757.0975
55 | 2580418.1744 | 1192809.3264
56 | 2580391.2921 | 1192576.491
57 | 2580620.977 | 1192585.5661
58 | 2580384.1308 | 1192546.6399
59 | 2580570.8213 | 1192732.0822
60 | 2580557.357 | 1192718.9586
61 | 2580581.5747 | 1192742.5637
62 | 2580595.9579 | 1192731.9992
63 | 2580585.8768 | 1192747.9364
64 | 2580621.8059 | 1192713.0137
65 | 2580595.0898 | 1192759.442
66 | 2580792.2653 | 1192682.4981
67 | 2580785.6944 | 1192711.084
68 | 2580847.1614 | 1192745.0496
69 | 2581078.2612 | 1192803.5086
70 | 2581092.859 | 1192776.2083
71 | 2581061.41 | 1192689.1331
72 | 2581077.8699 | 1192698.2806
73 | 2581022.2776 | 1192642.9904
74 | 2581119.4658 | 1192729.2829
75 | 2580656.7099 | 1192685.7001
76 | 2580689.5644 | 1192695.3387
77 | 2580759.074 | 1192716.1188
78 | 2580748.5161 | 1192718.4312
79 | 2580363.0044 | 1192540.3951
80 | 2580510.0047 | 1192566.9144
81 | 2580589.38 | 1192578.3933
82 | 2580272.5397 | 1192490.596
83 | 2580590.3591 | 1192646.6494
84 | 2580577.77 | 1192658.1972
85 | 2580569.7587 | 1192665.5459
86 | 2580760.0098 | 1192634.6759
87 | 2580739.53 | 1192606.5569
88 | 2580568.7721 | 1192666.4508
89 | 2580737.5201 | 1192729.1829
90 | 2580893.2773 | 1192757.9305
91 | 2580888.6096 | 1192796.1298
92 | 2580986.0437 | 1192788.9479
93 | 2580684.1778 | 1192769.7112
94 | 2580679.082 | 1192770.706
95 | 2580672.0124 | 1192753.5509
96 | 2580544.9665 | 1192797.2019
97 | 2580565.4192 | 1192788.5065
98 | 2580589.0259 | 1192778.4701
99 | 2580604.9166 | 1192771.7142
100 | 2580530.3323 | 1192765.8322
101 | 2580630.9231 | 1192706.3171
102 | 2580643.9622 | 1192720.7492
103 | 2580680.0127 | 1192809.1828
104 | 2580893.456 | 1192821.594
105 | 2580677.0142 | 1192833.1209
106 | 2580675.7888 | 1192836.2848
107 | 2580632.6421 | 1192781.5179
108 | 2580615.8126 | 1192787.0758
109 | 2580566.7439 | 1192819.0871
110 | 2580576.7888 | 1192812.6776
111 | 2580521.68 | 1192851.1254
112 | 2580599.6705 | 1192792.0977
113 | 2580630.9231 | 1192706.3171

## line_std_types
| c_nf_per_km | r_ohm_per_km | x_ohm_per_km | max_i_ka | type | q_mm2 | alpha | voltage_rating
NAYY 4x50 SE | 210 | 0.642 | 0.083 | 0.142 | cs | 50 | 0.00403 | LV
NAYY 4x120 SE | 264 | 0.225 | 0.08 | 0.242 | cs | 120 | 0.00403 | LV
NAYY 4x150 SE | 261 | 0.208 | 0.08 | 0.27 | cs | 150 | 0.00403 | LV
NA2XS2Y 1x95 RM/25 12/20 kV | 216 | 0.313 | 0.132 | 0.252 | cs | 95 | 0.00403 | MV
NA2XS2Y 1x185 RM/25 12/20 kV | 273 | 0.161 | 0.117 | 0.362 | cs | 185 | 0.00403 | MV
NA2XS2Y 1x240 RM/25 12/20 kV | 304 | 0.122 | 0.112 | 0.421 | cs | 240 | 0.00403 | MV
NA2XS2Y 1x95 RM/25 6/10 kV | 315 | 0.313 | 0.123 | 0.249 | cs | 95 | 0.00403 | MV
NA2XS2Y 1x185 RM/25 6/10 kV | 406 | 0.161 | 0.11 | 0.358 | cs | 185 | 0.00403 | MV
NA2XS2Y 1x240 RM/25 6/10 kV | 456 | 0.122 | 0.105 | 0.416 | cs | 240 | 0.00403 | MV
NA2XS2Y 1x150 RM/25 12/20 kV | 250 | 0.206 | 0.116 | 0.319 | cs | 150 | 0.00403 | MV
NA2XS2Y 1x120 RM/25 12/20 kV | 230 | 0.253 | 0.119 | 0.283 | cs | 120 | 0.00403 | MV
NA2XS2Y 1x70 RM/25 12/20 kV | 190 | 0.443 | 0.132 | 0.22 | cs | 70 | 0.00403 | MV
NA2XS2Y 1x150 RM/25 6/10 kV | 360 | 0.206 | 0.11 | 0.315 | cs | 150 | 0.00403 | MV
NA2XS2Y 1x120 RM/25 6/10 kV | 340 | 0.253 | 0.113 | 0.28 | cs | 120 | 0.00403 | MV
NA2XS2Y 1x70 RM/25 6/10 kV | 280 | 0.443 | 0.123 | 0.217 | cs | 70 | 0.00403 | MV
N2XS(FL)2Y 1x120 RM/35 64/110 kV | 112 | 0.153 | 0.166 | 0.366 | cs | 120 | 0.00393 | HV
N2XS(FL)2Y 1x185 RM/35 64/110 kV | 125 | 0.099 | 0.156 | 0.457 | cs | 185 | 0.00393 | HV
N2XS(FL)2Y 1x240 RM/35 64/110 kV | 135 | 0.075 | 0.149 | 0.526 | cs | 240 | 0.00393 | HV
N2XS(FL)2Y 1x300 RM/35 64/110 kV | 144 | 0.06 | 0.144 | 0.588 | cs | 300 | 0.00393 | HV
15-AL1/3-ST1A 0.4 | 11 | 1.8769 | 0.35 | 0.105 | ol | 16 | 0.00403 | LV
24-AL1/4-ST1A 0.4 | 11.25 | 1.2012 | 0.335 | 0.14 | ol | 24 | 0.00403 | LV
48-AL1/8-ST1A 0.4 | 12.2 | 0.5939 | 0.3 | 0.21 | ol | 48 | 0.00403 | LV
94-AL1/15-ST1A 0.4 | 13.2 | 0.306 | 0.29 | 0.35 | ol | 94 | 0.00403 | LV
34-AL1/6-ST1A 10.0 | 9.7 | 0.8342 | 0.36 | 0.17 | ol | 34 | 0.00403 | MV
48-AL1/8-ST1A 10.0 | 10.1 | 0.5939 | 0.35 | 0.21 | ol | 48 | 0.00403 | MV
70-AL1/11-ST1A 10.0 | 10.4 | 0.4132 | 0.339 | 0.29 | ol | 70 | 0.00403 | MV
94-AL1/15-ST1A 10.0 | 10.75 | 0.306 | 0.33 | 0.35 | ol | 94 | 0.00403 | MV
122-AL1/20-ST1A 10.0 | 11.1 | 0.2376 | 0.323 | 0.41 | ol | 122 | 0.00403 | MV
149-AL1/24-ST1A 10.0 | 11.25 | 0.194 | 0.315 | 0.47 | ol | 149 | 0.00403 | MV
34-AL1/6-ST1A 20.0 | 9.15 | 0.8342 | 0.382 | 0.17 | ol | 34 | 0.00403 | MV
48-AL1/8-ST1A 20.0 | 9.5 | 0.5939 | 0.372 | 0.21 | ol | 48 | 0.00403 | MV
70-AL1/11-ST1A 20.0 | 9.7 | 0.4132 | 0.36 | 0.29 | ol | 70 | 0.00403 | MV
94-AL1/15-ST1A 20.0 | 10 | 0.306 | 0.35 | 0.35 | ol | 94 | 0.00403 | MV
122-AL1/20-ST1A 20.0 | 10.3 | 0.2376 | 0.344 | 0.41 | ol | 122 | 0.00403 | MV
149-AL1/24-ST1A 20.0 | 10.5 | 0.194 | 0.337 | 0.47 | ol | 149 | 0.00403 | MV
184-AL1/30-ST1A 20.0 | 10.75 | 0.1571 | 0.33 | 0.535 | ol | 184 | 0.00403 | MV
243-AL1/39-ST1A 20.0 | 11 | 0.1188 | 0.32 | 0.645 | ol | 243 | 0.00403 | MV
48-AL1/8-ST1A 110.0 | 8 | 0.5939 | 0.46 | 0.21 | ol | 48 | 0.00403 | HV
70-AL1/11-ST1A 110.0 | 8.4 | 0.4132 | 0.45 | 0.29 | ol | 70 | 0.00403 | HV
94-AL1/15-ST1A 110.0 | 8.65 | 0.306 | 0.44 | 0.35 | ol | 94 | 0.00403 | HV
122-AL1/20-ST1A 110.0 | 8.5 | 0.2376 | 0.43 | 0.41 | ol | 122 | 0.00403 | HV
149-AL1/24-ST1A 110.0 | 8.75 | 0.194 | 0.41 | 0.47 | ol | 149 | 0.00403 | HV
184-AL1/30-ST1A 110.0 | 8.8 | 0.1571 | 0.4 | 0.535 | ol | 184 | 0.00403 | HV
243-AL1/39-ST1A 110.0 | 9 | 0.1188 | 0.39 | 0.645 | ol | 243 | 0.00403 | HV
305-AL1/39-ST1A 110.0 | 9.2 | 0.0949 | 0.38 | 0.74 | ol | 305 | 0.00403 | HV
490-AL1/64-ST1A 110.0 | 9.75 | 0.059 | 0.37 | 0.96 | ol | 490 | 0.00403 | HV
679-AL1/86-ST1A 110.0 | 9.95 | 0.042 | 0.36 | 1.15 | ol | 679 | 0.00403 | HV
490-AL1/64-ST1A 220.0 | 10 | 0.059 | 0.285 | 0.96 | ol | 490 | 0.00403 | HV
679-AL1/86-ST1A 220.0 | 11.7 | 0.042 | 0.275 | 1.15 | ol | 679 | 0.00403 | HV
490-AL1/64-ST1A 380.0 | 11 | 0.059 | 0.253 | 0.96 | ol | 490 | 0.00403 | HV
679-AL1/86-ST1A 380.0 | 14.6 | 0.042 | 0.25 | 1.15 | ol | 679 | 0.00403 | HV

## trafo_std_types
| i0_percent | pfe_kw | vkr_percent | sn_mva | vn_lv_kv | vn_hv_kv | vk_percent | shift_degree | vector_group | tap_side | tap_neutral | tap_min | tap_max | tap_step_degree | tap_step_percent | tap_phase_shifter
160 MVA 380/110 kV | 0.06 | 60 | 0.25 | 160 | 110 | 380 | 12.2 | 0 | Yy0 | hv | 0 | -9 | 9 | 0 | 1.5 | FALSE
100 MVA 220/110 kV | 0.06 | 55 | 0.26 | 100 | 110 | 220 | 12 | 0 | Yy0 | hv | 0 | -9 | 9 | 0 | 1.5 | FALSE
63 MVA 110/20 kV | 0.04 | 22 | 0.32 | 63 | 20 | 110 | 18 | 150 | YNd5 | hv | 0 | -9 | 9 | 0 | 1.5 | FALSE
40 MVA 110/20 kV | 0.05 | 18 | 0.34 | 40 | 20 | 110 | 16.2 | 150 | YNd5 | hv | 0 | -9 | 9 | 0 | 1.5 | FALSE
25 MVA 110/20 kV | 0.07 | 14 | 0.41 | 25 | 20 | 110 | 12 | 150 | YNd5 | hv | 0 | -9 | 9 | 0 | 1.5 | FALSE
63 MVA 110/10 kV | 0.04 | 22 | 0.32 | 63 | 10 | 110 | 18 | 150 | YNd5 | hv | 0 | -9 | 9 | 0 | 1.5 | FALSE
40 MVA 110/10 kV | 0.05 | 18 | 0.34 | 40 | 10 | 110 | 16.2 | 150 | YNd5 | hv | 0 | -9 | 9 | 0 | 1.5 | FALSE
25 MVA 110/10 kV | 0.07 | 14 | 0.41 | 25 | 10 | 110 | 12 | 150 | YNd5 | hv | 0 | -9 | 9 | 0 | 1.5 | FALSE
0.25 MVA 20/0.4 kV | 0.32 | 0.8 | 1.44 | 0.25 | 0.4 | 20 | 6 | 150 | Yzn5 | hv | 0 | -2 | 2 | 0 | 2.5 | FALSE
0.4 MVA 20/0.4 kV | 0.3375 | 1.35 | 1.425 | 0.4 | 0.4 | 20 | 6 | 150 | Dyn5 | hv | 0 | -2 | 2 | 0 | 2.5 | FALSE
0.63 MVA 20/0.4 kV | 0.2619 | 1.65 | 1.206 | 0.63 | 0.4 | 20 | 6 | 150 | Dyn5 | hv | 0 | -2 | 2 | 0 | 2.5 | FALSE
0.25 MVA 10/0.4 kV | 0.24 | 0.6 | 1.2 | 0.25 | 0.4 | 10 | 4 | 150 | Dyn5 | hv | 0 | -2 | 2 | 0 | 2.5 | FALSE
0.4 MVA 10/0.4 kV | 0.2375 | 0.95 | 1.325 | 0.4 | 0.4 | 10 | 4 | 150 | Dyn5 | hv | 0 | -2 | 2 | 0 | 2.5 | FALSE
0.63 MVA 10/0.4 kV | 0.1873 | 1.18 | 1.0794 | 0.63 | 0.4 | 10 | 4 | 150 | Dyn5 | hv | 0 | -2 | 2 | 0 | 2.5 | FALSE

## trafo3w_std_types
| sn_hv_mva | sn_mv_mva | sn_lv_mva | vn_hv_kv | vn_mv_kv | vn_lv_kv | vk_hv_percent | vk_mv_percent | vk_lv_percent | vkr_hv_percent | vkr_mv_percent | vkr_lv_percent | pfe_kw | i0_percent | shift_mv_degree | shift_lv_degree | vector_group | tap_side | tap_neutral | tap_min | tap_max | tap_step_percent
63/25/38 MVA 110/20/10 kV | 63 | 25 | 38 | 110 | 20 | 10 | 10.4 | 10.4 | 10.4 | 0.28 | 0.32 | 0.35 | 35 | 0.89 | 0 | 0 | YN0yn0yn0 | hv | 0 | -10 | 10 | 1.2
63/25/38 MVA 110/10/10 kV | 63 | 25 | 38 | 110 | 10 | 10 | 10.4 | 10.4 | 10.4 | 0.28 | 0.32 | 0.35 | 35 | 0.89 | 0 | 0 | YN0yn0yn0 | hv | 0 | -10 | 10 | 1.2

## fuse_std_types
| fuse_type | i_rated_a | t_avg | t_min | t_total | x_avg | x_min | x_total
HV 100A | HV 100A | 100 | 0 | [10.0, 3.64, 0.854, 0.281, 0.1, 0.0531, 0.022, 0.01] | [10.0, 4.267, 1.21, 0.403, 0.1, 0.058, 0.022, 0.01] | 0 | [300.0, 350.0, 450.0, 550.0, 700.0, 850.0, 1200.0, 1752.0] | [600.0, 700.0, 900.0, 1150.0, 1665.0, 2000.0, 3000.0, 4313.0]
HV 10A | HV 10A | 10 | 0 | [10.0, 1675.0, 0.344, 0.156, 0.1, 0.0417, 0.0171, 0.01] | [10.0, 1.3, 0.3, 0.155, 0.1, 0.0555, 0.023, 0.01] | 0 | [30.0, 32.0, 35.0, 37.0, 39.0, 50.0, 70.0, 88.0] | [60.0, 70.0, 80.0, 87.0, 94.0, 110.0, 150.0, 216.0]
HV 125A | HV 125A | 125 | 0 | [10.0, 1.82, 0.344, 0.1, 0.0467, 0.0269, 0.01] | [10.0, 2.478, 0.426, 0.1, 0.0427, 0.0211, 0.01] | 0 | [375.0, 500.0, 700.0, 925.0, 1200.0, 1500.0, 2341.0] | [750.0, 1000.0, 1500.0, 2200.0, 3000.0, 4000.0, 5765.0]
HV 160A | HV 160A | 160 | 0 | [10.0, 4.15, 1.03, 0.198, 0.1, 0.051, 0.0172, 0.01] | [10.0, 2.3, 0.734, 0.274, 0.1, 0.046, 0.0177, 0.01] | 0 | [480.0, 550.0, 700.0, 1000.0, 1260.0, 1600.0, 2500.0, 3227.0] | [960.0, 1300.0, 1700.0, 2200.0, 2996.0, 4000.0, 6000.0, 7946.0]
HV 16A | HV 16A | 16 | 0 | [10.0, 0.352, 0.164, 0.1, 0.0649, 0.0342, 0.01] | [10.0, 2.34, 0.722, 0.181, 0.1, 0.055, 0.0296, 0.01] | 0 | [48.0, 60.0, 65.0, 71.0, 80.0, 100.0, 162.0] | [96.0, 110.0, 125.0, 150.0, 168.0, 200.0, 250.0, 398.0]
HV 200A | HV 200A | 200 | 0 | [10.0, 4.267, 1.21, 0.403, 0.1, 0.058, 0.022, 0.01] | [10.0, 3.73, 1.654, 0.328, 0.1, 0.0531, 0.019, 0.01] | 0 | [600.0, 700.0, 900.0, 1150.0, 1665.0, 2000.0, 3000.0, 4313.0] | [1200.0, 1500.0, 1800.0, 2700.0, 3960.0, 5000.0, 7500.0, 10620.0]
HV 20A | HV 20A | 20 | 0 | [10.0, 1.3, 0.3, 0.155, 0.1, 0.0555, 0.023, 0.01] | [10.0, 1.3, 0.161, 0.1, 0.0611, 0.0399, 0.0141, 0.01] | 0 | [60.0, 70.0, 80.0, 87.0, 94.0, 110.0, 150.0, 216.0] | [120.0, 150.0, 200.0, 223.0, 260.0, 300.0, 450.0, 532.0]
HV 25A | HV 25A | 25 | 0 | [10.0, 2.512, 0.833, 0.299, 0.1, 0.0372, 0.0223, 0.01] | [10.0, 3.125, 0.597, 0.198, 0.1, 0.0378, 0.022, 0.01] | 0 | [75.0, 82.0, 90.0, 100.0, 124.0, 170.0, 200.0, 289.0] | [150.0, 170.0, 210.0, 250.0, 294.0, 400.0, 500.0, 711.0]
HV 31.5A | HV 31.5A | 31.5 | 0 | [10.0, 2.34, 0.722, 0.181, 0.1, 0.055, 0.0296, 0.01] | [10.0, 2.84, 0.368, 0.164, 0.1, 0.0621, 0.0378, 0.0195, 0.01] | 0 | [95.0, 110.0, 125.0, 150.0, 165.0, 200.0, 250.0, 390.0] | [189.0, 220.0, 300.0, 350.0, 393.0, 450.0, 530.0, 700.0, 960.0]
HV 40A | HV 40A | 40 | 0 | [10.0, 1.3, 0.161, 0.1, 0.0611, 0.0399, 0.0141, 0.01] | [10.0, 2.05, 0.369, 0.198, 0.1, 0.051, 0.0298, 0.01] | 0 | [120.0, 150.0, 200.0, 223.0, 260.0, 300.0, 450.0, 532.0] | [240.0, 300.0, 400.0, 450.0, 530.0, 650.0, 800.0, 1311.0]
HV 50A | HV 50A | 50 | 0 | [10.0, 3.215, 0.597, 0.198, 0.1, 0.0378, 0.022, 0.01] | [10.0, 3.64, 0.854, 0.281, 0.1, 0.0531, 0.022, 0.01] | 0 | [150.0, 170.0, 210.0, 250.0, 294.0, 400.0, 500.0, 711.0] | [300.0, 350.0, 450.0, 550.0, 700.0, 850.0, 1200.0, 1752.0]
HV 6.3A | HV 6.3A | 6.3 | 0 | [10.0, 1.39, 0.344, 0.168, 0.1, 0.056, 0.0263, 0.01] | [10.0, 1.711, 0.516, 0.198, 0.1, 0.0634, 0.0303, 0.01] | 0 | [19.0, 19.5, 20.4, 20.8, 22.0, 25.0, 32.0, 48.0] | [38.0, 40.0, 43.0, 48.0, 53.0, 60.0, 75.0, 118.0]
HV 63A | HV 63A | 63 | 0 | [10.0, 2.84, 0.368, 0.164, 0.1, 0.0621, 0.0378, 0.0195, 0.01] | [10.0, 1.82, 0.344, 0.1, 0.0467, 0.0269, 0.01] | 0 | [189.0, 220.0, 300.0, 350.0, 393.0, 450.0, 530.0, 700.0, 961.0] | [378.0, 500.0, 700.0, 934.0, 1200.0, 1500.0, 2366.0]
HV 80A | HV 80A | 80 | 0 | [10.0, 2.05, 0.369, 0.198, 0.1, 0.051, 0.0298, 0.01] | [10.0, 4.15, 1.03, 0.198, 0.1, 0.051, 0.0172, 0.01] | 0 | [240.0, 300.0, 400.0, 450.0, 530.0, 650.0, 800.0, 1311.0] | [480.0, 550.0, 700.0, 1000.0, 1260.0, 1600.0, 2500.0, 3227.0]
Siemens NH-1-100 | Siemens NH-1-100 | 100 | [5400.0, 2000.0, 400.0, 20.0, 1.0, 0.2, 0.012, 0.004] | 0 | 0 | [150.0, 190.0, 250.0, 430.0, 900.0, 1250.0, 2700.0, 3600.0] | 0 | 0
Siemens NH-1-125 | Siemens NH-1-125 | 125 | [4800.0, 120.0, 7.0, 0.1, 0.004] | 0 | 0 | [180.0, 400.0, 740.0, 2000.0, 4250.0] | 0 | 0
Siemens NH-1-16 | Siemens NH-1-16 | 16 | [4000.0, 400.0, 2.0, 0.1, 0.04, 0.01] | 0 | 0 | [26.0, 35.0, 75.0, 150.0, 200.0, 300.0] | 0 | 0
Siemens NH-1-160 | Siemens NH-1-160 | 160 | [4800.0, 120.0, 7.0, 0.1, 0.004] | 0 | 0 | [210.0, 500.0, 900.0, 2300.0, 5000.0] | 0 | 0
Siemens NH-1-25 | Siemens NH-1-25 | 25 | [4000.0, 1000.0, 10.0, 0.2, 0.02, 0.01] | 0 | 0 | [40.0, 50.0, 100.0, 210.0, 400.0, 500.0] | 0 | 0
Siemens NH-1-50 | Siemens NH-1-50 | 50 | [4000.0, 40.0, 4.0, 1.0, 0.02, 0.01] | 0 | 0 | [86.0, 200.0, 300.0, 400.0, 1000.0, 1280.0] | 0 | 0
Siemens NH-1-63 | Siemens NH-1-63 | 63 | [4000.0, 100.0, 10.0, 2.0, 0.04, 0.01] | 0 | 0 | [100.0, 200.0, 300.0, 400.0, 1000.0, 1500.0] | 0 | 0
Siemens NH-1-80 | Siemens NH-1-80 | 80 | [4800.0, 120.0, 7.0, 0.1, 0.01] | 0 | 0 | [150.58, 250.0, 450.0, 1150.0, 2470.0] | 0 | 0
Siemens NH-2-1000 | Siemens NH-2-1000 | 1000 | [4800.0, 120.0, 7.0, 0.1, 0.004] | 0 | 0 | [1900.0, 3500.0, 8400.0, 24000.0, 52000.0] | 0 | 0
Siemens NH-2-200 | Siemens NH-2-200 | 200 | [4800.0, 120.0, 7.0, 0.1, 0.004] | 0 | 0 | [280.0, 650.0, 1200.0, 3000.0, 7000.0] | 0 | 0
Siemens NH-2-224 | Siemens NH-2-224 | 224 | [4800.0, 120.0, 7.0, 0.2, 0.04, 0.004] | 0 | 0 | [400.0, 750.0, 1453.0, 3025.0, 4315.0, 7600.0] | 0 | 0
Siemens NH-2-250 | Siemens NH-2-250 | 250 | [4800.0, 120.0, 7.0, 0.1, 0.004] | 0 | 0 | [450.0, 800.0, 1650.0, 4000.0, 8500.0] | 0 | 0
Siemens NH-2-315 | Siemens NH-2-315 | 315 | [4800.0, 120.0, 7.0, 0.1, 0.004] | 0 | 0 | [550.0, 920.0, 1900.0, 5000.0, 11000.0] | 0 | 0
Siemens NH-2-355 | Siemens NH-2-355 | 355 | [4800.0, 120.0, 6.0, 0.1, 0.004] | 0 | 0 | [650.0, 1116.27, 2350.0, 5840.0, 12790.0] | 0 | 0
Siemens NH-2-400 | Siemens NH-2-400 | 400 | [4800.0, 120.0, 7.0, 0.1, 0.004] | 0 | 0 | [720.0, 1350.0, 2800.0, 6500.0, 15000.0] | 0 | 0
Siemens NH-2-425 | Siemens NH-2-425 | 425 | [4800.0, 120.0, 7.0, 0.1, 0.004] | 0 | 0 | [850.0, 1500.0, 3050.0, 7500.0, 16500.0] | 0 | 0
Siemens NH-2-630 | Siemens NH-2-630 | 630 | [4800.0, 120.0, 7.0, 0.1, 0.004] | 0 | 0 | [1200.0, 2000.0, 4800.0, 12000.0, 26000.0] | 0 | 0

## res_bus
| vm_pu | va_degree | p_mw | q_mvar
0 | 0.98129 | -0.35866 | 0.0036697 | 0.00091972
1 | 0.98112 | -0.36192 | 0.0022166 | 0.00055554
2 | 0.98303 | -0.32472 | 0 | 0
3 | 0.98039 | -0.37613 | 0 | 0
4 | 0.98295 | -0.32635 | 0.0019431 | 0.00048699
5 | 0.98368 | -0.31221 | 0.0029102 | 0.00072935
6 | 0.97971 | -0.38945 | 0.002341 | 0.00058671
7 | 0.98025 | -0.37891 | 0.0032684 | 0.00081914
8 | 0.98293 | -0.32677 | 0.0023322 | 0.00058451
9 | 0.98376 | -0.31069 | 0.0015852 | 0.0003973
10 | 0.97409 | -0.49964 | 0.003107 | 0.00077868
11 | 0.97424 | -0.49674 | 0 | 0
12 | 0.97444 | -0.4927 | 0 | 0
13 | 0.97412 | -0.49903 | 0.0034303 | 0.00085971
14 | 0.97437 | -0.49406 | 0.00087447 | 0.00021916
15 | 0.97398 | -0.5019 | 0.0013515 | 0.00033872
16 | 0.97554 | -0.47118 | 0.0049055 | 0.0012294
17 | 0.97407 | -0.50008 | 0.0030493 | 0.00076423
18 | 0.98464 | -0.2943 | 0.0021587 | 0.00054102
19 | 0.98493 | -0.28866 | 0.002187 | 0.00054812
20 | 0.98442 | -0.29854 | 0 | 0
21 | 0.98516 | -0.2841 | 0 | 0
22 | 0.98439 | -0.29909 | 0.001598 | 0.0004005
23 | 0.9843 | -0.30091 | 0.0020039 | 0.00050222
24 | 0.98533 | -0.28082 | 0.0029181 | 0.00073134
25 | 0.98488 | -0.28962 | 0.0030042 | 0.00075291
26 | 0.98427 | -0.30148 | 0.0032049 | 0.00080323
27 | 0.98426 | -0.30174 | 0.0021708 | 0.00054405
28 | 0.98674 | -0.25327 | 0.0020403 | 0.00051134
29 | 0.98696 | -0.24914 | 0.00098613 | 0.00024715
30 | 0.98615 | -0.26485 | 0.0026267 | 0.00065832
31 | 0.98719 | -0.24468 | 0.0029025 | 0.00072744
32 | 0.98782 | -0.23227 | 0.0020622 | 0.00051684
33 | 0.97184 | -0.54409 | 0.0014677 | 0.00036785
34 | 0.9709 | -0.56263 | 0.0042286 | 0.0010598
35 | 0.97216 | -0.53777 | 0.00071104 | 0.0001782
36 | 0.97071 | -0.56635 | 0.0033517 | 0.00084
37 | 0.97226 | -0.53585 | 0.00075283 | 0.00018868
38 | 0.97056 | -0.56936 | 0 | 0
39 | 0.97227 | -0.53548 | 0 | 0
40 | 0.97838 | -0.41543 | 0.0014631 | 0.00036668
41 | 0.97915 | -0.40043 | 0.0021336 | 0.00053472
42 | 0.97736 | -0.43529 | 0.0037759 | 0.00094633
43 | 0.97705 | -0.44148 | 0 | 0
44 | 0.9769 | -0.44446 | 0 | 0
45 | 0.97698 | -0.44276 | 0.0018542 | 0.0004647
46 | 0.98823 | -0.22441 | 0.00032665 | 8.1865e-05
47 | 0.98853 | -0.21864 | 0 | 0
48 | 0.99026 | -0.18541 | 0.0028034 | 0.00070259
49 | 0.98761 | -0.23621 | 0.00051366 | 0.00012873
50 | 0.98337 | -0.31902 | 0.0033927 | 0.00085029
51 | 0.98314 | -0.32349 | 0.0029332 | 0.00073512
52 | 0.9842 | -0.30291 | 0 | 0
53 | 0.98291 | -0.32813 | 0.0045881 | 0.0011499
54 | 0.98479 | -0.29124 | 0.0036092 | 0.00090455
55 | 0.98407 | -0.30539 | 0.0020684 | 0.00051839
56 | 0.98283 | -0.32956 | 0.0010179 | 0.00025512
57 | 0.97985 | -0.38669 | 0.0029442 | 0.00073788
58 | 0.98281 | -0.33011 | 0 | 0
59 | 0.99212 | -0.14967 | 0.0020145 | 0.00050489
60 | 0.99074 | -0.17609 | 0.0021283 | 0.00053341
61 | 0.99324 | -0.12836 | 0 | 0
62 | 0.99471 | -0.10025 | 0.0027252 | 0.00068299
63 | 0.99312 | -0.13057 | 0.0017046 | 0.00042722
64 | 0.9974 | -0.049162 | 0.0015706 | 0.00039363
65 | 0.9929 | -0.13484 | 0.0021908 | 0.00054907
66 | 0.97596 | -0.46287 | 0.0022498 | 0.00056385
67 | 0.97422 | -0.49712 | 0.0029725 | 0.00074497
68 | 0.97335 | -0.51415 | 0 | 0
69 | 0.9705 | -0.57066 | 0 | 0
70 | 0.97038 | -0.573 | 0.0019455 | 0.00048759
71 | 0.97013 | -0.57788 | 0.0007022 | 0.00017599
72 | 0.97017 | -0.57723 | 0.00026366 | 6.6079e-05
73 | 0.97007 | -0.5792 | 0.0011715 | 0.00029361
74 | 0.97027 | -0.57514 | 0 | 0
75 | 0.9829 | -0.32727 | 0 | 0
76 | 0.98284 | -0.32858 | 0.001845 | 0.00046239
77 | 0.97412 | -0.49901 | 0.002338 | 0.00058595
78 | 0.97411 | -0.49929 | 0 | 0
79 | 0.98279 | -0.3305 | 0 | 0
80 | 0.97916 | -0.40033 | 0.0064402 | 0.0016141
81 | 0.97964 | -0.39095 | 0.00077591 | 0.00019446
82 | 0.98269 | -0.33234 | 0.00098322 | 0.00024642
83 | 0.98516 | -0.28348 | 0.00030406 | 7.6205e-05
84 | 0.98592 | -0.26879 | 0.00040747 | 0.00010212
85 | 0.98641 | -0.25942 | 0.00037514 | 9.4019e-05
86 | 0.97689 | -0.44467 | 0.00064953 | 0.00016279
87 | 0.97676 | -0.44711 | 0.0038373 | 0.00096172
88 | 0.98647 | -0.25826 | 0.0003117 | 7.8119e-05
89 | 0.97409 | -0.4997 | 0.0014407 | 0.00036108
90 | 0.97222 | -0.53665 | 0 | 0
91 | 0.97197 | -0.54152 | 0.002277 | 0.00057067
92 | 0.97199 | -0.54119 | 0.002505 | 0.00062781
93 | 0.99948 | -0.010055 | 0 | 0
94 | 0.99945 | -0.010587 | 0 | 0
95 | 0.99959 | -0.0079758 | 0.0046958 | 0.0011769
96 | 0.9842 | -0.30276 | 0.0018702 | 0.00046871
97 | 0.98418 | -0.30332 | 0.0014073 | 0.0003527
98 | 0.99266 | -0.13945 | 0.0021349 | 0.00053505
99 | 0.9927 | -0.1388 | 0 | 0
100 | 0.98423 | -0.30218 | 0.0040292 | 0.0010098
101 | 0.99836 | -0.031054 | 0 | 0
102 | 1 | 0 | -0.19819 | -0.050442
103 | 0.99924 | -0.014544 | 0.0019067 | 0.00047787
104 | 0.97186 | -0.54361 | 0.0043656 | 0.0010941
105 | 0.99916 | -0.016247 | 0.002179 | 0.00054611
106 | 0.99915 | -0.016354 | 0.0018039 | 0.00045209
107 | 0.99244 | -0.14372 | 0.0028419 | 0.00071225
108 | 0.99249 | -0.14282 | 0 | 0
109 | 0.99199 | -0.15243 | 0.0058432 | 0.0014644
110 | 0.99207 | -0.15092 | 0.0020757 | 0.00052022
111 | 0.99193 | -0.15373 | 0.0013263 | 0.00033241
112 | 0.99235 | -0.14558 | 0 | 0
113 | 0.99998 | 149.9956 | 0 | 0

## res_line
| p_from_mw | q_from_mvar | p_to_mw | q_to_mvar | pl_mw | ql_mvar | i_from_ka | i_to_ka | i_ka | vm_from_pu | va_from_degree | vm_to_pu | va_to_degree | loading_percent
0 | 0.081621 | 0.020617 | -0.081608 | -0.020609 | 1.2748e-05 | 8.0464e-06 | 0.12383 | 0.12383 | 0.12383 | 0.98129 | -0.35866 | 0.98112 | -0.36192 | 17.0092
1 | -0.085291 | -0.021537 | 0.08543 | 0.021624 | 0.00013895 | 8.7811e-05 | 0.12939 | 0.12939 | 0.12939 | 0.98129 | -0.35866 | 0.98303 | -0.32472 | 17.7736
2 | 0.079392 | 0.020053 | -0.079338 | -0.020019 | 5.4029e-05 | 3.4078e-05 | 0.12047 | 0.12047 | 0.12047 | 0.98112 | -0.36192 | 0.98039 | -0.37613 | 16.5474
3 | 0.006121 | 0.0015334 | -0.0061205 | -0.0015333 | 4.7665e-07 | 1.1735e-07 | 0.0092651 | 0.0092652 | 0.0092652 | 0.98303 | -0.32472 | 0.98295 | -0.32635 | 2.5454
4 | -0.091551 | -0.023158 | 0.091606 | 0.023193 | 5.4967e-05 | 3.4792e-05 | 0.13866 | 0.13866 | 0.13866 | 0.98303 | -0.32472 | 0.98368 | -0.31221 | 19.0462
5 | 0.065899 | 0.016649 | -0.065857 | -0.016623 | 4.2049e-05 | 2.6347e-05 | 0.10007 | 0.10007 | 0.10007 | 0.98039 | -0.37613 | 0.97971 | -0.38945 | 13.7456
6 | 0.013439 | 0.0033698 | -0.013437 | -0.0033688 | 1.7846e-06 | 9.9794e-07 | 0.020397 | 0.020397 | 0.020397 | 0.98039 | -0.37613 | 0.98025 | -0.37891 | 5.6037
7 | 0.0041774 | 0.0010463 | -0.0041773 | -0.0010463 | 8.4122e-08 | -1.7268e-08 | 0.0063236 | 0.0063237 | 0.0063237 | 0.98295 | -0.32635 | 0.98293 | -0.32677 | 1.7373
8 | -0.094516 | -0.023922 | 0.094523 | 0.023926 | 6.9054e-06 | 4.3737e-06 | 0.14306 | 0.14306 | 0.14306 | 0.98368 | -0.31221 | 0.98376 | -0.31069 | 19.6509
9 | 0.063516 | 0.016036 | -0.063483 | -0.016015 | 3.3395e-05 | 2.0891e-05 | 0.096513 | 0.096513 | 0.096513 | 0.97971 | -0.38945 | 0.97915 | -0.40043 | 13.2573
10 | 0.010168 | 0.0025496 | -0.010165 | -0.0025478 | 3.7677e-06 | 1.88e-06 | 0.015436 | 0.015436 | 0.015436 | 0.98025 | -0.37891 | 0.97985 | -0.38669 | 4.2407
11 | 0.0018451 | 0.0004618 | -0.0018451 | -0.00046196 | 4.372e-08 | -1.6144e-07 | 0.002793 | 0.0027931 | 0.0027931 | 0.98293 | -0.32677 | 0.9829 | -0.32727 | 0.76733
12 | -0.096108 | -0.024324 | 0.096234 | 0.024403 | 0.0001257 | 7.9641e-05 | 0.14546 | 0.14546 | 0.14546 | 0.98376 | -0.31069 | 0.98516 | -0.28348 | 19.9802
13 | -0.003107 | -0.00077868 | 0.0031074 | 0.00077833 | 4.2951e-07 | -3.5817e-07 | 0.0047462 | 0.004746 | 0.0047462 | 0.97409 | -0.49964 | 0.97424 | -0.49674 | 1.3039
14 | -0.0095878 | -0.0024023 | 0.0095897 | 0.0024032 | 1.8431e-06 | 8.941e-07 | 0.014644 | 0.014644 | 0.014644 | 0.97424 | -0.49674 | 0.97444 | -0.4927 | 4.023
15 | 0.0064804 | 0.001624 | -0.0064797 | -0.0016238 | 7.0749e-07 | 2.1303e-07 | 0.0098979 | 0.009898 | 0.009898 | 0.97424 | -0.49674 | 0.97412 | -0.49903 | 2.7192
16 | 0.0076275 | 0.0019113 | -0.007627 | -0.0019111 | 4.9352e-07 | 1.9501e-07 | 0.011647 | 0.011647 | 0.011647 | 0.97444 | -0.4927 | 0.97437 | -0.49406 | 3.1998
17 | 0.025165 | 0.0063261 | -0.025154 | -0.0063193 | 1.1052e-05 | 6.825e-06 | 0.038435 | 0.038435 | 0.038435 | 0.97444 | -0.4927 | 0.97398 | -0.5019 | 10.5591
18 | -0.042382 | -0.010641 | 0.042426 | 0.010668 | 4.3565e-05 | 2.7536e-05 | 0.064726 | 0.064726 | 0.064726 | 0.97444 | -0.4927 | 0.97554 | -0.47118 | 17.7819
19 | 0.0030494 | 0.00076409 | -0.0030493 | -0.00076423 | 1.5281e-07 | -1.3598e-07 | 0.0046581 | 0.0046582 | 0.0046582 | 0.97412 | -0.49903 | 0.97407 | -0.50008 | 1.2797
20 | 0.0067525 | 0.0016919 | -0.0067515 | -0.0016916 | 9.8488e-07 | 3.2274e-07 | 0.010312 | 0.010312 | 0.010312 | 0.97437 | -0.49406 | 0.97422 | -0.49712 | 2.833
21 | 0.023802 | 0.0059806 | -0.023789 | -0.005972 | 1.3906e-05 | 8.551e-06 | 0.03637 | 0.03637 | 0.03637 | 0.97398 | -0.5019 | 0.97335 | -0.51415 | 9.9919
22 | -0.047331 | -0.011898 | 0.04735 | 0.011909 | 1.8783e-05 | 1.1901e-05 | 0.072208 | 0.072208 | 0.072208 | 0.97554 | -0.47118 | 0.97596 | -0.46287 | 19.8375
23 | -0.018449 | -0.0046245 | 0.018454 | 0.0046274 | 4.9528e-06 | 2.9536e-06 | 0.027881 | 0.02788 | 0.027881 | 0.98464 | -0.2943 | 0.98493 | -0.28866 | 7.6595
24 | 0.01629 | 0.0040835 | -0.016287 | -0.0040815 | 3.2917e-06 | 1.9225e-06 | 0.024618 | 0.024618 | 0.024618 | 0.98464 | -0.2943 | 0.98442 | -0.29854 | 6.7633
25 | -0.020641 | -0.0051756 | 0.020645 | 0.0051783 | 4.4951e-06 | 2.72e-06 | 0.031185 | 0.031185 | 0.031185 | 0.98493 | -0.28866 | 0.98516 | -0.2841 | 8.5672
26 | 0.0080816 | 0.002025 | -0.0080814 | -0.0020249 | 2.1391e-07 | 8.8304e-08 | 0.012216 | 0.012216 | 0.012216 | 0.98442 | -0.29854 | 0.98439 | -0.29909 | 3.356
27 | 0.0082051 | 0.0020565 | -0.0082042 | -0.0020561 | 9.2753e-07 | 3.8922e-07 | 0.012403 | 0.012403 | 0.012403 | 0.98442 | -0.29854 | 0.9843 | -0.30091 | 3.4073
28 | -0.042271 | -0.010604 | 0.042278 | 0.010608 | 6.5946e-06 | 4.1656e-06 | 0.063852 | 0.063852 | 0.063852 | 0.98516 | -0.2841 | 0.98533 | -0.28082 | 17.5416
29 | 0.021626 | 0.0054257 | -0.021621 | -0.0054222 | 5.6994e-06 | 3.4664e-06 | 0.032667 | 0.032667 | 0.032667 | 0.98516 | -0.2841 | 0.98488 | -0.28962 | 8.9745
30 | 0.0064834 | 0.0016244 | -0.0064826 | -0.0016242 | 7.3588e-07 | 2.1125e-07 | 0.0098002 | 0.0098002 | 0.0098002 | 0.98439 | -0.29909 | 0.98427 | -0.30148 | 2.6924
31 | 0.0062003 | 0.0015539 | -0.0062001 | -0.0015538 | 2.4315e-07 | 6.1817e-08 | 0.0093733 | 0.0093733 | 0.0093733 | 0.9843 | -0.30091 | 0.98426 | -0.30174 | 2.5751
32 | -0.045196 | -0.011339 | 0.045231 | 0.011361 | 3.4442e-05 | 2.1791e-05 | 0.068258 | 0.068258 | 0.068258 | 0.98533 | -0.28082 | 0.98615 | -0.26485 | 18.7523
33 | 0.018616 | 0.0046693 | -0.018615 | -0.0046684 | 1.4352e-06 | 8.5699e-07 | 0.028128 | 0.028128 | 0.028128 | 0.98488 | -0.28962 | 0.98479 | -0.29124 | 7.7275
34 | 0.0032777 | 0.000821 | -0.0032775 | -0.00082115 | 1.9959e-07 | -1.4776e-07 | 0.0049551 | 0.0049552 | 0.0049552 | 0.98427 | -0.30148 | 0.9842 | -0.30276 | 1.3613
35 | 0.0040293 | 0.0010098 | -0.0040292 | -0.0010098 | 8.5087e-08 | -2.3258e-08 | 0.0060915 | 0.0060915 | 0.0060915 | 0.98426 | -0.30174 | 0.98423 | -0.30218 | 1.6735
36 | -0.049924 | -0.012548 | 0.049934 | 0.012554 | 9.8472e-06 | 6.2431e-06 | 0.075298 | 0.075298 | 0.075298 | 0.98674 | -0.25327 | 0.98696 | -0.24914 | 20.6864
37 | 0.047884 | 0.012036 | -0.047857 | -0.01202 | 2.6464e-05 | 1.6764e-05 | 0.072222 | 0.072222 | 0.072222 | 0.98674 | -0.25327 | 0.98615 | -0.26485 | 19.8411
38 | -0.05092 | -0.012801 | 0.050931 | 0.012808 | 1.0848e-05 | 6.8803e-06 | 0.076785 | 0.076785 | 0.076785 | 0.98696 | -0.24914 | 0.98719 | -0.24468 | 21.0948
39 | -0.053833 | -0.013535 | 0.053865 | 0.013556 | 3.1922e-05 | 2.0265e-05 | 0.08116 | 0.08116 | 0.08116 | 0.98719 | -0.24468 | 0.98782 | -0.23227 | 22.2968
40 | -0.055927 | -0.014072 | 0.055949 | 0.014086 | 2.1013e-05 | 1.3347e-05 | 0.084267 | 0.084267 | 0.084267 | 0.98782 | -0.23227 | 0.98823 | -0.22441 | 23.1502
41 | 0.011677 | 0.0029269 | -0.011666 | -0.0029214 | 1.031e-05 | 5.5338e-06 | 0.017879 | 0.017879 | 0.017879 | 0.97184 | -0.54409 | 0.9709 | -0.56263 | 4.9118
42 | -0.013144 | -0.0032948 | 0.013148 | 0.003297 | 3.9582e-06 | 2.2103e-06 | 0.020126 | 0.020126 | 0.020126 | 0.97184 | -0.54409 | 0.97216 | -0.53777 | 5.5291
43 | 0.0074377 | 0.0018616 | -0.0074364 | -0.0018611 | 1.3152e-06 | 5.0794e-07 | 0.011398 | 0.011398 | 0.011398 | 0.9709 | -0.56263 | 0.97071 | -0.56635 | 3.1314
44 | -0.013859 | -0.0034752 | 0.013861 | 0.0034759 | 1.2692e-06 | 7.1903e-07 | 0.021214 | 0.021214 | 0.021214 | 0.97216 | -0.53777 | 0.97226 | -0.53585 | 5.8281
45 | 0.0040847 | 0.0010211 | -0.0040841 | -0.0010212 | 5.8493e-07 | -1.1753e-07 | 0.0062605 | 0.0062607 | 0.0062607 | 0.97071 | -0.56635 | 0.97056 | -0.56936 | 1.72
46 | -0.014613 | -0.0036646 | 0.014614 | 0.0036647 | 2.5162e-07 | 1.444e-07 | 0.022366 | 0.022366 | 0.022366 | 0.97226 | -0.53585 | 0.97227 | -0.53548 | 6.1446
47 | 0.0040841 | 0.0010212 | -0.0040839 | -0.0010212 | 2.5165e-07 | -5.0506e-08 | 0.0062607 | 0.0062608 | 0.0062608 | 0.97056 | -0.56936 | 0.9705 | -0.57066 | 1.72
48 | -0.023764 | -0.0059571 | 0.023789 | 0.005972 | 2.4181e-05 | 1.487e-05 | 0.036371 | 0.03637 | 0.036371 | 0.97227 | -0.53548 | 0.97335 | -0.51415 | 9.9919
49 | 0.0091506 | 0.0022924 | -0.0091501 | -0.0022922 | 5.0731e-07 | 2.3913e-07 | 0.014004 | 0.014004 | 0.014004 | 0.97227 | -0.53548 | 0.97222 | -0.53665 | 3.8473
50 | -0.061305 | -0.015453 | 0.061349 | 0.015481 | 4.4031e-05 | 2.7501e-05 | 0.093271 | 0.09327 | 0.093271 | 0.97838 | -0.41543 | 0.97915 | -0.40043 | 12.8119
51 | 0.059842 | 0.015087 | -0.059785 | -0.015051 | 5.6832e-05 | 3.5455e-05 | 0.091046 | 0.091046 | 0.091046 | 0.97838 | -0.41543 | 0.97736 | -0.43529 | 12.5063
52 | 0.056009 | 0.014105 | -0.055993 | -0.014094 | 1.6566e-05 | 1.0298e-05 | 0.085297 | 0.085297 | 0.085297 | 0.97736 | -0.43529 | 0.97705 | -0.44148 | 11.7167
53 | 0.04965 | 0.012505 | -0.049643 | -0.012501 | 7.0832e-06 | 4.3679e-06 | 0.075638 | 0.075638 | 0.075638 | 0.97705 | -0.44148 | 0.9769 | -0.44446 | 10.3899
54 | 0.0063422 | 0.0015891 | -0.0063418 | -0.001589 | 3.8735e-07 | 1.0925e-07 | 0.0096589 | 0.0096589 | 0.0096589 | 0.97705 | -0.44148 | 0.97698 | -0.44276 | 2.6536
55 | 0.049643 | 0.012501 | -0.0496 | -0.012473 | 4.3645e-05 | 2.7678e-05 | 0.075638 | 0.075639 | 0.075639 | 0.9769 | -0.44446 | 0.97596 | -0.46287 | 20.7798
56 | 0.0044877 | 0.0011243 | -0.0044873 | -0.0011244 | 4.0653e-07 | -3.0377e-08 | 0.0068349 | 0.006835 | 0.006835 | 0.97698 | -0.44276 | 0.97689 | -0.44467 | 1.8778
57 | -0.056275 | -0.014168 | 0.056291 | 0.014178 | 1.5523e-05 | 9.8607e-06 | 0.084758 | 0.084758 | 0.084758 | 0.98823 | -0.22441 | 0.98853 | -0.21864 | 23.2853
58 | -0.15474 | -0.039253 | 0.15499 | 0.039411 | 0.00024771 | 0.00015791 | 0.2331 | 0.2331 | 0.2331 | 0.98853 | -0.21864 | 0.99026 | -0.18541 | 32.0189
59 | 0.09845 | 0.025075 | -0.098367 | -0.025023 | 8.3353e-05 | 5.2828e-05 | 0.14834 | 0.14834 | 0.14834 | 0.98853 | -0.21864 | 0.98761 | -0.23621 | 20.3763
60 | -0.15779 | -0.040114 | 0.15786 | 0.040159 | 7.0869e-05 | 4.5183e-05 | 0.23731 | 0.23731 | 0.23731 | 0.99026 | -0.18541 | 0.99074 | -0.17609 | 32.5975
61 | 0.097853 | 0.024894 | -0.097749 | -0.024828 | 0.00010386 | 6.582e-05 | 0.14757 | 0.14757 | 0.14757 | 0.98761 | -0.23621 | 0.98647 | -0.25826 | 20.27
62 | 0.0095262 | 0.0023856 | -0.0095242 | -0.0023847 | 2.0271e-06 | 9.6736e-07 | 0.014414 | 0.014414 | 0.014414 | 0.98337 | -0.31902 | 0.98314 | -0.32349 | 3.96
63 | -0.012919 | -0.0032359 | 0.012929 | 0.0032414 | 9.9203e-06 | 5.4699e-06 | 0.019548 | 0.019548 | 0.019548 | 0.98337 | -0.31902 | 0.9842 | -0.30291 | 5.3703
64 | 0.006591 | 0.0016496 | -0.0065896 | -0.0016491 | 1.4551e-06 | 4.3687e-07 | 0.0099749 | 0.0099751 | 0.0099751 | 0.98314 | -0.32349 | 0.98291 | -0.32813 | 2.7404
65 | -0.014997 | -0.0037591 | 0.015006 | 0.0037639 | 8.3382e-06 | 4.7865e-06 | 0.022675 | 0.022675 | 0.022675 | 0.9842 | -0.30291 | 0.98479 | -0.29124 | 6.2294
66 | 0.0020686 | 0.0005177 | -0.0020684 | -0.00051839 | 2.4512e-07 | -6.9224e-07 | 0.0031273 | 0.0031276 | 0.0031276 | 0.9842 | -0.30291 | 0.98407 | -0.30539 | 0.85924
67 | 0.0020014 | 0.00049923 | -0.0020013 | -0.00049964 | 1.3607e-07 | -4.1407e-07 | 0.0030291 | 0.0030293 | 0.0030293 | 0.98291 | -0.32813 | 0.98283 | -0.32956 | 0.83222
68 | 0.00098335 | 0.00024452 | -0.00098333 | -0.0002449 | 2.5495e-08 | -3.727e-07 | 0.0014881 | 0.0014883 | 0.0014883 | 0.98283 | -0.32956 | 0.98281 | -0.33011 | 0.40886
69 | 0.0072204 | 0.0018099 | -0.007219 | -0.0018094 | 1.4631e-06 | 5.2775e-07 | 0.010965 | 0.010965 | 0.010965 | 0.97985 | -0.38669 | 0.97964 | -0.39095 | 3.0124
70 | 0.00098333 | 0.0002449 | -0.00098331 | -0.00024516 | 1.8301e-08 | -2.6748e-07 | 0.0014883 | 0.0014884 | 0.0014884 | 0.98281 | -0.33011 | 0.98279 | -0.3305 | 0.40889
71 | 0.1602 | 0.040822 | -0.15999 | -0.040692 | 0.00020392 | 0.00013002 | 0.24051 | 0.24051 | 0.24051 | 0.99212 | -0.14967 | 0.99074 | -0.17609 | 33.0366
72 | -0.16221 | -0.041327 | 0.16238 | 0.041434 | 0.00016698 | 0.00010648 | 0.24353 | 0.24353 | 0.24353 | 0.99212 | -0.14967 | 0.99324 | -0.12836 | 33.4516
73 | -0.18051 | -0.045981 | 0.18075 | 0.046137 | 0.00024519 | 0.00015646 | 0.27069 | 0.27069 | 0.27069 | 0.99324 | -0.12836 | 0.99471 | -0.10025 | 37.1831
74 | 0.018132 | 0.0045473 | -0.01813 | -0.0045462 | 1.9048e-06 | 1.13e-06 | 0.027166 | 0.027166 | 0.027166 | 0.99324 | -0.12836 | 0.99312 | -0.13057 | 7.4631
75 | -0.18348 | -0.04682 | 0.18393 | 0.04711 | 0.000454 | 0.00028972 | 0.27477 | 0.27477 | 0.27477 | 0.99471 | -0.10025 | 0.9974 | -0.049162 | 37.743
76 | 0.016426 | 0.004119 | -0.016422 | -0.004117 | 3.3481e-06 | 1.9521e-06 | 0.024612 | 0.024612 | 0.024612 | 0.99312 | -0.13057 | 0.9929 | -0.13484 | 6.7614
77 | -0.1855 | -0.047504 | 0.18567 | 0.047608 | 0.00016288 | 0.00010395 | 0.27711 | 0.27711 | 0.27711 | 0.9974 | -0.049162 | 0.99836 | -0.031054 | 38.0649
78 | 0.014231 | 0.0035679 | -0.014229 | -0.0035664 | 2.6819e-06 | 1.5131e-06 | 0.021328 | 0.021328 | 0.021328 | 0.9929 | -0.13484 | 0.9927 | -0.1388 | 5.8594
79 | 0.0037791 | 0.00094661 | -0.0037787 | -0.00094673 | 3.3889e-07 | -1.2083e-07 | 0.0057719 | 0.005772 | 0.005772 | 0.97422 | -0.49712 | 0.97412 | -0.49901 | 1.5857
80 | 0.0040839 | 0.0010212 | -0.0040834 | -0.0010213 | 4.5507e-07 | -9.1248e-08 | 0.0062608 | 0.0062609 | 0.0062609 | 0.9705 | -0.57066 | 0.97038 | -0.573 | 1.72
81 | 0.0021379 | 0.00053373 | -0.0021377 | -0.00053426 | 2.1747e-07 | -5.2757e-07 | 0.0032776 | 0.0032779 | 0.0032779 | 0.97038 | -0.573 | 0.97027 | -0.57514 | 0.90051
82 | -0.0018738 | -0.00046889 | 0.0018738 | 0.00046869 | 5.8467e-08 | -1.957e-07 | 0.0028738 | 0.0028737 | 0.0028738 | 0.97013 | -0.57788 | 0.97017 | -0.57723 | 0.7895
83 | 0.0011716 | 0.0002929 | -0.0011715 | -0.00029361 | 7.3652e-08 | -7.0391e-07 | 0.0017967 | 0.001797 | 0.001797 | 0.97013 | -0.57788 | 0.97007 | -0.5792 | 0.49368
84 | -0.0021375 | -0.00053477 | 0.0021377 | 0.00053426 | 2.1222e-07 | -5.1459e-07 | 0.0032781 | 0.0032779 | 0.0032781 | 0.97017 | -0.57723 | 0.97027 | -0.57514 | 0.90057
85 | 0.0018451 | 0.00046196 | -0.001845 | -0.00046239 | 1.1541e-07 | -4.2608e-07 | 0.0027931 | 0.0027933 | 0.0027933 | 0.9829 | -0.32727 | 0.98284 | -0.32858 | 0.76738
86 | 0.0014408 | 0.00036078 | -0.0014407 | -0.0003609 | 1.963e-08 | -1.2199e-07 | 0.0022007 | 0.0022008 | 0.0022008 | 0.97412 | -0.49901 | 0.97411 | -0.49929 | 0.60461
87 | 0.0014407 | 0.0003609 | -0.0014407 | -0.00036108 | 2.8027e-08 | -1.7415e-07 | 0.0022008 | 0.0022008 | 0.0022008 | 0.97411 | -0.49929 | 0.97409 | -0.4997 | 0.60462
88 | 0.00098331 | 0.00024516 | -0.00098322 | -0.00024642 | 8.5891e-08 | -1.2547e-06 | 0.0014884 | 0.0014888 | 0.0014888 | 0.98279 | -0.3305 | 0.98269 | -0.33234 | 0.40902
89 | -0.0064402 | -0.0016141 | 0.006443 | 0.0016149 | 2.8812e-06 | 8.3452e-07 | 0.009787 | 0.0097867 | 0.009787 | 0.97916 | -0.40033 | 0.97964 | -0.39095 | 2.6887
90 | -0.096538 | -0.024479 | 0.096606 | 0.024523 | 6.8198e-05 | 4.3211e-05 | 0.14592 | 0.14592 | 0.14592 | 0.98516 | -0.28348 | 0.98592 | -0.26879 | 20.0433
91 | -0.097013 | -0.024625 | 0.097057 | 0.024652 | 4.3766e-05 | 2.7733e-05 | 0.14653 | 0.14653 | 0.14653 | 0.98592 | -0.26879 | 0.98641 | -0.25942 | 20.1277
92 | -0.097432 | -0.024747 | 0.097438 | 0.02475 | 5.4314e-06 | 3.4419e-06 | 0.1471 | 0.1471 | 0.1471 | 0.98641 | -0.25942 | 0.98647 | -0.25826 | 20.2055
93 | 0.0038377 | 0.00096157 | -0.0038373 | -0.00096172 | 4.4597e-07 | -1.5023e-07 | 0.0058456 | 0.0058458 | 0.0058458 | 0.97689 | -0.44467 | 0.97676 | -0.44711 | 1.606
94 | 0.0066445 | 0.0016652 | -0.006643 | -0.0016647 | 1.5431e-06 | 4.9434e-07 | 0.01017 | 0.01017 | 0.01017 | 0.97222 | -0.53665 | 0.97197 | -0.54152 | 2.7939
95 | 0.0025055 | 0.00062694 | -0.002505 | -0.00062781 | 5.4116e-07 | -8.7031e-07 | 0.0038345 | 0.0038349 | 0.0038349 | 0.97222 | -0.53665 | 0.97199 | -0.54119 | 1.0535
96 | 0.004366 | 0.0010941 | -0.0043656 | -0.0010941 | 4.3428e-07 | -4.3301e-08 | 0.006684 | 0.0066841 | 0.0066841 | 0.97197 | -0.54152 | 0.97186 | -0.54361 | 1.8363
97 | 0.0058912 | 0.0014762 | -0.005891 | -0.0014761 | 1.4934e-07 | 2.7732e-08 | 0.0087707 | 0.0087707 | 0.0087707 | 0.99948 | -0.010055 | 0.99945 | -0.010587 | 2.4095
98 | -0.0058912 | -0.0014762 | 0.0058918 | 0.0014763 | 5.8349e-07 | 1.0831e-07 | 0.0087707 | 0.0087706 | 0.0087707 | 0.99948 | -0.010055 | 0.99959 | -0.0079758 | 2.4095
99 | 0.005891 | 0.0014761 | -0.0058899 | -0.0014759 | 1.1103e-06 | 2.063e-07 | 0.0087707 | 0.0087709 | 0.0087709 | 0.99945 | -0.010587 | 0.99924 | -0.014544 | 2.4096
100 | -0.010588 | -0.0026531 | 0.010592 | 0.0026551 | 4.0238e-06 | 2.0087e-06 | 0.015761 | 0.015761 | 0.015761 | 0.99959 | -0.0079758 | 1 | 0 | 4.3299
101 | 0.0014073 | 0.00035245 | -0.0014073 | -0.0003527 | 3.773e-08 | -2.5827e-07 | 0.0021277 | 0.0021278 | 0.0021278 | 0.9842 | -0.30276 | 0.98418 | -0.30332 | 0.58455
102 | -0.0021349 | -0.00053505 | 0.002135 | 0.00053487 | 6.6314e-08 | -1.8079e-07 | 0.0032002 | 0.0032001 | 0.0032002 | 0.99266 | -0.13945 | 0.9927 | -0.1388 | 0.87918
103 | 0.012094 | 0.0030316 | -0.012091 | -0.0030303 | 2.3191e-06 | 1.241e-06 | 0.018128 | 0.018128 | 0.018128 | 0.9927 | -0.1388 | 0.99249 | -0.14282 | 4.9803
104 | -0.18567 | -0.047608 | 0.18595 | 0.047786 | 0.00028005 | 0.00017872 | 0.27711 | 0.27711 | 0.27711 | 0.99836 | -0.031054 | 1 | 0 | 38.0648
105 | 0.0039832 | 0.00099805 | -0.0039829 | -0.00099816 | 3.2297e-07 | -1.1394e-07 | 0.0059315 | 0.0059316 | 0.0059316 | 0.99924 | -0.014544 | 0.99916 | -0.016247 | 1.6296
106 | 0.0018039 | 0.00045205 | -0.0018039 | -0.00045209 | 9.1828e-09 | -3.8561e-08 | 0.0026865 | 0.0026865 | 0.0026865 | 0.99916 | -0.016247 | 0.99915 | -0.016354 | 0.73804
107 | -0.0028419 | -0.00071225 | 0.002842 | 0.0007121 | 1.2067e-07 | -1.518e-07 | 0.004261 | 0.0042609 | 0.004261 | 0.99244 | -0.14372 | 0.99249 | -0.14282 | 1.1706
108 | 0.0092494 | 0.0023182 | -0.0092481 | -0.0023177 | 1.2163e-06 | 5.6049e-07 | 0.013867 | 0.013867 | 0.013867 | 0.99249 | -0.14282 | 0.99235 | -0.14558 | 3.8097
109 | -0.0071696 | -0.0017962 | 0.0071701 | 0.0017964 | 5.1679e-07 | 1.769e-07 | 0.010754 | 0.010754 | 0.010754 | 0.99199 | -0.15243 | 0.99207 | -0.15092 | 2.9545
110 | 0.0013264 | 0.00033175 | -0.0013263 | -0.00033241 | 8.2132e-08 | -6.6172e-07 | 0.0019894 | 0.0019897 | 0.0019897 | 0.99199 | -0.15243 | 0.99193 | -0.15373 | 0.54662
111 | -0.0092458 | -0.0023166 | 0.0092481 | 0.0023177 | 2.3481e-06 | 1.0822e-06 | 0.013868 | 0.013867 | 0.013868 | 0.99207 | -0.15092 | 0.99235 | -0.14558 | 3.8098

## res_trafo
| p_hv_mw | q_hv_mvar | p_lv_mw | q_lv_mvar | pl_mw | ql_mvar | i_hv_ka | i_lv_ka | vm_hv_pu | va_hv_degree | vm_lv_pu | va_lv_degree | loading_percent
0 | -1.2729e-15 | -1.3162e-15 | 0.00165 | 1.2699e-07 | 0.00165 | 1.2699e-07 | 5.2857e-17 | 0.0023815 | 0.99998 | 149.9956 | 1 | 0 | 0.2619

## res_ext_grid
| p_mw | q_mvar
0 | 0.19994 | 0.050881

## res_load
| p_mw | q_mvar
0 | 0.0036697 | 0.00091972
1 | 0.0022166 | 0.00055554
2 | 0.0019431 | 0.00048699
3 | 0.0029102 | 0.00072935
4 | 0.002341 | 0.00058671
5 | 0.0032684 | 0.00081914
6 | 0.0023322 | 0.00058451
7 | 0.0015852 | 0.0003973
8 | 0.003107 | 0.00077868
9 | 0.0034303 | 0.00085971
10 | 0.00087447 | 0.00021916
11 | 0.0013515 | 0.00033872
12 | 0.0049055 | 0.0012294
13 | 0.0030493 | 0.00076423
14 | 0.0021587 | 0.00054102
15 | 0.002187 | 0.00054812
16 | 0.001598 | 0.0004005
17 | 0.0020039 | 0.00050222
18 | 0.0029181 | 0.00073134
19 | 0.0030042 | 0.00075291
20 | 0.0032049 | 0.00080323
21 | 0.0021708 | 0.00054405
22 | 0.0020403 | 0.00051134
23 | 0.00098613 | 0.00024715
24 | 0.0026267 | 0.00065832
25 | 0.0029025 | 0.00072744
26 | 0.0020622 | 0.00051684
27 | 0.0014677 | 0.00036785
28 | 0.0042286 | 0.0010598
29 | 0.00071104 | 0.0001782
30 | 0.0033517 | 0.00084
31 | 0.00075283 | 0.00018868
32 | 0.0014631 | 0.00036668
33 | 0.0021336 | 0.00053472
34 | 0.0037759 | 0.00094633
35 | 0.0018542 | 0.0004647
36 | 0.00032665 | 8.1865e-05
37 | 0.0028034 | 0.00070259
38 | 0.00051366 | 0.00012873
39 | 0.0033927 | 0.00085029
40 | 0.0029332 | 0.00073512
41 | 0.0045881 | 0.0011499
42 | 0.0036092 | 0.00090455
43 | 0.0020684 | 0.00051839
44 | 0.0010179 | 0.00025512
45 | 0.0029442 | 0.00073788
46 | 0.0020145 | 0.00050489
47 | 0.0021283 | 0.00053341
48 | 0.0027252 | 0.00068299
49 | 0.0017046 | 0.00042722
50 | 0.0015706 | 0.00039363
51 | 0.0021908 | 0.00054907
52 | 0.0022498 | 0.00056385
53 | 0.0029725 | 0.00074497
54 | 0.0019455 | 0.00048759
55 | 0.0007022 | 0.00017599
56 | 0.00026366 | 6.6079e-05
57 | 0.0011715 | 0.00029361
58 | 0.001845 | 0.00046239
59 | 0.002338 | 0.00058595
60 | 0.0064402 | 0.0016141
61 | 0.00077591 | 0.00019446
62 | 0.00098322 | 0.00024642
63 | 0.00030406 | 7.6205e-05
64 | 0.00040747 | 0.00010212
65 | 0.00037514 | 9.4019e-05
66 | 0.00064953 | 0.00016279
67 | 0.0038373 | 0.00096172
68 | 0.0003117 | 7.8119e-05
69 | 0.0014407 | 0.00036108
70 | 0.002277 | 0.00057067
71 | 0.002505 | 0.00062781
72 | 0.0046958 | 0.0011769
73 | 0.0018702 | 0.00046871
74 | 0.0014073 | 0.0003527
75 | 0.0021349 | 0.00053505
76 | 0.0040292 | 0.0010098
77 | 0.0017551 | 0.00043987
78 | 0.0019067 | 0.00047787
79 | 0.0043656 | 0.0010941
80 | 0.002179 | 0.00054611
81 | 0.0018039 | 0.00045209
82 | 0.0028419 | 0.00071225
83 | 0.0058432 | 0.0014644
84 | 0.0020757 | 0.00052022
85 | 0.0013263 | 0.00033241

## dtypes
| element | column | dtype
0 | bus | name | object
1 | bus | vn_kv | float64
2 | bus | type | object
3 | bus | zone | object
4 | bus | in_service | bool
5 | load | name | object
6 | load | bus | uint32
7 | load | p_mw | float64
8 | load | q_mvar | float64
9 | load | const_z_percent | float64
10 | load | const_i_percent | float64
11 | load | sn_mva | float64
12 | load | scaling | float64
13 | load | in_service | bool
14 | load | type | object
15 | ext_grid | name | object
16 | ext_grid | bus | uint32
17 | ext_grid | vm_pu | float64
18 | ext_grid | va_degree | float64
19 | ext_grid | slack_weight | float64
20 | ext_grid | in_service | bool
21 | line | name | object
22 | line | std_type | object
23 | line | from_bus | uint32
24 | line | to_bus | uint32
25 | line | length_km | float64
26 | line | r_ohm_per_km | float64
27 | line | x_ohm_per_km | float64
28 | line | c_nf_per_km | float64
29 | line | g_us_per_km | float64
30 | line | max_i_ka | float64
31 | line | df | float64
32 | line | parallel | uint32
33 | line | type | object
34 | line | in_service | bool
35 | trafo | name | object
36 | trafo | std_type | object
37 | trafo | hv_bus | uint32
38 | trafo | lv_bus | uint32
39 | trafo | sn_mva | float64
40 | trafo | vn_hv_kv | float64
41 | trafo | vn_lv_kv | float64
42 | trafo | vk_percent | float64
43 | trafo | vkr_percent | float64
44 | trafo | pfe_kw | float64
45 | trafo | i0_percent | float64
46 | trafo | shift_degree | float64
47 | trafo | tap_side | object
48 | trafo | tap_neutral | int32
49 | trafo | tap_min | int32
50 | trafo | tap_max | int32
51 | trafo | tap_step_percent | float64
52 | trafo | tap_step_degree | float64
53 | trafo | tap_pos | int32
54 | trafo | tap_phase_shifter | bool
55 | trafo | parallel | uint32
56 | trafo | df | float64
57 | trafo | in_service | bool
58 | line_geodata | coords | object
59 | bus_geodata | x | float64
60 | bus_geodata | y | float64
61 | bus_geodata | coords | object
62 | res_bus | vm_pu | float64
63 | res_bus | va_degree | float64
64 | res_bus | p_mw | float64
65 | res_bus | q_mvar | float64
66 | res_line | p_from_mw | float64
67 | res_line | q_from_mvar | float64
68 | res_line | p_to_mw | float64
69 | res_line | q_to_mvar | float64
70 | res_line | pl_mw | float64
71 | res_line | ql_mvar | float64
72 | res_line | i_from_ka | float64
73 | res_line | i_to_ka | float64
74 | res_line | i_ka | float64
75 | res_line | vm_from_pu | float64
76 | res_line | va_from_degree | float64
77 | res_line | vm_to_pu | float64
78 | res_line | va_to_degree | float64
79 | res_line | loading_percent | float64
80 | res_trafo | p_hv_mw | float64
81 | res_trafo | q_hv_mvar | float64
82 | res_trafo | p_lv_mw | float64
83 | res_trafo | q_lv_mvar | float64
84 | res_trafo | pl_mw | float64
85 | res_trafo | ql_mvar | float64
86 | res_trafo | i_hv_ka | float64
87 | res_trafo | i_lv_ka | float64
88 | res_trafo | vm_hv_pu | float64
89 | res_trafo | va_hv_degree | float64
90 | res_trafo | vm_lv_pu | float64
91 | res_trafo | va_lv_degree | float64
92 | res_trafo | loading_percent | float64
93 | res_ext_grid | p_mw | float64
94 | res_ext_grid | q_mvar | float64
95 | res_load | p_mw | float64
96 | res_load | q_mvar | float64

## parameters
| version | format_version | converged | OPF_converged | name | f_hz | sn_mva
0 | 2.14.6 | 2.14.0 | TRUE | FALSE |  | 50 | 1