## bus
| name | vn_kv | type | zone | in_service
0 | bus_LV_227-12_0_5_node_0 | 0.4 | n |  | TRUE
1 | bus_LV_227-12_0_5_node_1 | 0.4 | n |  | TRUE
2 | bus_LV_227-12_0_5_node_2 | 0.4 | n |  | TRUE
3 | bus_LV_227-12_0_5_node_3 | 0.4 | n |  | TRUE
4 | bus_LV_227-12_0_5_node_4 | 0.4 | n |  | TRUE
5 | bus_LV_227-12_0_5_node_9 | 0.4 | n |  | TRUE
6 | bus_LV_227-12_0_5_node_40 | 0.4 | n |  | TRUE
7 | bus_LV_227-12_0_5_node_49 | 0.4 | n |  | TRUE
8 | bus_LV_227-12_0_5_node_8 | 0.4 | n |  | TRUE
9 | bus_LV_227-12_0_5_node_29 | 0.4 | n |  | TRUE
10 | bus_LV_227-12_0_5_node_50 | 0.4 | n |  | TRUE
11 | bus_LV_227-12_0_5_node_47 | 0.4 | n |  | TRUE
12 | bus_LV_227-12_0_5_node_5 | 0.4 | n |  | TRUE
13 | bus_LV_227-12_0_5_node_6 | 0.4 | n |  | TRUE
14 | bus_LV_227-12_0_5_node_11 | 0.4 | n |  | TRUE
15 | bus_LV_227-12_0_5_node_87 | 0.4 | n |  | TRUE
16 | bus_LV_227-12_0_5_node_100 | 0.4 | n |  | TRUE
17 | bus_LV_227-12_0_5_node_97 | 0.4 | n |  | TRUE
18 | bus_LV_227-12_0_5_node_98 | 0.4 | n |  | TRUE
19 | bus_LV_227-12_0_5_node_117 | 0.4 | n |  | TRUE
20 | bus_LV_227-12_0_5_node_85 | 0.4 | n |  | TRUE
21 | bus_LV_227-12_0_5_node_99 | 0.4 | n |  | TRUE
22 | bus_LV_227-12_0_5_node_65 | 0.4 | n |  | TRUE
23 | bus_LV_227-12_0_5_node_67 | 0.4 | n |  | TRUE
24 | bus_LV_227-12_0_5_node_63 | 0.4 | n |  | TRUE
25 | bus_LV_227-12_0_5_node_95 | 0.4 | n |  | TRUE
26 | bus_LV_227-12_0_5_node_78 | 0.4 | n |  | TRUE
27 | bus_LV_227-12_0_5_node_21 | 0.4 | n |  | TRUE
28 | bus_LV_227-12_0_5_node_22 | 0.4 | n |  | TRUE
29 | bus_LV_227-12_0_5_node_23 | 0.4 | n |  | TRUE
30 | bus_LV_227-12_0_5_node_24 | 0.4 | n |  | TRUE
31 | bus_LV_227-12_0_5_node_25 | 0.4 | n |  | TRUE
32 | bus_LV_227-12_0_5_node_44 | 0.4 | n |  | TRUE
33 | bus_LV_227-12_0_5_node_56 | 0.4 | n |  | TRUE
34 | bus_LV_227-12_0_5_node_43 | 0.4 | n |  | TRUE
35 | bus_LV_227-12_0_5_node_34 | 0.4 | n |  | TRUE
36 | bus_LV_227-12_0_5_node_42 | 0.4 | n |  | TRUE
37 | bus_LV_227-12_0_5_node_55 | 0.4 | n |  | TRUE
38 | bus_LV_227-12_0_5_node_26 | 0.4 | n |  | TRUE
39 | bus_LV_227-12_0_5_node_27 | 0.4 | n |  | TRUE
40 | bus_LV_227-12_0_5_node_28 | 0.4 | n |  | TRUE
41 | bus_LV_227-12_0_5_node_30 | 0.4 | n |  | TRUE
42 | bus_LV_227-12_0_5_node_31 | 0.4 | n |  | TRUE
43 | bus_LV_227-12_0_5_node_32 | 0.4 | n |  | TRUE
44 | bus_LV_227-12_0_5_node_33 | 0.4 | n |  | TRUE
45 | bus_LV_227-12_0_5_node_119 | 0.4 | n |  | TRUE
46 | bus_LV_227-12_0_5_node_48 | 0.4 | n |  | TRUE
47 | bus_LV_227-12_0_5_node_103 | 0.4 | n |  | TRUE
48 | bus_LV_227-12_0_5_node_45 | 0.4 | n |  | TRUE
49 | bus_LV_227-12_0_5_node_110 | 0.4 | n |  | TRUE
50 | bus_LV_227-12_0_5_node_116 | 0.4 | n |  | TRUE
51 | bus_LV_227-12_0_5_node_51 | 0.4 | n |  | TRUE
52 | bus_LV_227-12_0_5_node_52 | 0.4 | n |  | TRUE
53 | bus_LV_227-12_0_5_node_118 | 0.4 | n |  | TRUE
54 | bus_LV_227-12_0_5_node_53 | 0.4 | n |  | TRUE
55 | bus_LV_227-12_0_5_node_73 | 0.4 | n |  | TRUE
56 | bus_LV_227-12_0_5_node_66 | 0.4 | n |  | TRUE
57 | bus_LV_227-12_0_5_node_35 | 0.4 | n |  | TRUE
58 | bus_LV_227-12_0_5_node_36 | 0.4 | n |  | TRUE
59 | bus_LV_227-12_0_5_node_37 | 0.4 | n |  | TRUE
60 | bus_LV_227-12_0_5_node_38 | 0.4 | n |  | TRUE
61 | bus_LV_227-12_0_5_node_39 | 0.4 | n |  | TRUE
62 | bus_LV_227-12_0_5_node_60 | 0.4 | n |  | TRUE
63 | bus_LV_227-12_0_5_node_107 | 0.4 | n |  | TRUE
64 | bus_LV_227-12_0_5_node_58 | 0.4 | n |  | TRUE
65 | bus_LV_227-12_0_5_node_104 | 0.4 | n |  | TRUE
66 | bus_LV_227-12_0_5_node_61 | 0.4 | n |  | TRUE
67 | bus_LV_227-12_0_5_node_57 | 0.4 | n |  | TRUE
68 | bus_LV_227-12_0_5_node_105 | 0.4 | n |  | TRUE
69 | bus_LV_227-12_0_5_node_112 | 0.4 | n |  | TRUE
70 | bus_LV_227-12_0_5_node_108 | 0.4 | n |  | TRUE
71 | bus_LV_227-12_0_5_node_115 | 0.4 | n |  | TRUE
72 | bus_LV_227-12_0_5_node_111 | 0.4 | n |  | TRUE
73 | bus_LV_227-12_0_5_node_72 | 0.4 | n |  | TRUE
74 | bus_LV_227-12_0_5_node_120 | 0.4 | n |  | TRUE
75 | bus_LV_227-12_0_5_node_92 | 0.4 | n |  | TRUE
76 | bus_LV_227-12_0_5_node_121 | 0.4 | n |  | TRUE
77 | bus_LV_227-12_0_5_node_93 | 0.4 | n |  | TRUE
78 | bus_LV_227-12_0_5_node_94 | 0.4 | n |  | TRUE
79 | bus_LV_227-12_0_5_node_91 | 0.4 | n |  | TRUE
80 | bus_LV_227-12_0_5_node_64 | 0.4 | n |  | TRUE
81 | bus_LV_227-12_0_5_node_70 | 0.4 | n |  | TRUE
82 | bus_LV_227-12_0_5_node_59 | 0.4 | n |  | TRUE
83 | bus_LV_227-12_0_5_node_114 | 0.4 | n |  | TRUE
84 | bus_LV_227-12_0_5_node_62 | 0.4 | n |  | TRUE
85 | bus_LV_227-12_0_5_node_75 | 0.4 | n |  | TRUE
86 | bus_LV_227-12_0_5_node_74 | 0.4 | n |  | TRUE
87 | bus_LV_227-12_0_5_node_68 | 0.4 | n |  | TRUE
88 | bus_LV_227-12_0_5_node_69 | 0.4 | n |  | TRUE
89 | bus_LV_227-12_0_5_node_71 | 0.4 | n |  | TRUE
90 | bus_LV_227-12_0_5_node_101 | 0.4 | n |  | TRUE
91 | bus_LV_227-12_0_5_node_102 | 0.4 | n |  | TRUE
92 | bus_LV_227-12_0_5_node_76 | 0.4 | n |  | TRUE
93 | bus_LV_227-12_0_5_node_77 | 0.4 | n |  | TRUE
94 | bus_LV_227-12_0_5_node_90 | 0.4 | n |  | TRUE
95 | bus_LV_227-12_0_5_node_88 | 0.4 | n |  | TRUE
96 | bus_LV_227-12_0_5_node_89 | 0.4 | n |  | TRUE
97 | bus_LV_227-12_0_5_node_79 | 0.4 | n |  | TRUE
98 | bus_LV_227-12_0_5_node_80 | 0.4 | n |  | TRUE
99 | bus_LV_227-12_0_5_node_81 | 0.4 | n |  | TRUE
100 | bus_LV_227-12_0_5_node_82 | 0.4 | n |  | TRUE
101 | bus_LV_227-12_0_5_node_83 | 0.4 | n |  | TRUE
102 | bus_LV_227-12_0_5_node_96 | 0.4 | n |  | TRUE
103 | bus_LV_227-12_0_5_node_84 | 0.4 | n |  | TRUE
104 | bus_LV_227-12_0_5_node_86 | 0.4 | n |  | TRUE
105 | bus_LV_227-12_0_5_node_106 | 0.4 | n |  | TRUE
106 | bus_LV_227-12_0_5_node_113 | 0.4 | n |  | TRUE
107 | bus_LV_227-12_0_5_node_109 | 0.4 | n |  | TRUE
108 | bus_MV_369_0_node_190 | 20 | n |  | TRUE

## load
| name | bus | p_mw | q_mvar | const_z_percent | const_i_percent | sn_mva | scaling | in_service | type
0 | LV_227-12_0_5_load_0 | 0 | 0.00042284 | 0.00010597 | 0 | 0 |  | 1 | TRUE | wye
1 | LV_227-12_0_5_load_1 | 1 | 0.0011203 | 0.00028078 | 0 | 0 |  | 1 | TRUE | wye
2 | LV_227-12_0_5_load_2 | 2 | 0.0010346 | 0.0002593 | 0 | 0 |  | 1 | TRUE | wye
3 | LV_227-12_0_5_load_4 | 4 | 0.00064102 | 0.00016066 | 0 | 0 |  | 1 | TRUE | wye
4 | LV_227-12_0_5_load_40 | 6 | 0.00089754 | 0.00022495 | 0 | 0 |  | 1 | TRUE | wye
5 | LV_227-12_0_5_load_8 | 8 | 0.0045738 | 0.0011463 | 0 | 0 |  | 1 | TRUE | wye
6 | LV_227-12_0_5_load_5 | 12 | 0.038439 | 0.0096337 | 0 | 0 |  | 1 | TRUE | wye
7 | LV_227-12_0_5_load_6 | 13 | 0.0092918 | 0.0023287 | 0 | 0 |  | 1 | TRUE | wye
8 | LV_227-12_0_5_load_100 | 16 | 0.0080512 | 0.0020178 | 0 | 0 |  | 1 | TRUE | wye
9 | LV_227-12_0_5_load_97 | 17 | 0.0017062 | 0.00042762 | 0 | 0 |  | 1 | TRUE | wye
10 | LV_227-12_0_5_load_117 | 19 | 0.0019993 | 0.00050107 | 0 | 0 |  | 1 | TRUE | wye
11 | LV_227-12_0_5_load_85 | 20 | 0.0065334 | 0.0016374 | 0 | 0 |  | 1 | TRUE | wye
12 | LV_227-12_0_5_load_99 | 21 | 0.0091504 | 0.0022933 | 0 | 0 |  | 1 | TRUE | wye
13 | LV_227-12_0_5_load_63 | 24 | 0.0020867 | 0.00052297 | 0 | 0 |  | 1 | TRUE | wye
14 | LV_227-12_0_5_load_95 | 25 | 0.00087618 | 0.00021959 | 0 | 0 |  | 1 | TRUE | wye
15 | LV_227-12_0_5_load_78 | 26 | 0.0051403 | 0.0012883 | 0 | 0 |  | 1 | TRUE | wye
16 | LV_227-12_0_5_load_21 | 27 | 0.001735 | 0.00043482 | 0 | 0 |  | 1 | TRUE | wye
17 | LV_227-12_0_5_load_22 | 28 | 0.0011854 | 0.0002971 | 0 | 0 |  | 1 | TRUE | wye
18 | LV_227-12_0_5_load_23 | 29 | 0.0010106 | 0.00025327 | 0 | 0 |  | 1 | TRUE | wye
19 | LV_227-12_0_5_load_24 | 30 | 0.0022725 | 0.00056955 | 0 | 0 |  | 1 | TRUE | wye
20 | LV_227-12_0_5_load_56 | 33 | 0.00082272 | 0.00020619 | 0 | 0 |  | 1 | TRUE | wye
21 | LV_227-12_0_5_load_42 | 36 | 0.0010656 | 0.00026707 | 0 | 0 |  | 1 | TRUE | wye
22 | LV_227-12_0_5_load_55 | 37 | 0.00099558 | 0.00024951 | 0 | 0 |  | 1 | TRUE | wye
23 | LV_227-12_0_5_load_26 | 38 | 0.0009366 | 0.00023473 | 0 | 0 |  | 1 | TRUE | wye
24 | LV_227-12_0_5_load_28 | 40 | 0.0011215 | 0.00028107 | 0 | 0 |  | 1 | TRUE | wye
25 | LV_227-12_0_5_load_30 | 41 | 0.00057815 | 0.0001449 | 0 | 0 |  | 1 | TRUE | wye
26 | LV_227-12_0_5_load_31 | 42 | 0.0047594 | 0.0011928 | 0 | 0 |  | 1 | TRUE | wye
27 | LV_227-12_0_5_load_32 | 43 | 0.0013388 | 0.00033553 | 0 | 0 |  | 1 | TRUE | wye
28 | LV_227-12_0_5_load_33 | 44 | 0.0024331 | 0.0006098 | 0 | 0 |  | 1 | TRUE | wye
29 | LV_227-12_0_5_load_119 | 45 | 0.0015327 | 0.00038414 | 0 | 0 |  | 1 | TRUE | wye
30 | LV_227-12_0_5_load_103 | 47 | 0.002476 | 0.00062055 | 0 | 0 |  | 1 | TRUE | wye
31 | LV_227-12_0_5_load_116 | 50 | 0.0030432 | 0.0007627 | 0 | 0 |  | 1 | TRUE | wye
32 | LV_227-12_0_5_load_118 | 53 | 0.0022285 | 0.00055851 | 0 | 0 |  | 1 | TRUE | wye
33 | LV_227-12_0_5_load_73 | 55 | 0.020401 | 0.0051131 | 0 | 0 |  | 1 | TRUE | wye
34 | LV_227-12_0_5_load_66 | 56 | 0.030032 | 0.0075269 | 0 | 0 |  | 1 | TRUE | wye
35 | LV_227-12_0_5_load_35 | 57 | 0.00075194 | 0.00018845 | 0 | 0 |  | 1 | TRUE | wye
36 | LV_227-12_0_5_load_36 | 58 | 0.0012122 | 0.0003038 | 0 | 0 |  | 1 | TRUE | wye
37 | LV_227-12_0_5_load_38 | 60 | 0.0013631 | 0.00034162 | 0 | 0 |  | 1 | TRUE | wye
38 | LV_227-12_0_5_load_60 | 62 | 0.00039205 | 9.8258e-05 | 0 | 0 |  | 1 | TRUE | wye
39 | LV_227-12_0_5_load_107 | 63 | 0.0028803 | 0.00072188 | 0 | 0 |  | 1 | TRUE | wye
40 | LV_227-12_0_5_load_58 | 64 | 0.00084284 | 0.00021124 | 0 | 0 |  | 1 | TRUE | wye
41 | LV_227-12_0_5_load_104 | 65 | 0.0010796 | 0.00027057 | 0 | 0 |  | 1 | TRUE | wye
42 | LV_227-12_0_5_load_61 | 66 | 0.0016432 | 0.00041181 | 0 | 0 |  | 1 | TRUE | wye
43 | LV_227-12_0_5_load_105 | 68 | 0.0011046 | 0.00027684 | 0 | 0 |  | 1 | TRUE | wye
44 | LV_227-12_0_5_load_112 | 69 | 0.0019363 | 0.00048529 | 0 | 0 |  | 1 | TRUE | wye
45 | LV_227-12_0_5_load_108 | 70 | 0.0012881 | 0.00032282 | 0 | 0 |  | 1 | TRUE | wye
46 | LV_227-12_0_5_load_115 | 71 | 0.0023111 | 0.00057921 | 0 | 0 |  | 1 | TRUE | wye
47 | LV_227-12_0_5_load_111 | 72 | 0.0027478 | 0.00068866 | 0 | 0 |  | 1 | TRUE | wye
48 | LV_227-12_0_5_load_120 | 74 | 0.0014874 | 0.00037278 | 0 | 0 |  | 1 | TRUE | wye
49 | LV_227-12_0_5_load_121 | 76 | 0.0010837 | 0.00027159 | 0 | 0 |  | 1 | TRUE | wye
50 | LV_227-12_0_5_load_94 | 78 | 0.0051754 | 0.0012971 | 0 | 0 |  | 1 | TRUE | wye
51 | LV_227-12_0_5_load_91 | 79 | 0.0021058 | 0.00052776 | 0 | 0 |  | 1 | TRUE | wye
52 | LV_227-12_0_5_load_64 | 80 | 0.0021735 | 0.00054472 | 0 | 0 |  | 1 | TRUE | wye
53 | LV_227-12_0_5_load_114 | 83 | 0.0023994 | 0.00060134 | 0 | 0 |  | 1 | TRUE | wye
54 | LV_227-12_0_5_load_62 | 84 | 0.0021928 | 0.00054957 | 0 | 0 |  | 1 | TRUE | wye
55 | LV_227-12_0_5_load_75 | 85 | 0.0051876 | 0.0013001 | 0 | 0 |  | 1 | TRUE | wye
56 | LV_227-12_0_5_load_74 | 86 | 0.00082195 | 0.000206 | 0 | 0 |  | 1 | TRUE | wye
57 | LV_227-12_0_5_load_68 | 87 | 0.062494 | 0.015662 | 0 | 0 |  | 1 | TRUE | wye
58 | LV_227-12_0_5_load_69 | 88 | 0.068226 | 0.017099 | 0 | 0 |  | 1 | TRUE | wye
59 | LV_227-12_0_5_load_71 | 89 | 0.027308 | 0.0068441 | 0 | 0 |  | 1 | TRUE | wye
60 | LV_227-12_0_5_load_101 | 90 | 0.027938 | 0.007002 | 0 | 0 |  | 1 | TRUE | wye
61 | LV_227-12_0_5_load_102 | 91 | 0.038284 | 0.009595 | 0 | 0 |  | 1 | TRUE | wye
62 | LV_227-12_0_5_load_90 | 94 | 0.0017459 | 0.00043755 | 0 | 0 |  | 1 | TRUE | wye
63 | LV_227-12_0_5_load_88 | 95 | 0.0012064 | 0.00030234 | 0 | 0 |  | 1 | TRUE | wye
64 | LV_227-12_0_5_load_89 | 96 | 0.0052551 | 0.001317 | 0 | 0 |  | 1 | TRUE | wye
65 | LV_227-12_0_5_load_79 | 97 | 0.0002929 | 7.3407e-05 | 0 | 0 |  | 1 | TRUE | wye
66 | LV_227-12_0_5_load_80 | 98 | 0.00051369 | 0.00012874 | 0 | 0 |  | 1 | TRUE | wye
67 | LV_227-12_0_5_load_82 | 100 | 0.00038932 | 9.7572e-05 | 0 | 0 |  | 1 | TRUE | wye
68 | LV_227-12_0_5_load_83 | 101 | 0.003527 | 0.00088396 | 0 | 0 |  | 1 | TRUE | wye
69 | LV_227-12_0_5_load_96 | 102 | 0.00060817 | 0.00015242 | 0 | 0 |  | 1 | TRUE | wye
70 | LV_227-12_0_5_load_84 | 103 | 0.0065317 | 0.001637 | 0 | 0 |  | 1 | TRUE | wye
71 | LV_227-12_0_5_load_86 | 104 | 0.0041929 | 0.0010508 | 0 | 0 |  | 1 | TRUE | wye
72 | LV_227-12_0_5_load_106 | 105 | 0.0006842 | 0.00017148 | 0 | 0 |  | 1 | TRUE | wye
73 | LV_227-12_0_5_load_113 | 106 | 0.0026176 | 0.00065603 | 0 | 0 |  | 1 | TRUE | wye
74 | LV_227-12_0_5_load_109 | 107 | 0.0023291 | 0.00058373 | 0 | 0 |  | 1 | TRUE | wye

## ext_grid
| name | bus | vm_pu | va_degree | slack_weight | in_service
0 |  | 73 | 1 | 0 | 1 | TRUE

## line
| name | std_type | from_bus | to_bus | length_km | r_ohm_per_km | x_ohm_per_km | c_nf_per_km | g_us_per_km | max_i_ka | df | parallel | type | in_service
0 | LV_227-12_0_5_line_0 |  | 0 | 1 | 0.016385 | 0.125 | 0.08 | 261 | 0 | 0.364 | 1 | 1 | cs | TRUE
1 | LV_227-12_0_5_line_1 |  | 0 | 2 | 0.0019996 | 0.125 | 0.08 | 261 | 0 | 0.364 | 1 | 1 | cs | TRUE
2 | LV_227-12_0_5_line_2 |  | 1 | 3 | 0.035232 | 0.125 | 0.08 | 261 | 0 | 0.364 | 1 | 1 | cs | TRUE
3 | LV_227-12_0_5_line_3 |  | 2 | 4 | 0.0025867 | 0.125 | 0.08 | 261 | 0 | 0.364 | 1 | 1 | cs | TRUE
4 | LV_227-12_0_5_line_4 |  | 3 | 5 | 0.009791 | 0.125 | 0.08 | 261 | 0 | 0.364 | 1 | 1 | cs | TRUE
5 | LV_227-12_0_5_line_5 |  | 3 | 6 | 0.016729 | 0.125 | 0.08 | 261 | 0 | 0.364 | 1 | 1 | cs | TRUE
6 | LV_227-12_0_5_line_6 |  | 4 | 7 | 0.028538 | 0.125 | 0.08 | 261 | 0 | 0.364 | 1 | 1 | cs | TRUE
7 | LV_227-12_0_5_line_7 |  | 5 | 8 | 0.030396 | 0.125 | 0.08 | 261 | 0 | 0.364 | 1 | 1 | cs | TRUE
8 | LV_227-12_0_5_line_8 |  | 6 | 9 | 0.040944 | 0.125 | 0.08 | 261 | 0 | 0.364 | 1 | 1 | cs | TRUE
9 | LV_227-12_0_5_line_9 |  | 7 | 10 | 0.003704 | 0.125 | 0.08 | 261 | 0 | 0.364 | 1 | 1 | cs | TRUE
10 | LV_227-12_0_5_line_10 |  | 7 | 11 | 0.037911 | 0.125 | 0.08 | 261 | 0 | 0.364 | 1 | 1 | cs | TRUE
11 | LV_227-12_0_5_line_11 |  | 8 | 13 | 0.022172 | 0.125 | 0.08 | 261 | 0 | 0.364 | 1 | 1 | cs | TRUE
12 | LV_227-12_0_5_line_12 |  | 9 | 39 | 0.028834 | 0.125 | 0.08 | 261 | 0 | 0.364 | 1 | 1 | cs | TRUE
13 | LV_227-12_0_5_line_13 |  | 10 | 45 | 0.017186 | 0.125 | 0.08 | 261 | 0 | 0.364 | 1 | 1 | cs | TRUE
14 | LV_227-12_0_5_line_14 |  | 11 | 47 | 0.01859 | 0.125 | 0.08 | 261 | 0 | 0.364 | 1 | 2 | cs | TRUE
15 | LV_227-12_0_5_line_15 |  | 11 | 35 | 0.039072 | 0.125 | 0.08 | 261 | 0 | 0.364 | 1 | 1 | cs | TRUE
16 | LV_227-12_0_5_line_16 |  | 11 | 46 | 0.041027 | 0.125 | 0.08 | 261 | 0 | 0.364 | 1 | 1 | cs | TRUE
17 | LV_227-12_0_5_line_17 |  | 12 | 13 | 0.035478 | 0.125 | 0.08 | 261 | 0 | 0.364 | 1 | 1 | cs | TRUE
18 | LV_227-12_0_5_line_18 |  | 14 | 15 | 0.039213 | 0.125 | 0.08 | 261 | 0 | 0.364 | 1 | 1 | cs | TRUE
19 | LV_227-12_0_5_line_19 |  | 14 | 16 | 0.028805 | 0.125 | 0.08 | 261 | 0 | 0.364 | 1 | 1 | cs | TRUE
20 | LV_227-12_0_5_line_20 |  | 15 | 19 | 0.02541 | 0.125 | 0.08 | 261 | 0 | 0.364 | 1 | 1 | cs | TRUE
21 | LV_227-12_0_5_line_21 |  | 15 | 20 | 0.020129 | 0.125 | 0.08 | 261 | 0 | 0.364 | 1 | 1 | cs | TRUE
22 | LV_227-12_0_5_line_22 |  | 16 | 21 | 0.032323 | 0.125 | 0.08 | 261 | 0 | 0.364 | 1 | 1 | cs | TRUE
23 | LV_227-12_0_5_line_23 |  | 17 | 18 | 0.02927 | 0.125 | 0.08 | 261 | 0 | 0.364 | 1 | 1 | cs | TRUE
24 | LV_227-12_0_5_line_24 |  | 18 | 21 | 0.013085 | 0.125 | 0.08 | 261 | 0 | 0.364 | 1 | 1 | cs | TRUE
25 | LV_227-12_0_5_line_25 |  | 18 | 101 | 0.012787 | 0.125 | 0.08 | 261 | 0 | 0.364 | 1 | 1 | cs | TRUE
26 | LV_227-12_0_5_line_26 |  | 19 | 46 | 0.021169 | 0.125 | 0.08 | 261 | 0 | 0.364 | 1 | 1 | cs | TRUE
27 | LV_227-12_0_5_line_27 |  | 20 | 103 | 0.016145 | 0.125 | 0.08 | 261 | 0 | 0.364 | 1 | 1 | cs | TRUE
28 | LV_227-12_0_5_line_28 |  | 22 | 23 | 0.00907 | 0.125 | 0.08 | 261 | 0 | 0.364 | 1 | 1 | cs | TRUE
29 | LV_227-12_0_5_line_29 |  | 22 | 24 | 0.052758 | 0.125 | 0.08 | 261 | 0 | 0.364 | 1 | 1 | cs | TRUE
30 | LV_227-12_0_5_line_30 |  | 23 | 79 | 0.012582 | 0.125 | 0.08 | 261 | 0 | 0.364 | 1 | 1 | cs | TRUE
31 | LV_227-12_0_5_line_31 |  | 23 | 85 | 0.016522 | 0.125 | 0.08 | 261 | 0 | 0.364 | 1 | 1 | cs | TRUE
32 | LV_227-12_0_5_line_32 |  | 24 | 84 | 0.011771 | 0.125 | 0.08 | 261 | 0 | 0.364 | 1 | 1 | cs | TRUE
33 | LV_227-12_0_5_line_33 |  | 25 | 26 | 0.00070565 | 0.125 | 0.08 | 261 | 0 | 0.364 | 1 | 1 | cs | TRUE
34 | LV_227-12_0_5_line_34 |  | 26 | 92 | 0.007428 | 0.125 | 0.08 | 261 | 0 | 0.364 | 1 | 1 | cs | TRUE
35 | LV_227-12_0_5_line_35 |  | 27 | 28 | 0.024998 | 0.125 | 0.08 | 261 | 0 | 0.364 | 1 | 1 | cs | TRUE
36 | LV_227-12_0_5_line_36 |  | 27 | 29 | 0.030576 | 0.125 | 0.08 | 261 | 0 | 0.364 | 1 | 1 | cs | TRUE
37 | LV_227-12_0_5_line_37 |  | 28 | 30 | 0.026674 | 0.125 | 0.08 | 261 | 0 | 0.364 | 1 | 1 | cs | TRUE
38 | LV_227-12_0_5_line_38 |  | 29 | 31 | 0.027758 | 0.125 | 0.08 | 261 | 0 | 0.364 | 1 | 1 | cs | TRUE
39 | LV_227-12_0_5_line_39 |  | 30 | 32 | 0.017742 | 0.125 | 0.08 | 261 | 0 | 0.364 | 1 | 1 | cs | TRUE
40 | LV_227-12_0_5_line_40 |  | 31 | 33 | 0.04459 | 0.125 | 0.08 | 261 | 0 | 0.364 | 1 | 1 | cs | TRUE
41 | LV_227-12_0_5_line_41 |  | 32 | 34 | 0.012658 | 0.125 | 0.08 | 261 | 0 | 0.364 | 1 | 1 | cs | TRUE
42 | LV_227-12_0_5_line_42 |  | 33 | 37 | 0.029169 | 0.125 | 0.08 | 261 | 0 | 0.364 | 1 | 1 | cs | TRUE
43 | LV_227-12_0_5_line_43 |  | 34 | 35 | 0.034243 | 0.125 | 0.08 | 261 | 0 | 0.364 | 1 | 1 | cs | TRUE
44 | LV_227-12_0_5_line_44 |  | 34 | 36 | 0.018928 | 0.125 | 0.08 | 261 | 0 | 0.364 | 1 | 1 | cs | TRUE
45 | LV_227-12_0_5_line_45 |  | 35 | 43 | 0.022178 | 0.125 | 0.08 | 261 | 0 | 0.364 | 1 | 1 | cs | TRUE
46 | LV_227-12_0_5_line_46 |  | 37 | 67 | 0.049115 | 0.125 | 0.08 | 261 | 0 | 0.364 | 1 | 1 | cs | TRUE
47 | LV_227-12_0_5_line_47 |  | 38 | 39 | 0.0033586 | 0.125 | 0.08 | 261 | 0 | 0.364 | 1 | 1 | cs | TRUE
48 | LV_227-12_0_5_line_48 |  | 38 | 40 | 0.020802 | 0.125 | 0.08 | 261 | 0 | 0.364 | 1 | 1 | cs | TRUE
49 | LV_227-12_0_5_line_49 |  | 39 | 41 | 0.015945 | 0.125 | 0.08 | 261 | 0 | 0.364 | 1 | 1 | cs | TRUE
50 | LV_227-12_0_5_line_50 |  | 42 | 43 | 0.0019818 | 0.125 | 0.08 | 261 | 0 | 0.364 | 1 | 1 | cs | TRUE
51 | LV_227-12_0_5_line_51 |  | 42 | 44 | 0.028275 | 0.125 | 0.08 | 261 | 0 | 0.364 | 1 | 1 | cs | TRUE
52 | LV_227-12_0_5_line_52 |  | 45 | 74 | 0.002398 | 0.125 | 0.08 | 261 | 0 | 0.364 | 1 | 1 | cs | TRUE
53 | LV_227-12_0_5_line_53 |  | 47 | 73 | 0.017979 | 0.125 | 0.08 | 261 | 0 | 0.364 | 1 | 2 | cs | TRUE
54 | LV_227-12_0_5_line_54 |  | 48 | 49 | 0.017586 | 0.125 | 0.08 | 261 | 0 | 0.364 | 1 | 1 | cs | TRUE
55 | LV_227-12_0_5_line_55 |  | 48 | 50 | 0.021202 | 0.125 | 0.08 | 261 | 0 | 0.364 | 1 | 1 | cs | TRUE
56 | LV_227-12_0_5_line_56 |  | 49 | 69 | 0.0087025 | 0.125 | 0.08 | 261 | 0 | 0.364 | 1 | 1 | cs | TRUE
57 | LV_227-12_0_5_line_57 |  | 49 | 70 | 0.0039933 | 0.125 | 0.08 | 261 | 0 | 0.364 | 1 | 1 | cs | TRUE
58 | LV_227-12_0_5_line_58 |  | 50 | 63 | 0.021516 | 0.125 | 0.08 | 261 | 0 | 0.364 | 1 | 1 | cs | TRUE
59 | LV_227-12_0_5_line_59 |  | 51 | 52 | 0.084791 | 0.125 | 0.08 | 261 | 0 | 0.364 | 1 | 1 | cs | TRUE
60 | LV_227-12_0_5_line_60 |  | 51 | 53 | 0.035168 | 0.125 | 0.08 | 261 | 0 | 0.364 | 1 | 1 | cs | TRUE
61 | LV_227-12_0_5_line_61 |  | 52 | 56 | 0.039427 | 0.125 | 0.08 | 261 | 0 | 0.364 | 1 | 1 | cs | TRUE
62 | LV_227-12_0_5_line_62 |  | 52 | 54 | 0.046315 | 0.125 | 0.08 | 261 | 0 | 0.364 | 1 | 1 | cs | TRUE
63 | LV_227-12_0_5_line_63 |  | 54 | 55 | 0.017265 | 0.125 | 0.08 | 261 | 0 | 0.364 | 1 | 1 | cs | TRUE
64 | LV_227-12_0_5_line_64 |  | 55 | 81 | 0.0022177 | 0.125 | 0.08 | 261 | 0 | 0.364 | 1 | 1 | cs | TRUE
65 | LV_227-12_0_5_line_65 |  | 56 | 80 | 0.026342 | 0.125 | 0.08 | 261 | 0 | 0.364 | 1 | 1 | cs | TRUE
66 | LV_227-12_0_5_line_66 |  | 57 | 58 | 0.025618 | 0.125 | 0.08 | 261 | 0 | 0.364 | 1 | 1 | cs | TRUE
67 | LV_227-12_0_5_line_67 |  | 57 | 59 | 0.014142 | 0.125 | 0.08 | 261 | 0 | 0.364 | 1 | 1 | cs | TRUE
68 | LV_227-12_0_5_line_68 |  | 59 | 60 | 0.018825 | 0.125 | 0.08 | 261 | 0 | 0.364 | 1 | 1 | cs | TRUE
69 | LV_227-12_0_5_line_69 |  | 59 | 61 | 0.003859 | 0.125 | 0.08 | 261 | 0 | 0.364 | 1 | 1 | cs | TRUE
70 | LV_227-12_0_5_line_70 |  | 60 | 62 | 0.022556 | 0.125 | 0.08 | 261 | 0 | 0.364 | 1 | 1 | cs | TRUE
71 | LV_227-12_0_5_line_71 |  | 61 | 63 | 0.041312 | 0.125 | 0.08 | 261 | 0 | 0.364 | 1 | 1 | cs | TRUE
72 | LV_227-12_0_5_line_72 |  | 61 | 64 | 0.016798 | 0.125 | 0.08 | 261 | 0 | 0.364 | 1 | 1 | cs | TRUE
73 | LV_227-12_0_5_line_73 |  | 61 | 65 | 0.020477 | 0.125 | 0.08 | 261 | 0 | 0.364 | 1 | 1 | cs | TRUE
74 | LV_227-12_0_5_line_74 |  | 62 | 66 | 0.0056192 | 0.125 | 0.08 | 261 | 0 | 0.364 | 1 | 1 | cs | TRUE
75 | LV_227-12_0_5_line_75 |  | 64 | 67 | 0.02676 | 0.125 | 0.08 | 261 | 0 | 0.364 | 1 | 1 | cs | TRUE
76 | LV_227-12_0_5_line_76 |  | 65 | 68 | 0.016236 | 0.125 | 0.08 | 261 | 0 | 0.364 | 1 | 1 | cs | TRUE
77 | LV_227-12_0_5_line_77 |  | 67 | 82 | 0.029955 | 0.125 | 0.08 | 261 | 0 | 0.364 | 1 | 1 | cs | TRUE
78 | LV_227-12_0_5_line_78 |  | 68 | 105 | 0.0057191 | 0.125 | 0.08 | 261 | 0 | 0.364 | 1 | 1 | cs | TRUE
79 | LV_227-12_0_5_line_79 |  | 70 | 107 | 0.017087 | 0.125 | 0.08 | 261 | 0 | 0.364 | 1 | 1 | cs | TRUE
80 | LV_227-12_0_5_line_80 |  | 71 | 72 | 0.022457 | 0.125 | 0.08 | 261 | 0 | 0.364 | 1 | 1 | cs | TRUE
81 | LV_227-12_0_5_line_81 |  | 72 | 107 | 0.0031495 | 0.125 | 0.08 | 261 | 0 | 0.364 | 1 | 1 | cs | TRUE
82 | LV_227-12_0_5_line_82 |  | 73 | 90 | 0.022881 | 0.125 | 0.08 | 261 | 0 | 0.364 | 1 | 1 | cs | TRUE
83 | LV_227-12_0_5_line_83 |  | 73 | 81 | 0.037747 | 0.125 | 0.08 | 261 | 0 | 0.364 | 1 | 2 | cs | TRUE
84 | LV_227-12_0_5_line_84 |  | 75 | 76 | 0.017674 | 0.125 | 0.08 | 261 | 0 | 0.364 | 1 | 1 | cs | TRUE
85 | LV_227-12_0_5_line_85 |  | 75 | 77 | 0.070181 | 0.125 | 0.08 | 261 | 0 | 0.364 | 1 | 1 | cs | TRUE
86 | LV_227-12_0_5_line_86 |  | 77 | 78 | 0.02021 | 0.125 | 0.08 | 261 | 0 | 0.364 | 1 | 1 | cs | TRUE
87 | LV_227-12_0_5_line_87 |  | 77 | 79 | 0.017906 | 0.125 | 0.08 | 261 | 0 | 0.364 | 1 | 1 | cs | TRUE
88 | LV_227-12_0_5_line_88 |  | 78 | 94 | 0.00028809 | 0.125 | 0.08 | 261 | 0 | 0.364 | 1 | 1 | cs | TRUE
89 | LV_227-12_0_5_line_89 |  | 80 | 84 | 0.016974 | 0.125 | 0.08 | 261 | 0 | 0.364 | 1 | 1 | cs | TRUE
90 | LV_227-12_0_5_line_90 |  | 81 | 87 | 0.023132 | 0.125 | 0.08 | 261 | 0 | 0.364 | 1 | 2 | cs | TRUE
91 | LV_227-12_0_5_line_91 |  | 82 | 83 | 0.030904 | 0.125 | 0.08 | 261 | 0 | 0.364 | 1 | 1 | cs | TRUE
92 | LV_227-12_0_5_line_92 |  | 85 | 86 | 0.00026687 | 0.125 | 0.08 | 261 | 0 | 0.364 | 1 | 1 | cs | TRUE
93 | LV_227-12_0_5_line_93 |  | 86 | 92 | 0.016171 | 0.125 | 0.08 | 261 | 0 | 0.364 | 1 | 1 | cs | TRUE
94 | LV_227-12_0_5_line_94 |  | 87 | 88 | 0.0010387 | 0.125 | 0.08 | 261 | 0 | 0.364 | 1 | 1 | cs | TRUE
95 | LV_227-12_0_5_line_95 |  | 88 | 89 | 0.020277 | 0.125 | 0.08 | 261 | 0 | 0.364 | 1 | 1 | cs | TRUE
96 | LV_227-12_0_5_line_96 |  | 90 | 91 | 0.010445 | 0.125 | 0.08 | 261 | 0 | 0.364 | 1 | 1 | cs | TRUE
97 | LV_227-12_0_5_line_97 |  | 93 | 94 | 0.013252 | 0.125 | 0.08 | 261 | 0 | 0.364 | 1 | 1 | cs | TRUE
98 | LV_227-12_0_5_line_98 |  | 93 | 95 | 0.0092503 | 0.125 | 0.08 | 261 | 0 | 0.364 | 1 | 1 | cs | TRUE
99 | LV_227-12_0_5_line_99 |  | 95 | 96 | 0.00095374 | 0.125 | 0.08 | 261 | 0 | 0.364 | 1 | 1 | cs | TRUE
100 | LV_227-12_0_5_line_100 |  | 97 | 98 | 0.0095114 | 0.125 | 0.08 | 261 | 0 | 0.364 | 1 | 1 | cs | TRUE
101 | LV_227-12_0_5_line_101 |  | 97 | 99 | 0.015454 | 0.125 | 0.08 | 261 | 0 | 0.364 | 1 | 1 | cs | TRUE
102 | LV_227-12_0_5_line_102 |  | 99 | 100 | 0.022316 | 0.125 | 0.08 | 261 | 0 | 0.364 | 1 | 1 | cs | TRUE
103 | LV_227-12_0_5_line_103 |  | 99 | 101 | 0.03465 | 0.125 | 0.08 | 261 | 0 | 0.364 | 1 | 1 | cs | TRUE
104 | LV_227-12_0_5_line_104 |  | 100 | 102 | 0.0055991 | 0.125 | 0.08 | 261 | 0 | 0.364 | 1 | 1 | cs | TRUE
105 | LV_227-12_0_5_line_105 |  | 103 | 104 | 0.00776 | 0.125 | 0.08 | 261 | 0 | 0.364 | 1 | 1 | cs | TRUE
106 | LV_227-12_0_5_line_106 |  | 105 | 106 | 0.053979 | 0.125 | 0.08 | 261 | 0 | 0.364 | 1 | 1 | cs | TRUE

## trafo
| name | std_type | hv_bus | lv_bus | sn_mva | vn_hv_kv | vn_lv_kv | vk_percent | vkr_percent | pfe_kw | i0_percent | shift_degree | tap_side | tap_neutral | tap_min | tap_max | tap_step_percent | tap_step_degree | tap_pos | tap_phase_shifter | parallel | df | in_service
0 | LV_227-12_0_5_trafo_72 | 0.63 MVA 20/0.4 kV | 108 | 73 | 0.63 | 20 | 0.4 | 6 | 1.206 | 1.65 | 0.2619 | 150 | hv | 0 | -2 | 2 | 2.5 | 0 | 0 | FALSE | 1 | 1 | TRUE

## line_geodata
| x0 | y0 | x1 | y1 | x2 | y2 | x3 | y3 | x4 | y4 | x5 | y5 | x6 | y6 | x7 | y7
0 | 2697186.4676 | 1266203.2641 | 2697189.2777 | 1266212.011 | 2697192.1925 | 1266218.5924
1 | 2697186.4676 | 1266203.2641 | 2697185.856 | 1266201.3604
2 | 2697206.1371 | 1266250.9427 | 2697202.6731 | 1266242.2563 | 2697192.1925 | 1266218.5924
3 | 2697185.0648 | 1266198.8977 | 2697185.856 | 1266201.3604
4 | 2697209.0329 | 1266260.298 | 2697206.1371 | 1266250.9427
5 | 2697206.1371 | 1266250.9427 | 2697222.7334 | 1266248.8392
6 | 2697178.5568 | 1266171.1454 | 2697182.7734 | 1266191.7651 | 2697185.0648 | 1266198.8977
7 | 2697209.0329 | 1266260.298 | 2697181.1421 | 1266272.3824
8 | 2697263.6274 | 1266247.4298 | 2697228.0353 | 1266248.1672 | 2697222.7334 | 1266248.8392
9 | 2697178.5568 | 1266171.1454 | 2697174.9013 | 1266171.808
10 | 2697170.99 | 1266134.0013 | 2697171.8035 | 1266138.107 | 2697172.5634 | 1266141.8114 | 2697174.072 | 1266150.3544 | 2697178.5568 | 1266171.1454
11 | 2697181.1421 | 1266272.3824 | 2697171.2257 | 1266276.6789 | 2697159.8814 | 1266276.003 | 2697159.8814 | 1266276.003
12 | 2697263.6274 | 1266247.4298 | 2697263.8009 | 1266218.5977
13 | 2697174.9013 | 1266171.808 | 2697157.9944 | 1266174.891
14 | 2697170.99 | 1266134.0013 | 2697167.37 | 1266115.7669
15 | 2697170.99 | 1266134.0013 | 2697171.8035 | 1266138.107 | 2697172.5634 | 1266141.8114 | 2697182.1964 | 1266138.9563 | 2697202.3857 | 1266132.9722
16 | 2697136.5086 | 1266148.669 | 2697171.8035 | 1266138.107 | 2697170.99 | 1266134.0013
17 | 2697127.8721 | 1266291.3036 | 2697159.8814 | 1266276.003
18 | 2697091.9975 | 1266162.3936 | 2697073.4226 | 1266168.6715 | 2697056.48 | 1266178.7239
19 | 2697056.48 | 1266178.7239 | 2697050.6733 | 1266164.5724 | 2697048.3993 | 1266158.6079 | 2697041.6689 | 1266160.7992 | 2697041.6562 | 1266160.7543
20 | 2697091.9975 | 1266162.3936 | 2697116.2795 | 1266154.9065
21 | 2697091.9975 | 1266162.3936 | 2697086.9686 | 1266142.9027
22 | 2697041.6562 | 1266160.7543 | 2697035.2349 | 1266138.0748 | 2697027.7811 | 1266133.4885
23 | 2697027.4959 | 1266122.8129 | 2697008.1654 | 1266130.6244 | 2697001.5195 | 1266135.796
24 | 2697027.4959 | 1266122.8129 | 2697029.5453 | 1266127.784 | 2697026.1547 | 1266132.4878 | 2697027.7811 | 1266133.4885
25 | 2697027.4959 | 1266122.8129 | 2697039.3522 | 1266118.0243
26 | 2697136.5086 | 1266148.669 | 2697116.2795 | 1266154.9065
27 | 2697082.9349 | 1266127.2693 | 2697086.9686 | 1266142.9027
28 | 2697003.1793 | 1266070.6151 | 2697006.4289 | 1266079.0866
29 | 2697006.4289 | 1266079.0866 | 2697018.8056 | 1266076.9879 | 2697051.0338 | 1266055.5548 | 2697052.3948 | 1266054.925
30 | 2697003.1793 | 1266070.6151 | 2696997.7223 | 1266059.2777
31 | 2697003.1793 | 1266070.6151 | 2696988.3677 | 1266077.9363
32 | 2697063.0778 | 1266049.9819 | 2697052.3948 | 1266054.925
33 | 2696977.3787 | 1266092.4392 | 2696977.0536 | 1266091.8129
34 | 2696973.6314 | 1266085.2202 | 2696977.0536 | 1266091.8129
35 | 2697269.3748 | 1266166.0891 | 2697270.7192 | 1266167.5025 | 2697281.8374 | 1266177.3492 | 2697288.347 | 1266182.3295
36 | 2697313.3762 | 1266199.8726 | 2697308.1639 | 1266196.4984 | 2697294.0035 | 1266186.6571 | 2697288.347 | 1266182.3295
37 | 2697269.3748 | 1266166.0891 | 2697261.9181 | 1266158.2501 | 2697254.969 | 1266149.484 | 2697252.3439 | 1266145.6233
38 | 2697336.7397 | 1266214.8618 | 2697319.5859 | 1266203.8925 | 2697313.3762 | 1266199.8726
39 | 2697243.5529 | 1266130.2803 | 2697244.686 | 1266133.2681 | 2697248.6681 | 1266140.2171 | 2697252.3439 | 1266145.6233
40 | 2697336.7397 | 1266214.8618 | 2697348.7799 | 1266193.4201 | 2697358.4509 | 1266177.7552 | 2697359.2796 | 1266176.3993
41 | 2697232.4438 | 1266136.3471 | 2697238.0211 | 1266133.3029 | 2697243.5529 | 1266130.2803
42 | 2697374.4908 | 1266151.5102 | 2697359.2796 | 1266176.3993
43 | 2697202.3857 | 1266132.9722 | 2697213.2306 | 1266129.6922 | 2697218.7961 | 1266128.7385 | 2697224.5297 | 1266128.5549 | 2697226.6587 | 1266129.1348 | 2697228.7217 | 1266130.5255 | 2697230.0995 | 1266132.3719 | 2697232.4438 | 1266136.3471
44 | 2697232.4438 | 1266136.3471 | 2697237.8327 | 1266145.6656 | 2697242.5183 | 1266152.3508
45 | 2697202.3857 | 1266132.9722 | 2697204.9642 | 1266148.3384 | 2697210.276 | 1266152.2501
46 | 2697386.2863 | 1266105.8319 | 2697378.5416 | 1266117.0025 | 2697378.0847 | 1266145.6298 | 2697374.4908 | 1266151.5102
47 | 2697263.8009 | 1266218.5977 | 2697260.4899 | 1266218.0346
48 | 2697239.9819 | 1266214.5469 | 2697260.4899 | 1266218.0346
49 | 2697263.8009 | 1266218.5977 | 2697278.9838 | 1266223.4699
50 | 2697210.276 | 1266152.2501 | 2697211.8718 | 1266153.4253
51 | 2697229.3474 | 1266175.3173 | 2697216.7493 | 1266157.0172 | 2697211.8718 | 1266153.4253
52 | 2697157.9944 | 1266174.891 | 2697155.6353 | 1266175.3212
53 | 2697163.869 | 1266098.1324 | 2697167.37 | 1266115.7669
54 | 2697251.3788 | 1266094.9465 | 2697257.9421 | 1266107.487 | 2697259.5337 | 1266110.5269
55 | 2697259.5337 | 1266110.5269 | 2697280.1954 | 1266105.7706
56 | 2697251.3788 | 1266094.9465 | 2697242.7206 | 1266095.8226
57 | 2697251.3788 | 1266094.9465 | 2697251.9696 | 1266090.9971
58 | 2697301.5427 | 1266103.2801 | 2697283.4276 | 1266105.0266 | 2697280.1954 | 1266105.7706
59 | 2697137.6516 | 1266014.1431 | 2697146.2133 | 1266012.7938 | 2697154.7268 | 1266013.0005 | 2697164.5509 | 1266014.1074 | 2697184.6377 | 1266022.1553 | 2697184.1949 | 1266029.8433 | 2697186.0985 | 1266031.7762 | 2697211.7589 | 1266032.432
60 | 2697211.7589 | 1266032.432 | 2697213.4921 | 1266051.5763 | 2697215.135 | 1266067.4371
61 | 2697137.6516 | 1266014.1431 | 2697102.2395 | 1266031.477
62 | 2697137.6516 | 1266014.1431 | 2697146.2133 | 1266012.7938 | 2697154.7268 | 1266013.0005 | 2697152.3883 | 1266030.6434 | 2697152.9853 | 1266041.9626
63 | 2697152.9853 | 1266041.9626 | 2697154.0586 | 1266049.9646 | 2697156.0464 | 1266058.938
64 | 2697156.5261 | 1266061.1033 | 2697156.0464 | 1266058.938
65 | 2697078.4826 | 1266042.8539 | 2697087.8892 | 1266038.5014 | 2697102.2395 | 1266031.477
66 | 2697342.0503 | 1266122.8798 | 2697341.0683 | 1266148.4789
67 | 2697342.5924 | 1266108.748 | 2697342.0503 | 1266122.8798
68 | 2697342.5924 | 1266108.748 | 2697323.7766 | 1266108.1708
69 | 2697342.7388 | 1266104.8917 | 2697342.5924 | 1266108.748
70 | 2697323.7766 | 1266108.1708 | 2697319.8848 | 1266108.0514 | 2697306.9806 | 1266107.8832 | 2697301.2363 | 1266108.2609
71 | 2697342.7388 | 1266104.8917 | 2697309.0413 | 1266102.5572 | 2697301.5427 | 1266103.2801
72 | 2697342.7388 | 1266104.8917 | 2697359.5329 | 1266105.2543
73 | 2697342.7388 | 1266104.8917 | 2697340.9582 | 1266084.4923
74 | 2697295.6292 | 1266108.6295 | 2697301.2363 | 1266108.2609
75 | 2697386.2863 | 1266105.8319 | 2697359.5329 | 1266105.2543
76 | 2697340.9582 | 1266084.4923 | 2697339.5464 | 1266068.3179
77 | 2697386.2863 | 1266105.8319 | 2697398.3523 | 1266106.1421 | 2697416.2373 | 1266106.1145
78 | 2697339.0491 | 1266062.6204 | 2697339.5464 | 1266068.3179
79 | 2697251.9696 | 1266090.9971 | 2697252.8258 | 1266085.2734 | 2697251.9939 | 1266074.0048
80 | 2697251.762 | 1266070.8639 | 2697251.1695 | 1266062.8387 | 2697236.8415 | 1266064.3713
81 | 2697251.762 | 1266070.8639 | 2697251.9939 | 1266074.0048
82 | 2697163.869 | 1266098.1324 | 2697181.3684 | 1266097.7419 | 2697181.4799 | 1266092.3657
83 | 2697156.5261 | 1266061.1033 | 2697163.869 | 1266098.1324
84 | 2696953.3167 | 1266002.5075 | 2696954.0058 | 1266020.1667
85 | 2696953.3167 | 1266002.5075 | 2696979.1619 | 1266000.6299 | 2696979.4196 | 1266005.1156 | 2696980.8565 | 1266018.9617 | 2696985.5752 | 1266032.8951 | 2696990.0767 | 1266043.0885
86 | 2696990.0767 | 1266043.0885 | 2696971.7115 | 1266051.5237
87 | 2696990.0767 | 1266043.0885 | 2696991.4773 | 1266046.303 | 2696997.7223 | 1266059.2777
88 | 2696971.4497 | 1266051.6439 | 2696971.7115 | 1266051.5237
89 | 2697063.0778 | 1266049.9819 | 2697078.4826 | 1266042.8539
90 | 2697156.5261 | 1266061.1033 | 2697134.8692 | 1266069.2313
91 | 2697416.2373 | 1266106.1145 | 2697411.6131 | 1266075.5586
92 | 2696988.1285 | 1266078.0545 | 2696988.3677 | 1266077.9363
93 | 2696973.6314 | 1266085.2202 | 2696988.1285 | 1266078.0545
94 | 2697134.8692 | 1266069.2313 | 2697133.8967 | 1266069.5963
95 | 2697114.9124 | 1266076.7213 | 2697133.8967 | 1266069.5963
96 | 2697181.6965 | 1266081.9231 | 2697181.4799 | 1266092.3657
97 | 2696959.4076 | 1266057.1748 | 2696971.4497 | 1266051.6439
98 | 2696959.4076 | 1266057.1748 | 2696951.0033 | 1266061.0394
99 | 2696950.1367 | 1266061.4378 | 2696951.0033 | 1266061.0394
100 | 2697071.1171 | 1266089.729 | 2697069.892 | 1266080.2968
101 | 2697071.4788 | 1266105.0425 | 2697072.3367 | 1266099.1184 | 2697071.1171 | 1266089.729
102 | 2697071.4788 | 1266105.0425 | 2697092.1682 | 1266096.6794
103 | 2697071.4788 | 1266105.0425 | 2697070.266 | 1266105.523 | 2697048.8202 | 1266114.2003 | 2697039.3522 | 1266118.0243
104 | 2697097.3593 | 1266094.5811 | 2697092.1682 | 1266096.6794
105 | 2697080.9962 | 1266119.7554 | 2697082.9349 | 1266127.2693
106 | 2697339.0491 | 1266062.6204 | 2697337.7979 | 1266048.2857 | 2697326.9291 | 1266042.4908 | 2697318.4617 | 1266045.4316 | 2697300.1858 | 1266044.3331

## bus_geodata
| x | y | coords
0 | 2697186.4676 | 1266203.2641
1 | 2697192.1925 | 1266218.5924
2 | 2697185.856 | 1266201.3604
3 | 2697206.1371 | 1266250.9427
4 | 2697185.0648 | 1266198.8977
5 | 2697209.0329 | 1266260.298
6 | 2697222.7334 | 1266248.8392
7 | 2697178.5568 | 1266171.1454
8 | 2697181.1421 | 1266272.3824
9 | 2697263.6274 | 1266247.4298
10 | 2697174.9013 | 1266171.808
11 | 2697170.99 | 1266134.0013
12 | 2697127.8721 | 1266291.3036
13 | 2697159.8814 | 1266276.003
14 | 2697056.48 | 1266178.7239
15 | 2697091.9975 | 1266162.3936
16 | 2697041.6562 | 1266160.7543
17 | 2697001.5195 | 1266135.796
18 | 2697027.4959 | 1266122.8129
19 | 2697116.2795 | 1266154.9065
20 | 2697086.9686 | 1266142.9027
21 | 2697027.7811 | 1266133.4885
22 | 2697006.4289 | 1266079.0866
23 | 2697003.1793 | 1266070.6151
24 | 2697052.3948 | 1266054.925
25 | 2696977.3787 | 1266092.4392
26 | 2696977.0536 | 1266091.8129
27 | 2697288.347 | 1266182.3295
28 | 2697269.3748 | 1266166.0891
29 | 2697313.3762 | 1266199.8726
30 | 2697252.3439 | 1266145.6233
31 | 2697336.7397 | 1266214.8618
32 | 2697243.5529 | 1266130.2803
33 | 2697359.2796 | 1266176.3993
34 | 2697232.4438 | 1266136.3471
35 | 2697202.3857 | 1266132.9722
36 | 2697242.5183 | 1266152.3508
37 | 2697374.4908 | 1266151.5102
38 | 2697260.4899 | 1266218.0346
39 | 2697263.8009 | 1266218.5977
40 | 2697239.9819 | 1266214.5469
41 | 2697278.9838 | 1266223.4699
42 | 2697211.8718 | 1266153.4253
43 | 2697210.276 | 1266152.2501
44 | 2697229.3474 | 1266175.3173
45 | 2697157.9944 | 1266174.891
46 | 2697136.5086 | 1266148.669
47 | 2697167.37 | 1266115.7669
48 | 2697259.5337 | 1266110.5269
49 | 2697251.3788 | 1266094.9465
50 | 2697280.1954 | 1266105.7706
51 | 2697211.7589 | 1266032.432
52 | 2697137.6516 | 1266014.1431
53 | 2697215.135 | 1266067.4371
54 | 2697152.9853 | 1266041.9626
55 | 2697156.0464 | 1266058.938
56 | 2697102.2395 | 1266031.477
57 | 2697342.0503 | 1266122.8798
58 | 2697341.0683 | 1266148.4789
59 | 2697342.5924 | 1266108.748
60 | 2697323.7766 | 1266108.1708
61 | 2697342.7388 | 1266104.8917
62 | 2697301.2363 | 1266108.2609
63 | 2697301.5427 | 1266103.2801
64 | 2697359.5329 | 1266105.2543
65 | 2697340.9582 | 1266084.4923
66 | 2697295.6292 | 1266108.6295
67 | 2697386.2863 | 1266105.8319
68 | 2697339.5464 | 1266068.3179
69 | 2697242.7206 | 1266095.8226
70 | 2697251.9696 | 1266090.9971
71 | 2697236.8415 | 1266064.3713
72 | 2697251.762 | 1266070.8639
73 | 2697163.869 | 1266098.1324
74 | 2697155.6353 | 1266175.3212
75 | 2696953.3167 | 1266002.5075
76 | 2696954.0058 | 1266020.1667
77 | 2696990.0767 | 1266043.0885
78 | 2696971.7115 | 1266051.5237
79 | 2696997.7223 | 1266059.2777
80 | 2697078.4826 | 1266042.8539
81 | 2697156.5261 | 1266061.1033
82 | 2697416.2373 | 1266106.1145
83 | 2697411.6131 | 1266075.5586
84 | 2697063.0778 | 1266049.9819
85 | 2696988.3677 | 1266077.9363
86 | 2696988.1285 | 1266078.0545
87 | 2697134.8692 | 1266069.2313
88 | 2697133.8968 | 1266069.5963
89 | 2697114.9124 | 1266076.7213
90 | 2697181.4799 | 1266092.3657
91 | 2697181.6965 | 1266081.9231
92 | 2696973.6314 | 1266085.2202
93 | 2696959.4076 | 1266057.1748
94 | 2696971.4497 | 1266051.6439
95 | 2696951.0033 | 1266061.0394
96 | 2696950.1367 | 1266061.4378
97 | 2697071.1171 | 1266089.729
98 | 2697069.892 | 1266080.2968
99 | 2697071.4788 | 1266105.0425
100 | 2697092.1682 | 1266096.6794
101 | 2697039.3522 | 1266118.0243
102 | 2697097.3593 | 1266094.5811
103 | 2697082.9349 | 1266127.2693
104 | 2697080.9962 | 1266119.7554
105 | 2697339.0491 | 1266062.6204
106 | 2697300.1858 | 1266044.3331
107 | 2697251.9939 | 1266074.0048
108 | 2697181.6965 | 1266081.9231

## line_std_types
| c_nf_per_km | r_ohm_per_km | x_ohm_per_km | max_i_ka | type | q_mm2 | alpha | voltage_rating
NAYY 4x50 SE | 210 | 0.642 | 0.083 | 0.142 | cs | 50 | 0.00403 | LV
NAYY 4x120 SE | 264 | 0.225 | 0.08 | 0.242 | cs | 120 | 0.00403 | LV
NAYY 4x150 SE | 261 | 0.208 | 0.08 | 0.27 | cs | 150 | 0.00403 | LV
NA2XS2Y 1x95 RM/25 12/20 kV | 216 | 0.313 | 0.132 | 0.252 | cs | 95 | 0.00403 | MV
NA2XS2Y 1x185 RM/25 12/20 kV | 273 | 0.161 | 0.117 | 0.362 | cs | 185 | 0.00403 | MV
NA2XS2Y 1x240 RM/25 12/20 kV | 304 | 0.122 | 0.112 | 0.421 | cs | 240 | 0.00403 | MV
NA2XS2Y 1x95 RM/25 6/10 kV | 315 | 0.313 | 0.123 | 0.249 | cs | 95 | 0.00403 | MV
NA2XS2Y 1x185 RM/25 6/10 kV | 406 | 0.161 | 0.11 | 0.358 | cs | 185 | 0.00403 | MV
NA2XS2Y 1x240 RM/25 6/10 kV | 456 | 0.122 | 0.105 | 0.416 | cs | 240 | 0.00403 | MV
NA2XS2Y 1x150 RM/25 12/20 kV | 250 | 0.206 | 0.116 | 0.319 | cs | 150 | 0.00403 | MV
NA2XS2Y 1x120 RM/25 12/20 kV | 230 | 0.253 | 0.119 | 0.283 | cs | 120 | 0.00403 | MV
NA2XS2Y 1x70 RM/25 12/20 kV | 190 | 0.443 | 0.132 | 0.22 | cs | 70 | 0.00403 | MV
NA2XS2Y 1x150 RM/25 6/10 kV | 360 | 0.206 | 0.11 | 0.315 | cs | 150 | 0.00403 | MV
NA2XS2Y 1x120 RM/25 6/10 kV | 340 | 0.253 | 0.113 | 0.28 | cs | 120 | 0.00403 | MV
NA2XS2Y 1x70 RM/25 6/10 kV | 280 | 0.443 | 0.123 | 0.217 | cs | 70 | 0.00403 | MV
N2XS(FL)2Y 1x120 RM/35 64/110 kV | 112 | 0.153 | 0.166 | 0.366 | cs | 120 | 0.00393 | HV
N2XS(FL)2Y 1x185 RM/35 64/110 kV | 125 | 0.099 | 0.156 | 0.457 | cs | 185 | 0.00393 | HV
N2XS(FL)2Y 1x240 RM/35 64/110 kV | 135 | 0.075 | 0.149 | 0.526 | cs | 240 | 0.00393 | HV
N2XS(FL)2Y 1x300 RM/35 64/110 kV | 144 | 0.06 | 0.144 | 0.588 | cs | 300 | 0.00393 | HV
15-AL1/3-ST1A 0.4 | 11 | 1.8769 | 0.35 | 0.105 | ol | 16 | 0.00403 | LV
24-AL1/4-ST1A 0.4 | 11.25 | 1.2012 | 0.335 | 0.14 | ol | 24 | 0.00403 | LV
48-AL1/8-ST1A 0.4 | 12.2 | 0.5939 | 0.3 | 0.21 | ol | 48 | 0.00403 | LV
94-AL1/15-ST1A 0.4 | 13.2 | 0.306 | 0.29 | 0.35 | ol | 94 | 0.00403 | LV
34-AL1/6-ST1A 10.0 | 9.7 | 0.8342 | 0.36 | 0.17 | ol | 34 | 0.00403 | MV
48-AL1/8-ST1A 10.0 | 10.1 | 0.5939 | 0.35 | 0.21 | ol | 48 | 0.00403 | MV
70-AL1/11-ST1A 10.0 | 10.4 | 0.4132 | 0.339 | 0.29 | ol | 70 | 0.00403 | MV
94-AL1/15-ST1A 10.0 | 10.75 | 0.306 | 0.33 | 0.35 | ol | 94 | 0.00403 | MV
122-AL1/20-ST1A 10.0 | 11.1 | 0.2376 | 0.323 | 0.41 | ol | 122 | 0.00403 | MV
149-AL1/24-ST1A 10.0 | 11.25 | 0.194 | 0.315 | 0.47 | ol | 149 | 0.00403 | MV
34-AL1/6-ST1A 20.0 | 9.15 | 0.8342 | 0.382 | 0.17 | ol | 34 | 0.00403 | MV
48-AL1/8-ST1A 20.0 | 9.5 | 0.5939 | 0.372 | 0.21 | ol | 48 | 0.00403 | MV
70-AL1/11-ST1A 20.0 | 9.7 | 0.4132 | 0.36 | 0.29 | ol | 70 | 0.00403 | MV
94-AL1/15-ST1A 20.0 | 10 | 0.306 | 0.35 | 0.35 | ol | 94 | 0.00403 | MV
122-AL1/20-ST1A 20.0 | 10.3 | 0.2376 | 0.344 | 0.41 | ol | 122 | 0.00403 | MV
149-AL1/24-ST1A 20.0 | 10.5 | 0.194 | 0.337 | 0.47 | ol | 149 | 0.00403 | MV
184-AL1/30-ST1A 20.0 | 10.75 | 0.1571 | 0.33 | 0.535 | ol | 184 | 0.00403 | MV
243-AL1/39-ST1A 20.0 | 11 | 0.1188 | 0.32 | 0.645 | ol | 243 | 0.00403 | MV
48-AL1/8-ST1A 110.0 | 8 | 0.5939 | 0.46 | 0.21 | ol | 48 | 0.00403 | HV
70-AL1/11-ST1A 110.0 | 8.4 | 0.4132 | 0.45 | 0.29 | ol | 70 | 0.00403 | HV
94-AL1/15-ST1A 110.0 | 8.65 | 0.306 | 0.44 | 0.35 | ol | 94 | 0.00403 | HV
122-AL1/20-ST1A 110.0 | 8.5 | 0.2376 | 0.43 | 0.41 | ol | 122 | 0.00403 | HV
149-AL1/24-ST1A 110.0 | 8.75 | 0.194 | 0.41 | 0.47 | ol | 149 | 0.00403 | HV
184-AL1/30-ST1A 110.0 | 8.8 | 0.1571 | 0.4 | 0.535 | ol | 184 | 0.00403 | HV
243-AL1/39-ST1A 110.0 | 9 | 0.1188 | 0.39 | 0.645 | ol | 243 | 0.00403 | HV
305-AL1/39-ST1A 110.0 | 9.2 | 0.0949 | 0.38 | 0.74 | ol | 305 | 0.00403 | HV
490-AL1/64-ST1A 110.0 | 9.75 | 0.059 | 0.37 | 0.96 | ol | 490 | 0.00403 | HV
679-AL1/86-ST1A 110.0 | 9.95 | 0.042 | 0.36 | 1.15 | ol | 679 | 0.00403 | HV
490-AL1/64-ST1A 220.0 | 10 | 0.059 | 0.285 | 0.96 | ol | 490 | 0.00403 | HV
679-AL1/86-ST1A 220.0 | 11.7 | 0.042 | 0.275 | 1.15 | ol | 679 | 0.00403 | HV
490-AL1/64-ST1A 380.0 | 11 | 0.059 | 0.253 | 0.96 | ol | 490 | 0.00403 | HV
679-AL1/86-ST1A 380.0 | 14.6 | 0.042 | 0.25 | 1.15 | ol | 679 | 0.00403 | HV

## trafo_std_types
| i0_percent | pfe_kw | vkr_percent | sn_mva | vn_lv_kv | vn_hv_kv | vk_percent | shift_degree | vector_group | tap_side | tap_neutral | tap_min | tap_max | tap_step_degree | tap_step_percent | tap_phase_shifter
160 MVA 380/110 kV | 0.06 | 60 | 0.25 | 160 | 110 | 380 | 12.2 | 0 | Yy0 | hv | 0 | -9 | 9 | 0 | 1.5 | FALSE
100 MVA 220/110 kV | 0.06 | 55 | 0.26 | 100 | 110 | 220 | 12 | 0 | Yy0 | hv | 0 | -9 | 9 | 0 | 1.5 | FALSE
63 MVA 110/20 kV | 0.04 | 22 | 0.32 | 63 | 20 | 110 | 18 | 150 | YNd5 | hv | 0 | -9 | 9 | 0 | 1.5 | FALSE
40 MVA 110/20 kV | 0.05 | 18 | 0.34 | 40 | 20 | 110 | 16.2 | 150 | YNd5 | hv | 0 | -9 | 9 | 0 | 1.5 | FALSE
25 MVA 110/20 kV | 0.07 | 14 | 0.41 | 25 | 20 | 110 | 12 | 150 | YNd5 | hv | 0 | -9 | 9 | 0 | 1.5 | FALSE
63 MVA 110/10 kV | 0.04 | 22 | 0.32 | 63 | 10 | 110 | 18 | 150 | YNd5 | hv | 0 | -9 | 9 | 0 | 1.5 | FALSE
40 MVA 110/10 kV | 0.05 | 18 | 0.34 | 40 | 10 | 110 | 16.2 | 150 | YNd5 | hv | 0 | -9 | 9 | 0 | 1.5 | FALSE
25 MVA 110/10 kV | 0.07 | 14 | 0.41 | 25 | 10 | 110 | 12 | 150 | YNd5 | hv | 0 | -9 | 9 | 0 | 1.5 | FALSE
0.25 MVA 20/0.4 kV | 0.32 | 0.8 | 1.44 | 0.25 | 0.4 | 20 | 6 | 150 | Yzn5 | hv | 0 | -2 | 2 | 0 | 2.5 | FALSE
0.4 MVA 20/0.4 kV | 0.3375 | 1.35 | 1.425 | 0.4 | 0.4 | 20 | 6 | 150 | Dyn5 | hv | 0 | -2 | 2 | 0 | 2.5 | FALSE
0.63 MVA 20/0.4 kV | 0.2619 | 1.65 | 1.206 | 0.63 | 0.4 | 20 | 6 | 150 | Dyn5 | hv | 0 | -2 | 2 | 0 | 2.5 | FALSE
0.25 MVA 10/0.4 kV | 0.24 | 0.6 | 1.2 | 0.25 | 0.4 | 10 | 4 | 150 | Dyn5 | hv | 0 | -2 | 2 | 0 | 2.5 | FALSE
0.4 MVA 10/0.4 kV | 0.2375 | 0.95 | 1.325 | 0.4 | 0.4 | 10 | 4 | 150 | Dyn5 | hv | 0 | -2 | 2 | 0 | 2.5 | FALSE
0.63 MVA 10/0.4 kV | 0.1873 | 1.18 | 1.0794 | 0.63 | 0.4 | 10 | 4 | 150 | Dyn5 | hv | 0 | -2 | 2 | 0 | 2.5 | FALSE

## trafo3w_std_types
| sn_hv_mva | sn_mv_mva | sn_lv_mva | vn_hv_kv | vn_mv_kv | vn_lv_kv | vk_hv_percent | vk_mv_percent | vk_lv_percent | vkr_hv_percent | vkr_mv_percent | vkr_lv_percent | pfe_kw | i0_percent | shift_mv_degree | shift_lv_degree | vector_group | tap_side | tap_neutral | tap_min | tap_max | tap_step_percent
63/25/38 MVA 110/20/10 kV | 63 | 25 | 38 | 110 | 20 | 10 | 10.4 | 10.4 | 10.4 | 0.28 | 0.32 | 0.35 | 35 | 0.89 | 0 | 0 | YN0yn0yn0 | hv | 0 | -10 | 10 | 1.2
63/25/38 MVA 110/10/10 kV | 63 | 25 | 38 | 110 | 10 | 10 | 10.4 | 10.4 | 10.4 | 0.28 | 0.32 | 0.35 | 35 | 0.89 | 0 | 0 | YN0yn0yn0 | hv | 0 | -10 | 10 | 1.2

## fuse_std_types
| fuse_type | i_rated_a | t_avg | t_min | t_total | x_avg | x_min | x_total
HV 100A | HV 100A | 100 | 0 | [10.0, 3.64, 0.854, 0.281, 0.1, 0.0531, 0.022, 0.01] | [10.0, 4.267, 1.21, 0.403, 0.1, 0.058, 0.022, 0.01] | 0 | [300.0, 350.0, 450.0, 550.0, 700.0, 850.0, 1200.0, 1752.0] | [600.0, 700.0, 900.0, 1150.0, 1665.0, 2000.0, 3000.0, 4313.0]
HV 10A | HV 10A | 10 | 0 | [10.0, 1675.0, 0.344, 0.156, 0.1, 0.0417, 0.0171, 0.01] | [10.0, 1.3, 0.3, 0.155, 0.1, 0.0555, 0.023, 0.01] | 0 | [30.0, 32.0, 35.0, 37.0, 39.0, 50.0, 70.0, 88.0] | [60.0, 70.0, 80.0, 87.0, 94.0, 110.0, 150.0, 216.0]
HV 125A | HV 125A | 125 | 0 | [10.0, 1.82, 0.344, 0.1, 0.0467, 0.0269, 0.01] | [10.0, 2.478, 0.426, 0.1, 0.0427, 0.0211, 0.01] | 0 | [375.0, 500.0, 700.0, 925.0, 1200.0, 1500.0, 2341.0] | [750.0, 1000.0, 1500.0, 2200.0, 3000.0, 4000.0, 5765.0]
HV 160A | HV 160A | 160 | 0 | [10.0, 4.15, 1.03, 0.198, 0.1, 0.051, 0.0172, 0.01] | [10.0, 2.3, 0.734, 0.274, 0.1, 0.046, 0.0177, 0.01] | 0 | [480.0, 550.0, 700.0, 1000.0, 1260.0, 1600.0, 2500.0, 3227.0] | [960.0, 1300.0, 1700.0, 2200.0, 2996.0, 4000.0, 6000.0, 7946.0]
HV 16A | HV 16A | 16 | 0 | [10.0, 0.352, 0.164, 0.1, 0.0649, 0.0342, 0.01] | [10.0, 2.34, 0.722, 0.181, 0.1, 0.055, 0.0296, 0.01] | 0 | [48.0, 60.0, 65.0, 71.0, 80.0, 100.0, 162.0] | [96.0, 110.0, 125.0, 150.0, 168.0, 200.0, 250.0, 398.0]
HV 200A | HV 200A | 200 | 0 | [10.0, 4.267, 1.21, 0.403, 0.1, 0.058, 0.022, 0.01] | [10.0, 3.73, 1.654, 0.328, 0.1, 0.0531, 0.019, 0.01] | 0 | [600.0, 700.0, 900.0, 1150.0, 1665.0, 2000.0, 3000.0, 4313.0] | [1200.0, 1500.0, 1800.0, 2700.0, 3960.0, 5000.0, 7500.0, 10620.0]
HV 20A | HV 20A | 20 | 0 | [10.0, 1.3, 0.3, 0.155, 0.1, 0.0555, 0.023, 0.01] | [10.0, 1.3, 0.161, 0.1, 0.0611, 0.0399, 0.0141, 0.01] | 0 | [60.0, 70.0, 80.0, 87.0, 94.0, 110.0, 150.0, 216.0] | [120.0, 150.0, 200.0, 223.0, 260.0, 300.0, 450.0, 532.0]
HV 25A | HV 25A | 25 | 0 | [10.0, 2.512, 0.833, 0.299, 0.1, 0.0372, 0.0223, 0.01] | [10.0, 3.125, 0.597, 0.198, 0.1, 0.0378, 0.022, 0.01] | 0 | [75.0, 82.0, 90.0, 100.0, 124.0, 170.0, 200.0, 289.0] | [150.0, 170.0, 210.0, 250.0, 294.0, 400.0, 500.0, 711.0]
HV 31.5A | HV 31.5A | 31.5 | 0 | [10.0, 2.34, 0.722, 0.181, 0.1, 0.055, 0.0296, 0.01] | [10.0, 2.84, 0.368, 0.164, 0.1, 0.0621, 0.0378, 0.0195, 0.01] | 0 | [95.0, 110.0, 125.0, 150.0, 165.0, 200.0, 250.0, 390.0] | [189.0, 220.0, 300.0, 350.0, 393.0, 450.0, 530.0, 700.0, 960.0]
HV 40A | HV 40A | 40 | 0 | [10.0, 1.3, 0.161, 0.1, 0.0611, 0.0399, 0.0141, 0.01] | [10.0, 2.05, 0.369, 0.198, 0.1, 0.051, 0.0298, 0.01] | 0 | [120.0, 150.0, 200.0, 223.0, 260.0, 300.0, 450.0, 532.0] | [240.0, 300.0, 400.0, 450.0, 530.0, 650.0, 800.0, 1311.0]
HV 50A | HV 50A | 50 | 0 | [10.0, 3.215, 0.597, 0.198, 0.1, 0.0378, 0.022, 0.01] | [10.0, 3.64, 0.854, 0.281, 0.1, 0.0531, 0.022, 0.01] | 0 | [150.0, 170.0, 210.0, 250.0, 294.0, 400.0, 500.0, 711.0] | [300.0, 350.0, 450.0, 550.0, 700.0, 850.0, 1200.0, 1752.0]
HV 6.3A | HV 6.3A | 6.3 | 0 | [10.0, 1.39, 0.344, 0.168, 0.1, 0.056, 0.0263, 0.01] | [10.0, 1.711, 0.516, 0.198, 0.1, 0.0634, 0.0303, 0.01] | 0 | [19.0, 19.5, 20.4, 20.8, 22.0, 25.0, 32.0, 48.0] | [38.0, 40.0, 43.0, 48.0, 53.0, 60.0, 75.0, 118.0]
HV 63A | HV 63A | 63 | 0 | [10.0, 2.84, 0.368, 0.164, 0.1, 0.0621, 0.0378, 0.0195, 0.01] | [10.0, 1.82, 0.344, 0.1, 0.0467, 0.0269, 0.01] | 0 | [189.0, 220.0, 300.0, 350.0, 393.0, 450.0, 530.0, 700.0, 961.0] | [378.0, 500.0, 700.0, 934.0, 1200.0, 1500.0, 2366.0]
HV 80A | HV 80A | 80 | 0 | [10.0, 2.05, 0.369, 0.198, 0.1, 0.051, 0.0298, 0.01] | [10.0, 4.15, 1.03, 0.198, 0.1, 0.051, 0.0172, 0.01] | 0 | [240.0, 300.0, 400.0, 450.0, 530.0, 650.0, 800.0, 1311.0] | [480.0, 550.0, 700.0, 1000.0, 1260.0, 1600.0, 2500.0, 3227.0]
Siemens NH-1-100 | Siemens NH-1-100 | 100 | [5400.0, 2000.0, 400.0, 20.0, 1.0, 0.2, 0.012, 0.004] | 0 | 0 | [150.0, 190.0, 250.0, 430.0, 900.0, 1250.0, 2700.0, 3600.0] | 0 | 0
Siemens NH-1-125 | Siemens NH-1-125 | 125 | [4800.0, 120.0, 7.0, 0.1, 0.004] | 0 | 0 | [180.0, 400.0, 740.0, 2000.0, 4250.0] | 0 | 0
Siemens NH-1-16 | Siemens NH-1-16 | 16 | [4000.0, 400.0, 2.0, 0.1, 0.04, 0.01] | 0 | 0 | [26.0, 35.0, 75.0, 150.0, 200.0, 300.0] | 0 | 0
Siemens NH-1-160 | Siemens NH-1-160 | 160 | [4800.0, 120.0, 7.0, 0.1, 0.004] | 0 | 0 | [210.0, 500.0, 900.0, 2300.0, 5000.0] | 0 | 0
Siemens NH-1-25 | Siemens NH-1-25 | 25 | [4000.0, 1000.0, 10.0, 0.2, 0.02, 0.01] | 0 | 0 | [40.0, 50.0, 100.0, 210.0, 400.0, 500.0] | 0 | 0
Siemens NH-1-50 | Siemens NH-1-50 | 50 | [4000.0, 40.0, 4.0, 1.0, 0.02, 0.01] | 0 | 0 | [86.0, 200.0, 300.0, 400.0, 1000.0, 1280.0] | 0 | 0
Siemens NH-1-63 | Siemens NH-1-63 | 63 | [4000.0, 100.0, 10.0, 2.0, 0.04, 0.01] | 0 | 0 | [100.0, 200.0, 300.0, 400.0, 1000.0, 1500.0] | 0 | 0
Siemens NH-1-80 | Siemens NH-1-80 | 80 | [4800.0, 120.0, 7.0, 0.1, 0.01] | 0 | 0 | [150.58, 250.0, 450.0, 1150.0, 2470.0] | 0 | 0
Siemens NH-2-1000 | Siemens NH-2-1000 | 1000 | [4800.0, 120.0, 7.0, 0.1, 0.004] | 0 | 0 | [1900.0, 3500.0, 8400.0, 24000.0, 52000.0] | 0 | 0
Siemens NH-2-200 | Siemens NH-2-200 | 200 | [4800.0, 120.0, 7.0, 0.1, 0.004] | 0 | 0 | [280.0, 650.0, 1200.0, 3000.0, 7000.0] | 0 | 0
Siemens NH-2-224 | Siemens NH-2-224 | 224 | [4800.0, 120.0, 7.0, 0.2, 0.04, 0.004] | 0 | 0 | [400.0, 750.0, 1453.0, 3025.0, 4315.0, 7600.0] | 0 | 0
Siemens NH-2-250 | Siemens NH-2-250 | 250 | [4800.0, 120.0, 7.0, 0.1, 0.004] | 0 | 0 | [450.0, 800.0, 1650.0, 4000.0, 8500.0] | 0 | 0
Siemens NH-2-315 | Siemens NH-2-315 | 315 | [4800.0, 120.0, 7.0, 0.1, 0.004] | 0 | 0 | [550.0, 920.0, 1900.0, 5000.0, 11000.0] | 0 | 0
Siemens NH-2-355 | Siemens NH-2-355 | 355 | [4800.0, 120.0, 6.0, 0.1, 0.004] | 0 | 0 | [650.0, 1116.27, 2350.0, 5840.0, 12790.0] | 0 | 0
Siemens NH-2-400 | Siemens NH-2-400 | 400 | [4800.0, 120.0, 7.0, 0.1, 0.004] | 0 | 0 | [720.0, 1350.0, 2800.0, 6500.0, 15000.0] | 0 | 0
Siemens NH-2-425 | Siemens NH-2-425 | 425 | [4800.0, 120.0, 7.0, 0.1, 0.004] | 0 | 0 | [850.0, 1500.0, 3050.0, 7500.0, 16500.0] | 0 | 0
Siemens NH-2-630 | Siemens NH-2-630 | 630 | [4800.0, 120.0, 7.0, 0.1, 0.004] | 0 | 0 | [1200.0, 2000.0, 4800.0, 12000.0, 26000.0] | 0 | 0

## res_bus
| vm_pu | va_degree | p_mw | q_mvar
0 | 0.99345 | -0.12529 | 0.00042284 | 0.00010597
1 | 0.99259 | -0.14179 | 0.0011203 | 0.00028078
2 | 0.99355 | -0.12326 | 0.0010346 | 0.0002593
3 | 0.99078 | -0.17666 | 0 | 0
4 | 0.99369 | -0.12059 | 0.00064102 | 0.00016066
5 | 0.99031 | -0.18575 | 0 | 0
6 | 0.99073 | -0.17771 | 0.00089754 | 0.00022495
7 | 0.99524 | -0.090885 | 0 | 0
8 | 0.98885 | -0.21405 | 0.0045738 | 0.0011463
9 | 0.99063 | -0.17963 | 0 | 0
10 | 0.99523 | -0.091081 | 0 | 0
11 | 0.9974 | -0.049554 | 0 | 0
12 | 0.98662 | -0.25732 | 0.038439 | 0.0096337
13 | 0.98788 | -0.23294 | 0.0092918 | 0.0023287
14 | 0.9931 | -0.13246 | 0 | 0
15 | 0.99397 | -0.11567 | 0 | 0
16 | 0.99246 | -0.14481 | 0.0080512 | 0.0020178
17 | 0.99185 | -0.15659 | 0.0017062 | 0.00042762
18 | 0.9919 | -0.15571 | 0 | 0
19 | 0.99493 | -0.097082 | 0.0019993 | 0.00050107
20 | 0.99365 | -0.1218 | 0.0065334 | 0.0016374
21 | 0.99198 | -0.15407 | 0.0091504 | 0.0022933
22 | 0.98621 | -0.26567 | 0 | 0
23 | 0.98597 | -0.27032 | 0 | 0
24 | 0.9876 | -0.23866 | 0.0020867 | 0.00052297
25 | 0.98566 | -0.27647 | 0.00087618 | 0.00021959
26 | 0.98566 | -0.27646 | 0.0051403 | 0.0012883
27 | 0.99163 | -0.16011 | 0.001735 | 0.00043482
28 | 0.99244 | -0.14452 | 0.0011854 | 0.0002971
29 | 0.99069 | -0.17827 | 0.0010106 | 0.00025327
30 | 0.99334 | -0.12735 | 0.0022725 | 0.00056955
31 | 0.98986 | -0.19428 | 0 | 0
32 | 0.99397 | -0.11524 | 0 | 0
33 | 0.98853 | -0.22007 | 0.00082272 | 0.00020619
34 | 0.99442 | -0.10661 | 0 | 0
35 | 0.99567 | -0.082657 | 0 | 0
36 | 0.9944 | -0.10697 | 0.0010656 | 0.00026707
37 | 0.98768 | -0.23654 | 0.00099558 | 0.00024951
38 | 0.99055 | -0.1811 | 0.0009366 | 0.00023473
39 | 0.99056 | -0.18098 | 0 | 0
40 | 0.99053 | -0.18152 | 0.0011215 | 0.00028107
41 | 0.99055 | -0.18114 | 0.00057815 | 0.0001449
42 | 0.99548 | -0.086235 | 0.0047594 | 0.0011928
43 | 0.9955 | -0.085984 | 0.0013388 | 0.00033553
44 | 0.99542 | -0.087445 | 0.0024331 | 0.0006098
45 | 0.99518 | -0.091995 | 0.0015327 | 0.00038414
46 | 0.99577 | -0.080879 | 0 | 0
47 | 0.99871 | -0.024528 | 0.002476 | 0.00062055
48 | 0.98407 | -0.30689 | 0 | 0
49 | 0.9839 | -0.31025 | 0 | 0
50 | 0.98427 | -0.30284 | 0.0030432 | 0.0007627
51 | 0.99148 | -0.16354 | 0 | 0
52 | 0.99165 | -0.16018 | 0 | 0
53 | 0.99141 | -0.16493 | 0.0022285 | 0.00055851
54 | 0.99451 | -0.10507 | 0 | 0
55 | 0.99558 | -0.084609 | 0.020401 | 0.0051131
56 | 0.98929 | -0.20578 | 0.030032 | 0.0075269
57 | 0.98513 | -0.28615 | 0.00075194 | 0.00018845
58 | 0.9851 | -0.28671 | 0.0012122 | 0.0003038
59 | 0.98516 | -0.28565 | 0 | 0
60 | 0.9851 | -0.2868 | 0.0013631 | 0.00034162
61 | 0.98518 | -0.28528 | 0 | 0
62 | 0.98505 | -0.28762 | 0.00039205 | 9.8258e-05
63 | 0.98455 | -0.29756 | 0.0028803 | 0.00072188
64 | 0.9856 | -0.27702 | 0.00084284 | 0.00021124
65 | 0.98507 | -0.2873 | 0.0010796 | 0.00027057
66 | 0.98505 | -0.28779 | 0.0016432 | 0.00041181
67 | 0.98629 | -0.26347 | 0 | 0
68 | 0.98501 | -0.28858 | 0.0011046 | 0.00027684
69 | 0.98388 | -0.31056 | 0.0019363 | 0.00048529
70 | 0.98386 | -0.31088 | 0.0012881 | 0.00032282
71 | 0.98368 | -0.31437 | 0.0023111 | 0.00057921
72 | 0.98373 | -0.31344 | 0.0027478 | 0.00068866
73 | 1 | 0 | -0.47327 | -0.11948
74 | 0.99518 | -0.092058 | 0.0014874 | 0.00037278
75 | 0.98547 | -0.28007 | 0 | 0
76 | 0.98546 | -0.28042 | 0.0010837 | 0.00027159
77 | 0.98554 | -0.27871 | 0 | 0
78 | 0.98529 | -0.28356 | 0.0051754 | 0.0012971
79 | 0.98578 | -0.27406 | 0.0021058 | 0.00052776
80 | 0.98845 | -0.22224 | 0.0021735 | 0.00054472
81 | 0.99576 | -0.081189 | 0 | 0
82 | 0.98623 | -0.26476 | 0 | 0
83 | 0.98616 | -0.26609 | 0.0023994 | 0.00060134
84 | 0.98793 | -0.23221 | 0.0021928 | 0.00054957
85 | 0.98579 | -0.27388 | 0.0051876 | 0.0013001
86 | 0.98579 | -0.27391 | 0.00082195 | 0.000206
87 | 0.99409 | -0.11337 | 0.062494 | 0.015662
88 | 0.994 | -0.11512 | 0.068226 | 0.017099
89 | 0.9935 | -0.12489 | 0.027308 | 0.0068441
90 | 0.99862 | -0.026446 | 0.027938 | 0.007002
91 | 0.99826 | -0.033438 | 0.038284 | 0.009595
92 | 0.9857 | -0.27566 | 0 | 0
93 | 0.98521 | -0.28514 | 0 | 0
94 | 0.98529 | -0.2836 | 0.0017459 | 0.00043755
95 | 0.98516 | -0.28621 | 0.0012064 | 0.00030234
96 | 0.98515 | -0.2863 | 0.0052551 | 0.001317
97 | 0.99177 | -0.15825 | 0.0002929 | 7.3407e-05
98 | 0.99176 | -0.15833 | 0.00051369 | 0.00012874
99 | 0.99178 | -0.15802 | 0 | 0
100 | 0.99176 | -0.15842 | 0.00038932 | 9.7572e-05
101 | 0.99183 | -0.15692 | 0.003527 | 0.00088396
102 | 0.99175 | -0.15848 | 0.00060817 | 0.00015242
103 | 0.99349 | -0.12486 | 0.0065317 | 0.001637
104 | 0.99346 | -0.12543 | 0.0041929 | 0.0010508
105 | 0.98499 | -0.28892 | 0.0006842 | 0.00017148
106 | 0.98486 | -0.29146 | 0.0026176 | 0.00065603
107 | 0.98375 | -0.31315 | 0.0023291 | 0.00058373
108 | 0.99998 | 149.9956 | 0 | 0

## res_line
| p_from_mw | q_from_mvar | p_to_mw | q_to_mvar | pl_mw | ql_mvar | i_from_ka | i_to_ka | i_ka | vm_from_pu | va_from_degree | vm_to_pu | va_to_degree | loading_percent
0 | 0.05728 | 0.014477 | -0.057234 | -0.014448 | 4.5274e-05 | 2.8763e-05 | 0.085838 | 0.085838 | 0.085838 | 0.99345 | -0.12529 | 0.99259 | -0.14179 | 23.582
1 | -0.057702 | -0.014583 | 0.057708 | 0.014587 | 5.6068e-06 | 3.5624e-06 | 0.086472 | 0.086472 | 0.086472 | 0.99345 | -0.12529 | 0.99355 | -0.12326 | 23.756
2 | 0.056114 | 0.014168 | -0.05602 | -0.014108 | 9.3579e-05 | 5.9436e-05 | 0.084159 | 0.084159 | 0.084159 | 0.99259 | -0.14179 | 0.99078 | -0.17666 | 23.1206
3 | -0.058743 | -0.014846 | 0.05875 | 0.014851 | 7.5153e-06 | 4.7763e-06 | 0.088021 | 0.088021 | 0.088021 | 0.99355 | -0.12326 | 0.99369 | -0.12059 | 24.1817
4 | 0.052486 | 0.013224 | -0.052463 | -0.013209 | 2.2829e-05 | 1.4484e-05 | 0.078851 | 0.078851 | 0.078851 | 0.99078 | -0.17666 | 0.99031 | -0.18575 | 21.6625
5 | 0.0035344 | 0.00088442 | -0.0035342 | -0.00088452 | 1.7674e-07 | -1.0232e-07 | 0.0053077 | 0.0053078 | 0.0053078 | 0.99078 | -0.17666 | 0.99073 | -0.17771 | 1.4582
6 | -0.059391 | -0.015011 | 0.059476 | 0.015065 | 8.4733e-05 | 5.3859e-05 | 0.088981 | 0.088981 | 0.088981 | 0.99369 | -0.12059 | 0.99524 | -0.090885 | 24.4454
7 | 0.052463 | 0.013209 | -0.052392 | -0.013164 | 7.0871e-05 | 4.4967e-05 | 0.078851 | 0.078852 | 0.078852 | 0.99031 | -0.18575 | 0.98885 | -0.21405 | 21.6625
8 | 0.0026367 | 0.00065958 | -0.0026365 | -0.00065995 | 2.4075e-07 | -3.7311e-07 | 0.0039597 | 0.0039599 | 0.0039599 | 0.99073 | -0.17771 | 0.99063 | -0.17963 | 1.0879
9 | 0.0030203 | 0.00075672 | -0.0030203 | -0.00075675 | 2.8324e-08 | -3.0004e-08 | 0.0045157 | 0.0045157 | 0.0045157 | 0.99524 | -0.090885 | 0.99523 | -0.091081 | 1.2406
10 | -0.062496 | -0.015822 | 0.062621 | 0.015901 | 0.00012428 | 7.9044e-05 | 0.093497 | 0.093497 | 0.093497 | 0.99524 | -0.090885 | 0.9974 | -0.049554 | 25.6859
11 | 0.047819 | 0.012018 | -0.047775 | -0.011991 | 4.3064e-05 | 2.7277e-05 | 0.071969 | 0.071969 | 0.071969 | 0.98885 | -0.21405 | 0.98788 | -0.23294 | 19.7717
12 | 0.0026365 | 0.00065995 | -0.0026363 | -0.00066021 | 1.6956e-07 | -2.6268e-07 | 0.0039599 | 0.00396 | 0.00396 | 0.99063 | -0.17963 | 0.99056 | -0.18098 | 1.0879
13 | 0.0030203 | 0.00075675 | -0.0030202 | -0.00075689 | 1.3142e-07 | -1.392e-07 | 0.0045157 | 0.0045158 | 0.0045158 | 0.99523 | -0.091081 | 0.99518 | -0.091995 | 1.2406
14 | -0.15498 | -0.03927 | 0.15516 | 0.039389 | 0.00018658 | 0.00011892 | 0.23136 | 0.23136 | 0.23136 | 0.9974 | -0.049554 | 0.99871 | -0.024528 | 31.78
15 | 0.048674 | 0.012355 | -0.048596 | -0.012306 | 7.7378e-05 | 4.9013e-05 | 0.072671 | 0.072671 | 0.072671 | 0.9974 | -0.049554 | 0.99567 | -0.082657 | 19.9647
16 | 0.043681 | 0.011015 | -0.043616 | -0.010973 | 6.5385e-05 | 4.1312e-05 | 0.065191 | 0.065191 | 0.065191 | 0.9974 | -0.049554 | 0.99577 | -0.080879 | 17.9097
17 | -0.038439 | -0.0096337 | 0.038484 | 0.0096619 | 4.4714e-05 | 2.8163e-05 | 0.057973 | 0.057973 | 0.057973 | 0.98662 | -0.25732 | 0.98788 | -0.23294 | 15.9267
18 | -0.024261 | -0.0060866 | 0.024281 | 0.0060985 | 1.9435e-05 | 1.193e-05 | 0.036355 | 0.036354 | 0.036355 | 0.9931 | -0.13246 | 0.99397 | -0.11567 | 9.9875
19 | 0.024261 | 0.0060866 | -0.024247 | -0.0060778 | 1.4276e-05 | 8.7643e-06 | 0.036355 | 0.036355 | 0.036355 | 0.9931 | -0.13246 | 0.99246 | -0.14481 | 9.9875
20 | -0.041546 | -0.010428 | 0.041583 | 0.010451 | 3.6867e-05 | 2.3265e-05 | 0.062201 | 0.062201 | 0.062201 | 0.99397 | -0.11567 | 0.99493 | -0.097082 | 17.0883
21 | 0.017265 | 0.004329 | -0.01726 | -0.004326 | 5.0429e-06 | 2.9666e-06 | 0.025847 | 0.025847 | 0.025847 | 0.99397 | -0.11567 | 0.99365 | -0.1218 | 7.1008
22 | 0.016196 | 0.00406 | -0.016189 | -0.0040559 | 7.1476e-06 | 4.157e-06 | 0.024283 | 0.024283 | 0.024283 | 0.99246 | -0.14481 | 0.99198 | -0.15407 | 6.6713
23 | -0.0017062 | -0.00042762 | 0.0017063 | 0.00042729 | 7.1917e-08 | -3.3176e-07 | 0.0025598 | 0.0025596 | 0.0025598 | 0.99185 | -0.15659 | 0.9919 | -0.15571 | 0.70323
24 | -0.0070378 | -0.0017624 | 0.0070384 | 0.0017626 | 5.4692e-07 | 1.8112e-07 | 0.010557 | 0.010557 | 0.010557 | 0.9919 | -0.15571 | 0.99198 | -0.15407 | 2.9004
25 | 0.0053315 | 0.0013351 | -0.0053312 | -0.0013351 | 3.0672e-07 | 3.1264e-08 | 0.0079978 | 0.0079979 | 0.0079979 | 0.9919 | -0.15571 | 0.99183 | -0.15692 | 2.1972
26 | -0.043582 | -0.010952 | 0.043616 | 0.010973 | 3.3737e-05 | 2.1317e-05 | 0.065191 | 0.065191 | 0.065191 | 0.99493 | -0.097082 | 0.99577 | -0.080879 | 17.9097
27 | 0.010726 | 0.0026886 | -0.010725 | -0.0026878 | 1.5622e-06 | 7.9072e-07 | 0.016063 | 0.016063 | 0.016063 | 0.99365 | -0.1218 | 0.99349 | -0.12486 | 4.413
28 | 0.028617 | 0.007177 | -0.028611 | -0.0071731 | 6.3418e-06 | 3.943e-06 | 0.04318 | 0.04318 | 0.04318 | 0.98621 | -0.26567 | 0.98597 | -0.27032 | 11.8627
29 | -0.028617 | -0.007177 | 0.028654 | 0.0072 | 3.6888e-05 | 2.2934e-05 | 0.04318 | 0.04318 | 0.04318 | 0.98621 | -0.26567 | 0.9876 | -0.23866 | 11.8627
30 | 0.016582 | 0.0041578 | -0.016579 | -0.0041561 | 2.9552e-06 | 1.7309e-06 | 0.025026 | 0.025026 | 0.025026 | 0.98597 | -0.27032 | 0.98578 | -0.27406 | 6.8754
31 | 0.012029 | 0.0030153 | -0.012027 | -0.0030142 | 2.0419e-06 | 1.0962e-06 | 0.018154 | 0.018154 | 0.018154 | 0.98597 | -0.27032 | 0.98579 | -0.27388 | 4.9874
32 | -0.030741 | -0.0077229 | 0.03075 | 0.0077288 | 9.4725e-06 | 5.9117e-06 | 0.046324 | 0.046324 | 0.046324 | 0.9876 | -0.23866 | 0.98793 | -0.23221 | 12.7264
33 | -0.00087618 | -0.00021959 | 0.00087618 | 0.00021958 | 4.6307e-10 | -8.6979e-09 | 0.0013227 | 0.0013227 | 0.0013227 | 0.98566 | -0.27647 | 0.98566 | -0.27646 | 0.36339
34 | -0.0060165 | -0.0015079 | 0.0060167 | 0.0015079 | 2.298e-07 | 5.2392e-08 | 0.0090829 | 0.0090828 | 0.0090829 | 0.98566 | -0.27646 | 0.9857 | -0.27566 | 2.4953
35 | -0.035398 | -0.0089446 | 0.035425 | 0.0089613 | 2.6476e-05 | 1.6622e-05 | 0.053144 | 0.053144 | 0.053144 | 0.99163 | -0.16011 | 0.99244 | -0.14452 | 14.5999
36 | 0.033663 | 0.0085098 | -0.033634 | -0.0084915 | 2.9288e-05 | 1.835e-05 | 0.05054 | 0.05054 | 0.05054 | 0.99163 | -0.16011 | 0.99069 | -0.17827 | 13.8847
37 | -0.03661 | -0.0092584 | 0.03664 | 0.0092773 | 3.0171e-05 | 1.8965e-05 | 0.054921 | 0.054921 | 0.054921 | 0.99244 | -0.14452 | 0.99334 | -0.12735 | 15.0882
38 | 0.032624 | 0.0082382 | -0.032599 | -0.0082225 | 2.5016e-05 | 1.5653e-05 | 0.049023 | 0.049023 | 0.049023 | 0.99069 | -0.17827 | 0.98986 | -0.19428 | 13.4678
39 | -0.038913 | -0.0098469 | 0.038936 | 0.0098611 | 2.2633e-05 | 1.4255e-05 | 0.058325 | 0.058325 | 0.058325 | 0.99334 | -0.12735 | 0.99397 | -0.11524 | 16.0234
40 | 0.032599 | 0.0082225 | -0.032558 | -0.0081974 | 4.0185e-05 | 2.5146e-05 | 0.049023 | 0.049023 | 0.049023 | 0.98986 | -0.19428 | 0.98853 | -0.22007 | 13.4678
41 | -0.038936 | -0.0098611 | 0.038952 | 0.0098713 | 1.6147e-05 | 1.017e-05 | 0.058325 | 0.058325 | 0.058325 | 0.99397 | -0.11524 | 0.99442 | -0.10661 | 16.0233
42 | 0.031736 | 0.0079912 | -0.031711 | -0.0079756 | 2.4977e-05 | 1.5611e-05 | 0.047784 | 0.047785 | 0.047785 | 0.98853 | -0.22007 | 0.98768 | -0.23654 | 13.1276
43 | -0.040017 | -0.010138 | 0.040063 | 0.010167 | 4.6104e-05 | 2.9062e-05 | 0.059919 | 0.059919 | 0.059919 | 0.99442 | -0.10661 | 0.99567 | -0.082657 | 16.4614
44 | 0.0010656 | 0.00026683 | -0.0010656 | -0.00026707 | 1.8047e-08 | -2.3401e-07 | 0.0015945 | 0.0015946 | 0.0015946 | 0.99442 | -0.10661 | 0.9944 | -0.10697 | 0.43807
45 | 0.0085329 | 0.0021385 | -0.0085315 | -0.0021379 | 1.3525e-06 | 5.7719e-07 | 0.012752 | 0.012752 | 0.012752 | 0.99567 | -0.082657 | 0.9955 | -0.085984 | 3.5034
46 | 0.030715 | 0.0077261 | -0.030676 | -0.0077014 | 3.9457e-05 | 2.4625e-05 | 0.046285 | 0.046285 | 0.046285 | 0.98768 | -0.23654 | 0.98629 | -0.26347 | 12.7156
47 | -0.0020581 | -0.00051555 | 0.0020581 | 0.00051552 | 1.2038e-08 | -3.5529e-08 | 0.0030916 | 0.0030916 | 0.0030916 | 0.99055 | -0.1811 | 0.99056 | -0.18098 | 0.84935
48 | 0.0011215 | 0.00028082 | -0.0011215 | -0.00028107 | 2.2141e-08 | -2.5361e-07 | 0.0016847 | 0.0016848 | 0.0016848 | 0.99055 | -0.1811 | 0.99053 | -0.18152 | 0.46284
49 | 0.00057815 | 0.0001447 | -0.00057815 | -0.0001449 | 4.51e-09 | -2.0237e-07 | 0.00086843 | 0.0008685 | 0.0008685 | 0.99056 | -0.18098 | 0.99055 | -0.18114 | 0.2386
50 | -0.0071926 | -0.0018023 | 0.0071927 | 0.0018024 | 8.5904e-08 | 2.9212e-08 | 0.010751 | 0.010751 | 0.010751 | 0.99548 | -0.086235 | 0.9955 | -0.085984 | 2.9536
51 | 0.0024333 | 0.00060952 | -0.0024331 | -0.0006098 | 1.4026e-07 | -2.7781e-07 | 0.0036371 | 0.0036372 | 0.0036372 | 0.99548 | -0.086235 | 0.99542 | -0.087445 | 0.99923
52 | 0.0014874 | 0.00037275 | -0.0014874 | -0.00037278 | 4.4479e-09 | -2.8311e-08 | 0.002224 | 0.002224 | 0.002224 | 0.99518 | -0.091995 | 0.99518 | -0.092058 | 0.61099
53 | -0.15764 | -0.04001 | 0.15782 | 0.040128 | 0.00018624 | 0.00011872 | 0.23505 | 0.23505 | 0.23505 | 0.99871 | -0.024528 | 1 | 0 | 32.2868
54 | 0.010615 | 0.0026607 | -0.010614 | -0.0026598 | 1.6991e-06 | 8.6406e-07 | 0.016052 | 0.016052 | 0.016052 | 0.98407 | -0.30689 | 0.9839 | -0.31025 | 4.4098
55 | -0.010615 | -0.0026607 | 0.010617 | 0.0026617 | 2.0485e-06 | 1.0416e-06 | 0.016052 | 0.016051 | 0.016052 | 0.98407 | -0.30689 | 0.98427 | -0.30284 | 4.4098
56 | 0.0019364 | 0.0004852 | -0.0019363 | -0.00048529 | 2.7987e-08 | -9.2609e-08 | 0.0029285 | 0.0029285 | 0.0029285 | 0.9839 | -0.31025 | 0.98388 | -0.31056 | 0.80454
57 | 0.0086773 | 0.0021746 | -0.008677 | -0.0021745 | 2.579e-07 | 1.1434e-07 | 0.013123 | 0.013123 | 0.013123 | 0.9839 | -0.31025 | 0.98386 | -0.31088 | 3.6053
58 | -0.013661 | -0.0034244 | 0.013664 | 0.0034263 | 3.4413e-06 | 1.9289e-06 | 0.020652 | 0.020652 | 0.020652 | 0.98427 | -0.30284 | 0.98455 | -0.29756 | 5.6737
59 | -0.0022286 | -0.00055815 | 0.002229 | 0.00055729 | 3.5565e-07 | -8.6609e-07 | 0.0033446 | 0.0033442 | 0.0033446 | 0.99148 | -0.16354 | 0.99165 | -0.16018 | 0.91885
60 | 0.0022286 | 0.00055815 | -0.0022285 | -0.00055851 | 1.4754e-07 | -3.591e-07 | 0.0033446 | 0.0033448 | 0.0033448 | 0.99148 | -0.16354 | 0.99141 | -0.16493 | 0.9189
61 | 0.065335 | 0.016468 | -0.065193 | -0.016377 | 0.0001422 | 9.0502e-05 | 0.098071 | 0.098071 | 0.098071 | 0.99165 | -0.16018 | 0.98929 | -0.20578 | 26.9426
62 | -0.067564 | -0.017025 | 0.067742 | 0.017139 | 0.00017863 | 0.00011373 | 0.10142 | 0.10141 | 0.10142 | 0.99165 | -0.16018 | 0.99451 | -0.10507 | 27.8613
63 | -0.067742 | -0.017139 | 0.067809 | 0.017181 | 6.6587e-05 | 4.2392e-05 | 0.10141 | 0.10141 | 0.10141 | 0.99451 | -0.10507 | 0.99558 | -0.084609 | 27.8612
64 | -0.08821 | -0.022294 | 0.088225 | 0.022303 | 1.447e-05 | 9.2322e-06 | 0.13191 | 0.13191 | 0.13191 | 0.99558 | -0.084609 | 0.99576 | -0.081189 | 36.2381
65 | 0.03516 | 0.0088503 | -0.035132 | -0.0088329 | 2.7642e-05 | 1.7353e-05 | 0.052899 | 0.052899 | 0.052899 | 0.98929 | -0.20578 | 0.98845 | -0.22224 | 14.5326
66 | 0.0012122 | 0.0003035 | -0.0012122 | -0.0003038 | 3.2206e-08 | -3.0555e-07 | 0.0018309 | 0.001831 | 0.001831 | 0.98513 | -0.28615 | 0.9851 | -0.28671 | 0.50303
67 | -0.0019642 | -0.00049195 | 0.0019642 | 0.0004918 | 4.6675e-08 | -1.5019e-07 | 0.0029667 | 0.0029666 | 0.0029667 | 0.98513 | -0.28615 | 0.98516 | -0.28565 | 0.81503
68 | 0.0033986 | 0.00085127 | -0.0033984 | -0.00085139 | 1.8601e-07 | -1.2063e-07 | 0.0051331 | 0.0051332 | 0.0051332 | 0.98516 | -0.28565 | 0.9851 | -0.2868 | 1.4102
69 | -0.0053628 | -0.0013431 | 0.0053629 | 0.0013431 | 9.4941e-08 | 1.1626e-08 | 0.0080998 | 0.0080998 | 0.0080998 | 0.98516 | -0.28565 | 0.98518 | -0.28528 | 2.2252
70 | 0.0020353 | 0.00050977 | -0.0020352 | -0.00051001 | 7.9944e-08 | -2.3598e-07 | 0.0030743 | 0.0030744 | 0.0030744 | 0.9851 | -0.2868 | 0.98505 | -0.28762 | 0.84461
71 | 0.016554 | 0.0041539 | -0.016544 | -0.0041482 | 9.6865e-06 | 5.6737e-06 | 0.025005 | 0.025005 | 0.025005 | 0.98518 | -0.28528 | 0.98455 | -0.29756 | 6.8696
72 | -0.027404 | -0.0068714 | 0.027415 | 0.0068781 | 1.0793e-05 | 6.6934e-06 | 0.041392 | 0.041392 | 0.041392 | 0.98518 | -0.28528 | 0.9856 | -0.27702 | 11.3716
73 | 0.0054871 | 0.0013744 | -0.0054866 | -0.0013744 | 5.2742e-07 | 7.6836e-08 | 0.0082875 | 0.0082876 | 0.0082876 | 0.98518 | -0.28528 | 0.98507 | -0.2873 | 2.2768
74 | 0.0016432 | 0.00041175 | -0.0016432 | -0.00041181 | 1.2983e-08 | -6.3223e-08 | 0.0024821 | 0.0024822 | 0.0024822 | 0.98505 | -0.28762 | 0.98505 | -0.28779 | 0.68191
75 | -0.028258 | -0.0070893 | 0.028276 | 0.0071007 | 1.8266e-05 | 1.1349e-05 | 0.042665 | 0.042665 | 0.042665 | 0.9856 | -0.27702 | 0.98629 | -0.26347 | 11.7211
76 | 0.004407 | 0.0011038 | -0.0044068 | -0.0011038 | 2.698e-07 | -3.4002e-08 | 0.0066569 | 0.0066569 | 0.0066569 | 0.98507 | -0.2873 | 0.98501 | -0.28858 | 1.8288
77 | 0.0023997 | 0.00060075 | -0.0023995 | -0.00060104 | 1.4722e-07 | -2.8805e-07 | 0.0036201 | 0.0036202 | 0.0036202 | 0.98629 | -0.26347 | 0.98623 | -0.26476 | 0.99457
78 | 0.0033022 | 0.00082698 | -0.0033021 | -0.00082702 | 5.3365e-08 | -3.8643e-08 | 0.0049882 | 0.0049883 | 0.0049883 | 0.98501 | -0.28858 | 0.98499 | -0.28892 | 1.3704
79 | 0.0073889 | 0.0018517 | -0.0073881 | -0.0018514 | 8.0019e-07 | 2.9516e-07 | 0.011175 | 0.011175 | 0.011175 | 0.98386 | -0.31088 | 0.98375 | -0.31315 | 3.0701
80 | -0.0023111 | -0.00057921 | 0.0023112 | 0.00057899 | 1.0292e-07 | -2.1923e-07 | 0.0034959 | 0.0034958 | 0.0034959 | 0.98368 | -0.31437 | 0.98373 | -0.31344 | 0.96042
81 | -0.0050589 | -0.0012676 | 0.005059 | 0.0012677 | 6.9159e-08 | 4.2748e-09 | 0.0076522 | 0.0076522 | 0.0076522 | 0.98373 | -0.31344 | 0.98375 | -0.31315 | 2.1022
82 | 0.066319 | 0.016658 | -0.066235 | -0.016605 | 8.3582e-05 | 5.3193e-05 | 0.098697 | 0.098697 | 0.098697 | 1 | 0 | 0.99862 | -0.026446 | 27.1145
83 | 0.24748 | 0.062691 | -0.24652 | -0.062076 | 0.000961 | 0.00061405 | 0.36848 | 0.36848 | 0.36848 | 1 | 0 | 0.99576 | -0.081189 | 50.6161
84 | 0.0010837 | 0.00027138 | -0.0010837 | -0.00027159 | 1.7745e-08 | -2.1382e-07 | 0.0016362 | 0.0016363 | 0.0016363 | 0.98547 | -0.28007 | 0.98546 | -0.28042 | 0.44953
85 | -0.0010837 | -0.00027138 | 0.0010837 | 0.00027053 | 7.0444e-08 | -8.4914e-07 | 0.0016362 | 0.0016359 | 0.0016362 | 0.98547 | -0.28007 | 0.98554 | -0.27871 | 0.44951
86 | 0.013387 | 0.003356 | -0.013383 | -0.0033542 | 3.0961e-06 | 1.724e-06 | 0.020212 | 0.020212 | 0.020212 | 0.98554 | -0.27871 | 0.98529 | -0.28356 | 5.5528
87 | -0.01447 | -0.0036265 | 0.014474 | 0.0036283 | 3.2051e-06 | 1.8231e-06 | 0.021848 | 0.021848 | 0.021848 | 0.98554 | -0.27871 | 0.98578 | -0.27406 | 6.0022
88 | 0.0082081 | 0.0020572 | -0.0082081 | -0.0020572 | 1.6601e-08 | 6.9557e-09 | 0.012396 | 0.012396 | 0.012396 | 0.98529 | -0.28356 | 0.98529 | -0.2836 | 3.4055
89 | 0.032959 | 0.0082882 | -0.032943 | -0.0082784 | 1.5676e-05 | 9.8155e-06 | 0.049627 | 0.049627 | 0.049627 | 0.98845 | -0.22224 | 0.98793 | -0.23221 | 13.6337
90 | 0.15829 | 0.039773 | -0.15805 | -0.039618 | 0.00024275 | 0.00015476 | 0.23658 | 0.23658 | 0.23658 | 0.99576 | -0.081189 | 0.99409 | -0.11337 | 32.497
91 | 0.0023995 | 0.00060104 | -0.0023994 | -0.00060134 | 1.5189e-07 | -2.9711e-07 | 0.0036202 | 0.0036204 | 0.0036204 | 0.98623 | -0.26476 | 0.98616 | -0.26609 | 0.99461
92 | 0.0068392 | 0.001714 | -0.0068392 | -0.001714 | 1.0666e-08 | 3.4226e-09 | 0.010323 | 0.010323 | 0.010323 | 0.98579 | -0.27388 | 0.98579 | -0.27391 | 2.8361
93 | 0.0060172 | 0.001508 | -0.0060167 | -0.0015079 | 5.0029e-07 | 1.1403e-07 | 0.0090828 | 0.0090828 | 0.0090828 | 0.98579 | -0.27391 | 0.9857 | -0.27566 | 2.4953
94 | 0.095554 | 0.023956 | -0.095546 | -0.023951 | 7.9688e-06 | 5.0865e-06 | 0.14303 | 0.14303 | 0.14303 | 0.99409 | -0.11337 | 0.994 | -0.11512 | 39.2951
95 | 0.027321 | 0.006852 | -0.027308 | -0.0068441 | 1.2721e-05 | 7.8785e-06 | 0.040901 | 0.040901 | 0.040901 | 0.994 | -0.11512 | 0.9935 | -0.12489 | 11.2365
96 | 0.038297 | 0.009603 | -0.038284 | -0.009595 | 1.2756e-05 | 8.0271e-06 | 0.057067 | 0.057067 | 0.057067 | 0.99862 | -0.026446 | 0.99826 | -0.033438 | 15.6778
97 | -0.0064618 | -0.0016195 | 0.0064623 | 0.0016196 | 4.7332e-07 | 1.3416e-07 | 0.0097596 | 0.0097595 | 0.0097596 | 0.98521 | -0.28514 | 0.98529 | -0.2836 | 2.6812
98 | 0.0064618 | 0.0016195 | -0.0064615 | -0.0016194 | 3.3041e-07 | 9.3672e-08 | 0.0097596 | 0.0097596 | 0.0097596 | 0.98521 | -0.28514 | 0.98516 | -0.28621 | 2.6812
99 | 0.0052551 | 0.001317 | -0.0052551 | -0.001317 | 2.2534e-08 | 2.2778e-09 | 0.0079375 | 0.0079375 | 0.0079375 | 0.98516 | -0.28621 | 0.98515 | -0.2863 | 2.1806
100 | 0.00051369 | 0.00012862 | -0.00051369 | -0.00012874 | 2.1186e-09 | -1.2138e-07 | 0.00077068 | 0.00077073 | 0.00077073 | 0.99177 | -0.15825 | 0.99176 | -0.15833 | 0.21174
101 | -0.00080659 | -0.00020203 | 0.0008066 | 0.00020183 | 8.4864e-09 | -1.9399e-07 | 0.0012101 | 0.0012101 | 0.0012101 | 0.99177 | -0.15825 | 0.99178 | -0.15802 | 0.33246
102 | 0.00099751 | 0.00024965 | -0.00099749 | -0.00024992 | 1.8742e-08 | -2.7597e-07 | 0.0014965 | 0.0014966 | 0.0014966 | 0.99178 | -0.15802 | 0.99176 | -0.15842 | 0.41115
103 | -0.0018041 | -0.00045148 | 0.0018042 | 0.0004511 | 9.5181e-08 | -3.8625e-07 | 0.0027066 | 0.0027064 | 0.0027066 | 0.99178 | -0.15802 | 0.99183 | -0.15692 | 0.74356
104 | 0.00060817 | 0.00015235 | -0.00060817 | -0.00015242 | 1.7482e-09 | -7.1131e-08 | 0.00091247 | 0.0009125 | 0.0009125 | 0.99176 | -0.15842 | 0.99175 | -0.15848 | 0.25069
105 | 0.004193 | 0.0010508 | -0.0041929 | -0.0010508 | 1.1477e-07 | -2.7027e-08 | 0.0062802 | 0.0062802 | 0.0062802 | 0.99349 | -0.12486 | 0.99346 | -0.12543 | 1.7253
106 | 0.0026179 | 0.00065555 | -0.0026176 | -0.00065603 | 3.1659e-07 | -4.8435e-07 | 0.0039547 | 0.0039549 | 0.0039549 | 0.98499 | -0.28892 | 0.98486 | -0.29146 | 1.0865

## res_trafo
| p_hv_mw | q_hv_mvar | p_lv_mw | q_lv_mvar | pl_mw | ql_mvar | i_hv_ka | i_lv_ka | vm_hv_pu | va_hv_degree | vm_lv_pu | va_lv_degree | loading_percent
0 | -1.2729e-15 | -1.3162e-15 | 0.00165 | 1.2699e-07 | 0.00165 | 1.2699e-07 | 5.2857e-17 | 0.0023815 | 0.99998 | 149.9956 | 1 | 0 | 0.2619

## res_ext_grid
| p_mw | q_mvar
0 | 0.47327 | 0.11948

## res_load
| p_mw | q_mvar
0 | 0.00042284 | 0.00010597
1 | 0.0011203 | 0.00028078
2 | 0.0010346 | 0.0002593
3 | 0.00064102 | 0.00016066
4 | 0.00089754 | 0.00022495
5 | 0.0045738 | 0.0011463
6 | 0.038439 | 0.0096337
7 | 0.0092918 | 0.0023287
8 | 0.0080512 | 0.0020178
9 | 0.0017062 | 0.00042762
10 | 0.0019993 | 0.00050107
11 | 0.0065334 | 0.0016374
12 | 0.0091504 | 0.0022933
13 | 0.0020867 | 0.00052297
14 | 0.00087618 | 0.00021959
15 | 0.0051403 | 0.0012883
16 | 0.001735 | 0.00043482
17 | 0.0011854 | 0.0002971
18 | 0.0010106 | 0.00025327
19 | 0.0022725 | 0.00056955
20 | 0.00082272 | 0.00020619
21 | 0.0010656 | 0.00026707
22 | 0.00099558 | 0.00024951
23 | 0.0009366 | 0.00023473
24 | 0.0011215 | 0.00028107
25 | 0.00057815 | 0.0001449
26 | 0.0047594 | 0.0011928
27 | 0.0013388 | 0.00033553
28 | 0.0024331 | 0.0006098
29 | 0.0015327 | 0.00038414
30 | 0.002476 | 0.00062055
31 | 0.0030432 | 0.0007627
32 | 0.0022285 | 0.00055851
33 | 0.020401 | 0.0051131
34 | 0.030032 | 0.0075269
35 | 0.00075194 | 0.00018845
36 | 0.0012122 | 0.0003038
37 | 0.0013631 | 0.00034162
38 | 0.00039205 | 9.8258e-05
39 | 0.0028803 | 0.00072188
40 | 0.00084284 | 0.00021124
41 | 0.0010796 | 0.00027057
42 | 0.0016432 | 0.00041181
43 | 0.0011046 | 0.00027684
44 | 0.0019363 | 0.00048529
45 | 0.0012881 | 0.00032282
46 | 0.0023111 | 0.00057921
47 | 0.0027478 | 0.00068866
48 | 0.0014874 | 0.00037278
49 | 0.0010837 | 0.00027159
50 | 0.0051754 | 0.0012971
51 | 0.0021058 | 0.00052776
52 | 0.0021735 | 0.00054472
53 | 0.0023994 | 0.00060134
54 | 0.0021928 | 0.00054957
55 | 0.0051876 | 0.0013001
56 | 0.00082195 | 0.000206
57 | 0.062494 | 0.015662
58 | 0.068226 | 0.017099
59 | 0.027308 | 0.0068441
60 | 0.027938 | 0.007002
61 | 0.038284 | 0.009595
62 | 0.0017459 | 0.00043755
63 | 0.0012064 | 0.00030234
64 | 0.0052551 | 0.001317
65 | 0.0002929 | 7.3407e-05
66 | 0.00051369 | 0.00012874
67 | 0.00038932 | 9.7572e-05
68 | 0.003527 | 0.00088396
69 | 0.00060817 | 0.00015242
70 | 0.0065317 | 0.001637
71 | 0.0041929 | 0.0010508
72 | 0.0006842 | 0.00017148
73 | 0.0026176 | 0.00065603
74 | 0.0023291 | 0.00058373

## dtypes
| element | column | dtype
0 | bus | name | object
1 | bus | vn_kv | float64
2 | bus | type | object
3 | bus | zone | object
4 | bus | in_service | bool
5 | load | name | object
6 | load | bus | uint32
7 | load | p_mw | float64
8 | load | q_mvar | float64
9 | load | const_z_percent | float64
10 | load | const_i_percent | float64
11 | load | sn_mva | float64
12 | load | scaling | float64
13 | load | in_service | bool
14 | load | type | object
15 | ext_grid | name | object
16 | ext_grid | bus | uint32
17 | ext_grid | vm_pu | float64
18 | ext_grid | va_degree | float64
19 | ext_grid | slack_weight | float64
20 | ext_grid | in_service | bool
21 | line | name | object
22 | line | std_type | object
23 | line | from_bus | uint32
24 | line | to_bus | uint32
25 | line | length_km | float64
26 | line | r_ohm_per_km | float64
27 | line | x_ohm_per_km | float64
28 | line | c_nf_per_km | float64
29 | line | g_us_per_km | float64
30 | line | max_i_ka | float64
31 | line | df | float64
32 | line | parallel | uint32
33 | line | type | object
34 | line | in_service | bool
35 | trafo | name | object
36 | trafo | std_type | object
37 | trafo | hv_bus | uint32
38 | trafo | lv_bus | uint32
39 | trafo | sn_mva | float64
40 | trafo | vn_hv_kv | float64
41 | trafo | vn_lv_kv | float64
42 | trafo | vk_percent | float64
43 | trafo | vkr_percent | float64
44 | trafo | pfe_kw | float64
45 | trafo | i0_percent | float64
46 | trafo | shift_degree | float64
47 | trafo | tap_side | object
48 | trafo | tap_neutral | int32
49 | trafo | tap_min | int32
50 | trafo | tap_max | int32
51 | trafo | tap_step_percent | float64
52 | trafo | tap_step_degree | float64
53 | trafo | tap_pos | int32
54 | trafo | tap_phase_shifter | bool
55 | trafo | parallel | uint32
56 | trafo | df | float64
57 | trafo | in_service | bool
58 | line_geodata | coords | object
59 | bus_geodata | x | float64
60 | bus_geodata | y | float64
61 | bus_geodata | coords | object
62 | res_bus | vm_pu | float64
63 | res_bus | va_degree | float64
64 | res_bus | p_mw | float64
65 | res_bus | q_mvar | float64
66 | res_line | p_from_mw | float64
67 | res_line | q_from_mvar | float64
68 | res_line | p_to_mw | float64
69 | res_line | q_to_mvar | float64
70 | res_line | pl_mw | float64
71 | res_line | ql_mvar | float64
72 | res_line | i_from_ka | float64
73 | res_line | i_to_ka | float64
74 | res_line | i_ka | float64
75 | res_line | vm_from_pu | float64
76 | res_line | va_from_degree | float64
77 | res_line | vm_to_pu | float64
78 | res_line | va_to_degree | float64
79 | res_line | loading_percent | float64
80 | res_trafo | p_hv_mw | float64
81 | res_trafo | q_hv_mvar | float64
82 | res_trafo | p_lv_mw | float64
83 | res_trafo | q_lv_mvar | float64
84 | res_trafo | pl_mw | float64
85 | res_trafo | ql_mvar | float64
86 | res_trafo | i_hv_ka | float64
87 | res_trafo | i_lv_ka | float64
88 | res_trafo | vm_hv_pu | float64
89 | res_trafo | va_hv_degree | float64
90 | res_trafo | vm_lv_pu | float64
91 | res_trafo | va_lv_degree | float64
92 | res_trafo | loading_percent | float64
93 | res_ext_grid | p_mw | float64
94 | res_ext_grid | q_mvar | float64
95 | res_load | p_mw | float64
96 | res_load | q_mvar | float64

## parameters
| version | format_version | converged | OPF_converged | name | f_hz | sn_mva
0 | 2.14.6 | 2.14.0 | TRUE | FALSE |  | 50 | 1