## bus
| name | vn_kv | type | zone | in_service
0 | bus_LV_2272-3_0_4_node_0 | 0.4 | n |  | TRUE
1 | bus_LV_2272-3_0_4_node_1 | 0.4 | n |  | TRUE
2 | bus_LV_2272-3_0_4_node_3 | 0.4 | n |  | TRUE
3 | bus_LV_2272-3_0_4_node_5 | 0.4 | n |  | TRUE
4 | bus_LV_2272-3_0_4_node_6 | 0.4 | n |  | TRUE
5 | bus_LV_2272-3_0_4_node_4 | 0.4 | n |  | TRUE
6 | bus_LV_2272-3_0_4_node_13 | 0.4 | n |  | TRUE
7 | bus_LV_2272-3_0_4_node_14 | 0.4 | n |  | TRUE
8 | bus_LV_2272-3_0_4_node_21 | 0.4 | n |  | TRUE
9 | bus_LV_2272-3_0_4_node_15 | 0.4 | n |  | TRUE
10 | bus_LV_2272-3_0_4_node_23 | 0.4 | n |  | TRUE
11 | bus_LV_2272-3_0_4_node_19 | 0.4 | n |  | TRUE
12 | bus_LV_2272-3_0_4_node_7 | 0.4 | n |  | TRUE
13 | bus_LV_2272-3_0_4_node_8 | 0.4 | n |  | TRUE
14 | bus_LV_2272-3_0_4_node_9 | 0.4 | n |  | TRUE
15 | bus_LV_2272-3_0_4_node_10 | 0.4 | n |  | TRUE
16 | bus_LV_2272-3_0_4_node_11 | 0.4 | n |  | TRUE
17 | bus_LV_2272-3_0_4_node_12 | 0.4 | n |  | TRUE
18 | bus_LV_2272-3_0_4_node_85 | 0.4 | n |  | TRUE
19 | bus_LV_2272-3_0_4_node_82 | 0.4 | n |  | TRUE
20 | bus_LV_2272-3_0_4_node_16 | 0.4 | n |  | TRUE
21 | bus_LV_2272-3_0_4_node_17 | 0.4 | n |  | TRUE
22 | bus_LV_2272-3_0_4_node_84 | 0.4 | n |  | TRUE
23 | bus_LV_2272-3_0_4_node_18 | 0.4 | n |  | TRUE
24 | bus_LV_2272-3_0_4_node_20 | 0.4 | n |  | TRUE
25 | bus_LV_2272-3_0_4_node_22 | 0.4 | n |  | TRUE
26 | bus_LV_2272-3_0_4_node_27 | 0.4 | n |  | TRUE
27 | bus_LV_2272-3_0_4_node_24 | 0.4 | n |  | TRUE
28 | bus_LV_2272-3_0_4_node_29 | 0.4 | n |  | TRUE
29 | bus_LV_2272-3_0_4_node_25 | 0.4 | n |  | TRUE
30 | bus_LV_2272-3_0_4_node_26 | 0.4 | n |  | TRUE
31 | bus_LV_2272-3_0_4_node_28 | 0.4 | n |  | TRUE
32 | bus_LV_2272-3_0_4_node_30 | 0.4 | n |  | TRUE
33 | bus_LV_2272-3_0_4_node_31 | 0.4 | n |  | TRUE
34 | bus_LV_2272-3_0_4_node_55 | 0.4 | n |  | TRUE
35 | bus_LV_2272-3_0_4_node_54 | 0.4 | n |  | TRUE
36 | bus_LV_2272-3_0_4_node_34 | 0.4 | n |  | TRUE
37 | bus_LV_2272-3_0_4_node_32 | 0.4 | n |  | TRUE
38 | bus_LV_2272-3_0_4_node_56 | 0.4 | n |  | TRUE
39 | bus_LV_2272-3_0_4_node_57 | 0.4 | n |  | TRUE
40 | bus_LV_2272-3_0_4_node_35 | 0.4 | n |  | TRUE
41 | bus_LV_2272-3_0_4_node_33 | 0.4 | n |  | TRUE
42 | bus_LV_2272-3_0_4_node_52 | 0.4 | n |  | TRUE
43 | bus_LV_2272-3_0_4_node_51 | 0.4 | n |  | TRUE
44 | bus_LV_2272-3_0_4_node_53 | 0.4 | n |  | TRUE
45 | bus_LV_2272-3_0_4_node_42 | 0.4 | n |  | TRUE
46 | bus_LV_2272-3_0_4_node_36 | 0.4 | n |  | TRUE
47 | bus_LV_2272-3_0_4_node_37 | 0.4 | n |  | TRUE
48 | bus_LV_2272-3_0_4_node_38 | 0.4 | n |  | TRUE
49 | bus_LV_2272-3_0_4_node_39 | 0.4 | n |  | TRUE
50 | bus_LV_2272-3_0_4_node_40 | 0.4 | n |  | TRUE
51 | bus_LV_2272-3_0_4_node_41 | 0.4 | n |  | TRUE
52 | bus_LV_2272-3_0_4_node_60 | 0.4 | n |  | TRUE
53 | bus_LV_2272-3_0_4_node_61 | 0.4 | n |  | TRUE
54 | bus_LV_2272-3_0_4_node_43 | 0.4 | n |  | TRUE
55 | bus_LV_2272-3_0_4_node_62 | 0.4 | n |  | TRUE
56 | bus_LV_2272-3_0_4_node_44 | 0.4 | n |  | TRUE
57 | bus_LV_2272-3_0_4_node_45 | 0.4 | n |  | TRUE
58 | bus_LV_2272-3_0_4_node_46 | 0.4 | n |  | TRUE
59 | bus_LV_2272-3_0_4_node_47 | 0.4 | n |  | TRUE
60 | bus_LV_2272-3_0_4_node_48 | 0.4 | n |  | TRUE
61 | bus_LV_2272-3_0_4_node_49 | 0.4 | n |  | TRUE
62 | bus_LV_2272-3_0_4_node_50 | 0.4 | n |  | TRUE
63 | bus_LV_2272-3_0_4_node_59 | 0.4 | n |  | TRUE
64 | bus_LV_2272-3_0_4_node_58 | 0.4 | n |  | TRUE
65 | bus_LV_2272-3_0_4_node_63 | 0.4 | n |  | TRUE
66 | bus_LV_2272-3_0_4_node_64 | 0.4 | n |  | TRUE
67 | bus_LV_2272-3_0_4_node_65 | 0.4 | n |  | TRUE
68 | bus_LV_2272-3_0_4_node_66 | 0.4 | n |  | TRUE
69 | bus_LV_2272-3_0_4_node_67 | 0.4 | n |  | TRUE
70 | bus_LV_2272-3_0_4_node_69 | 0.4 | n |  | TRUE
71 | bus_LV_2272-3_0_4_node_70 | 0.4 | n |  | TRUE
72 | bus_LV_2272-3_0_4_node_71 | 0.4 | n |  | TRUE
73 | bus_LV_2272-3_0_4_node_72 | 0.4 | n |  | TRUE
74 | bus_LV_2272-3_0_4_node_73 | 0.4 | n |  | TRUE
75 | bus_LV_2272-3_0_4_node_75 | 0.4 | n |  | TRUE
76 | bus_LV_2272-3_0_4_node_74 | 0.4 | n |  | TRUE
77 | bus_LV_2272-3_0_4_node_83 | 0.4 | n |  | TRUE
78 | bus_LV_2272-3_0_4_node_90 | 0.4 | n |  | TRUE
79 | bus_LV_2272-3_0_4_node_76 | 0.4 | n |  | TRUE
80 | bus_LV_2272-3_0_4_node_77 | 0.4 | n |  | TRUE
81 | bus_LV_2272-3_0_4_node_78 | 0.4 | n |  | TRUE
82 | bus_LV_2272-3_0_4_node_88 | 0.4 | n |  | TRUE
83 | bus_LV_2272-3_0_4_node_80 | 0.4 | n |  | TRUE
84 | bus_LV_2272-3_0_4_node_81 | 0.4 | n |  | TRUE
85 | bus_LV_2272-3_0_4_node_86 | 0.4 | n |  | TRUE
86 | bus_LV_2272-3_0_4_node_87 | 0.4 | n |  | TRUE
87 | bus_LV_2272-3_0_4_node_89 | 0.4 | n |  | TRUE
88 | bus_LV_2272-3_0_4_node_91 | 0.4 | n |  | TRUE
89 | bus_LV_2272-3_0_4_node_92 | 0.4 | n |  | TRUE
90 | bus_LV_2272-3_0_4_node_94 | 0.4 | n |  | TRUE
91 | bus_LV_2272-3_0_4_node_93 | 0.4 | n |  | TRUE
92 | bus_LV_2272-3_0_4_node_95 | 0.4 | n |  | TRUE
93 | bus_LV_2272-3_0_4_node_96 | 0.4 | n |  | TRUE
94 | bus_LV_2272-3_0_4_node_97 | 0.4 | n |  | TRUE
95 | bus_LV_2272-3_0_4_node_98 | 0.4 | n |  | TRUE
96 | bus_LV_2272-3_0_4_node_102 | 0.4 | n |  | TRUE
97 | bus_LV_2272-3_0_4_node_99 | 0.4 | n |  | TRUE
98 | bus_LV_2272-3_0_4_node_104 | 0.4 | n |  | TRUE
99 | bus_LV_2272-3_0_4_node_100 | 0.4 | n |  | TRUE
100 | bus_LV_2272-3_0_4_node_101 | 0.4 | n |  | TRUE
101 | bus_LV_2272-3_0_4_node_103 | 0.4 | n |  | TRUE
102 | bus_LV_2272-3_0_4_node_112 | 0.4 | n |  | TRUE
103 | bus_LV_2272-3_0_4_node_105 | 0.4 | n |  | TRUE
104 | bus_LV_2272-3_0_4_node_110 | 0.4 | n |  | TRUE
105 | bus_LV_2272-3_0_4_node_109 | 0.4 | n |  | TRUE
106 | bus_LV_2272-3_0_4_node_111 | 0.4 | n |  | TRUE
107 | bus_LV_2272-3_0_4_node_108 | 0.4 | n |  | TRUE
108 | bus_LV_2272-3_0_4_node_113 | 0.4 | n |  | TRUE
109 | bus_MV_375_0_node_96 | 20 | n |  | TRUE

## load
| name | bus | p_mw | q_mvar | const_z_percent | const_i_percent | sn_mva | scaling | in_service | type
0 | LV_2272-3_0_4_load_0 | 0 | 0.0032959 | 0.00082602 | 0 | 0 |  | 1 | TRUE | wye
1 | LV_2272-3_0_4_load_6 | 4 | 0.0052723 | 0.0013214 | 0 | 0 |  | 1 | TRUE | wye
2 | LV_2272-3_0_4_load_13 | 6 | 0.0025229 | 0.00063229 | 0 | 0 |  | 1 | TRUE | wye
3 | LV_2272-3_0_4_load_14 | 7 | 0.003081 | 0.00077217 | 0 | 0 |  | 1 | TRUE | wye
4 | LV_2272-3_0_4_load_15 | 9 | 0.00069287 | 0.00017365 | 0 | 0 |  | 1 | TRUE | wye
5 | LV_2272-3_0_4_load_7 | 12 | 0.0030331 | 0.00076016 | 0 | 0 |  | 1 | TRUE | wye
6 | LV_2272-3_0_4_load_8 | 13 | 0.0025029 | 0.00062727 | 0 | 0 |  | 1 | TRUE | wye
7 | LV_2272-3_0_4_load_10 | 15 | 0.0020871 | 0.00052308 | 0 | 0 |  | 1 | TRUE | wye
8 | LV_2272-3_0_4_load_11 | 16 | 0.012459 | 0.0031226 | 0 | 0 |  | 1 | TRUE | wye
9 | LV_2272-3_0_4_load_12 | 17 | 0.001712 | 0.00042906 | 0 | 0 |  | 1 | TRUE | wye
10 | LV_2272-3_0_4_load_85 | 18 | 0.0029315 | 0.0007347 | 0 | 0 |  | 1 | TRUE | wye
11 | LV_2272-3_0_4_load_16 | 20 | 0.0024621 | 0.00061706 | 0 | 0 |  | 1 | TRUE | wye
12 | LV_2272-3_0_4_load_17 | 21 | 0.0015301 | 0.00038349 | 0 | 0 |  | 1 | TRUE | wye
13 | LV_2272-3_0_4_load_84 | 22 | 0.004175 | 0.0010463 | 0 | 0 |  | 1 | TRUE | wye
14 | LV_2272-3_0_4_load_18 | 23 | 0.0057578 | 0.001443 | 0 | 0 |  | 1 | TRUE | wye
15 | LV_2272-3_0_4_load_20 | 24 | 0.0066974 | 0.0016785 | 0 | 0 |  | 1 | TRUE | wye
16 | LV_2272-3_0_4_load_22 | 25 | 0.00074939 | 0.00018782 | 0 | 0 |  | 1 | TRUE | wye
17 | LV_2272-3_0_4_load_27 | 26 | 0.0023561 | 0.00059048 | 0 | 0 |  | 1 | TRUE | wye
18 | LV_2272-3_0_4_load_24 | 27 | 0.002725 | 0.00068294 | 0 | 0 |  | 1 | TRUE | wye
19 | LV_2272-3_0_4_load_29 | 28 | 0.0021741 | 0.00054489 | 0 | 0 |  | 1 | TRUE | wye
20 | LV_2272-3_0_4_load_25 | 29 | 0.0065906 | 0.0016518 | 0 | 0 |  | 1 | TRUE | wye
21 | LV_2272-3_0_4_load_26 | 30 | 0.0017732 | 0.0004444 | 0 | 0 |  | 1 | TRUE | wye
22 | LV_2272-3_0_4_load_30 | 32 | 0.0018649 | 0.0004674 | 0 | 0 |  | 1 | TRUE | wye
23 | LV_2272-3_0_4_load_55 | 34 | 0.0010858 | 0.00027213 | 0 | 0 |  | 1 | TRUE | wye
24 | LV_2272-3_0_4_load_54 | 35 | 0.0016931 | 0.00042432 | 0 | 0 |  | 1 | TRUE | wye
25 | LV_2272-3_0_4_load_34 | 36 | 0.0016019 | 0.00040146 | 0 | 0 |  | 1 | TRUE | wye
26 | LV_2272-3_0_4_load_32 | 37 | 0.0016945 | 0.00042469 | 0 | 0 |  | 1 | TRUE | wye
27 | LV_2272-3_0_4_load_56 | 38 | 0.0037547 | 0.00094103 | 0 | 0 |  | 1 | TRUE | wye
28 | LV_2272-3_0_4_load_57 | 39 | 0.0014047 | 0.00035206 | 0 | 0 |  | 1 | TRUE | wye
29 | LV_2272-3_0_4_load_33 | 41 | 0.0024487 | 0.00061369 | 0 | 0 |  | 1 | TRUE | wye
30 | LV_2272-3_0_4_load_52 | 42 | 0.0033278 | 0.00083401 | 0 | 0 |  | 1 | TRUE | wye
31 | LV_2272-3_0_4_load_51 | 43 | 0.0024555 | 0.0006154 | 0 | 0 |  | 1 | TRUE | wye
32 | LV_2272-3_0_4_load_53 | 44 | 0.0035279 | 0.00088418 | 0 | 0 |  | 1 | TRUE | wye
33 | LV_2272-3_0_4_load_42 | 45 | 0.0027818 | 0.00069718 | 0 | 0 |  | 1 | TRUE | wye
34 | LV_2272-3_0_4_load_36 | 46 | 0.0023282 | 0.0005835 | 0 | 0 |  | 1 | TRUE | wye
35 | LV_2272-3_0_4_load_37 | 47 | 0.0014905 | 0.00037356 | 0 | 0 |  | 1 | TRUE | wye
36 | LV_2272-3_0_4_load_38 | 48 | 0.00089054 | 0.00022319 | 0 | 0 |  | 1 | TRUE | wye
37 | LV_2272-3_0_4_load_39 | 49 | 0.0021956 | 0.00055027 | 0 | 0 |  | 1 | TRUE | wye
38 | LV_2272-3_0_4_load_40 | 50 | 0.0038415 | 0.00096277 | 0 | 0 |  | 1 | TRUE | wye
39 | LV_2272-3_0_4_load_41 | 51 | 0.0012354 | 0.00030963 | 0 | 0 |  | 1 | TRUE | wye
40 | LV_2272-3_0_4_load_60 | 52 | 0.0035231 | 0.00088298 | 0 | 0 |  | 1 | TRUE | wye
41 | LV_2272-3_0_4_load_61 | 53 | 0.0032055 | 0.00080338 | 0 | 0 |  | 1 | TRUE | wye
42 | LV_2272-3_0_4_load_43 | 54 | 0.0020183 | 0.00050585 | 0 | 0 |  | 1 | TRUE | wye
43 | LV_2272-3_0_4_load_62 | 55 | 0.0022614 | 0.00056675 | 0 | 0 |  | 1 | TRUE | wye
44 | LV_2272-3_0_4_load_44 | 56 | 0.0011774 | 0.00029508 | 0 | 0 |  | 1 | TRUE | wye
45 | LV_2272-3_0_4_load_45 | 57 | 0.0046838 | 0.0011739 | 0 | 0 |  | 1 | TRUE | wye
46 | LV_2272-3_0_4_load_46 | 58 | 0.0023783 | 0.00059605 | 0 | 0 |  | 1 | TRUE | wye
47 | LV_2272-3_0_4_load_47 | 59 | 0.0092707 | 0.0023235 | 0 | 0 |  | 1 | TRUE | wye
48 | LV_2272-3_0_4_load_48 | 60 | 0.0029989 | 0.00075159 | 0 | 0 |  | 1 | TRUE | wye
49 | LV_2272-3_0_4_load_49 | 61 | 0.011657 | 0.0029215 | 0 | 0 |  | 1 | TRUE | wye
50 | LV_2272-3_0_4_load_50 | 62 | 0.0015391 | 0.00038575 | 0 | 0 |  | 1 | TRUE | wye
51 | LV_2272-3_0_4_load_59 | 63 | 0.0027422 | 0.00068727 | 0 | 0 |  | 1 | TRUE | wye
52 | LV_2272-3_0_4_load_58 | 64 | 0.0034892 | 0.00087449 | 0 | 0 |  | 1 | TRUE | wye
53 | LV_2272-3_0_4_load_63 | 65 | 0.00088852 | 0.00022268 | 0 | 0 |  | 1 | TRUE | wye
54 | LV_2272-3_0_4_load_64 | 66 | 0.0017966 | 0.00045026 | 0 | 0 |  | 1 | TRUE | wye
55 | LV_2272-3_0_4_load_65 | 67 | 0.0020482 | 0.00051332 | 0 | 0 |  | 1 | TRUE | wye
56 | LV_2272-3_0_4_load_66 | 68 | 0.0044017 | 0.0011032 | 0 | 0 |  | 1 | TRUE | wye
57 | LV_2272-3_0_4_load_67 | 69 | 0.00089618 | 0.0002246 | 0 | 0 |  | 1 | TRUE | wye
58 | LV_2272-3_0_4_load_69 | 70 | 0.0010025 | 0.00025125 | 0 | 0 |  | 1 | TRUE | wye
59 | LV_2272-3_0_4_load_70 | 71 | 0.0013026 | 0.00032645 | 0 | 0 |  | 1 | TRUE | wye
60 | LV_2272-3_0_4_load_71 | 72 | 0.025631 | 0.0064238 | 0 | 0 |  | 1 | TRUE | wye
61 | LV_2272-3_0_4_load_72 | 73 | 0.071049 | 0.017807 | 0 | 0 |  | 1 | TRUE | wye
62 | LV_2272-3_0_4_load_73 | 74 | 0.027287 | 0.0068388 | 0 | 0 |  | 1 | TRUE | wye
63 | LV_2272-3_0_4_load_74 | 76 | 0.039391 | 0.0098723 | 0 | 0 |  | 1 | TRUE | wye
64 | LV_2272-3_0_4_load_83 | 77 | 0.004074 | 0.001021 | 0 | 0 |  | 1 | TRUE | wye
65 | LV_2272-3_0_4_load_76 | 79 | 0.002335 | 0.00058522 | 0 | 0 |  | 1 | TRUE | wye
66 | LV_2272-3_0_4_load_77 | 80 | 0.0030566 | 0.00076605 | 0 | 0 |  | 1 | TRUE | wye
67 | LV_2272-3_0_4_load_78 | 81 | 0.023617 | 0.0059189 | 0 | 0 |  | 1 | TRUE | wye
68 | LV_2272-3_0_4_load_80 | 83 | 0.0013115 | 0.0003287 | 0 | 0 |  | 1 | TRUE | wye
69 | LV_2272-3_0_4_load_81 | 84 | 0.0011895 | 0.00029811 | 0 | 0 |  | 1 | TRUE | wye
70 | LV_2272-3_0_4_load_86 | 85 | 0.0024501 | 0.00061405 | 0 | 0 |  | 1 | TRUE | wye
71 | LV_2272-3_0_4_load_87 | 86 | 0.0014446 | 0.00036205 | 0 | 0 |  | 1 | TRUE | wye
72 | LV_2272-3_0_4_load_91 | 88 | 0.0014629 | 0.00036663 | 0 | 0 |  | 1 | TRUE | wye
73 | LV_2272-3_0_4_load_92 | 89 | 0.0029267 | 0.0007335 | 0 | 0 |  | 1 | TRUE | wye
74 | LV_2272-3_0_4_load_93 | 91 | 0.0016912 | 0.00042386 | 0 | 0 |  | 1 | TRUE | wye
75 | LV_2272-3_0_4_load_95 | 92 | 0.0018131 | 0.0004544 | 0 | 0 |  | 1 | TRUE | wye
76 | LV_2272-3_0_4_load_97 | 94 | 0.0029215 | 0.00073221 | 0 | 0 |  | 1 | TRUE | wye
77 | LV_2272-3_0_4_load_98 | 95 | 0.0014888 | 0.00037314 | 0 | 0 |  | 1 | TRUE | wye
78 | LV_2272-3_0_4_load_102 | 96 | 0.0015971 | 0.00040026 | 0 | 0 |  | 1 | TRUE | wye
79 | LV_2272-3_0_4_load_99 | 97 | 0.0019545 | 0.00048985 | 0 | 0 |  | 1 | TRUE | wye
80 | LV_2272-3_0_4_load_100 | 99 | 0.0034729 | 0.00087038 | 0 | 0 |  | 1 | TRUE | wye
81 | LV_2272-3_0_4_load_101 | 100 | 0.001982 | 0.00049673 | 0 | 0 |  | 1 | TRUE | wye
82 | LV_2272-3_0_4_load_103 | 101 | 0.0031718 | 0.00079493 | 0 | 0 |  | 1 | TRUE | wye
83 | LV_2272-3_0_4_load_112 | 102 | 0.003491 | 0.00087492 | 0 | 0 |  | 1 | TRUE | wye
84 | LV_2272-3_0_4_load_105 | 103 | 0.0044159 | 0.0011067 | 0 | 0 |  | 1 | TRUE | wye
85 | LV_2272-3_0_4_load_110 | 104 | 0.0033765 | 0.00084622 | 0 | 0 |  | 1 | TRUE | wye
86 | LV_2272-3_0_4_load_109 | 105 | 0.0011386 | 0.00028536 | 0 | 0 |  | 1 | TRUE | wye
87 | LV_2272-3_0_4_load_111 | 106 | 0.0018959 | 0.00047515 | 0 | 0 |  | 1 | TRUE | wye
88 | LV_2272-3_0_4_load_108 | 107 | 0.0018388 | 0.00046086 | 0 | 0 |  | 1 | TRUE | wye
89 | LV_2272-3_0_4_load_113 | 108 | 0.0030173 | 0.0007562 | 0 | 0 |  | 1 | TRUE | wye

## ext_grid
| name | bus | vm_pu | va_degree | slack_weight | in_service
0 |  | 73 | 1 | 0 | 1 | TRUE

## line
| name | std_type | from_bus | to_bus | length_km | r_ohm_per_km | x_ohm_per_km | c_nf_per_km | g_us_per_km | max_i_ka | df | parallel | type | in_service
0 | LV_2272-3_0_4_line_0 |  | 0 | 1 | 0.045095 | 0.125 | 0.08 | 261 | 0 | 0.364 | 1 | 1 | cs | TRUE
1 | LV_2272-3_0_4_line_1 |  | 1 | 2 | 0.010622 | 0.125 | 0.08 | 261 | 0 | 0.364 | 1 | 1 | cs | TRUE
2 | LV_2272-3_0_4_line_2 |  | 2 | 3 | 0.012688 | 0.125 | 0.08 | 261 | 0 | 0.364 | 1 | 3 | cs | TRUE
3 | LV_2272-3_0_4_line_3 |  | 2 | 4 | 0.017491 | 0.125 | 0.08 | 261 | 0 | 0.364 | 1 | 3 | cs | TRUE
4 | LV_2272-3_0_4_line_4 |  | 3 | 7 | 0.040409 | 0.125 | 0.08 | 261 | 0 | 0.364 | 1 | 3 | cs | TRUE
5 | LV_2272-3_0_4_line_5 |  | 3 | 5 | 0.006416 | 0.125 | 0.08 | 261 | 0 | 0.364 | 1 | 1 | cs | TRUE
6 | LV_2272-3_0_4_line_6 |  | 4 | 8 | 0.0040138 | 0.125 | 0.08 | 261 | 0 | 0.364 | 1 | 3 | cs | TRUE
7 | LV_2272-3_0_4_line_7 |  | 5 | 6 | 0.027595 | 0.125 | 0.08 | 261 | 0 | 0.364 | 1 | 1 | cs | TRUE
8 | LV_2272-3_0_4_line_8 |  | 7 | 9 | 0.020762 | 0.125 | 0.08 | 261 | 0 | 0.364 | 1 | 3 | cs | TRUE
9 | LV_2272-3_0_4_line_9 |  | 8 | 10 | 0.039353 | 0.125 | 0.08 | 261 | 0 | 0.364 | 1 | 3 | cs | TRUE
10 | LV_2272-3_0_4_line_10 |  | 8 | 11 | 0.028254 | 0.125 | 0.08 | 261 | 0 | 0.364 | 1 | 1 | cs | TRUE
11 | LV_2272-3_0_4_line_11 |  | 9 | 20 | 0.021667 | 0.125 | 0.08 | 261 | 0 | 0.364 | 1 | 3 | cs | TRUE
12 | LV_2272-3_0_4_line_12 |  | 10 | 26 | 0.017906 | 0.125 | 0.08 | 261 | 0 | 0.364 | 1 | 1 | cs | TRUE
13 | LV_2272-3_0_4_line_13 |  | 10 | 27 | 0.0050662 | 0.125 | 0.08 | 261 | 0 | 0.364 | 1 | 3 | cs | TRUE
14 | LV_2272-3_0_4_line_14 |  | 11 | 25 | 0.029203 | 0.125 | 0.08 | 261 | 0 | 0.364 | 1 | 1 | cs | TRUE
15 | LV_2272-3_0_4_line_15 |  | 11 | 23 | 0.032268 | 0.125 | 0.08 | 261 | 0 | 0.364 | 1 | 1 | cs | TRUE
16 | LV_2272-3_0_4_line_16 |  | 12 | 13 | 0.037473 | 0.125 | 0.08 | 261 | 0 | 0.364 | 1 | 1 | cs | TRUE
17 | LV_2272-3_0_4_line_17 |  | 12 | 14 | 0.044658 | 0.125 | 0.08 | 261 | 0 | 0.364 | 1 | 1 | cs | TRUE
18 | LV_2272-3_0_4_line_18 |  | 13 | 15 | 0.016547 | 0.125 | 0.08 | 261 | 0 | 0.364 | 1 | 1 | cs | TRUE
19 | LV_2272-3_0_4_line_19 |  | 14 | 16 | 0.042918 | 0.125 | 0.08 | 261 | 0 | 0.364 | 1 | 1 | cs | TRUE
20 | LV_2272-3_0_4_line_20 |  | 15 | 17 | 0.0092109 | 0.125 | 0.08 | 261 | 0 | 0.364 | 1 | 1 | cs | TRUE
21 | LV_2272-3_0_4_line_21 |  | 17 | 18 | 0.0029664 | 0.125 | 0.08 | 261 | 0 | 0.364 | 1 | 1 | cs | TRUE
22 | LV_2272-3_0_4_line_22 |  | 18 | 19 | 0.015628 | 0.125 | 0.08 | 261 | 0 | 0.364 | 1 | 1 | cs | TRUE
23 | LV_2272-3_0_4_line_23 |  | 19 | 22 | 0.018859 | 0.125 | 0.08 | 261 | 0 | 0.364 | 1 | 3 | cs | TRUE
24 | LV_2272-3_0_4_line_24 |  | 19 | 84 | 0.0017775 | 0.125 | 0.08 | 261 | 0 | 0.364 | 1 | 3 | cs | TRUE
25 | LV_2272-3_0_4_line_25 |  | 20 | 21 | 0.0042375 | 0.125 | 0.08 | 261 | 0 | 0.364 | 1 | 3 | cs | TRUE
26 | LV_2272-3_0_4_line_26 |  | 21 | 22 | 0.028895 | 0.125 | 0.08 | 261 | 0 | 0.364 | 1 | 3 | cs | TRUE
27 | LV_2272-3_0_4_line_27 |  | 23 | 24 | 0.010143 | 0.125 | 0.08 | 261 | 0 | 0.364 | 1 | 1 | cs | TRUE
28 | LV_2272-3_0_4_line_28 |  | 26 | 28 | 0.0016433 | 0.125 | 0.08 | 261 | 0 | 0.364 | 1 | 1 | cs | TRUE
29 | LV_2272-3_0_4_line_29 |  | 27 | 29 | 0.032152 | 0.125 | 0.08 | 261 | 0 | 0.364 | 1 | 3 | cs | TRUE
30 | LV_2272-3_0_4_line_30 |  | 28 | 34 | 0.040379 | 0.125 | 0.08 | 261 | 0 | 0.364 | 1 | 1 | cs | TRUE
31 | LV_2272-3_0_4_line_31 |  | 29 | 30 | 0.01763 | 0.125 | 0.08 | 261 | 0 | 0.364 | 1 | 3 | cs | TRUE
32 | LV_2272-3_0_4_line_32 |  | 30 | 31 | 0.020298 | 0.125 | 0.08 | 261 | 0 | 0.364 | 1 | 3 | cs | TRUE
33 | LV_2272-3_0_4_line_33 |  | 31 | 32 | 0.036294 | 0.125 | 0.08 | 261 | 0 | 0.364 | 1 | 1 | cs | TRUE
34 | LV_2272-3_0_4_line_34 |  | 31 | 33 | 0.015548 | 0.125 | 0.08 | 261 | 0 | 0.364 | 1 | 3 | cs | TRUE
35 | LV_2272-3_0_4_line_35 |  | 32 | 35 | 0.021753 | 0.125 | 0.08 | 261 | 0 | 0.364 | 1 | 1 | cs | TRUE
36 | LV_2272-3_0_4_line_36 |  | 33 | 36 | 0.010627 | 0.125 | 0.08 | 261 | 0 | 0.364 | 1 | 3 | cs | TRUE
37 | LV_2272-3_0_4_line_37 |  | 33 | 37 | 0.04262 | 0.125 | 0.08 | 261 | 0 | 0.364 | 1 | 1 | cs | TRUE
38 | LV_2272-3_0_4_line_38 |  | 34 | 38 | 0.002671 | 0.125 | 0.08 | 261 | 0 | 0.364 | 1 | 1 | cs | TRUE
39 | LV_2272-3_0_4_line_39 |  | 35 | 39 | 0.0017263 | 0.125 | 0.08 | 261 | 0 | 0.364 | 1 | 1 | cs | TRUE
40 | LV_2272-3_0_4_line_40 |  | 36 | 40 | 0.014695 | 0.125 | 0.08 | 261 | 0 | 0.364 | 1 | 3 | cs | TRUE
41 | LV_2272-3_0_4_line_41 |  | 37 | 41 | 0.0066127 | 0.125 | 0.08 | 261 | 0 | 0.364 | 1 | 1 | cs | TRUE
42 | LV_2272-3_0_4_line_42 |  | 38 | 65 | 0.0030428 | 0.125 | 0.08 | 261 | 0 | 0.364 | 1 | 1 | cs | TRUE
43 | LV_2272-3_0_4_line_43 |  | 39 | 64 | 0.016569 | 0.125 | 0.08 | 261 | 0 | 0.364 | 1 | 1 | cs | TRUE
44 | LV_2272-3_0_4_line_44 |  | 40 | 42 | 0.047907 | 0.125 | 0.08 | 261 | 0 | 0.364 | 1 | 1 | cs | TRUE
45 | LV_2272-3_0_4_line_45 |  | 40 | 43 | 0.012545 | 0.125 | 0.08 | 261 | 0 | 0.364 | 1 | 3 | cs | TRUE
46 | LV_2272-3_0_4_line_46 |  | 42 | 44 | 0.017288 | 0.125 | 0.08 | 261 | 0 | 0.364 | 1 | 1 | cs | TRUE
47 | LV_2272-3_0_4_line_47 |  | 43 | 45 | 0.024226 | 0.125 | 0.08 | 261 | 0 | 0.364 | 1 | 2 | cs | TRUE
48 | LV_2272-3_0_4_line_48 |  | 44 | 63 | 0.030585 | 0.125 | 0.08 | 261 | 0 | 0.364 | 1 | 1 | cs | TRUE
49 | LV_2272-3_0_4_line_49 |  | 45 | 50 | 0.026092 | 0.125 | 0.08 | 261 | 0 | 0.364 | 1 | 1 | cs | TRUE
50 | LV_2272-3_0_4_line_50 |  | 46 | 47 | 0.024996 | 0.125 | 0.08 | 261 | 0 | 0.364 | 1 | 1 | cs | TRUE
51 | LV_2272-3_0_4_line_51 |  | 46 | 48 | 0.010385 | 0.125 | 0.08 | 261 | 0 | 0.364 | 1 | 1 | cs | TRUE
52 | LV_2272-3_0_4_line_52 |  | 47 | 49 | 0.0096801 | 0.125 | 0.08 | 261 | 0 | 0.364 | 1 | 1 | cs | TRUE
53 | LV_2272-3_0_4_line_53 |  | 48 | 50 | 0.013145 | 0.125 | 0.08 | 261 | 0 | 0.364 | 1 | 1 | cs | TRUE
54 | LV_2272-3_0_4_line_54 |  | 49 | 51 | 0.025286 | 0.125 | 0.08 | 261 | 0 | 0.364 | 1 | 1 | cs | TRUE
55 | LV_2272-3_0_4_line_55 |  | 51 | 54 | 0.0053317 | 0.125 | 0.08 | 261 | 0 | 0.364 | 1 | 1 | cs | TRUE
56 | LV_2272-3_0_4_line_56 |  | 52 | 53 | 0.008678 | 0.125 | 0.08 | 261 | 0 | 0.364 | 1 | 1 | cs | TRUE
57 | LV_2272-3_0_4_line_57 |  | 53 | 55 | 0.015847 | 0.125 | 0.08 | 261 | 0 | 0.364 | 1 | 1 | cs | TRUE
58 | LV_2272-3_0_4_line_58 |  | 54 | 56 | 0.020187 | 0.125 | 0.08 | 261 | 0 | 0.364 | 1 | 1 | cs | TRUE
59 | LV_2272-3_0_4_line_59 |  | 55 | 60 | 0.051565 | 0.125 | 0.08 | 261 | 0 | 0.364 | 1 | 1 | cs | TRUE
60 | LV_2272-3_0_4_line_60 |  | 56 | 57 | 0.015991 | 0.125 | 0.08 | 261 | 0 | 0.364 | 1 | 1 | cs | TRUE
61 | LV_2272-3_0_4_line_61 |  | 57 | 58 | 0.0093055 | 0.125 | 0.08 | 261 | 0 | 0.364 | 1 | 1 | cs | TRUE
62 | LV_2272-3_0_4_line_62 |  | 58 | 59 | 0.014578 | 0.125 | 0.08 | 261 | 0 | 0.364 | 1 | 1 | cs | TRUE
63 | LV_2272-3_0_4_line_63 |  | 59 | 60 | 0.028093 | 0.125 | 0.08 | 261 | 0 | 0.364 | 1 | 1 | cs | TRUE
64 | LV_2272-3_0_4_line_64 |  | 60 | 61 | 0.019733 | 0.125 | 0.08 | 261 | 0 | 0.364 | 1 | 1 | cs | TRUE
65 | LV_2272-3_0_4_line_65 |  | 61 | 62 | 0.0080639 | 0.125 | 0.08 | 261 | 0 | 0.364 | 1 | 1 | cs | TRUE
66 | LV_2272-3_0_4_line_66 |  | 65 | 66 | 0.015877 | 0.125 | 0.08 | 261 | 0 | 0.364 | 1 | 1 | cs | TRUE
67 | LV_2272-3_0_4_line_67 |  | 66 | 67 | 0.034763 | 0.125 | 0.08 | 261 | 0 | 0.364 | 1 | 1 | cs | TRUE
68 | LV_2272-3_0_4_line_68 |  | 67 | 68 | 0.068916 | 0.125 | 0.08 | 261 | 0 | 0.364 | 1 | 1 | cs | TRUE
69 | LV_2272-3_0_4_line_69 |  | 68 | 69 | 0.019485 | 0.125 | 0.08 | 261 | 0 | 0.364 | 1 | 1 | cs | TRUE
70 | LV_2272-3_0_4_line_70 |  | 69 | 70 | 0.014376 | 0.125 | 0.08 | 261 | 0 | 0.364 | 1 | 1 | cs | TRUE
71 | LV_2272-3_0_4_line_71 |  | 70 | 71 | 0.021955 | 0.125 | 0.08 | 261 | 0 | 0.364 | 1 | 1 | cs | TRUE
72 | LV_2272-3_0_4_line_72 |  | 72 | 73 | 0.057351 | 0.125 | 0.08 | 261 | 0 | 0.364 | 1 | 1 | cs | TRUE
73 | LV_2272-3_0_4_line_73 |  | 72 | 74 | 0.043779 | 0.125 | 0.08 | 261 | 0 | 0.364 | 1 | 1 | cs | TRUE
74 | LV_2272-3_0_4_line_74 |  | 73 | 75 | 0.067866 | 0.125 | 0.08 | 261 | 0 | 0.364 | 1 | 3 | cs | TRUE
75 | LV_2272-3_0_4_line_75 |  | 74 | 76 | 0.035004 | 0.125 | 0.08 | 261 | 0 | 0.364 | 1 | 1 | cs | TRUE
76 | LV_2272-3_0_4_line_76 |  | 75 | 79 | 0.0057538 | 0.125 | 0.08 | 261 | 0 | 0.364 | 1 | 1 | cs | TRUE
77 | LV_2272-3_0_4_line_77 |  | 75 | 80 | 0.015054 | 0.125 | 0.08 | 261 | 0 | 0.364 | 1 | 3 | cs | TRUE
78 | LV_2272-3_0_4_line_78 |  | 76 | 81 | 0.031757 | 0.125 | 0.08 | 261 | 0 | 0.364 | 1 | 1 | cs | TRUE
79 | LV_2272-3_0_4_line_79 |  | 77 | 78 | 0.017513 | 0.125 | 0.08 | 261 | 0 | 0.364 | 1 | 1 | cs | TRUE
80 | LV_2272-3_0_4_line_80 |  | 77 | 79 | 0.026508 | 0.125 | 0.08 | 261 | 0 | 0.364 | 1 | 1 | cs | TRUE
81 | LV_2272-3_0_4_line_81 |  | 78 | 82 | 0.043597 | 0.125 | 0.08 | 261 | 0 | 0.364 | 1 | 1 | cs | TRUE
82 | LV_2272-3_0_4_line_82 |  | 80 | 83 | 0.0087479 | 0.125 | 0.08 | 261 | 0 | 0.364 | 1 | 3 | cs | TRUE
83 | LV_2272-3_0_4_line_83 |  | 82 | 87 | 0.008044 | 0.125 | 0.08 | 261 | 0 | 0.364 | 1 | 1 | cs | TRUE
84 | LV_2272-3_0_4_line_84 |  | 82 | 85 | 0.022976 | 0.125 | 0.08 | 261 | 0 | 0.364 | 1 | 1 | cs | TRUE
85 | LV_2272-3_0_4_line_85 |  | 83 | 84 | 0.00036838 | 0.125 | 0.08 | 261 | 0 | 0.364 | 1 | 3 | cs | TRUE
86 | LV_2272-3_0_4_line_86 |  | 85 | 86 | 1.0153e-05 | 0.125 | 0.08 | 261 | 0 | 0.364 | 1 | 1 | cs | TRUE
87 | LV_2272-3_0_4_line_87 |  | 87 | 88 | 0.044605 | 0.125 | 0.08 | 261 | 0 | 0.364 | 1 | 1 | cs | TRUE
88 | LV_2272-3_0_4_line_88 |  | 87 | 89 | 0.042481 | 0.125 | 0.08 | 261 | 0 | 0.364 | 1 | 1 | cs | TRUE
89 | LV_2272-3_0_4_line_89 |  | 88 | 90 | 0.016373 | 0.125 | 0.08 | 261 | 0 | 0.364 | 1 | 1 | cs | TRUE
90 | LV_2272-3_0_4_line_90 |  | 89 | 91 | 0.00057278 | 0.125 | 0.08 | 261 | 0 | 0.364 | 1 | 1 | cs | TRUE
91 | LV_2272-3_0_4_line_91 |  | 90 | 92 | 0.021407 | 0.125 | 0.08 | 261 | 0 | 0.364 | 1 | 1 | cs | TRUE
92 | LV_2272-3_0_4_line_92 |  | 90 | 93 | 0.011755 | 0.125 | 0.08 | 261 | 0 | 0.364 | 1 | 1 | cs | TRUE
93 | LV_2272-3_0_4_line_93 |  | 93 | 94 | 0.028597 | 0.125 | 0.08 | 261 | 0 | 0.364 | 1 | 1 | cs | TRUE
94 | LV_2272-3_0_4_line_94 |  | 93 | 95 | 0.0084878 | 0.125 | 0.08 | 261 | 0 | 0.364 | 1 | 1 | cs | TRUE
95 | LV_2272-3_0_4_line_95 |  | 94 | 96 | 0.024068 | 0.125 | 0.08 | 261 | 0 | 0.364 | 1 | 1 | cs | TRUE
96 | LV_2272-3_0_4_line_96 |  | 95 | 97 | 0.011126 | 0.125 | 0.08 | 261 | 0 | 0.364 | 1 | 1 | cs | TRUE
97 | LV_2272-3_0_4_line_97 |  | 96 | 98 | 0.015514 | 0.125 | 0.08 | 261 | 0 | 0.364 | 1 | 1 | cs | TRUE
98 | LV_2272-3_0_4_line_98 |  | 97 | 99 | 0.021976 | 0.125 | 0.08 | 261 | 0 | 0.364 | 1 | 1 | cs | TRUE
99 | LV_2272-3_0_4_line_99 |  | 98 | 103 | 0.041425 | 0.125 | 0.08 | 261 | 0 | 0.364 | 1 | 1 | cs | TRUE
100 | LV_2272-3_0_4_line_100 |  | 99 | 100 | 0.025788 | 0.125 | 0.08 | 261 | 0 | 0.364 | 1 | 1 | cs | TRUE
101 | LV_2272-3_0_4_line_101 |  | 100 | 101 | 0.029184 | 0.125 | 0.08 | 261 | 0 | 0.364 | 1 | 1 | cs | TRUE
102 | LV_2272-3_0_4_line_102 |  | 101 | 102 | 0.047078 | 0.125 | 0.08 | 261 | 0 | 0.364 | 1 | 1 | cs | TRUE
103 | LV_2272-3_0_4_line_103 |  | 102 | 104 | 0.0040419 | 0.125 | 0.08 | 261 | 0 | 0.364 | 1 | 1 | cs | TRUE
104 | LV_2272-3_0_4_line_104 |  | 104 | 105 | 0.012278 | 0.125 | 0.08 | 261 | 0 | 0.364 | 1 | 1 | cs | TRUE
105 | LV_2272-3_0_4_line_105 |  | 105 | 106 | 0.01991 | 0.125 | 0.08 | 261 | 0 | 0.364 | 1 | 1 | cs | TRUE
106 | LV_2272-3_0_4_line_106 |  | 106 | 108 | 0.01314 | 0.125 | 0.08 | 261 | 0 | 0.364 | 1 | 1 | cs | TRUE
107 | LV_2272-3_0_4_line_107 |  | 107 | 108 | 0.015959 | 0.125 | 0.08 | 261 | 0 | 0.364 | 1 | 1 | cs | TRUE

## trafo
| name | std_type | hv_bus | lv_bus | sn_mva | vn_hv_kv | vn_lv_kv | vk_percent | vkr_percent | pfe_kw | i0_percent | shift_degree | tap_side | tap_neutral | tap_min | tap_max | tap_step_percent | tap_step_degree | tap_pos | tap_phase_shifter | parallel | df | in_service
0 | LV_2272-3_0_4_trafo_72 | 0.63 MVA 20/0.4 kV | 109 | 73 | 0.63 | 20 | 0.4 | 6 | 1.206 | 1.65 | 0.2619 | 150 | hv | 0 | -2 | 2 | 2.5 | 0 | 0 | FALSE | 1 | 1 | TRUE

## line_geodata
| x0 | y0 | x1 | y1 | x2 | y2 | x3 | y3 | x4 | y4 | x5 | y5 | x6 | y6
0 | 2571621.6975 | 1189017.0166 | 2571629.1762 | 1189006.7311 | 2571637.1961 | 1188996.3875 | 2571642.7235 | 1188987.9345 | 2571646.9828 | 1188979.791
1 | 2571621.6975 | 1189017.0166 | 2571619.8846 | 1189015.9024 | 2571617.8228 | 1189015.3674 | 2571615.6954 | 1189015.4665 | 2571613.6931 | 1189016.1986 | 2571611.9908 | 1189017.4741
2 | 2571613.3093 | 1189028.4959 | 2571611.7011 | 1189027.125 | 2571610.5562 | 1189025.3406 | 2571609.9974 | 1189023.2978 | 2571610.0636 | 1189021.1852 | 2571610.7481 | 1189019.1809 | 2571611.9908 | 1189017.4741
3 | 2571611.9908 | 1189017.4741 | 2571603.7989 | 1189007.719 | 2571600.8908 | 1189003.9599
4 | 2571613.3093 | 1189028.4959 | 2571607.0343 | 1189036.8969 | 2571590.5864 | 1189061.8941
5 | 2571619.513 | 1189029.1556 | 2571617.41 | 1189029.577 | 2571615.281 | 1189029.3425 | 2571613.3093 | 1189028.4959
6 | 2571598.4348 | 1189000.7853 | 2571600.8908 | 1189003.9599
7 | 2571619.513 | 1189029.1556 | 2571625.3432 | 1189039.4778 | 2571633.7251 | 1189050.7329 | 2571634.8327 | 1189052.0319
8 | 2571590.5864 | 1189061.8941 | 2571582.1075 | 1189074.7801 | 2571579.6638 | 1189079.5246
9 | 2571566.6053 | 1188977.7913 | 2571583.6938 | 1188988.3266 | 2571595.5366 | 1188997.5862 | 2571598.4348 | 1189000.7853
10 | 2571589.1176 | 1189025.3871 | 2571587.756 | 1189014.9325 | 2571598.4348 | 1189000.7853
11 | 2571579.6638 | 1189079.5246 | 2571569.7426 | 1189098.7868
12 | 2571566.6053 | 1188977.7913 | 2571576.2944 | 1188962.7332
13 | 2571566.6053 | 1188977.7913 | 2571562.297 | 1188975.1257
14 | 2571577.6071 | 1189052.234 | 2571589.1176 | 1189025.3871
15 | 2571589.1176 | 1189025.3871 | 2571558.8898 | 1189014.0958
16 | 2571627.026 | 1189149.6885 | 2571604.1539 | 1189152.7611 | 2571589.7803 | 1189151.9705
17 | 2571669.0046 | 1189135.4548 | 2571652.3868 | 1189143.6158 | 2571635.6393 | 1189148.5314 | 2571627.026 | 1189149.6885
18 | 2571589.7803 | 1189151.9705 | 2571583.694 | 1189151.6357 | 2571573.399 | 1189149.8352
19 | 2571669.0046 | 1189135.4548 | 2571666.4899 | 1189131.0866 | 2571660.8954 | 1189123.7871 | 2571654.2621 | 1189114.5359 | 2571650.737 | 1189109.4055 | 2571647.6248 | 1189102.8723 | 2571647.0658 | 1189099.0777
20 | 2571573.399 | 1189149.8352 | 2571564.3259 | 1189148.2484
21 | 2571561.4038 | 1189147.7373 | 2571564.3259 | 1189148.2484
22 | 2571546.01 | 1189145.0451 | 2571561.4038 | 1189147.7373
23 | 2571546.01 | 1189145.0451 | 2571549.062 | 1189138.9384 | 2571554.5713 | 1189128.242
24 | 2571546.01 | 1189145.0451 | 2571545.1765 | 1189146.6151
25 | 2571567.8023 | 1189102.5539 | 2571569.7426 | 1189098.7868
26 | 2571554.5713 | 1189128.242 | 2571567.8023 | 1189102.5539
27 | 2571549.3876 | 1189010.5463 | 2571558.8898 | 1189014.0958
28 | 2571576.2944 | 1188962.7332 | 2571577.1836 | 1188961.3513
29 | 2571562.297 | 1188975.1257 | 2571534.9553 | 1188958.2087
30 | 2571577.1836 | 1188961.3513 | 2571581.1639 | 1188955.1654 | 2571590.3611 | 1188927.7737 | 2571591.3606 | 1188923.7681
31 | 2571519.9627 | 1188948.9325 | 2571534.9553 | 1188958.2087
32 | 2571502.7018 | 1188938.2528 | 2571519.9627 | 1188948.9325
33 | 2571502.7018 | 1188938.2528 | 2571513.1671 | 1188903.5005
34 | 2571502.7018 | 1188938.2528 | 2571489.2108 | 1188930.4576
35 | 2571519.4395 | 1188882.6716 | 2571513.1671 | 1188903.5005
36 | 2571489.2108 | 1188930.4576 | 2571480.0117 | 1188925.1361
37 | 2571489.2108 | 1188930.4576 | 2571467.5352 | 1188938.4432 | 2571463.461 | 1188941.3198 | 2571460.6128 | 1188945.4022 | 2571458.7943 | 1188949.4909 | 2571458.285 | 1188954.5455
38 | 2571592.0073 | 1188921.1765 | 2571591.3606 | 1188923.7681
39 | 2571519.4395 | 1188882.6716 | 2571519.9372 | 1188881.0186
40 | 2571467.2914 | 1188917.7778 | 2571480.0117 | 1188925.1361
41 | 2571457.622 | 1188961.1249 | 2571458.285 | 1188954.5455
42 | 2571592.0073 | 1188921.1765 | 2571592.7439 | 1188918.2242
43 | 2571524.7149 | 1188865.1533 | 2571519.9372 | 1188881.0186
44 | 2571467.2914 | 1188917.7778 | 2571477.6656 | 1188889.3909 | 2571478.0521 | 1188884.0862 | 2571476.1762 | 1188877.7807 | 2571472.2736 | 1188873.5082
45 | 2571467.2914 | 1188917.7778 | 2571456.091 | 1188912.1284
46 | 2571472.2736 | 1188873.5082 | 2571472.2736 | 1188873.5082 | 2571465.9155 | 1188870.8928 | 2571457.7261 | 1188869.7091 | 2571455.5877 | 1188869.661
47 | 2571432.092 | 1188910.5801 | 2571441.352 | 1188909.7532 | 2571456.091 | 1188912.1284 | 2571456.091 | 1188912.1284
48 | 2571455.5877 | 1188869.661 | 2571425.0105 | 1188868.9738
49 | 2571406.1039 | 1188912.901 | 2571432.092 | 1188910.5801
50 | 2571382.6667 | 1188914.994 | 2571357.7697 | 1188917.2175
51 | 2571382.6667 | 1188914.994 | 2571393.0107 | 1188914.0703
52 | 2571348.128 | 1188918.0785 | 2571357.7697 | 1188917.2175
53 | 2571393.0107 | 1188914.0703 | 2571406.1039 | 1188912.901
54 | 2571348.128 | 1188918.0785 | 2571339.927 | 1188918.8109 | 2571330.9255 | 1188918.4428 | 2571322.943 | 1188917.4584
55 | 2571317.9236 | 1188915.6606 | 2571322.943 | 1188917.4584 | 2571322.943 | 1188917.4584
56 | 2571353.9974 | 1188862.8315 | 2571347.2192 | 1188860.2447 | 2571346.1242 | 1188859.336
57 | 2571338.5611 | 1188847.2349 | 2571338.1757 | 1188852.7397 | 2571346.1242 | 1188859.336
58 | 2571300.2402 | 1188906.1239 | 2571312.2851 | 1188913.641 | 2571317.9236 | 1188915.6606
59 | 2571287.035 | 1188849.2281 | 2571338.5611 | 1188847.2349
60 | 2571300.2402 | 1188906.1239 | 2571288.2798 | 1188898.6595 | 2571286.9328 | 1188897.331
61 | 2571280.9343 | 1188890.3321 | 2571282.1108 | 1188892.5749 | 2571286.9328 | 1188897.331
62 | 2571280.9343 | 1188890.3321 | 2571279.0163 | 1188886.6755 | 2571278.778 | 1188879.9509 | 2571279.7435 | 1188876.3586
63 | 2571279.7435 | 1188876.3586 | 2571287.035 | 1188849.2281 | 2571287.035 | 1188849.2281
64 | 2571288.7881 | 1188829.5731 | 2571287.035 | 1188849.2281
65 | 2571288.7881 | 1188829.5731 | 2571289.1191 | 1188825.8612 | 2571287.9126 | 1188821.6951
66 | 2571592.7439 | 1188918.2242 | 2571596.5878 | 1188902.8197
67 | 2571568.5027 | 1188883.0429 | 2571594.5194 | 1188899.2944 | 2571596.5878 | 1188902.8197
68 | 2571568.5027 | 1188883.0429 | 2571617.5807 | 1188834.6614
69 | 2571617.5807 | 1188834.6614 | 2571617.5807 | 1188834.6614 | 2571614.5089 | 1188827.0497 | 2571612.7992 | 1188815.9029
70 | 2571612.7992 | 1188815.9029 | 2571610.6196 | 1188801.6935
71 | 2571607.291 | 1188779.9924 | 2571610.6196 | 1188801.6935
72 | 2571473.6542 | 1189136.6416 | 2571461.3135 | 1189157.2005 | 2571439.0918 | 1189156.0728 | 2571429.2173 | 1189150.9538
73 | 2571402.0465 | 1189168.19 | 2571415.0388 | 1189143.6036 | 2571429.2173 | 1189150.9538
74 | 2571533.8558 | 1189167.9708 | 2571473.6542 | 1189136.6416
75 | 2571402.0465 | 1189168.19 | 2571369.5755 | 1189167.2341 | 2571367.1396 | 1189166.5943
76 | 2571533.8558 | 1189167.9708 | 2571531.1609 | 1189173.0546
77 | 2571533.8558 | 1189167.9708 | 2571540.9046 | 1189154.6685
78 | 2571337.9795 | 1189154.7347 | 2571337.9795 | 1189154.7347 | 2571351.4548 | 1189162.4741 | 2571367.1396 | 1189166.5943
79 | 2571510.5455 | 1189211.9499 | 2571518.7466 | 1189196.4758
80 | 2571531.1609 | 1189173.0546 | 2571524.3321 | 1189185.9369 | 2571518.7466 | 1189196.4758
81 | 2571510.5455 | 1189211.9499 | 2571508.1075 | 1189228.4481 | 2571498.5268 | 1189253.6073
82 | 2571540.9046 | 1189154.6685 | 2571542.7144 | 1189151.253 | 2571545.0038 | 1189146.9404
83 | 2571494.6558 | 1189260.6628 | 2571498.5268 | 1189253.6073
84 | 2571498.5268 | 1189253.6073 | 2571519.8288 | 1189262.2174
85 | 2571545.0038 | 1189146.9404 | 2571545.1765 | 1189146.6151
86 | 2571519.8288 | 1189262.2174 | 2571519.8382 | 1189262.2212
87 | 2571494.6558 | 1189260.6628 | 2571469.5496 | 1189297.5314
88 | 2571494.6558 | 1189260.6628 | 2571498.1038 | 1189262.4251 | 2571493.3896 | 1189270.1962 | 2571489.212 | 1189284.9017 | 2571503.0404 | 1189288.2662
89 | 2571460.3338 | 1189311.0648 | 2571469.5496 | 1189297.5314
90 | 2571503.0404 | 1189288.2662 | 2571503.5969 | 1189288.4016
91 | 2571460.3338 | 1189311.0648 | 2571480.3746 | 1189318.7398
92 | 2571460.3338 | 1189311.0648 | 2571452.7352 | 1189320.0504
93 | 2571452.7352 | 1189320.0504 | 2571447.8192 | 1189325.4657 | 2571433.4904 | 1189341.2025
94 | 2571452.7352 | 1189320.0504 | 2571460.7384 | 1189322.8772
95 | 2571417.2591 | 1189358.9596 | 2571417.3596 | 1189358.9182 | 2571433.4904 | 1189341.2025
96 | 2571460.7384 | 1189322.8772 | 2571471.2296 | 1189326.5829
97 | 2571402.7124 | 1189364.3135 | 2571409.4971 | 1189362.1576 | 2571417.2591 | 1189358.9596
98 | 2571471.2296 | 1189326.5829 | 2571475.6836 | 1189328.1561 | 2571484.6588 | 1189331.1148 | 2571480.5417 | 1189337.7423
99 | 2571402.7124 | 1189364.3135 | 2571391.7978 | 1189376.7613 | 2571376.6396 | 1189394.8548 | 2571375.9041 | 1189395.8848
100 | 2571480.5417 | 1189337.7423 | 2571466.9336 | 1189359.6481
101 | 2571469.6136 | 1189384.3304 | 2571463.1498 | 1189379.9881 | 2571462.0781 | 1189372.7671 | 2571464.8834 | 1189362.9485 | 2571466.9336 | 1189359.6481
102 | 2571469.6136 | 1189384.3304 | 2571427.5271 | 1189405.4276
103 | 2571427.5271 | 1189405.4276 | 2571425.5906 | 1189408.9754
104 | 2571419.7079 | 1189419.7524 | 2571425.5906 | 1189408.9754
105 | 2571419.7079 | 1189419.7524 | 2571410.1687 | 1189437.2282
106 | 2571410.1687 | 1189437.2282 | 2571403.8732 | 1189448.7615
107 | 2571396.2266 | 1189462.7699 | 2571403.8732 | 1189448.7615

## bus_geodata
| x | y | coords
0 | 2571646.9828 | 1188979.791
1 | 2571621.6975 | 1189017.0166
2 | 2571611.9908 | 1189017.4741
3 | 2571613.3093 | 1189028.4959
4 | 2571600.8908 | 1189003.9599
5 | 2571619.513 | 1189029.1556
6 | 2571634.8327 | 1189052.0319
7 | 2571590.5864 | 1189061.8941
8 | 2571598.4348 | 1189000.7853
9 | 2571579.6638 | 1189079.5246
10 | 2571566.6053 | 1188977.7913
11 | 2571589.1176 | 1189025.3871
12 | 2571627.026 | 1189149.6885
13 | 2571589.7803 | 1189151.9705
14 | 2571669.0046 | 1189135.4548
15 | 2571573.399 | 1189149.8352
16 | 2571647.0658 | 1189099.0777
17 | 2571564.3259 | 1189148.2484
18 | 2571561.4038 | 1189147.7373
19 | 2571546.01 | 1189145.0451
20 | 2571569.7426 | 1189098.7868
21 | 2571567.8023 | 1189102.5539
22 | 2571554.5713 | 1189128.242
23 | 2571558.8898 | 1189014.0958
24 | 2571549.3876 | 1189010.5463
25 | 2571577.6071 | 1189052.234
26 | 2571576.2944 | 1188962.7332
27 | 2571562.297 | 1188975.1257
28 | 2571577.1836 | 1188961.3513
29 | 2571534.9553 | 1188958.2087
30 | 2571519.9627 | 1188948.9325
31 | 2571502.7018 | 1188938.2528
32 | 2571513.1671 | 1188903.5005
33 | 2571489.2108 | 1188930.4576
34 | 2571591.3606 | 1188923.7681
35 | 2571519.4395 | 1188882.6716
36 | 2571480.0117 | 1188925.1361
37 | 2571458.285 | 1188954.5455
38 | 2571592.0073 | 1188921.1765
39 | 2571519.9372 | 1188881.0186
40 | 2571467.2914 | 1188917.7778
41 | 2571457.622 | 1188961.1249
42 | 2571472.2736 | 1188873.5082
43 | 2571456.091 | 1188912.1284
44 | 2571455.5877 | 1188869.661
45 | 2571432.092 | 1188910.5801
46 | 2571382.6667 | 1188914.994
47 | 2571357.7697 | 1188917.2175
48 | 2571393.0107 | 1188914.0703
49 | 2571348.128 | 1188918.0785
50 | 2571406.1039 | 1188912.901
51 | 2571322.943 | 1188917.4584
52 | 2571353.9974 | 1188862.8315
53 | 2571346.1242 | 1188859.336
54 | 2571317.9236 | 1188915.6606
55 | 2571338.5611 | 1188847.2349
56 | 2571300.2402 | 1188906.1239
57 | 2571286.9328 | 1188897.331
58 | 2571280.9343 | 1188890.3321
59 | 2571279.7435 | 1188876.3586
60 | 2571287.035 | 1188849.2281
61 | 2571288.7881 | 1188829.5731
62 | 2571287.9126 | 1188821.6951
63 | 2571425.0105 | 1188868.9738
64 | 2571524.7149 | 1188865.1533
65 | 2571592.7439 | 1188918.2242
66 | 2571596.5878 | 1188902.8197
67 | 2571568.5027 | 1188883.0429
68 | 2571617.5807 | 1188834.6614
69 | 2571612.7992 | 1188815.9029
70 | 2571610.6196 | 1188801.6935
71 | 2571607.291 | 1188779.9924
72 | 2571429.2173 | 1189150.9538
73 | 2571473.6542 | 1189136.6416
74 | 2571402.0465 | 1189168.19
75 | 2571533.8558 | 1189167.9708
76 | 2571367.1396 | 1189166.5943
77 | 2571518.7466 | 1189196.4758
78 | 2571510.5455 | 1189211.9499
79 | 2571531.1609 | 1189173.0546
80 | 2571540.9046 | 1189154.6685
81 | 2571337.9795 | 1189154.7347
82 | 2571498.5268 | 1189253.6073
83 | 2571545.0038 | 1189146.9404
84 | 2571545.1765 | 1189146.6151
85 | 2571519.8288 | 1189262.2174
86 | 2571519.8382 | 1189262.2212
87 | 2571494.6558 | 1189260.6628
88 | 2571469.5496 | 1189297.5314
89 | 2571503.0404 | 1189288.2662
90 | 2571460.3338 | 1189311.0648
91 | 2571503.5969 | 1189288.4016
92 | 2571480.3746 | 1189318.7398
93 | 2571452.7352 | 1189320.0504
94 | 2571433.4904 | 1189341.2025
95 | 2571460.7384 | 1189322.8772
96 | 2571417.2591 | 1189358.9596
97 | 2571471.2296 | 1189326.5829
98 | 2571402.7124 | 1189364.3135
99 | 2571480.5417 | 1189337.7423
100 | 2571466.9336 | 1189359.6481
101 | 2571469.6136 | 1189384.3304
102 | 2571427.5271 | 1189405.4276
103 | 2571375.9041 | 1189395.8848
104 | 2571425.5906 | 1189408.9754
105 | 2571419.7079 | 1189419.7524
106 | 2571410.1687 | 1189437.2282
107 | 2571396.2266 | 1189462.7699
108 | 2571403.8732 | 1189448.7615
109 | 2571402.0465 | 1189168.19

## line_std_types
| c_nf_per_km | r_ohm_per_km | x_ohm_per_km | max_i_ka | type | q_mm2 | alpha | voltage_rating
NAYY 4x50 SE | 210 | 0.642 | 0.083 | 0.142 | cs | 50 | 0.00403 | LV
NAYY 4x120 SE | 264 | 0.225 | 0.08 | 0.242 | cs | 120 | 0.00403 | LV
NAYY 4x150 SE | 261 | 0.208 | 0.08 | 0.27 | cs | 150 | 0.00403 | LV
NA2XS2Y 1x95 RM/25 12/20 kV | 216 | 0.313 | 0.132 | 0.252 | cs | 95 | 0.00403 | MV
NA2XS2Y 1x185 RM/25 12/20 kV | 273 | 0.161 | 0.117 | 0.362 | cs | 185 | 0.00403 | MV
NA2XS2Y 1x240 RM/25 12/20 kV | 304 | 0.122 | 0.112 | 0.421 | cs | 240 | 0.00403 | MV
NA2XS2Y 1x95 RM/25 6/10 kV | 315 | 0.313 | 0.123 | 0.249 | cs | 95 | 0.00403 | MV
NA2XS2Y 1x185 RM/25 6/10 kV | 406 | 0.161 | 0.11 | 0.358 | cs | 185 | 0.00403 | MV
NA2XS2Y 1x240 RM/25 6/10 kV | 456 | 0.122 | 0.105 | 0.416 | cs | 240 | 0.00403 | MV
NA2XS2Y 1x150 RM/25 12/20 kV | 250 | 0.206 | 0.116 | 0.319 | cs | 150 | 0.00403 | MV
NA2XS2Y 1x120 RM/25 12/20 kV | 230 | 0.253 | 0.119 | 0.283 | cs | 120 | 0.00403 | MV
NA2XS2Y 1x70 RM/25 12/20 kV | 190 | 0.443 | 0.132 | 0.22 | cs | 70 | 0.00403 | MV
NA2XS2Y 1x150 RM/25 6/10 kV | 360 | 0.206 | 0.11 | 0.315 | cs | 150 | 0.00403 | MV
NA2XS2Y 1x120 RM/25 6/10 kV | 340 | 0.253 | 0.113 | 0.28 | cs | 120 | 0.00403 | MV
NA2XS2Y 1x70 RM/25 6/10 kV | 280 | 0.443 | 0.123 | 0.217 | cs | 70 | 0.00403 | MV
N2XS(FL)2Y 1x120 RM/35 64/110 kV | 112 | 0.153 | 0.166 | 0.366 | cs | 120 | 0.00393 | HV
N2XS(FL)2Y 1x185 RM/35 64/110 kV | 125 | 0.099 | 0.156 | 0.457 | cs | 185 | 0.00393 | HV
N2XS(FL)2Y 1x240 RM/35 64/110 kV | 135 | 0.075 | 0.149 | 0.526 | cs | 240 | 0.00393 | HV
N2XS(FL)2Y 1x300 RM/35 64/110 kV | 144 | 0.06 | 0.144 | 0.588 | cs | 300 | 0.00393 | HV
15-AL1/3-ST1A 0.4 | 11 | 1.8769 | 0.35 | 0.105 | ol | 16 | 0.00403 | LV
24-AL1/4-ST1A 0.4 | 11.25 | 1.2012 | 0.335 | 0.14 | ol | 24 | 0.00403 | LV
48-AL1/8-ST1A 0.4 | 12.2 | 0.5939 | 0.3 | 0.21 | ol | 48 | 0.00403 | LV
94-AL1/15-ST1A 0.4 | 13.2 | 0.306 | 0.29 | 0.35 | ol | 94 | 0.00403 | LV
34-AL1/6-ST1A 10.0 | 9.7 | 0.8342 | 0.36 | 0.17 | ol | 34 | 0.00403 | MV
48-AL1/8-ST1A 10.0 | 10.1 | 0.5939 | 0.35 | 0.21 | ol | 48 | 0.00403 | MV
70-AL1/11-ST1A 10.0 | 10.4 | 0.4132 | 0.339 | 0.29 | ol | 70 | 0.00403 | MV
94-AL1/15-ST1A 10.0 | 10.75 | 0.306 | 0.33 | 0.35 | ol | 94 | 0.00403 | MV
122-AL1/20-ST1A 10.0 | 11.1 | 0.2376 | 0.323 | 0.41 | ol | 122 | 0.00403 | MV
149-AL1/24-ST1A 10.0 | 11.25 | 0.194 | 0.315 | 0.47 | ol | 149 | 0.00403 | MV
34-AL1/6-ST1A 20.0 | 9.15 | 0.8342 | 0.382 | 0.17 | ol | 34 | 0.00403 | MV
48-AL1/8-ST1A 20.0 | 9.5 | 0.5939 | 0.372 | 0.21 | ol | 48 | 0.00403 | MV
70-AL1/11-ST1A 20.0 | 9.7 | 0.4132 | 0.36 | 0.29 | ol | 70 | 0.00403 | MV
94-AL1/15-ST1A 20.0 | 10 | 0.306 | 0.35 | 0.35 | ol | 94 | 0.00403 | MV
122-AL1/20-ST1A 20.0 | 10.3 | 0.2376 | 0.344 | 0.41 | ol | 122 | 0.00403 | MV
149-AL1/24-ST1A 20.0 | 10.5 | 0.194 | 0.337 | 0.47 | ol | 149 | 0.00403 | MV
184-AL1/30-ST1A 20.0 | 10.75 | 0.1571 | 0.33 | 0.535 | ol | 184 | 0.00403 | MV
243-AL1/39-ST1A 20.0 | 11 | 0.1188 | 0.32 | 0.645 | ol | 243 | 0.00403 | MV
48-AL1/8-ST1A 110.0 | 8 | 0.5939 | 0.46 | 0.21 | ol | 48 | 0.00403 | HV
70-AL1/11-ST1A 110.0 | 8.4 | 0.4132 | 0.45 | 0.29 | ol | 70 | 0.00403 | HV
94-AL1/15-ST1A 110.0 | 8.65 | 0.306 | 0.44 | 0.35 | ol | 94 | 0.00403 | HV
122-AL1/20-ST1A 110.0 | 8.5 | 0.2376 | 0.43 | 0.41 | ol | 122 | 0.00403 | HV
149-AL1/24-ST1A 110.0 | 8.75 | 0.194 | 0.41 | 0.47 | ol | 149 | 0.00403 | HV
184-AL1/30-ST1A 110.0 | 8.8 | 0.1571 | 0.4 | 0.535 | ol | 184 | 0.00403 | HV
243-AL1/39-ST1A 110.0 | 9 | 0.1188 | 0.39 | 0.645 | ol | 243 | 0.00403 | HV
305-AL1/39-ST1A 110.0 | 9.2 | 0.0949 | 0.38 | 0.74 | ol | 305 | 0.00403 | HV
490-AL1/64-ST1A 110.0 | 9.75 | 0.059 | 0.37 | 0.96 | ol | 490 | 0.00403 | HV
679-AL1/86-ST1A 110.0 | 9.95 | 0.042 | 0.36 | 1.15 | ol | 679 | 0.00403 | HV
490-AL1/64-ST1A 220.0 | 10 | 0.059 | 0.285 | 0.96 | ol | 490 | 0.00403 | HV
679-AL1/86-ST1A 220.0 | 11.7 | 0.042 | 0.275 | 1.15 | ol | 679 | 0.00403 | HV
490-AL1/64-ST1A 380.0 | 11 | 0.059 | 0.253 | 0.96 | ol | 490 | 0.00403 | HV
679-AL1/86-ST1A 380.0 | 14.6 | 0.042 | 0.25 | 1.15 | ol | 679 | 0.00403 | HV

## trafo_std_types
| i0_percent | pfe_kw | vkr_percent | sn_mva | vn_lv_kv | vn_hv_kv | vk_percent | shift_degree | vector_group | tap_side | tap_neutral | tap_min | tap_max | tap_step_degree | tap_step_percent | tap_phase_shifter
160 MVA 380/110 kV | 0.06 | 60 | 0.25 | 160 | 110 | 380 | 12.2 | 0 | Yy0 | hv | 0 | -9 | 9 | 0 | 1.5 | FALSE
100 MVA 220/110 kV | 0.06 | 55 | 0.26 | 100 | 110 | 220 | 12 | 0 | Yy0 | hv | 0 | -9 | 9 | 0 | 1.5 | FALSE
63 MVA 110/20 kV | 0.04 | 22 | 0.32 | 63 | 20 | 110 | 18 | 150 | YNd5 | hv | 0 | -9 | 9 | 0 | 1.5 | FALSE
40 MVA 110/20 kV | 0.05 | 18 | 0.34 | 40 | 20 | 110 | 16.2 | 150 | YNd5 | hv | 0 | -9 | 9 | 0 | 1.5 | FALSE
25 MVA 110/20 kV | 0.07 | 14 | 0.41 | 25 | 20 | 110 | 12 | 150 | YNd5 | hv | 0 | -9 | 9 | 0 | 1.5 | FALSE
63 MVA 110/10 kV | 0.04 | 22 | 0.32 | 63 | 10 | 110 | 18 | 150 | YNd5 | hv | 0 | -9 | 9 | 0 | 1.5 | FALSE
40 MVA 110/10 kV | 0.05 | 18 | 0.34 | 40 | 10 | 110 | 16.2 | 150 | YNd5 | hv | 0 | -9 | 9 | 0 | 1.5 | FALSE
25 MVA 110/10 kV | 0.07 | 14 | 0.41 | 25 | 10 | 110 | 12 | 150 | YNd5 | hv | 0 | -9 | 9 | 0 | 1.5 | FALSE
0.25 MVA 20/0.4 kV | 0.32 | 0.8 | 1.44 | 0.25 | 0.4 | 20 | 6 | 150 | Yzn5 | hv | 0 | -2 | 2 | 0 | 2.5 | FALSE
0.4 MVA 20/0.4 kV | 0.3375 | 1.35 | 1.425 | 0.4 | 0.4 | 20 | 6 | 150 | Dyn5 | hv | 0 | -2 | 2 | 0 | 2.5 | FALSE
0.63 MVA 20/0.4 kV | 0.2619 | 1.65 | 1.206 | 0.63 | 0.4 | 20 | 6 | 150 | Dyn5 | hv | 0 | -2 | 2 | 0 | 2.5 | FALSE
0.25 MVA 10/0.4 kV | 0.24 | 0.6 | 1.2 | 0.25 | 0.4 | 10 | 4 | 150 | Dyn5 | hv | 0 | -2 | 2 | 0 | 2.5 | FALSE
0.4 MVA 10/0.4 kV | 0.2375 | 0.95 | 1.325 | 0.4 | 0.4 | 10 | 4 | 150 | Dyn5 | hv | 0 | -2 | 2 | 0 | 2.5 | FALSE
0.63 MVA 10/0.4 kV | 0.1873 | 1.18 | 1.0794 | 0.63 | 0.4 | 10 | 4 | 150 | Dyn5 | hv | 0 | -2 | 2 | 0 | 2.5 | FALSE

## trafo3w_std_types
| sn_hv_mva | sn_mv_mva | sn_lv_mva | vn_hv_kv | vn_mv_kv | vn_lv_kv | vk_hv_percent | vk_mv_percent | vk_lv_percent | vkr_hv_percent | vkr_mv_percent | vkr_lv_percent | pfe_kw | i0_percent | shift_mv_degree | shift_lv_degree | vector_group | tap_side | tap_neutral | tap_min | tap_max | tap_step_percent
63/25/38 MVA 110/20/10 kV | 63 | 25 | 38 | 110 | 20 | 10 | 10.4 | 10.4 | 10.4 | 0.28 | 0.32 | 0.35 | 35 | 0.89 | 0 | 0 | YN0yn0yn0 | hv | 0 | -10 | 10 | 1.2
63/25/38 MVA 110/10/10 kV | 63 | 25 | 38 | 110 | 10 | 10 | 10.4 | 10.4 | 10.4 | 0.28 | 0.32 | 0.35 | 35 | 0.89 | 0 | 0 | YN0yn0yn0 | hv | 0 | -10 | 10 | 1.2

## fuse_std_types
| fuse_type | i_rated_a | t_avg | t_min | t_total | x_avg | x_min | x_total
HV 100A | HV 100A | 100 | 0 | [10.0, 3.64, 0.854, 0.281, 0.1, 0.0531, 0.022, 0.01] | [10.0, 4.267, 1.21, 0.403, 0.1, 0.058, 0.022, 0.01] | 0 | [300.0, 350.0, 450.0, 550.0, 700.0, 850.0, 1200.0, 1752.0] | [600.0, 700.0, 900.0, 1150.0, 1665.0, 2000.0, 3000.0, 4313.0]
HV 10A | HV 10A | 10 | 0 | [10.0, 1675.0, 0.344, 0.156, 0.1, 0.0417, 0.0171, 0.01] | [10.0, 1.3, 0.3, 0.155, 0.1, 0.0555, 0.023, 0.01] | 0 | [30.0, 32.0, 35.0, 37.0, 39.0, 50.0, 70.0, 88.0] | [60.0, 70.0, 80.0, 87.0, 94.0, 110.0, 150.0, 216.0]
HV 125A | HV 125A | 125 | 0 | [10.0, 1.82, 0.344, 0.1, 0.0467, 0.0269, 0.01] | [10.0, 2.478, 0.426, 0.1, 0.0427, 0.0211, 0.01] | 0 | [375.0, 500.0, 700.0, 925.0, 1200.0, 1500.0, 2341.0] | [750.0, 1000.0, 1500.0, 2200.0, 3000.0, 4000.0, 5765.0]
HV 160A | HV 160A | 160 | 0 | [10.0, 4.15, 1.03, 0.198, 0.1, 0.051, 0.0172, 0.01] | [10.0, 2.3, 0.734, 0.274, 0.1, 0.046, 0.0177, 0.01] | 0 | [480.0, 550.0, 700.0, 1000.0, 1260.0, 1600.0, 2500.0, 3227.0] | [960.0, 1300.0, 1700.0, 2200.0, 2996.0, 4000.0, 6000.0, 7946.0]
HV 16A | HV 16A | 16 | 0 | [10.0, 0.352, 0.164, 0.1, 0.0649, 0.0342, 0.01] | [10.0, 2.34, 0.722, 0.181, 0.1, 0.055, 0.0296, 0.01] | 0 | [48.0, 60.0, 65.0, 71.0, 80.0, 100.0, 162.0] | [96.0, 110.0, 125.0, 150.0, 168.0, 200.0, 250.0, 398.0]
HV 200A | HV 200A | 200 | 0 | [10.0, 4.267, 1.21, 0.403, 0.1, 0.058, 0.022, 0.01] | [10.0, 3.73, 1.654, 0.328, 0.1, 0.0531, 0.019, 0.01] | 0 | [600.0, 700.0, 900.0, 1150.0, 1665.0, 2000.0, 3000.0, 4313.0] | [1200.0, 1500.0, 1800.0, 2700.0, 3960.0, 5000.0, 7500.0, 10620.0]
HV 20A | HV 20A | 20 | 0 | [10.0, 1.3, 0.3, 0.155, 0.1, 0.0555, 0.023, 0.01] | [10.0, 1.3, 0.161, 0.1, 0.0611, 0.0399, 0.0141, 0.01] | 0 | [60.0, 70.0, 80.0, 87.0, 94.0, 110.0, 150.0, 216.0] | [120.0, 150.0, 200.0, 223.0, 260.0, 300.0, 450.0, 532.0]
HV 25A | HV 25A | 25 | 0 | [10.0, 2.512, 0.833, 0.299, 0.1, 0.0372, 0.0223, 0.01] | [10.0, 3.125, 0.597, 0.198, 0.1, 0.0378, 0.022, 0.01] | 0 | [75.0, 82.0, 90.0, 100.0, 124.0, 170.0, 200.0, 289.0] | [150.0, 170.0, 210.0, 250.0, 294.0, 400.0, 500.0, 711.0]
HV 31.5A | HV 31.5A | 31.5 | 0 | [10.0, 2.34, 0.722, 0.181, 0.1, 0.055, 0.0296, 0.01] | [10.0, 2.84, 0.368, 0.164, 0.1, 0.0621, 0.0378, 0.0195, 0.01] | 0 | [95.0, 110.0, 125.0, 150.0, 165.0, 200.0, 250.0, 390.0] | [189.0, 220.0, 300.0, 350.0, 393.0, 450.0, 530.0, 700.0, 960.0]
HV 40A | HV 40A | 40 | 0 | [10.0, 1.3, 0.161, 0.1, 0.0611, 0.0399, 0.0141, 0.01] | [10.0, 2.05, 0.369, 0.198, 0.1, 0.051, 0.0298, 0.01] | 0 | [120.0, 150.0, 200.0, 223.0, 260.0, 300.0, 450.0, 532.0] | [240.0, 300.0, 400.0, 450.0, 530.0, 650.0, 800.0, 1311.0]
HV 50A | HV 50A | 50 | 0 | [10.0, 3.215, 0.597, 0.198, 0.1, 0.0378, 0.022, 0.01] | [10.0, 3.64, 0.854, 0.281, 0.1, 0.0531, 0.022, 0.01] | 0 | [150.0, 170.0, 210.0, 250.0, 294.0, 400.0, 500.0, 711.0] | [300.0, 350.0, 450.0, 550.0, 700.0, 850.0, 1200.0, 1752.0]
HV 6.3A | HV 6.3A | 6.3 | 0 | [10.0, 1.39, 0.344, 0.168, 0.1, 0.056, 0.0263, 0.01] | [10.0, 1.711, 0.516, 0.198, 0.1, 0.0634, 0.0303, 0.01] | 0 | [19.0, 19.5, 20.4, 20.8, 22.0, 25.0, 32.0, 48.0] | [38.0, 40.0, 43.0, 48.0, 53.0, 60.0, 75.0, 118.0]
HV 63A | HV 63A | 63 | 0 | [10.0, 2.84, 0.368, 0.164, 0.1, 0.0621, 0.0378, 0.0195, 0.01] | [10.0, 1.82, 0.344, 0.1, 0.0467, 0.0269, 0.01] | 0 | [189.0, 220.0, 300.0, 350.0, 393.0, 450.0, 530.0, 700.0, 961.0] | [378.0, 500.0, 700.0, 934.0, 1200.0, 1500.0, 2366.0]
HV 80A | HV 80A | 80 | 0 | [10.0, 2.05, 0.369, 0.198, 0.1, 0.051, 0.0298, 0.01] | [10.0, 4.15, 1.03, 0.198, 0.1, 0.051, 0.0172, 0.01] | 0 | [240.0, 300.0, 400.0, 450.0, 530.0, 650.0, 800.0, 1311.0] | [480.0, 550.0, 700.0, 1000.0, 1260.0, 1600.0, 2500.0, 3227.0]
Siemens NH-1-100 | Siemens NH-1-100 | 100 | [5400.0, 2000.0, 400.0, 20.0, 1.0, 0.2, 0.012, 0.004] | 0 | 0 | [150.0, 190.0, 250.0, 430.0, 900.0, 1250.0, 2700.0, 3600.0] | 0 | 0
Siemens NH-1-125 | Siemens NH-1-125 | 125 | [4800.0, 120.0, 7.0, 0.1, 0.004] | 0 | 0 | [180.0, 400.0, 740.0, 2000.0, 4250.0] | 0 | 0
Siemens NH-1-16 | Siemens NH-1-16 | 16 | [4000.0, 400.0, 2.0, 0.1, 0.04, 0.01] | 0 | 0 | [26.0, 35.0, 75.0, 150.0, 200.0, 300.0] | 0 | 0
Siemens NH-1-160 | Siemens NH-1-160 | 160 | [4800.0, 120.0, 7.0, 0.1, 0.004] | 0 | 0 | [210.0, 500.0, 900.0, 2300.0, 5000.0] | 0 | 0
Siemens NH-1-25 | Siemens NH-1-25 | 25 | [4000.0, 1000.0, 10.0, 0.2, 0.02, 0.01] | 0 | 0 | [40.0, 50.0, 100.0, 210.0, 400.0, 500.0] | 0 | 0
Siemens NH-1-50 | Siemens NH-1-50 | 50 | [4000.0, 40.0, 4.0, 1.0, 0.02, 0.01] | 0 | 0 | [86.0, 200.0, 300.0, 400.0, 1000.0, 1280.0] | 0 | 0
Siemens NH-1-63 | Siemens NH-1-63 | 63 | [4000.0, 100.0, 10.0, 2.0, 0.04, 0.01] | 0 | 0 | [100.0, 200.0, 300.0, 400.0, 1000.0, 1500.0] | 0 | 0
Siemens NH-1-80 | Siemens NH-1-80 | 80 | [4800.0, 120.0, 7.0, 0.1, 0.01] | 0 | 0 | [150.58, 250.0, 450.0, 1150.0, 2470.0] | 0 | 0
Siemens NH-2-1000 | Siemens NH-2-1000 | 1000 | [4800.0, 120.0, 7.0, 0.1, 0.004] | 0 | 0 | [1900.0, 3500.0, 8400.0, 24000.0, 52000.0] | 0 | 0
Siemens NH-2-200 | Siemens NH-2-200 | 200 | [4800.0, 120.0, 7.0, 0.1, 0.004] | 0 | 0 | [280.0, 650.0, 1200.0, 3000.0, 7000.0] | 0 | 0
Siemens NH-2-224 | Siemens NH-2-224 | 224 | [4800.0, 120.0, 7.0, 0.2, 0.04, 0.004] | 0 | 0 | [400.0, 750.0, 1453.0, 3025.0, 4315.0, 7600.0] | 0 | 0
Siemens NH-2-250 | Siemens NH-2-250 | 250 | [4800.0, 120.0, 7.0, 0.1, 0.004] | 0 | 0 | [450.0, 800.0, 1650.0, 4000.0, 8500.0] | 0 | 0
Siemens NH-2-315 | Siemens NH-2-315 | 315 | [4800.0, 120.0, 7.0, 0.1, 0.004] | 0 | 0 | [550.0, 920.0, 1900.0, 5000.0, 11000.0] | 0 | 0
Siemens NH-2-355 | Siemens NH-2-355 | 355 | [4800.0, 120.0, 6.0, 0.1, 0.004] | 0 | 0 | [650.0, 1116.27, 2350.0, 5840.0, 12790.0] | 0 | 0
Siemens NH-2-400 | Siemens NH-2-400 | 400 | [4800.0, 120.0, 7.0, 0.1, 0.004] | 0 | 0 | [720.0, 1350.0, 2800.0, 6500.0, 15000.0] | 0 | 0
Siemens NH-2-425 | Siemens NH-2-425 | 425 | [4800.0, 120.0, 7.0, 0.1, 0.004] | 0 | 0 | [850.0, 1500.0, 3050.0, 7500.0, 16500.0] | 0 | 0
Siemens NH-2-630 | Siemens NH-2-630 | 630 | [4800.0, 120.0, 7.0, 0.1, 0.004] | 0 | 0 | [1200.0, 2000.0, 4800.0, 12000.0, 26000.0] | 0 | 0

## res_bus
| vm_pu | va_degree | p_mw | q_mvar
0 | 0.98669 | -0.25442 | 0.0032959 | 0.00082602
1 | 0.98682 | -0.25176 | 0 | 0
2 | 0.98686 | -0.25114 | 0 | 0
3 | 0.9874 | -0.24052 | 0 | 0
4 | 0.98612 | -0.26545 | 0.0052723 | 0.0013214
5 | 0.98739 | -0.24081 | 0 | 0
6 | 0.98733 | -0.24205 | 0.0025229 | 0.00063229
7 | 0.98919 | -0.20618 | 0.003081 | 0.00077217
8 | 0.98595 | -0.26861 | 0 | 0
9 | 0.99012 | -0.1882 | 0.00069287 | 0.00017365
10 | 0.98451 | -0.29653 | 0 | 0
11 | 0.98561 | -0.2753 | 0 | 0
12 | 0.99216 | -0.14953 | 0.0030331 | 0.00076016
13 | 0.99269 | -0.13926 | 0.0025029 | 0.00062727
14 | 0.99165 | -0.15939 | 0 | 0
15 | 0.99296 | -0.13399 | 0.0020871 | 0.00052308
16 | 0.99116 | -0.16887 | 0.012459 | 0.0031226
17 | 0.99313 | -0.13072 | 0.001712 | 0.00042906
18 | 0.99319 | -0.12958 | 0.0029315 | 0.0007347
19 | 0.99354 | -0.12275 | 0 | 0
20 | 0.9911 | -0.16939 | 0.0024621 | 0.00061706
21 | 0.9913 | -0.16565 | 0.0015301 | 0.00038349
22 | 0.99264 | -0.13995 | 0.004175 | 0.0010463
23 | 0.98524 | -0.28251 | 0.0057578 | 0.001443
24 | 0.98518 | -0.28373 | 0.0066974 | 0.0016785
25 | 0.98559 | -0.27569 | 0.00074939 | 0.00018782
26 | 0.98415 | -0.30353 | 0.0023561 | 0.00059048
27 | 0.98436 | -0.29948 | 0.002725 | 0.00068294
28 | 0.98412 | -0.3041 | 0.0021741 | 0.00054489
29 | 0.98342 | -0.31764 | 0.0065906 | 0.0016518
30 | 0.98294 | -0.32691 | 0.0017732 | 0.0004444
31 | 0.9824 | -0.33738 | 0 | 0
32 | 0.98212 | -0.34293 | 0.0018649 | 0.0004674
33 | 0.98203 | -0.34462 | 0 | 0
34 | 0.98348 | -0.3166 | 0.0010858 | 0.00027213
35 | 0.98199 | -0.34552 | 0.0016931 | 0.00042432
36 | 0.98179 | -0.34931 | 0.0016019 | 0.00040146
37 | 0.98187 | -0.34781 | 0.0016945 | 0.00042469
38 | 0.98344 | -0.31737 | 0.0037547 | 0.00094103
39 | 0.98198 | -0.34567 | 0.0014047 | 0.00035206
40 | 0.98147 | -0.35564 | 0 | 0
41 | 0.98185 | -0.34811 | 0.0024487 | 0.00061369
42 | 0.98104 | -0.36397 | 0.0033278 | 0.00083401
43 | 0.98122 | -0.36033 | 0.0024555 | 0.0006154
44 | 0.98094 | -0.36593 | 0.0035279 | 0.00088418
45 | 0.98055 | -0.37339 | 0.0027818 | 0.00069718
46 | 0.97802 | -0.42271 | 0.0023282 | 0.0005835
47 | 0.97687 | -0.44535 | 0.0014905 | 0.00037356
48 | 0.97853 | -0.41288 | 0.00089054 | 0.00022319
49 | 0.97643 | -0.45387 | 0.0021956 | 0.00055027
50 | 0.97918 | -0.40024 | 0.0038415 | 0.00096277
51 | 0.97535 | -0.47513 | 0.0012354 | 0.00030963
52 | 0.9717 | -0.54719 | 0.0035231 | 0.00088298
53 | 0.97173 | -0.54663 | 0.0032055 | 0.00080338
54 | 0.97513 | -0.4795 | 0.0020183 | 0.00050585
55 | 0.97183 | -0.54466 | 0.0022614 | 0.00056675
56 | 0.97432 | -0.49532 | 0.0011774 | 0.00029508
57 | 0.97371 | -0.50752 | 0.0046838 | 0.0011739
58 | 0.97339 | -0.51382 | 0.0023783 | 0.00059605
59 | 0.97292 | -0.52307 | 0.0092707 | 0.0023235
60 | 0.97226 | -0.5361 | 0.0029989 | 0.00075159
61 | 0.97201 | -0.54091 | 0.011657 | 0.0029215
62 | 0.972 | -0.54114 | 0.0015391 | 0.00038575
63 | 0.98086 | -0.36745 | 0.0027422 | 0.00068727
64 | 0.98193 | -0.34671 | 0.0034892 | 0.00087449
65 | 0.98341 | -0.31805 | 0.00088852 | 0.00022268
66 | 0.98324 | -0.32132 | 0.0017966 | 0.00045026
67 | 0.98293 | -0.32738 | 0.0020482 | 0.00051332
68 | 0.98245 | -0.33684 | 0.0044017 | 0.0011032
69 | 0.98239 | -0.33797 | 0.00089618 | 0.0002246
70 | 0.98236 | -0.33856 | 0.0010025 | 0.00025125
71 | 0.98233 | -0.33908 | 0.0013026 | 0.00032645
72 | 0.99391 | -0.11659 | 0.025631 | 0.0064238
73 | 1 | 0 | -0.36131 | -0.091943
74 | 0.99028 | -0.1866 | 0.027287 | 0.0068388
75 | 0.99501 | -0.094747 | 0 | 0
76 | 0.98826 | -0.22588 | 0.039391 | 0.0098723
77 | 0.99347 | -0.12436 | 0.004074 | 0.001021
78 | 0.9927 | -0.13908 | 0 | 0
79 | 0.99472 | -0.10022 | 0.002335 | 0.00058522
80 | 0.99415 | -0.11111 | 0.0030566 | 0.00076605
81 | 0.98757 | -0.23927 | 0.023617 | 0.0059189
82 | 0.9908 | -0.17583 | 0 | 0
83 | 0.99366 | -0.12048 | 0.0013115 | 0.0003287
84 | 0.99364 | -0.12087 | 0.0011895 | 0.00029811
85 | 0.99072 | -0.17742 | 0.0024501 | 0.00061405
86 | 0.99072 | -0.17742 | 0.0014446 | 0.00036205
87 | 0.99048 | -0.18207 | 0 | 0
88 | 0.98887 | -0.21307 | 0.0014629 | 0.00036663
89 | 0.9903 | -0.18556 | 0.0029267 | 0.0007335
90 | 0.98831 | -0.22404 | 0 | 0
91 | 0.99029 | -0.18558 | 0.0016912 | 0.00042386
92 | 0.98827 | -0.22474 | 0.0018131 | 0.0004544
93 | 0.98792 | -0.23155 | 0 | 0
94 | 0.98769 | -0.23612 | 0.0029215 | 0.00073221
95 | 0.98771 | -0.23562 | 0.0014888 | 0.00037314
96 | 0.98756 | -0.2387 | 0.0015971 | 0.00040026
97 | 0.98745 | -0.24066 | 0.0019545 | 0.00048985
98 | 0.98749 | -0.23993 | 0 | 0
99 | 0.98698 | -0.24985 | 0.0034729 | 0.00087038
100 | 0.98651 | -0.25905 | 0.001982 | 0.00049673
101 | 0.98603 | -0.26842 | 0.0031718 | 0.00079493
102 | 0.98539 | -0.28089 | 0.003491 | 0.00087492
103 | 0.98732 | -0.2432 | 0.0044159 | 0.0011067
104 | 0.98535 | -0.28171 | 0.0033765 | 0.00084622
105 | 0.98526 | -0.28345 | 0.0011386 | 0.00028536
106 | 0.98513 | -0.28586 | 0.0018959 | 0.00047515
107 | 0.98505 | -0.28753 | 0.0018388 | 0.00046086
108 | 0.98507 | -0.28701 | 0.0030173 | 0.0007562
109 | 0.99998 | 149.9956 | 0 | 0

## res_line
| p_from_mw | q_from_mvar | p_to_mw | q_to_mvar | pl_mw | ql_mvar | i_from_ka | i_to_ka | i_ka | vm_from_pu | va_from_degree | vm_to_pu | va_to_degree | loading_percent
0 | -0.0032959 | -0.00082602 | 0.0032963 | 0.00082571 | 4.1777e-07 | -3.0868e-07 | 0.0049705 | 0.0049703 | 0.0049705 | 0.98669 | -0.25442 | 0.98682 | -0.25176 | 1.3655
1 | -0.0032963 | -0.00082571 | 0.0032964 | 0.00082564 | 9.8399e-08 | -7.2734e-08 | 0.0049703 | 0.0049702 | 0.0049703 | 0.98682 | -0.25176 | 0.98686 | -0.25114 | 1.3655
2 | -0.14128 | -0.03577 | 0.14135 | 0.035816 | 7.2059e-05 | 4.5631e-05 | 0.21315 | 0.21315 | 0.21315 | 0.98686 | -0.25114 | 0.9874 | -0.24052 | 19.5195
3 | 0.13798 | 0.034945 | -0.13789 | -0.034885 | 9.4758e-05 | 5.9975e-05 | 0.20818 | 0.20818 | 0.20818 | 0.98686 | -0.25114 | 0.98612 | -0.26545 | 19.0644
4 | -0.14387 | -0.036448 | 0.14411 | 0.036598 | 0.00023775 | 0.00015061 | 0.21696 | 0.21695 | 0.21696 | 0.9874 | -0.24052 | 0.98919 | -0.20618 | 19.8677
5 | 0.0025231 | 0.00063198 | -0.002523 | -0.00063204 | 3.4782e-08 | -5.9805e-08 | 0.0038021 | 0.0038022 | 0.0038022 | 0.9874 | -0.24052 | 0.98739 | -0.24081 | 1.0445
6 | 0.13261 | 0.033563 | -0.13259 | -0.033551 | 2.0115e-05 | 1.272e-05 | 0.20023 | 0.20023 | 0.20023 | 0.98612 | -0.26545 | 0.98595 | -0.26861 | 18.3359
7 | 0.002523 | 0.00063204 | -0.0025229 | -0.00063229 | 1.496e-07 | -2.5719e-07 | 0.0038022 | 0.0038023 | 0.0038023 | 0.98739 | -0.24081 | 0.98733 | -0.24205 | 1.0446
8 | -0.14719 | -0.037371 | 0.14732 | 0.037451 | 0.00012743 | 8.0757e-05 | 0.22159 | 0.22159 | 0.22159 | 0.98919 | -0.20618 | 0.99012 | -0.1882 | 20.292
9 | 0.11938 | 0.030237 | -0.11922 | -0.030136 | 0.00015988 | 0.00010082 | 0.18028 | 0.18029 | 0.18029 | 0.98595 | -0.26861 | 0.98451 | -0.29653 | 16.5096
10 | 0.013213 | 0.0033138 | -0.013209 | -0.0033115 | 4.2139e-06 | 2.3367e-06 | 0.019943 | 0.019943 | 0.019943 | 0.98595 | -0.26861 | 0.98561 | -0.2753 | 5.4788
11 | -0.14801 | -0.037625 | 0.14815 | 0.03771 | 0.00013424 | 8.5076e-05 | 0.22263 | 0.22263 | 0.22263 | 0.99012 | -0.1882 | 0.9911 | -0.16939 | 20.3874
12 | 0.021734 | 0.0054547 | -0.021727 | -0.0054503 | 7.2471e-06 | 4.4106e-06 | 0.032852 | 0.032853 | 0.032853 | 0.98451 | -0.29653 | 0.98415 | -0.30353 | 9.0254
13 | 0.097487 | 0.024681 | -0.097473 | -0.024673 | 1.3765e-05 | 8.6165e-06 | 0.14743 | 0.14743 | 0.14743 | 0.98451 | -0.29653 | 0.98436 | -0.29948 | 13.5012
14 | 0.00074941 | 0.00018745 | -0.00074939 | -0.00018782 | 1.4017e-08 | -3.632e-07 | 0.0011313 | 0.0011314 | 0.0011314 | 0.98561 | -0.2753 | 0.98559 | -0.27569 | 0.31083
15 | 0.01246 | 0.003124 | -0.012456 | -0.0031217 | 4.2821e-06 | 2.3295e-06 | 0.018812 | 0.018812 | 0.018812 | 0.98561 | -0.2753 | 0.98524 | -0.28251 | 5.1681
16 | -0.015504 | -0.003889 | 0.015512 | 0.0038934 | 7.5985e-06 | 4.3789e-06 | 0.023254 | 0.023254 | 0.023254 | 0.99216 | -0.14953 | 0.99269 | -0.13926 | 6.3884
17 | 0.012471 | 0.0031289 | -0.012465 | -0.0031257 | 5.8593e-06 | 3.1735e-06 | 0.018705 | 0.018705 | 0.018705 | 0.99216 | -0.14953 | 0.99165 | -0.15939 | 5.1387
18 | -0.018014 | -0.0045207 | 0.018019 | 0.0045233 | 4.5252e-06 | 2.6822e-06 | 0.027005 | 0.027005 | 0.027005 | 0.99269 | -0.13926 | 0.99296 | -0.13399 | 7.419
19 | 0.012465 | 0.0031257 | -0.012459 | -0.0031226 | 5.631e-06 | 3.0504e-06 | 0.018705 | 0.018705 | 0.018705 | 0.99165 | -0.15939 | 0.99116 | -0.16887 | 5.1388
20 | -0.020106 | -0.0050464 | 0.020109 | 0.0050483 | 3.1363e-06 | 1.888e-06 | 0.030133 | 0.030133 | 0.030133 | 0.99296 | -0.13399 | 0.99313 | -0.13072 | 8.2783
21 | -0.021821 | -0.0054774 | 0.021822 | 0.0054781 | 1.1893e-06 | 7.2278e-07 | 0.032698 | 0.032698 | 0.032698 | 0.99313 | -0.13072 | 0.99319 | -0.12958 | 8.9829
22 | -0.024754 | -0.0062128 | 0.024762 | 0.0062178 | 8.0618e-06 | 4.9572e-06 | 0.03709 | 0.03709 | 0.03709 | 0.99319 | -0.12958 | 0.99354 | -0.12275 | 10.1895
23 | 0.15666 | 0.039976 | -0.15653 | -0.039894 | 0.00013005 | 8.2501e-05 | 0.23488 | 0.23488 | 0.23488 | 0.99354 | -0.12275 | 0.99264 | -0.13995 | 21.5093
24 | -0.18142 | -0.046194 | 0.18144 | 0.046205 | 1.6435e-05 | 1.0449e-05 | 0.27197 | 0.27197 | 0.27197 | 0.99354 | -0.12275 | 0.99364 | -0.12087 | 24.9057
25 | -0.15061 | -0.038327 | 0.15064 | 0.038344 | 2.7132e-05 | 1.7201e-05 | 0.22633 | 0.22633 | 0.22633 | 0.9911 | -0.16939 | 0.9913 | -0.16565 | 20.7259
26 | -0.15217 | -0.038728 | 0.15235 | 0.038848 | 0.00018879 | 0.00011971 | 0.22862 | 0.22862 | 0.22862 | 0.9913 | -0.16565 | 0.99264 | -0.13995 | 20.9362
27 | 0.0066978 | 0.0016786 | -0.0066974 | -0.0016785 | 3.8923e-07 | 1.1994e-07 | 0.010116 | 0.010116 | 0.010116 | 0.98524 | -0.28251 | 0.98518 | -0.28373 | 2.7791
28 | 0.019371 | 0.0048598 | -0.01937 | -0.0048595 | 5.2866e-07 | 3.1747e-07 | 0.02929 | 0.02929 | 0.02929 | 0.98415 | -0.30353 | 0.98412 | -0.3041 | 8.0468
29 | 0.094748 | 0.02399 | -0.094665 | -0.023938 | 8.2546e-05 | 5.1604e-05 | 0.14331 | 0.14331 | 0.14331 | 0.98436 | -0.29948 | 0.98342 | -0.31764 | 13.124
30 | 0.017196 | 0.0043146 | -0.017186 | -0.0043085 | 1.0238e-05 | 6.0398e-06 | 0.026003 | 0.026003 | 0.026003 | 0.98412 | -0.3041 | 0.98348 | -0.3166 | 7.1437
31 | 0.088075 | 0.022286 | -0.088035 | -0.022262 | 3.9184e-05 | 2.4407e-05 | 0.13334 | 0.13334 | 0.13334 | 0.98342 | -0.31764 | 0.98294 | -0.32691 | 12.2108
32 | 0.086262 | 0.021818 | -0.086219 | -0.021791 | 4.3314e-05 | 2.6949e-05 | 0.13066 | 0.13066 | 0.13066 | 0.98294 | -0.32691 | 0.9824 | -0.33738 | 11.965
33 | 0.0084552 | 0.0021194 | -0.008453 | -0.0021184 | 2.2324e-06 | 9.693e-07 | 0.012807 | 0.012807 | 0.012807 | 0.9824 | -0.33738 | 0.98212 | -0.34293 | 3.5184
34 | 0.077764 | 0.019671 | -0.077737 | -0.019655 | 2.6993e-05 | 1.6685e-05 | 0.11785 | 0.11785 | 0.11785 | 0.9824 | -0.33738 | 0.98203 | -0.34462 | 10.7923
35 | 0.0065881 | 0.001651 | -0.0065872 | -0.0016508 | 8.1273e-07 | 2.4492e-07 | 0.0099815 | 0.0099816 | 0.0099816 | 0.98212 | -0.34293 | 0.98199 | -0.34552 | 2.7422
36 | 0.073593 | 0.018616 | -0.073576 | -0.018606 | 1.6537e-05 | 1.018e-05 | 0.11157 | 0.11157 | 0.11157 | 0.98203 | -0.34462 | 0.98179 | -0.34931 | 10.2173
37 | 0.0041439 | 0.0010382 | -0.0041432 | -0.0010383 | 6.3011e-07 | -1.3587e-07 | 0.0062788 | 0.006279 | 0.006279 | 0.98203 | -0.34462 | 0.98187 | -0.34781 | 1.725
38 | 0.0161 | 0.0040364 | -0.0161 | -0.0040361 | 5.9439e-07 | 3.4652e-07 | 0.02436 | 0.02436 | 0.02436 | 0.98348 | -0.3166 | 0.98344 | -0.31737 | 6.6924
39 | 0.0048942 | 0.0012264 | -0.0048941 | -0.0012264 | 3.5604e-08 | 9.4749e-10 | 0.0074161 | 0.0074161 | 0.0074161 | 0.98199 | -0.34552 | 0.98198 | -0.34567 | 2.0374
40 | 0.071974 | 0.018205 | -0.071953 | -0.018191 | 2.1882e-05 | 1.3447e-05 | 0.10915 | 0.10915 | 0.10915 | 0.98179 | -0.34931 | 0.98147 | -0.35564 | 9.995
41 | 0.0024487 | 0.00061363 | -0.0024487 | -0.00061369 | 3.415e-08 | -6.178e-08 | 0.003711 | 0.003711 | 0.003711 | 0.98187 | -0.34781 | 0.98185 | -0.34811 | 1.0195
42 | 0.012345 | 0.003095 | -0.012344 | -0.0030948 | 3.9812e-07 | 2.1619e-07 | 0.018679 | 0.018679 | 0.018679 | 0.98344 | -0.31737 | 0.98341 | -0.31805 | 5.1316
43 | 0.0034894 | 0.00087439 | -0.0034892 | -0.00087449 | 1.7372e-07 | -9.8421e-08 | 0.0052875 | 0.0052876 | 0.0052876 | 0.98198 | -0.34567 | 0.98193 | -0.34671 | 1.4526
44 | 0.0096025 | 0.0024072 | -0.0095987 | -0.0024054 | 3.8079e-06 | 1.8319e-06 | 0.014559 | 0.014559 | 0.014559 | 0.98147 | -0.35564 | 0.98104 | -0.36397 | 3.9997
45 | 0.06235 | 0.015784 | -0.062336 | -0.015776 | 1.4029e-05 | 8.5031e-06 | 0.094587 | 0.094587 | 0.094587 | 0.98147 | -0.35564 | 0.98122 | -0.36033 | 8.6618
46 | 0.0062709 | 0.0015713 | -0.0062703 | -0.0015712 | 5.8652e-07 | 1.571e-07 | 0.0095115 | 0.0095115 | 0.0095115 | 0.98104 | -0.36397 | 0.98094 | -0.36593 | 2.6131
47 | 0.059881 | 0.01516 | -0.059843 | -0.015137 | 3.7502e-05 | 2.339e-05 | 0.090863 | 0.090863 | 0.090863 | 0.98122 | -0.36033 | 0.98055 | -0.37339 | 12.4812
48 | 0.0027424 | 0.00068701 | -0.0027422 | -0.00068727 | 1.9849e-07 | -2.5904e-07 | 0.00416 | 0.0041601 | 0.0041601 | 0.98094 | -0.36593 | 0.98086 | -0.36745 | 1.1429
49 | 0.057061 | 0.01444 | -0.056988 | -0.014393 | 7.3449e-05 | 4.6679e-05 | 0.086642 | 0.086642 | 0.086642 | 0.98055 | -0.37339 | 0.97918 | -0.40024 | 23.8028
50 | 0.049871 | 0.012587 | -0.049817 | -0.012553 | 5.4011e-05 | 3.4253e-05 | 0.075908 | 0.075908 | 0.075908 | 0.97802 | -0.42271 | 0.97687 | -0.44535 | 20.8539
51 | -0.052199 | -0.013171 | 0.052224 | 0.013187 | 2.4583e-05 | 1.5603e-05 | 0.07945 | 0.07945 | 0.07945 | 0.97802 | -0.42271 | 0.97853 | -0.41288 | 21.827
52 | 0.048326 | 0.01218 | -0.048307 | -0.012167 | 1.9684e-05 | 1.2477e-05 | 0.073638 | 0.073638 | 0.073638 | 0.97687 | -0.44535 | 0.97643 | -0.45387 | 20.2301
53 | -0.053114 | -0.01341 | 0.053146 | 0.01343 | 3.2186e-05 | 2.0434e-05 | 0.080804 | 0.080804 | 0.080804 | 0.97853 | -0.41288 | 0.97918 | -0.40024 | 22.199
54 | 0.046111 | 0.011617 | -0.046064 | -0.011587 | 4.685e-05 | 2.9668e-05 | 0.070292 | 0.070292 | 0.070292 | 0.97643 | -0.45387 | 0.97535 | -0.47513 | 19.311
55 | 0.044829 | 0.011278 | -0.044819 | -0.011272 | 9.3562e-06 | 5.9215e-06 | 0.068407 | 0.068407 | 0.068407 | 0.97535 | -0.47513 | 0.97513 | -0.4795 | 18.7932
56 | -0.0035231 | -0.00088298 | 0.0035232 | 0.00088293 | 9.4724e-08 | -4.6875e-08 | 0.0053952 | 0.0053951 | 0.0053952 | 0.9717 | -0.54719 | 0.97173 | -0.54663 | 1.4822
57 | -0.0067287 | -0.0016863 | 0.0067294 | 0.0016865 | 6.3093e-07 | 2.0746e-07 | 0.010304 | 0.010304 | 0.010304 | 0.97173 | -0.54663 | 0.97183 | -0.54466 | 2.8307
58 | 0.042801 | 0.010766 | -0.042769 | -0.010745 | 3.2307e-05 | 2.0425e-05 | 0.065327 | 0.065327 | 0.065327 | 0.97513 | -0.4795 | 0.97432 | -0.49532 | 17.947
59 | -0.0089907 | -0.0022533 | 0.0089944 | 0.002255 | 3.6644e-06 | 1.706e-06 | 0.013766 | 0.013766 | 0.013766 | 0.97183 | -0.54466 | 0.97226 | -0.5361 | 3.7819
60 | 0.041591 | 0.01045 | -0.041567 | -0.010435 | 2.4201e-05 | 1.529e-05 | 0.063529 | 0.063529 | 0.063529 | 0.97432 | -0.49532 | 0.97371 | -0.50752 | 17.4531
61 | 0.036883 | 0.0092611 | -0.036872 | -0.0092542 | 1.1089e-05 | 6.9812e-06 | 0.056371 | 0.056371 | 0.056371 | 0.97371 | -0.50752 | 0.97339 | -0.51382 | 15.4867
62 | 0.034494 | 0.0086581 | -0.034479 | -0.0086486 | 1.5203e-05 | 9.5488e-06 | 0.052736 | 0.052736 | 0.052736 | 0.97339 | -0.51382 | 0.97292 | -0.52307 | 14.4879
63 | 0.025208 | 0.0063251 | -0.025192 | -0.0063154 | 1.5662e-05 | 9.6749e-06 | 0.038557 | 0.038557 | 0.038557 | 0.97292 | -0.52307 | 0.97226 | -0.5361 | 10.5926
64 | 0.013199 | 0.0033089 | -0.013196 | -0.0033072 | 3.0199e-06 | 1.6881e-06 | 0.020201 | 0.020201 | 0.020201 | 0.97226 | -0.5361 | 0.97201 | -0.54091 | 5.5498
65 | 0.0015392 | 0.00038566 | -0.0015391 | -0.00038575 | 1.6789e-08 | -8.9209e-08 | 0.0023562 | 0.0023562 | 0.0023562 | 0.97201 | -0.54091 | 0.972 | -0.54114 | 0.64732
66 | 0.011456 | 0.0028721 | -0.011454 | -0.0028712 | 1.7891e-06 | 9.436e-07 | 0.017335 | 0.017335 | 0.017335 | 0.98341 | -0.31805 | 0.98324 | -0.32132 | 4.7623
67 | 0.0096576 | 0.0024209 | -0.0096548 | -0.0024196 | 2.7848e-06 | 1.3415e-06 | 0.014616 | 0.014616 | 0.014616 | 0.98324 | -0.32132 | 0.98293 | -0.32738 | 4.0154
68 | 0.0076066 | 0.0019063 | -0.0076032 | -0.0019049 | 3.427e-06 | 1.3202e-06 | 0.011515 | 0.011516 | 0.011516 | 0.98293 | -0.32738 | 0.98245 | -0.33684 | 3.1636
69 | 0.0032015 | 0.00080177 | -0.0032013 | -0.00080191 | 1.718e-07 | -1.3677e-07 | 0.0048488 | 0.0048489 | 0.0048489 | 0.98245 | -0.33684 | 0.98239 | -0.33797 | 1.3321
70 | 0.0023051 | 0.0005773 | -0.0023051 | -0.00057744 | 6.5716e-08 | -1.3995e-07 | 0.0034914 | 0.0034915 | 0.0034915 | 0.98239 | -0.33797 | 0.98236 | -0.33856 | 0.9592
71 | 0.0013026 | 0.0003262 | -0.0013026 | -0.00032645 | 3.2051e-08 | -2.5744e-07 | 0.001973 | 0.0019731 | 0.0019731 | 0.98236 | -0.33856 | 0.98233 | -0.33908 | 0.54206
72 | -0.11636 | -0.029332 | 0.11702 | 0.029749 | 0.00065316 | 0.00041728 | 0.17427 | 0.17427 | 0.17427 | 0.99391 | -0.11659 | 1 | 0 | 47.8767
73 | 0.090731 | 0.022908 | -0.090428 | -0.022715 | 0.00030319 | 0.00019348 | 0.1359 | 0.1359 | 0.1359 | 0.99391 | -0.11659 | 0.99028 | -0.1866 | 37.3345
74 | 0.24265 | 0.062194 | -0.24154 | -0.061487 | 0.0011089 | 0.00070706 | 0.36155 | 0.36156 | 0.36156 | 1 | 0 | 0.99501 | -0.094747 | 33.1094
75 | 0.063141 | 0.015876 | -0.063023 | -0.0158 | 0.0001182 | 7.5201e-05 | 0.094895 | 0.094895 | 0.094895 | 0.99028 | -0.1866 | 0.98826 | -0.22588 | 26.0701
76 | 0.05431 | 0.01374 | -0.054296 | -0.013731 | 1.4249e-05 | 9.0449e-06 | 0.081265 | 0.081265 | 0.081265 | 0.99501 | -0.094747 | 0.99472 | -0.10022 | 22.3255
77 | 0.18723 | 0.047747 | -0.18708 | -0.047653 | 0.00014784 | 9.4032e-05 | 0.28029 | 0.28029 | 0.28029 | 0.99501 | -0.094747 | 0.99415 | -0.11111 | 25.6676
78 | 0.023632 | 0.0059281 | -0.023617 | -0.0059189 | 1.5079e-05 | 9.2442e-06 | 0.035584 | 0.035584 | 0.035584 | 0.98826 | -0.22588 | 0.98757 | -0.23927 | 9.7759
79 | 0.047826 | 0.012087 | -0.047793 | -0.012065 | 3.3734e-05 | 2.1363e-05 | 0.07167 | 0.07167 | 0.07167 | 0.99347 | -0.12436 | 0.9927 | -0.13908 | 19.6896
80 | -0.0519 | -0.013108 | 0.051961 | 0.013146 | 6.0125e-05 | 3.8136e-05 | 0.077772 | 0.077772 | 0.077772 | 0.99347 | -0.12436 | 0.99472 | -0.10022 | 21.3659
81 | 0.047793 | 0.012065 | -0.047709 | -0.012012 | 8.3978e-05 | 5.3183e-05 | 0.07167 | 0.07167 | 0.07167 | 0.9927 | -0.13908 | 0.9908 | -0.17583 | 19.6896
82 | 0.18403 | 0.046887 | -0.18394 | -0.046834 | 8.3126e-05 | 5.2861e-05 | 0.27572 | 0.27572 | 0.27572 | 0.99415 | -0.11111 | 0.99366 | -0.12048 | 25.2487
83 | 0.043814 | 0.011036 | -0.043801 | -0.011028 | 1.3069e-05 | 8.2603e-06 | 0.065821 | 0.065821 | 0.065821 | 0.9908 | -0.17583 | 0.99048 | -0.18207 | 18.0826
84 | 0.003895 | 0.00097599 | -0.0038947 | -0.00097609 | 2.9482e-07 | -1.072e-07 | 0.0058495 | 0.0058496 | 0.0058496 | 0.9908 | -0.17583 | 0.99072 | -0.17742 | 1.607
85 | 0.18263 | 0.046505 | -0.18263 | -0.046503 | 3.4508e-06 | 2.1942e-06 | 0.27375 | 0.27375 | 0.27375 | 0.99366 | -0.12048 | 0.99364 | -0.12087 | 25.0688
86 | 0.0014446 | 0.00036205 | -0.0014446 | -0.00036205 | 1.7522e-11 | -1.1828e-10 | 0.0021697 | 0.0021697 | 0.0021697 | 0.99072 | -0.17742 | 0.99072 | -0.17742 | 0.59607
87 | 0.039182 | 0.0098706 | -0.039124 | -0.009834 | 5.7994e-05 | 3.6543e-05 | 0.058882 | 0.058882 | 0.058882 | 0.99048 | -0.18207 | 0.98887 | -0.21307 | 16.1765
88 | 0.0046187 | 0.0011573 | -0.0046179 | -0.0011574 | 7.6699e-07 | -5.5777e-08 | 0.0069387 | 0.0069389 | 0.0069389 | 0.99048 | -0.18207 | 0.9903 | -0.18556 | 1.9063
89 | 0.037661 | 0.0094674 | -0.037641 | -0.009455 | 1.9726e-05 | 1.2415e-05 | 0.056681 | 0.056681 | 0.056681 | 0.98887 | -0.21307 | 0.98831 | -0.22404 | 15.5717
90 | 0.0016912 | 0.00042385 | -0.0016912 | -0.00042386 | 1.3871e-09 | -6.4816e-09 | 0.0025412 | 0.0025412 | 0.0025412 | 0.9903 | -0.18556 | 0.99029 | -0.18558 | 0.69814
91 | 0.0018131 | 0.00045417 | -0.0018131 | -0.0004544 | 5.9823e-08 | -2.3602e-07 | 0.0027298 | 0.0027299 | 0.0027299 | 0.98831 | -0.22404 | 0.98827 | -0.22474 | 0.74998
92 | 0.035828 | 0.0090008 | -0.035815 | -0.0089927 | 1.2831e-05 | 8.0612e-06 | 0.053951 | 0.053951 | 0.053951 | 0.98831 | -0.22404 | 0.98792 | -0.23155 | 14.8218
93 | 0.0089381 | 0.0022401 | -0.0089361 | -0.0022392 | 1.9436e-06 | 8.7784e-07 | 0.013463 | 0.013463 | 0.013463 | 0.98792 | -0.23155 | 0.98769 | -0.23612 | 3.6986
94 | 0.026877 | 0.0067526 | -0.026872 | -0.0067494 | 5.2179e-06 | 3.2308e-06 | 0.040489 | 0.040489 | 0.040489 | 0.98792 | -0.23155 | 0.98771 | -0.23562 | 11.1233
95 | 0.0060146 | 0.001507 | -0.0060139 | -0.0015069 | 7.4106e-07 | 1.6629e-07 | 0.0090613 | 0.0090614 | 0.0090614 | 0.98769 | -0.23612 | 0.98756 | -0.2387 | 2.4894
96 | 0.025383 | 0.0063763 | -0.025377 | -0.0063725 | 6.1032e-06 | 3.7637e-06 | 0.038246 | 0.038246 | 0.038246 | 0.98771 | -0.23562 | 0.98745 | -0.24066 | 10.5071
97 | 0.0044168 | 0.0011066 | -0.0044165 | -0.0011066 | 2.5766e-07 | -3.3582e-08 | 0.006655 | 0.006655 | 0.006655 | 0.98756 | -0.2387 | 0.98749 | -0.23993 | 1.8283
98 | 0.023423 | 0.0058826 | -0.023412 | -0.0058764 | 1.0269e-05 | 6.2914e-06 | 0.035301 | 0.035301 | 0.035301 | 0.98745 | -0.24066 | 0.98698 | -0.24985 | 9.698
99 | 0.0044165 | 0.0011066 | -0.0044159 | -0.0011067 | 6.8802e-07 | -8.9528e-08 | 0.006655 | 0.0066552 | 0.0066552 | 0.98749 | -0.23993 | 0.98732 | -0.2432 | 1.8284
100 | 0.01994 | 0.005006 | -0.019931 | -0.0050007 | 8.7413e-06 | 5.265e-06 | 0.030065 | 0.030065 | 0.030065 | 0.98698 | -0.24985 | 0.98651 | -0.25905 | 8.2596
101 | 0.017949 | 0.004504 | -0.017941 | -0.0044992 | 8.0227e-06 | 4.7621e-06 | 0.027075 | 0.027075 | 0.027075 | 0.98651 | -0.25905 | 0.98603 | -0.26842 | 7.4383
102 | 0.014769 | 0.0037043 | -0.01476 | -0.0036993 | 8.7707e-06 | 5.0131e-06 | 0.022289 | 0.022289 | 0.022289 | 0.98603 | -0.26842 | 0.98539 | -0.28089 | 6.1234
103 | 0.011269 | 0.0028244 | -0.011269 | -0.0028241 | 4.3894e-07 | 2.2944e-07 | 0.017017 | 0.017017 | 0.017017 | 0.98539 | -0.28089 | 0.98535 | -0.28171 | 4.6751
104 | 0.0078923 | 0.0019779 | -0.0078917 | -0.0019776 | 6.5404e-07 | 2.6221e-07 | 0.011919 | 0.011919 | 0.011919 | 0.98535 | -0.28171 | 0.98526 | -0.28345 | 3.2743
105 | 0.0067531 | 0.0016923 | -0.0067523 | -0.001692 | 7.7664e-07 | 2.4352e-07 | 0.010199 | 0.010199 | 0.010199 | 0.98526 | -0.28345 | 0.98513 | -0.28586 | 2.802
106 | 0.0048564 | 0.0012169 | -0.0048562 | -0.0012169 | 2.6514e-07 | 2.4015e-09 | 0.0073354 | 0.0073355 | 0.0073355 | 0.98513 | -0.28586 | 0.98507 | -0.28701 | 2.0152
107 | -0.0018388 | -0.00046086 | 0.0018389 | 0.00046069 | 4.6178e-08 | -1.7361e-07 | 0.0027778 | 0.0027777 | 0.0027778 | 0.98505 | -0.28753 | 0.98507 | -0.28701 | 0.76312

## res_trafo
| p_hv_mw | q_hv_mvar | p_lv_mw | q_lv_mvar | pl_mw | ql_mvar | i_hv_ka | i_lv_ka | vm_hv_pu | va_hv_degree | vm_lv_pu | va_lv_degree | loading_percent
0 | -1.2729e-15 | -1.3162e-15 | 0.00165 | 1.2699e-07 | 0.00165 | 1.2699e-07 | 5.2857e-17 | 0.0023815 | 0.99998 | 149.9956 | 1 | 0 | 0.2619

## res_ext_grid
| p_mw | q_mvar
0 | 0.43236 | 0.10975

## res_load
| p_mw | q_mvar
0 | 0.0032959 | 0.00082602
1 | 0.0052723 | 0.0013214
2 | 0.0025229 | 0.00063229
3 | 0.003081 | 0.00077217
4 | 0.00069287 | 0.00017365
5 | 0.0030331 | 0.00076016
6 | 0.0025029 | 0.00062727
7 | 0.0020871 | 0.00052308
8 | 0.012459 | 0.0031226
9 | 0.001712 | 0.00042906
10 | 0.0029315 | 0.0007347
11 | 0.0024621 | 0.00061706
12 | 0.0015301 | 0.00038349
13 | 0.004175 | 0.0010463
14 | 0.0057578 | 0.001443
15 | 0.0066974 | 0.0016785
16 | 0.00074939 | 0.00018782
17 | 0.0023561 | 0.00059048
18 | 0.002725 | 0.00068294
19 | 0.0021741 | 0.00054489
20 | 0.0065906 | 0.0016518
21 | 0.0017732 | 0.0004444
22 | 0.0018649 | 0.0004674
23 | 0.0010858 | 0.00027213
24 | 0.0016931 | 0.00042432
25 | 0.0016019 | 0.00040146
26 | 0.0016945 | 0.00042469
27 | 0.0037547 | 0.00094103
28 | 0.0014047 | 0.00035206
29 | 0.0024487 | 0.00061369
30 | 0.0033278 | 0.00083401
31 | 0.0024555 | 0.0006154
32 | 0.0035279 | 0.00088418
33 | 0.0027818 | 0.00069718
34 | 0.0023282 | 0.0005835
35 | 0.0014905 | 0.00037356
36 | 0.00089054 | 0.00022319
37 | 0.0021956 | 0.00055027
38 | 0.0038415 | 0.00096277
39 | 0.0012354 | 0.00030963
40 | 0.0035231 | 0.00088298
41 | 0.0032055 | 0.00080338
42 | 0.0020183 | 0.00050585
43 | 0.0022614 | 0.00056675
44 | 0.0011774 | 0.00029508
45 | 0.0046838 | 0.0011739
46 | 0.0023783 | 0.00059605
47 | 0.0092707 | 0.0023235
48 | 0.0029989 | 0.00075159
49 | 0.011657 | 0.0029215
50 | 0.0015391 | 0.00038575
51 | 0.0027422 | 0.00068727
52 | 0.0034892 | 0.00087449
53 | 0.00088852 | 0.00022268
54 | 0.0017966 | 0.00045026
55 | 0.0020482 | 0.00051332
56 | 0.0044017 | 0.0011032
57 | 0.00089618 | 0.0002246
58 | 0.0010025 | 0.00025125
59 | 0.0013026 | 0.00032645
60 | 0.025631 | 0.0064238
61 | 0.071049 | 0.017807
62 | 0.027287 | 0.0068388
63 | 0.039391 | 0.0098723
64 | 0.004074 | 0.001021
65 | 0.002335 | 0.00058522
66 | 0.0030566 | 0.00076605
67 | 0.023617 | 0.0059189
68 | 0.0013115 | 0.0003287
69 | 0.0011895 | 0.00029811
70 | 0.0024501 | 0.00061405
71 | 0.0014446 | 0.00036205
72 | 0.0014629 | 0.00036663
73 | 0.0029267 | 0.0007335
74 | 0.0016912 | 0.00042386
75 | 0.0018131 | 0.0004544
76 | 0.0029215 | 0.00073221
77 | 0.0014888 | 0.00037314
78 | 0.0015971 | 0.00040026
79 | 0.0019545 | 0.00048985
80 | 0.0034729 | 0.00087038
81 | 0.001982 | 0.00049673
82 | 0.0031718 | 0.00079493
83 | 0.003491 | 0.00087492
84 | 0.0044159 | 0.0011067
85 | 0.0033765 | 0.00084622
86 | 0.0011386 | 0.00028536
87 | 0.0018959 | 0.00047515
88 | 0.0018388 | 0.00046086
89 | 0.0030173 | 0.0007562

## dtypes
| element | column | dtype
0 | bus | name | object
1 | bus | vn_kv | float64
2 | bus | type | object
3 | bus | zone | object
4 | bus | in_service | bool
5 | load | name | object
6 | load | bus | uint32
7 | load | p_mw | float64
8 | load | q_mvar | float64
9 | load | const_z_percent | float64
10 | load | const_i_percent | float64
11 | load | sn_mva | float64
12 | load | scaling | float64
13 | load | in_service | bool
14 | load | type | object
15 | ext_grid | name | object
16 | ext_grid | bus | uint32
17 | ext_grid | vm_pu | float64
18 | ext_grid | va_degree | float64
19 | ext_grid | slack_weight | float64
20 | ext_grid | in_service | bool
21 | line | name | object
22 | line | std_type | object
23 | line | from_bus | uint32
24 | line | to_bus | uint32
25 | line | length_km | float64
26 | line | r_ohm_per_km | float64
27 | line | x_ohm_per_km | float64
28 | line | c_nf_per_km | float64
29 | line | g_us_per_km | float64
30 | line | max_i_ka | float64
31 | line | df | float64
32 | line | parallel | uint32
33 | line | type | object
34 | line | in_service | bool
35 | trafo | name | object
36 | trafo | std_type | object
37 | trafo | hv_bus | uint32
38 | trafo | lv_bus | uint32
39 | trafo | sn_mva | float64
40 | trafo | vn_hv_kv | float64
41 | trafo | vn_lv_kv | float64
42 | trafo | vk_percent | float64
43 | trafo | vkr_percent | float64
44 | trafo | pfe_kw | float64
45 | trafo | i0_percent | float64
46 | trafo | shift_degree | float64
47 | trafo | tap_side | object
48 | trafo | tap_neutral | int32
49 | trafo | tap_min | int32
50 | trafo | tap_max | int32
51 | trafo | tap_step_percent | float64
52 | trafo | tap_step_degree | float64
53 | trafo | tap_pos | int32
54 | trafo | tap_phase_shifter | bool
55 | trafo | parallel | uint32
56 | trafo | df | float64
57 | trafo | in_service | bool
58 | line_geodata | coords | object
59 | bus_geodata | x | float64
60 | bus_geodata | y | float64
61 | bus_geodata | coords | object
62 | res_bus | vm_pu | float64
63 | res_bus | va_degree | float64
64 | res_bus | p_mw | float64
65 | res_bus | q_mvar | float64
66 | res_line | p_from_mw | float64
67 | res_line | q_from_mvar | float64
68 | res_line | p_to_mw | float64
69 | res_line | q_to_mvar | float64
70 | res_line | pl_mw | float64
71 | res_line | ql_mvar | float64
72 | res_line | i_from_ka | float64
73 | res_line | i_to_ka | float64
74 | res_line | i_ka | float64
75 | res_line | vm_from_pu | float64
76 | res_line | va_from_degree | float64
77 | res_line | vm_to_pu | float64
78 | res_line | va_to_degree | float64
79 | res_line | loading_percent | float64
80 | res_trafo | p_hv_mw | float64
81 | res_trafo | q_hv_mvar | float64
82 | res_trafo | p_lv_mw | float64
83 | res_trafo | q_lv_mvar | float64
84 | res_trafo | pl_mw | float64
85 | res_trafo | ql_mvar | float64
86 | res_trafo | i_hv_ka | float64
87 | res_trafo | i_lv_ka | float64
88 | res_trafo | vm_hv_pu | float64
89 | res_trafo | va_hv_degree | float64
90 | res_trafo | vm_lv_pu | float64
91 | res_trafo | va_lv_degree | float64
92 | res_trafo | loading_percent | float64
93 | res_ext_grid | p_mw | float64
94 | res_ext_grid | q_mvar | float64
95 | res_load | p_mw | float64
96 | res_load | q_mvar | float64

## parameters
| version | format_version | converged | OPF_converged | name | f_hz | sn_mva
0 | 2.14.6 | 2.14.0 | TRUE | FALSE |  | 50 | 1