## bus
| name | vn_kv | type | zone | in_service
0 | bus_LV_2293-21_0_4_node_0 | 0.4 | n |  | TRUE
1 | bus_LV_2293-21_0_4_node_1 | 0.4 | n |  | TRUE
2 | bus_LV_2293-21_0_4_node_2 | 0.4 | n |  | TRUE
3 | bus_LV_2293-21_0_4_node_3 | 0.4 | n |  | TRUE
4 | bus_LV_2293-21_0_4_node_4 | 0.4 | n |  | TRUE
5 | bus_LV_2293-21_0_4_node_5 | 0.4 | n |  | TRUE
6 | bus_LV_2293-21_0_4_node_6 | 0.4 | n |  | TRUE
7 | bus_LV_2293-21_0_4_node_7 | 0.4 | n |  | TRUE
8 | bus_LV_2293-21_0_4_node_8 | 0.4 | n |  | TRUE
9 | bus_LV_2293-21_0_4_node_17 | 0.4 | n |  | TRUE
10 | bus_LV_2293-21_0_4_node_60 | 0.4 | n |  | TRUE
11 | bus_LV_2293-21_0_4_node_32 | 0.4 | n |  | TRUE
12 | bus_LV_2293-21_0_4_node_33 | 0.4 | n |  | TRUE
13 | bus_LV_2293-21_0_4_node_9 | 0.4 | n |  | TRUE
14 | bus_LV_2293-21_0_4_node_10 | 0.4 | n |  | TRUE
15 | bus_LV_2293-21_0_4_node_16 | 0.4 | n |  | TRUE
16 | bus_LV_2293-21_0_4_node_58 | 0.4 | n |  | TRUE
17 | bus_LV_2293-21_0_4_node_11 | 0.4 | n |  | TRUE
18 | bus_LV_2293-21_0_4_node_13 | 0.4 | n |  | TRUE
19 | bus_LV_2293-21_0_4_node_12 | 0.4 | n |  | TRUE
20 | bus_LV_2293-21_0_4_node_14 | 0.4 | n |  | TRUE
21 | bus_LV_2293-21_0_4_node_20 | 0.4 | n |  | TRUE
22 | bus_LV_2293-21_0_4_node_21 | 0.4 | n |  | TRUE
23 | bus_LV_2293-21_0_4_node_22 | 0.4 | n |  | TRUE
24 | bus_LV_2293-21_0_4_node_36 | 0.4 | n |  | TRUE
25 | bus_LV_2293-21_0_4_node_39 | 0.4 | n |  | TRUE
26 | bus_LV_2293-21_0_4_node_15 | 0.4 | n |  | TRUE
27 | bus_LV_2293-21_0_4_node_26 | 0.4 | n |  | TRUE
28 | bus_LV_2293-21_0_4_node_18 | 0.4 | n |  | TRUE
29 | bus_LV_2293-21_0_4_node_19 | 0.4 | n |  | TRUE
30 | bus_LV_2293-21_0_4_node_74 | 0.4 | n |  | TRUE
31 | bus_LV_2293-21_0_4_node_43 | 0.4 | n |  | TRUE
32 | bus_LV_2293-21_0_4_node_40 | 0.4 | n |  | TRUE
33 | bus_LV_2293-21_0_4_node_38 | 0.4 | n |  | TRUE
34 | bus_LV_2293-21_0_4_node_37 | 0.4 | n |  | TRUE
35 | bus_LV_2293-21_0_4_node_23 | 0.4 | n |  | TRUE
36 | bus_LV_2293-21_0_4_node_24 | 0.4 | n |  | TRUE
37 | bus_LV_2293-21_0_4_node_25 | 0.4 | n |  | TRUE
38 | bus_LV_2293-21_0_4_node_45 | 0.4 | n |  | TRUE
39 | bus_LV_2293-21_0_4_node_47 | 0.4 | n |  | TRUE
40 | bus_LV_2293-21_0_4_node_44 | 0.4 | n |  | TRUE
41 | bus_LV_2293-21_0_4_node_28 | 0.4 | n |  | TRUE
42 | bus_LV_2293-21_0_4_node_29 | 0.4 | n |  | TRUE
43 | bus_LV_2293-21_0_4_node_31 | 0.4 | n |  | TRUE
44 | bus_LV_2293-21_0_4_node_34 | 0.4 | n |  | TRUE
45 | bus_LV_2293-21_0_4_node_35 | 0.4 | n |  | TRUE
46 | bus_LV_2293-21_0_4_node_61 | 0.4 | n |  | TRUE
47 | bus_LV_2293-21_0_4_node_66 | 0.4 | n |  | TRUE
48 | bus_LV_2293-21_0_4_node_59 | 0.4 | n |  | TRUE
49 | bus_LV_2293-21_0_4_node_65 | 0.4 | n |  | TRUE
50 | bus_LV_2293-21_0_4_node_67 | 0.4 | n |  | TRUE
51 | bus_LV_2293-21_0_4_node_53 | 0.4 | n |  | TRUE
52 | bus_LV_2293-21_0_4_node_41 | 0.4 | n |  | TRUE
53 | bus_LV_2293-21_0_4_node_42 | 0.4 | n |  | TRUE
54 | bus_LV_2293-21_0_4_node_46 | 0.4 | n |  | TRUE
55 | bus_LV_2293-21_0_4_node_51 | 0.4 | n |  | TRUE
56 | bus_LV_2293-21_0_4_node_71 | 0.4 | n |  | TRUE
57 | bus_LV_2293-21_0_4_node_49 | 0.4 | n |  | TRUE
58 | bus_LV_2293-21_0_4_node_48 | 0.4 | n |  | TRUE
59 | bus_LV_2293-21_0_4_node_50 | 0.4 | n |  | TRUE
60 | bus_LV_2293-21_0_4_node_52 | 0.4 | n |  | TRUE
61 | bus_LV_2293-21_0_4_node_72 | 0.4 | n |  | TRUE
62 | bus_LV_2293-21_0_4_node_54 | 0.4 | n |  | TRUE
63 | bus_LV_2293-21_0_4_node_55 | 0.4 | n |  | TRUE
64 | bus_LV_2293-21_0_4_node_57 | 0.4 | n |  | TRUE
65 | bus_LV_2293-21_0_4_node_63 | 0.4 | n |  | TRUE
66 | bus_LV_2293-21_0_4_node_62 | 0.4 | n |  | TRUE
67 | bus_LV_2293-21_0_4_node_73 | 0.4 | n |  | TRUE
68 | bus_MV_378_0_node_44 | 20 | n |  | TRUE

## load
| name | bus | p_mw | q_mvar | const_z_percent | const_i_percent | sn_mva | scaling | in_service | type
0 | LV_2293-21_0_4_load_0 | 0 | 0.010368 | 0.0025984 | 0 | 0 |  | 1 | TRUE | wye
1 | LV_2293-21_0_4_load_1 | 1 | 0.0090864 | 0.0022773 | 0 | 0 |  | 1 | TRUE | wye
2 | LV_2293-21_0_4_load_4 | 4 | 0.009477 | 0.0023751 | 0 | 0 |  | 1 | TRUE | wye
3 | LV_2293-21_0_4_load_6 | 6 | 0.059651 | 0.01495 | 0 | 0 |  | 1 | TRUE | wye
4 | LV_2293-21_0_4_load_7 | 7 | 0.0058659 | 0.0014701 | 0 | 0 |  | 1 | TRUE | wye
5 | LV_2293-21_0_4_load_60 | 10 | 0.0048007 | 0.0012032 | 0 | 0 |  | 1 | TRUE | wye
6 | LV_2293-21_0_4_load_32 | 11 | 0.018313 | 0.0045896 | 0 | 0 |  | 1 | TRUE | wye
7 | LV_2293-21_0_4_load_33 | 12 | 0.078631 | 0.019707 | 0 | 0 |  | 1 | TRUE | wye
8 | LV_2293-21_0_4_load_9 | 13 | 0.0049942 | 0.0012517 | 0 | 0 |  | 1 | TRUE | wye
9 | LV_2293-21_0_4_load_10 | 14 | 0.0038971 | 0.0009767 | 0 | 0 |  | 1 | TRUE | wye
10 | LV_2293-21_0_4_load_16 | 15 | 0.013211 | 0.0033109 | 0 | 0 |  | 1 | TRUE | wye
11 | LV_2293-21_0_4_load_58 | 16 | 0.0063365 | 0.0015881 | 0 | 0 |  | 1 | TRUE | wye
12 | LV_2293-21_0_4_load_11 | 17 | 0.0083574 | 0.0020946 | 0 | 0 |  | 1 | TRUE | wye
13 | LV_2293-21_0_4_load_13 | 18 | 0.0084326 | 0.0021134 | 0 | 0 |  | 1 | TRUE | wye
14 | LV_2293-21_0_4_load_14 | 20 | 0.0026053 | 0.00065294 | 0 | 0 |  | 1 | TRUE | wye
15 | LV_2293-21_0_4_load_21 | 22 | 0.0098259 | 0.0024626 | 0 | 0 |  | 1 | TRUE | wye
16 | LV_2293-21_0_4_load_22 | 23 | 0.0085189 | 0.002135 | 0 | 0 |  | 1 | TRUE | wye
17 | LV_2293-21_0_4_load_36 | 24 | 0.031452 | 0.0078827 | 0 | 0 |  | 1 | TRUE | wye
18 | LV_2293-21_0_4_load_26 | 27 | 0.0026996 | 0.00067658 | 0 | 0 |  | 1 | TRUE | wye
19 | LV_2293-21_0_4_load_74 | 30 | 0.0042189 | 0.0010574 | 0 | 0 |  | 1 | TRUE | wye
20 | LV_2293-21_0_4_load_43 | 31 | 0.033112 | 0.0082987 | 0 | 0 |  | 1 | TRUE | wye
21 | LV_2293-21_0_4_load_40 | 32 | 0.011461 | 0.0028724 | 0 | 0 |  | 1 | TRUE | wye
22 | LV_2293-21_0_4_load_37 | 34 | 0.0086017 | 0.0021558 | 0 | 0 |  | 1 | TRUE | wye
23 | LV_2293-21_0_4_load_23 | 35 | 0.01704 | 0.0042706 | 0 | 0 |  | 1 | TRUE | wye
24 | LV_2293-21_0_4_load_24 | 36 | 0.0059983 | 0.0015033 | 0 | 0 |  | 1 | TRUE | wye
25 | LV_2293-21_0_4_load_44 | 40 | 0.012348 | 0.0030948 | 0 | 0 |  | 1 | TRUE | wye
26 | LV_2293-21_0_4_load_28 | 41 | 0.0051908 | 0.0013009 | 0 | 0 |  | 1 | TRUE | wye
27 | LV_2293-21_0_4_load_29 | 42 | 0.0027695 | 0.0006941 | 0 | 0 |  | 1 | TRUE | wye
28 | LV_2293-21_0_4_load_31 | 43 | 0.0061549 | 0.0015426 | 0 | 0 |  | 1 | TRUE | wye
29 | LV_2293-21_0_4_load_61 | 46 | 0.0071675 | 0.0017963 | 0 | 0 |  | 1 | TRUE | wye
30 | LV_2293-21_0_4_load_59 | 48 | 0.0051635 | 0.0012941 | 0 | 0 |  | 1 | TRUE | wye
31 | LV_2293-21_0_4_load_65 | 49 | 0.01656 | 0.0041502 | 0 | 0 |  | 1 | TRUE | wye
32 | LV_2293-21_0_4_load_67 | 50 | 0.017698 | 0.0044355 | 0 | 0 |  | 1 | TRUE | wye
33 | LV_2293-21_0_4_load_53 | 51 | 0.0071939 | 0.001803 | 0 | 0 |  | 1 | TRUE | wye
34 | LV_2293-21_0_4_load_41 | 52 | 0.013895 | 0.0034823 | 0 | 0 |  | 1 | TRUE | wye
35 | LV_2293-21_0_4_load_42 | 53 | 0.002059 | 0.00051603 | 0 | 0 |  | 1 | TRUE | wye
36 | LV_2293-21_0_4_load_46 | 54 | 0.0051272 | 0.001285 | 0 | 0 |  | 1 | TRUE | wye
37 | LV_2293-21_0_4_load_71 | 56 | 0.00039552 | 9.9128e-05 | 0 | 0 |  | 1 | TRUE | wye
38 | LV_2293-21_0_4_load_49 | 57 | 0.00032678 | 8.1899e-05 | 0 | 0 |  | 1 | TRUE | wye
39 | LV_2293-21_0_4_load_48 | 58 | 0.0015287 | 0.00038312 | 0 | 0 |  | 1 | TRUE | wye
40 | LV_2293-21_0_4_load_52 | 60 | 0.0071645 | 0.0017956 | 0 | 0 |  | 1 | TRUE | wye
41 | LV_2293-21_0_4_load_54 | 62 | 0.0070767 | 0.0017736 | 0 | 0 |  | 1 | TRUE | wye
42 | LV_2293-21_0_4_load_55 | 63 | 0.0030683 | 0.000769 | 0 | 0 |  | 1 | TRUE | wye
43 | LV_2293-21_0_4_load_63 | 65 | 0.0081428 | 0.0020408 | 0 | 0 |  | 1 | TRUE | wye
44 | LV_2293-21_0_4_load_62 | 66 | 0.026793 | 0.0067148 | 0 | 0 |  | 1 | TRUE | wye
45 | LV_2293-21_0_4_load_73 | 67 | 0.015542 | 0.0038951 | 0 | 0 |  | 1 | TRUE | wye

## ext_grid
| name | bus | vm_pu | va_degree | slack_weight | in_service
0 |  | 12 | 1 | 0 | 1 | TRUE

## line
| name | std_type | from_bus | to_bus | length_km | r_ohm_per_km | x_ohm_per_km | c_nf_per_km | g_us_per_km | max_i_ka | df | parallel | type | in_service
0 | LV_2293-21_0_4_line_0 |  | 0 | 1 | 0.00016617 | 0.125 | 0.08 | 261 | 0 | 0.364 | 1 | 4 | cs | TRUE
1 | LV_2293-21_0_4_line_1 |  | 0 | 2 | 0.036836 | 0.125 | 0.08 | 261 | 0 | 0.364 | 1 | 4 | cs | TRUE
2 | LV_2293-21_0_4_line_2 |  | 1 | 3 | 0.010135 | 0.125 | 0.08 | 261 | 0 | 0.364 | 1 | 4 | cs | TRUE
3 | LV_2293-21_0_4_line_3 |  | 2 | 4 | 0.030213 | 0.125 | 0.08 | 261 | 0 | 0.364 | 1 | 4 | cs | TRUE
4 | LV_2293-21_0_4_line_4 |  | 2 | 5 | 0.003408 | 0.125 | 0.08 | 261 | 0 | 0.364 | 1 | 1 | cs | TRUE
5 | LV_2293-21_0_4_line_5 |  | 3 | 6 | 0.045985 | 0.125 | 0.08 | 261 | 0 | 0.364 | 1 | 1 | cs | TRUE
6 | LV_2293-21_0_4_line_6 |  | 3 | 7 | 0.030664 | 0.125 | 0.08 | 261 | 0 | 0.364 | 1 | 4 | cs | TRUE
7 | LV_2293-21_0_4_line_7 |  | 4 | 8 | 0.036735 | 0.125 | 0.08 | 261 | 0 | 0.364 | 1 | 4 | cs | TRUE
8 | LV_2293-21_0_4_line_8 |  | 5 | 9 | 0.023994 | 0.125 | 0.08 | 261 | 0 | 0.364 | 1 | 1 | cs | TRUE
9 | LV_2293-21_0_4_line_9 |  | 5 | 10 | 0.012179 | 0.125 | 0.08 | 261 | 0 | 0.364 | 1 | 1 | cs | TRUE
10 | LV_2293-21_0_4_line_10 |  | 6 | 11 | 0.03618 | 0.125 | 0.08 | 261 | 0 | 0.364 | 1 | 1 | cs | TRUE
11 | LV_2293-21_0_4_line_11 |  | 7 | 12 | 0.029686 | 0.125 | 0.08 | 261 | 0 | 0.364 | 1 | 4 | cs | TRUE
12 | LV_2293-21_0_4_line_12 |  | 8 | 13 | 0.015944 | 0.125 | 0.08 | 261 | 0 | 0.364 | 1 | 4 | cs | TRUE
13 | LV_2293-21_0_4_line_13 |  | 8 | 14 | 0.023968 | 0.125 | 0.08 | 261 | 0 | 0.364 | 1 | 1 | cs | TRUE
14 | LV_2293-21_0_4_line_14 |  | 9 | 15 | 0.01458 | 0.125 | 0.08 | 261 | 0 | 0.364 | 1 | 1 | cs | TRUE
15 | LV_2293-21_0_4_line_15 |  | 10 | 16 | 0.029127 | 0.125 | 0.08 | 261 | 0 | 0.364 | 1 | 1 | cs | TRUE
16 | LV_2293-21_0_4_line_16 |  | 13 | 17 | 0.0023761 | 0.125 | 0.08 | 261 | 0 | 0.364 | 1 | 4 | cs | TRUE
17 | LV_2293-21_0_4_line_17 |  | 14 | 18 | 0.014253 | 0.125 | 0.08 | 261 | 0 | 0.364 | 1 | 1 | cs | TRUE
18 | LV_2293-21_0_4_line_18 |  | 15 | 28 | 0.024998 | 0.125 | 0.08 | 261 | 0 | 0.364 | 1 | 1 | cs | TRUE
19 | LV_2293-21_0_4_line_19 |  | 16 | 48 | 0.028726 | 0.125 | 0.08 | 261 | 0 | 0.364 | 1 | 1 | cs | TRUE
20 | LV_2293-21_0_4_line_20 |  | 17 | 19 | 0.069733 | 0.125 | 0.08 | 261 | 0 | 0.364 | 1 | 4 | cs | TRUE
21 | LV_2293-21_0_4_line_21 |  | 18 | 20 | 0.027923 | 0.125 | 0.08 | 261 | 0 | 0.364 | 1 | 1 | cs | TRUE
22 | LV_2293-21_0_4_line_22 |  | 19 | 21 | 0.016445 | 0.125 | 0.08 | 261 | 0 | 0.364 | 1 | 1 | cs | TRUE
23 | LV_2293-21_0_4_line_23 |  | 19 | 22 | 0.0082712 | 0.125 | 0.08 | 261 | 0 | 0.364 | 1 | 4 | cs | TRUE
24 | LV_2293-21_0_4_line_24 |  | 19 | 23 | 0.034535 | 0.125 | 0.08 | 261 | 0 | 0.364 | 1 | 1 | cs | TRUE
25 | LV_2293-21_0_4_line_25 |  | 20 | 26 | 0.04016 | 0.125 | 0.08 | 261 | 0 | 0.364 | 1 | 1 | cs | TRUE
26 | LV_2293-21_0_4_line_26 |  | 21 | 24 | 0.025408 | 0.125 | 0.08 | 261 | 0 | 0.364 | 1 | 1 | cs | TRUE
27 | LV_2293-21_0_4_line_27 |  | 22 | 25 | 0.01925 | 0.125 | 0.08 | 261 | 0 | 0.364 | 1 | 4 | cs | TRUE
28 | LV_2293-21_0_4_line_28 |  | 25 | 31 | 0.026048 | 0.125 | 0.08 | 261 | 0 | 0.364 | 1 | 4 | cs | TRUE
29 | LV_2293-21_0_4_line_29 |  | 25 | 32 | 0.017947 | 0.125 | 0.08 | 261 | 0 | 0.364 | 1 | 1 | cs | TRUE
30 | LV_2293-21_0_4_line_30 |  | 25 | 33 | 0.035096 | 0.125 | 0.08 | 261 | 0 | 0.364 | 1 | 1 | cs | TRUE
31 | LV_2293-21_0_4_line_31 |  | 26 | 27 | 0.050705 | 0.125 | 0.08 | 261 | 0 | 0.364 | 1 | 1 | cs | TRUE
32 | LV_2293-21_0_4_line_32 |  | 28 | 29 | 0.01276 | 0.125 | 0.08 | 261 | 0 | 0.364 | 1 | 1 | cs | TRUE
33 | LV_2293-21_0_4_line_33 |  | 29 | 30 | 0.021285 | 0.125 | 0.08 | 261 | 0 | 0.364 | 1 | 1 | cs | TRUE
34 | LV_2293-21_0_4_line_34 |  | 31 | 51 | 0.035204 | 0.125 | 0.08 | 261 | 0 | 0.364 | 1 | 4 | cs | TRUE
35 | LV_2293-21_0_4_line_35 |  | 32 | 52 | 0.016981 | 0.125 | 0.08 | 261 | 0 | 0.364 | 1 | 1 | cs | TRUE
36 | LV_2293-21_0_4_line_36 |  | 33 | 34 | 0.020549 | 0.125 | 0.08 | 261 | 0 | 0.364 | 1 | 1 | cs | TRUE
37 | LV_2293-21_0_4_line_37 |  | 34 | 50 | 0.092682 | 0.125 | 0.08 | 261 | 0 | 0.364 | 1 | 1 | cs | TRUE
38 | LV_2293-21_0_4_line_38 |  | 35 | 36 | 0.056555 | 0.125 | 0.08 | 261 | 0 | 0.364 | 1 | 1 | cs | TRUE
39 | LV_2293-21_0_4_line_39 |  | 36 | 37 | 0.013402 | 0.125 | 0.08 | 261 | 0 | 0.364 | 1 | 1 | cs | TRUE
40 | LV_2293-21_0_4_line_40 |  | 37 | 38 | 0.032312 | 0.125 | 0.08 | 261 | 0 | 0.364 | 1 | 1 | cs | TRUE
41 | LV_2293-21_0_4_line_41 |  | 38 | 39 | 0.040935 | 0.125 | 0.08 | 261 | 0 | 0.364 | 1 | 1 | cs | TRUE
42 | LV_2293-21_0_4_line_42 |  | 38 | 40 | 0.018084 | 0.125 | 0.08 | 261 | 0 | 0.364 | 1 | 1 | cs | TRUE
43 | LV_2293-21_0_4_line_43 |  | 39 | 55 | 0.006027 | 0.125 | 0.08 | 261 | 0 | 0.364 | 1 | 1 | cs | TRUE
44 | LV_2293-21_0_4_line_44 |  | 39 | 51 | 0.043566 | 0.125 | 0.08 | 261 | 0 | 0.364 | 1 | 2 | cs | TRUE
45 | LV_2293-21_0_4_line_45 |  | 40 | 54 | 0.0276 | 0.125 | 0.08 | 261 | 0 | 0.364 | 1 | 1 | cs | TRUE
46 | LV_2293-21_0_4_line_46 |  | 41 | 42 | 0.018275 | 0.125 | 0.08 | 261 | 0 | 0.364 | 1 | 1 | cs | TRUE
47 | LV_2293-21_0_4_line_47 |  | 42 | 43 | 0.015551 | 0.125 | 0.08 | 261 | 0 | 0.364 | 1 | 1 | cs | TRUE
48 | LV_2293-21_0_4_line_48 |  | 43 | 44 | 0.022149 | 0.125 | 0.08 | 261 | 0 | 0.364 | 1 | 1 | cs | TRUE
49 | LV_2293-21_0_4_line_49 |  | 44 | 45 | 0.03415 | 0.125 | 0.08 | 261 | 0 | 0.364 | 1 | 1 | cs | TRUE
50 | LV_2293-21_0_4_line_50 |  | 45 | 46 | 0.020119 | 0.125 | 0.08 | 261 | 0 | 0.364 | 1 | 1 | cs | TRUE
51 | LV_2293-21_0_4_line_51 |  | 45 | 47 | 0.038561 | 0.125 | 0.08 | 261 | 0 | 0.364 | 1 | 1 | cs | TRUE
52 | LV_2293-21_0_4_line_52 |  | 46 | 48 | 0.029998 | 0.125 | 0.08 | 261 | 0 | 0.364 | 1 | 1 | cs | TRUE
53 | LV_2293-21_0_4_line_53 |  | 47 | 49 | 0.020129 | 0.125 | 0.08 | 261 | 0 | 0.364 | 1 | 1 | cs | TRUE
54 | LV_2293-21_0_4_line_54 |  | 49 | 64 | 0.010668 | 0.125 | 0.08 | 261 | 0 | 0.364 | 1 | 1 | cs | TRUE
55 | LV_2293-21_0_4_line_55 |  | 52 | 53 | 0.027248 | 0.125 | 0.08 | 261 | 0 | 0.364 | 1 | 1 | cs | TRUE
56 | LV_2293-21_0_4_line_56 |  | 55 | 56 | 0.016813 | 0.125 | 0.08 | 261 | 0 | 0.364 | 1 | 1 | cs | TRUE
57 | LV_2293-21_0_4_line_57 |  | 55 | 57 | 0.0021794 | 0.125 | 0.08 | 261 | 0 | 0.364 | 1 | 1 | cs | TRUE
58 | LV_2293-21_0_4_line_58 |  | 56 | 61 | 0.01319 | 0.125 | 0.08 | 261 | 0 | 0.364 | 1 | 1 | cs | TRUE
59 | LV_2293-21_0_4_line_59 |  | 57 | 58 | 0.023722 | 0.125 | 0.08 | 261 | 0 | 0.364 | 1 | 1 | cs | TRUE
60 | LV_2293-21_0_4_line_60 |  | 58 | 59 | 0.041019 | 0.125 | 0.08 | 261 | 0 | 0.364 | 1 | 1 | cs | TRUE
61 | LV_2293-21_0_4_line_61 |  | 59 | 60 | 0.026966 | 0.125 | 0.08 | 261 | 0 | 0.364 | 1 | 1 | cs | TRUE
62 | LV_2293-21_0_4_line_62 |  | 61 | 67 | 0.044164 | 0.125 | 0.08 | 261 | 0 | 0.364 | 1 | 1 | cs | TRUE
63 | LV_2293-21_0_4_line_63 |  | 62 | 63 | 0.01767 | 0.125 | 0.08 | 261 | 0 | 0.364 | 1 | 1 | cs | TRUE
64 | LV_2293-21_0_4_line_64 |  | 63 | 64 | 0.02705 | 0.125 | 0.08 | 261 | 0 | 0.364 | 1 | 1 | cs | TRUE
65 | LV_2293-21_0_4_line_65 |  | 64 | 65 | 0.02213 | 0.125 | 0.08 | 261 | 0 | 0.364 | 1 | 1 | cs | TRUE
66 | LV_2293-21_0_4_line_66 |  | 65 | 66 | 0.018164 | 0.125 | 0.08 | 261 | 0 | 0.364 | 1 | 1 | cs | TRUE

## trafo
| name | std_type | hv_bus | lv_bus | sn_mva | vn_hv_kv | vn_lv_kv | vk_percent | vkr_percent | pfe_kw | i0_percent | shift_degree | tap_side | tap_neutral | tap_min | tap_max | tap_step_percent | tap_step_degree | tap_pos | tap_phase_shifter | parallel | df | in_service
0 | LV_2293-21_0_4_trafo_33 | 0.63 MVA 20/0.4 kV | 68 | 12 | 0.63 | 20 | 0.4 | 6 | 1.206 | 1.65 | 0.2619 | 150 | hv | 0 | -2 | 2 | 2.5 | 0 | 0 | FALSE | 1 | 1 | TRUE

## line_geodata
| x0 | y0 | x1 | y1 | x2 | y2 | x3 | y3 | x4 | y4 | x5 | y5 | x6 | y6 | x7 | y7
0 | 2580918.1693 | 1188541.7405 | 2580918.3337 | 1188541.7168
1 | 2580953.501 | 1188532.051 | 2580943.7181 | 1188532.9827 | 2580925.2009 | 1188540.7238 | 2580918.3337 | 1188541.7168
2 | 2580908.139 | 1188543.1909 | 2580918.1693 | 1188541.7405
3 | 2580953.501 | 1188532.051 | 2580951.081 | 1188524.2324 | 2580949.4924 | 1188516.4111 | 2580947.8398 | 1188505.2772 | 2580947.4874 | 1188502.5084
4 | 2580955.5918 | 1188534.7457 | 2580953.501 | 1188532.051
5 | 2580908.139 | 1188543.1909 | 2580889.9945 | 1188555.3665 | 2580867.6216 | 1188564.417
6 | 2580908.139 | 1188543.1909 | 2580898.5223 | 1188538.8527 | 2580884.2316 | 1188524.6976
7 | 2580951.377 | 1188466.5345 | 2580946.213 | 1188485.5276 | 2580946.3845 | 1188493.8426 | 2580947.4874 | 1188502.5084
8 | 2580955.5918 | 1188534.7457 | 2580960.2051 | 1188531.974 | 2580975.3719 | 1188521.1865
9 | 2580955.5918 | 1188534.7457 | 2580945.2531 | 1188541.1831
10 | 2580836.259 | 1188563.0468 | 2580841.2413 | 1188569.675 | 2580850.4376 | 1188571.3685 | 2580867.6216 | 1188564.417
11 | 2580862.9452 | 1188508.5495 | 2580865.6432 | 1188506.2855 | 2580884.2316 | 1188524.6976
12 | 2580951.377 | 1188466.5345 | 2580935.9897 | 1188462.3568
13 | 2580951.377 | 1188466.5345 | 2580958.1645 | 1188443.548
14 | 2580975.3719 | 1188521.1865 | 2580982.2794 | 1188513.1492 | 2580984.4142 | 1188509.7877
15 | 2580920.4145 | 1188556.395 | 2580942.0422 | 1188543.1824 | 2580945.2531 | 1188541.1831
16 | 2580935.9897 | 1188462.3568 | 2580933.6966 | 1188461.7343
17 | 2580963.5669 | 1188430.3854 | 2580959.1642 | 1188440.1624 | 2580958.1645 | 1188443.548
18 | 2580993.6439 | 1188486.7657 | 2580988.6392 | 1188503.1347 | 2580984.4142 | 1188509.7877
19 | 2580920.4145 | 1188556.395 | 2580911.1816 | 1188562.0355 | 2580895.5936 | 1188569.8339 | 2580895.1507 | 1188570.0111
20 | 2580874.9924 | 1188451.0487 | 2580897.297 | 1188465.9517 | 2580905.5528 | 1188454.975 | 2580908.0761 | 1188454.5445 | 2580914.4283 | 1188456.503 | 2580933.6966 | 1188461.7343
21 | 2580976.4534 | 1188405.6955 | 2580973.0582 | 1188410.5136 | 2580968.3435 | 1188419.778 | 2580963.5669 | 1188430.3854
22 | 2580874.9924 | 1188451.0487 | 2580866.6512 | 1188459.1686 | 2580861.9041 | 1188458.2612
23 | 2580874.9924 | 1188451.0487 | 2580868.3562 | 1188446.1118
24 | 2580874.9924 | 1188451.0487 | 2580887.8641 | 1188440.4908 | 2580900.5885 | 1188429.1663 | 2580901.1698 | 1188428.5422
25 | 2580989.2829 | 1188370.2296 | 2580990.8207 | 1188374.0822 | 2580991.3029 | 1188379.3946 | 2580990.6557 | 1188384.5216 | 2580987.5301 | 1188389.8232 | 2580983.9011 | 1188395.1265 | 2580976.4534 | 1188405.6955
26 | 2580861.9041 | 1188458.2612 | 2580842.8037 | 1188475.0168
27 | 2580852.9117 | 1188434.6221 | 2580868.3562 | 1188446.1118
28 | 2580852.9117 | 1188434.6221 | 2580838.0515 | 1188413.2288
29 | 2580852.9117 | 1188434.6221 | 2580861.5009 | 1188430.1033 | 2580867.7106 | 1188424.6848
30 | 2580825.5848 | 1188456.6437 | 2580844.2997 | 1188441.5645 | 2580852.9117 | 1188434.6221
31 | 2580989.2829 | 1188370.2296 | 2580983.8393 | 1188366.2115 | 2580974.4827 | 1188359.7824 | 2580967.9566 | 1188353.5778 | 2580962.3143 | 1188344.6689 | 2580960.4424 | 1188331.7681
32 | 2580993.6439 | 1188486.7657 | 2580995.335 | 1188474.1204
33 | 2580974.7234 | 1188468.5832 | 2580995.335 | 1188474.1204
34 | 2580817.9678 | 1188384.3155 | 2580838.0515 | 1188413.2288
35 | 2580867.7106 | 1188424.6848 | 2580878.8277 | 1188414.9842 | 2580880.4971 | 1188413.5105
36 | 2580825.5848 | 1188456.6437 | 2580810.1308 | 1188470.1871
37 | 2580810.1308 | 1188470.1871 | 2580723.8052 | 1188503.919
38 | 2580870.8463 | 1188323.7508 | 2580884.0282 | 1188305.1987 | 2580888.032 | 1188307.3537 | 2580892.0069 | 1188300.5262 | 2580907.0275 | 1188310.6056 | 2580909.0803 | 1188313.1392
39 | 2580859.5114 | 1188316.55 | 2580870.8463 | 1188323.7508
40 | 2580833.579 | 1188335.9213 | 2580844.6888 | 1188327.7257 | 2580859.5114 | 1188316.55
41 | 2580833.579 | 1188335.9213 | 2580821.8878 | 1188341.2506 | 2580806.929 | 1188345.6233 | 2580794.4953 | 1188347.72
42 | 2580833.579 | 1188335.9213 | 2580848.3021 | 1188346.4225
43 | 2580788.588 | 1188348.9952 | 2580794.4953 | 1188347.72
44 | 2580794.4953 | 1188347.72 | 2580799.2785 | 1188357.4096 | 2580817.9678 | 1188384.3155
45 | 2580870.7722 | 1188362.4491 | 2580848.3021 | 1188346.4225
46 | 2580770.8451 | 1188634.0228 | 2580774.3371 | 1188631.7897 | 2580786.3128 | 1188625.0142 | 2580786.6304 | 1188624.8233
47 | 2580799.8349 | 1188616.6175 | 2580796.1329 | 1188619.1128 | 2580786.6304 | 1188624.8233
48 | 2580818.1964 | 1188604.3117 | 2580808.0716 | 1188610.3253 | 2580802.4802 | 1188614.8345 | 2580799.8349 | 1188616.6175
49 | 2580818.1964 | 1188604.3117 | 2580831.8447 | 1188598.1757 | 2580848.732 | 1188588.9054
50 | 2580848.732 | 1188588.9054 | 2580867.3447 | 1188581.2678
51 | 2580836.1392 | 1188624.3979 | 2580835.2182 | 1188622.611 | 2580838.2383 | 1188617.7877 | 2580841.2047 | 1188610.4965 | 2580842.1344 | 1188605.4687 | 2580843.682 | 1188600.5278 | 2580846.1086 | 1188596.1177 | 2580848.732 | 1188588.9054
52 | 2580895.1507 | 1188570.0111 | 2580880.1606 | 1188576.0089 | 2580867.3447 | 1188581.2678
53 | 2580836.1392 | 1188624.3979 | 2580845.2071 | 1188619.3883 | 2580854.3142 | 1188615.8518
54 | 2580864.259 | 1188611.9899 | 2580854.3142 | 1188615.8518
55 | 2580897.3436 | 1188392.4796 | 2580889.2554 | 1188405.7792 | 2580880.4971 | 1188413.5105
56 | 2580788.588 | 1188348.9952 | 2580781.623 | 1188333.6929
57 | 2580788.588 | 1188348.9952 | 2580786.4795 | 1188349.5466
58 | 2580776.1586 | 1188321.6876 | 2580781.623 | 1188333.6929
59 | 2580763.7866 | 1188356.3459 | 2580770.7699 | 1188353.6551 | 2580786.4795 | 1188349.5466
60 | 2580728.5586 | 1188377.0704 | 2580737.0976 | 1188371.173 | 2580746.9079 | 1188364.5156 | 2580757.7354 | 1188358.6776 | 2580763.7866 | 1188356.3459
61 | 2580728.5586 | 1188377.0704 | 2580718.0733 | 1188359.0059 | 2580714.0993 | 1188354.4063
62 | 2580776.1586 | 1188321.6876 | 2580802.1137 | 1188307.0296 | 2580809.7182 | 1188306.9384 | 2580813.2686 | 1188312.7856
63 | 2580908.0052 | 1188603.3488 | 2580890.4592 | 1188605.1245 | 2580890.4259 | 1188605.1332
64 | 2580864.259 | 1188611.9899 | 2580890.4259 | 1188605.1332
65 | 2580864.259 | 1188611.9899 | 2580869.7253 | 1188623.1449 | 2580873.5396 | 1188632.0717
66 | 2580880.752 | 1188648.7416 | 2580879.2931 | 1188645.5371 | 2580873.5396 | 1188632.0717

## bus_geodata
| x | y | coords
0 | 2580918.3337 | 1188541.7168
1 | 2580918.1693 | 1188541.7405
2 | 2580953.501 | 1188532.051
3 | 2580908.1389 | 1188543.1909
4 | 2580947.4874 | 1188502.5084
5 | 2580955.5918 | 1188534.7457
6 | 2580867.6216 | 1188564.417
7 | 2580884.2316 | 1188524.6976
8 | 2580951.377 | 1188466.5345
9 | 2580975.3719 | 1188521.1865
10 | 2580945.2531 | 1188541.1831
11 | 2580836.259 | 1188563.0468
12 | 2580862.9452 | 1188508.5495
13 | 2580935.9897 | 1188462.3568
14 | 2580958.1645 | 1188443.548
15 | 2580984.4142 | 1188509.7877
16 | 2580920.4145 | 1188556.395
17 | 2580933.6966 | 1188461.7343
18 | 2580963.5669 | 1188430.3854
19 | 2580874.9924 | 1188451.0487
20 | 2580976.4534 | 1188405.6955
21 | 2580861.9041 | 1188458.2612
22 | 2580868.3562 | 1188446.1118
23 | 2580901.1698 | 1188428.5422
24 | 2580842.8037 | 1188475.0168
25 | 2580852.9117 | 1188434.6221
26 | 2580989.2829 | 1188370.2296
27 | 2580960.4424 | 1188331.7681
28 | 2580993.6439 | 1188486.7657
29 | 2580995.335 | 1188474.1204
30 | 2580974.7234 | 1188468.5832
31 | 2580838.0515 | 1188413.2288
32 | 2580867.7106 | 1188424.6848
33 | 2580825.5848 | 1188456.6437
34 | 2580810.1308 | 1188470.1871
35 | 2580909.0803 | 1188313.1392
36 | 2580870.8463 | 1188323.7508
37 | 2580859.5114 | 1188316.55
38 | 2580833.579 | 1188335.9213
39 | 2580794.4953 | 1188347.72
40 | 2580848.3021 | 1188346.4225
41 | 2580770.8451 | 1188634.0228
42 | 2580786.6304 | 1188624.8233
43 | 2580799.8349 | 1188616.6175
44 | 2580818.1964 | 1188604.3117
45 | 2580848.732 | 1188588.9054
46 | 2580867.3447 | 1188581.2678
47 | 2580836.1392 | 1188624.3979
48 | 2580895.1507 | 1188570.0111
49 | 2580854.3142 | 1188615.8518
50 | 2580723.8052 | 1188503.9191
51 | 2580817.9678 | 1188384.3155
52 | 2580880.4971 | 1188413.5105
53 | 2580897.3436 | 1188392.4796
54 | 2580870.7722 | 1188362.4491
55 | 2580788.588 | 1188348.9952
56 | 2580781.623 | 1188333.6929
57 | 2580786.4795 | 1188349.5466
58 | 2580763.7866 | 1188356.3459
59 | 2580728.5586 | 1188377.0704
60 | 2580714.0993 | 1188354.4063
61 | 2580776.1586 | 1188321.6876
62 | 2580908.0052 | 1188603.3488
63 | 2580890.4259 | 1188605.1332
64 | 2580864.259 | 1188611.9899
65 | 2580873.5396 | 1188632.0717
66 | 2580880.752 | 1188648.7416
67 | 2580813.2686 | 1188312.7856
68 | 2580908.1389 | 1188543.1909

## line_std_types
| c_nf_per_km | r_ohm_per_km | x_ohm_per_km | max_i_ka | type | q_mm2 | alpha | voltage_rating
NAYY 4x50 SE | 210 | 0.642 | 0.083 | 0.142 | cs | 50 | 0.00403 | LV
NAYY 4x120 SE | 264 | 0.225 | 0.08 | 0.242 | cs | 120 | 0.00403 | LV
NAYY 4x150 SE | 261 | 0.208 | 0.08 | 0.27 | cs | 150 | 0.00403 | LV
NA2XS2Y 1x95 RM/25 12/20 kV | 216 | 0.313 | 0.132 | 0.252 | cs | 95 | 0.00403 | MV
NA2XS2Y 1x185 RM/25 12/20 kV | 273 | 0.161 | 0.117 | 0.362 | cs | 185 | 0.00403 | MV
NA2XS2Y 1x240 RM/25 12/20 kV | 304 | 0.122 | 0.112 | 0.421 | cs | 240 | 0.00403 | MV
NA2XS2Y 1x95 RM/25 6/10 kV | 315 | 0.313 | 0.123 | 0.249 | cs | 95 | 0.00403 | MV
NA2XS2Y 1x185 RM/25 6/10 kV | 406 | 0.161 | 0.11 | 0.358 | cs | 185 | 0.00403 | MV
NA2XS2Y 1x240 RM/25 6/10 kV | 456 | 0.122 | 0.105 | 0.416 | cs | 240 | 0.00403 | MV
NA2XS2Y 1x150 RM/25 12/20 kV | 250 | 0.206 | 0.116 | 0.319 | cs | 150 | 0.00403 | MV
NA2XS2Y 1x120 RM/25 12/20 kV | 230 | 0.253 | 0.119 | 0.283 | cs | 120 | 0.00403 | MV
NA2XS2Y 1x70 RM/25 12/20 kV | 190 | 0.443 | 0.132 | 0.22 | cs | 70 | 0.00403 | MV
NA2XS2Y 1x150 RM/25 6/10 kV | 360 | 0.206 | 0.11 | 0.315 | cs | 150 | 0.00403 | MV
NA2XS2Y 1x120 RM/25 6/10 kV | 340 | 0.253 | 0.113 | 0.28 | cs | 120 | 0.00403 | MV
NA2XS2Y 1x70 RM/25 6/10 kV | 280 | 0.443 | 0.123 | 0.217 | cs | 70 | 0.00403 | MV
N2XS(FL)2Y 1x120 RM/35 64/110 kV | 112 | 0.153 | 0.166 | 0.366 | cs | 120 | 0.00393 | HV
N2XS(FL)2Y 1x185 RM/35 64/110 kV | 125 | 0.099 | 0.156 | 0.457 | cs | 185 | 0.00393 | HV
N2XS(FL)2Y 1x240 RM/35 64/110 kV | 135 | 0.075 | 0.149 | 0.526 | cs | 240 | 0.00393 | HV
N2XS(FL)2Y 1x300 RM/35 64/110 kV | 144 | 0.06 | 0.144 | 0.588 | cs | 300 | 0.00393 | HV
15-AL1/3-ST1A 0.4 | 11 | 1.8769 | 0.35 | 0.105 | ol | 16 | 0.00403 | LV
24-AL1/4-ST1A 0.4 | 11.25 | 1.2012 | 0.335 | 0.14 | ol | 24 | 0.00403 | LV
48-AL1/8-ST1A 0.4 | 12.2 | 0.5939 | 0.3 | 0.21 | ol | 48 | 0.00403 | LV
94-AL1/15-ST1A 0.4 | 13.2 | 0.306 | 0.29 | 0.35 | ol | 94 | 0.00403 | LV
34-AL1/6-ST1A 10.0 | 9.7 | 0.8342 | 0.36 | 0.17 | ol | 34 | 0.00403 | MV
48-AL1/8-ST1A 10.0 | 10.1 | 0.5939 | 0.35 | 0.21 | ol | 48 | 0.00403 | MV
70-AL1/11-ST1A 10.0 | 10.4 | 0.4132 | 0.339 | 0.29 | ol | 70 | 0.00403 | MV
94-AL1/15-ST1A 10.0 | 10.75 | 0.306 | 0.33 | 0.35 | ol | 94 | 0.00403 | MV
122-AL1/20-ST1A 10.0 | 11.1 | 0.2376 | 0.323 | 0.41 | ol | 122 | 0.00403 | MV
149-AL1/24-ST1A 10.0 | 11.25 | 0.194 | 0.315 | 0.47 | ol | 149 | 0.00403 | MV
34-AL1/6-ST1A 20.0 | 9.15 | 0.8342 | 0.382 | 0.17 | ol | 34 | 0.00403 | MV
48-AL1/8-ST1A 20.0 | 9.5 | 0.5939 | 0.372 | 0.21 | ol | 48 | 0.00403 | MV
70-AL1/11-ST1A 20.0 | 9.7 | 0.4132 | 0.36 | 0.29 | ol | 70 | 0.00403 | MV
94-AL1/15-ST1A 20.0 | 10 | 0.306 | 0.35 | 0.35 | ol | 94 | 0.00403 | MV
122-AL1/20-ST1A 20.0 | 10.3 | 0.2376 | 0.344 | 0.41 | ol | 122 | 0.00403 | MV
149-AL1/24-ST1A 20.0 | 10.5 | 0.194 | 0.337 | 0.47 | ol | 149 | 0.00403 | MV
184-AL1/30-ST1A 20.0 | 10.75 | 0.1571 | 0.33 | 0.535 | ol | 184 | 0.00403 | MV
243-AL1/39-ST1A 20.0 | 11 | 0.1188 | 0.32 | 0.645 | ol | 243 | 0.00403 | MV
48-AL1/8-ST1A 110.0 | 8 | 0.5939 | 0.46 | 0.21 | ol | 48 | 0.00403 | HV
70-AL1/11-ST1A 110.0 | 8.4 | 0.4132 | 0.45 | 0.29 | ol | 70 | 0.00403 | HV
94-AL1/15-ST1A 110.0 | 8.65 | 0.306 | 0.44 | 0.35 | ol | 94 | 0.00403 | HV
122-AL1/20-ST1A 110.0 | 8.5 | 0.2376 | 0.43 | 0.41 | ol | 122 | 0.00403 | HV
149-AL1/24-ST1A 110.0 | 8.75 | 0.194 | 0.41 | 0.47 | ol | 149 | 0.00403 | HV
184-AL1/30-ST1A 110.0 | 8.8 | 0.1571 | 0.4 | 0.535 | ol | 184 | 0.00403 | HV
243-AL1/39-ST1A 110.0 | 9 | 0.1188 | 0.39 | 0.645 | ol | 243 | 0.00403 | HV
305-AL1/39-ST1A 110.0 | 9.2 | 0.0949 | 0.38 | 0.74 | ol | 305 | 0.00403 | HV
490-AL1/64-ST1A 110.0 | 9.75 | 0.059 | 0.37 | 0.96 | ol | 490 | 0.00403 | HV
679-AL1/86-ST1A 110.0 | 9.95 | 0.042 | 0.36 | 1.15 | ol | 679 | 0.00403 | HV
490-AL1/64-ST1A 220.0 | 10 | 0.059 | 0.285 | 0.96 | ol | 490 | 0.00403 | HV
679-AL1/86-ST1A 220.0 | 11.7 | 0.042 | 0.275 | 1.15 | ol | 679 | 0.00403 | HV
490-AL1/64-ST1A 380.0 | 11 | 0.059 | 0.253 | 0.96 | ol | 490 | 0.00403 | HV
679-AL1/86-ST1A 380.0 | 14.6 | 0.042 | 0.25 | 1.15 | ol | 679 | 0.00403 | HV

## trafo_std_types
| i0_percent | pfe_kw | vkr_percent | sn_mva | vn_lv_kv | vn_hv_kv | vk_percent | shift_degree | vector_group | tap_side | tap_neutral | tap_min | tap_max | tap_step_degree | tap_step_percent | tap_phase_shifter
160 MVA 380/110 kV | 0.06 | 60 | 0.25 | 160 | 110 | 380 | 12.2 | 0 | Yy0 | hv | 0 | -9 | 9 | 0 | 1.5 | FALSE
100 MVA 220/110 kV | 0.06 | 55 | 0.26 | 100 | 110 | 220 | 12 | 0 | Yy0 | hv | 0 | -9 | 9 | 0 | 1.5 | FALSE
63 MVA 110/20 kV | 0.04 | 22 | 0.32 | 63 | 20 | 110 | 18 | 150 | YNd5 | hv | 0 | -9 | 9 | 0 | 1.5 | FALSE
40 MVA 110/20 kV | 0.05 | 18 | 0.34 | 40 | 20 | 110 | 16.2 | 150 | YNd5 | hv | 0 | -9 | 9 | 0 | 1.5 | FALSE
25 MVA 110/20 kV | 0.07 | 14 | 0.41 | 25 | 20 | 110 | 12 | 150 | YNd5 | hv | 0 | -9 | 9 | 0 | 1.5 | FALSE
63 MVA 110/10 kV | 0.04 | 22 | 0.32 | 63 | 10 | 110 | 18 | 150 | YNd5 | hv | 0 | -9 | 9 | 0 | 1.5 | FALSE
40 MVA 110/10 kV | 0.05 | 18 | 0.34 | 40 | 10 | 110 | 16.2 | 150 | YNd5 | hv | 0 | -9 | 9 | 0 | 1.5 | FALSE
25 MVA 110/10 kV | 0.07 | 14 | 0.41 | 25 | 10 | 110 | 12 | 150 | YNd5 | hv | 0 | -9 | 9 | 0 | 1.5 | FALSE
0.25 MVA 20/0.4 kV | 0.32 | 0.8 | 1.44 | 0.25 | 0.4 | 20 | 6 | 150 | Yzn5 | hv | 0 | -2 | 2 | 0 | 2.5 | FALSE
0.4 MVA 20/0.4 kV | 0.3375 | 1.35 | 1.425 | 0.4 | 0.4 | 20 | 6 | 150 | Dyn5 | hv | 0 | -2 | 2 | 0 | 2.5 | FALSE
0.63 MVA 20/0.4 kV | 0.2619 | 1.65 | 1.206 | 0.63 | 0.4 | 20 | 6 | 150 | Dyn5 | hv | 0 | -2 | 2 | 0 | 2.5 | FALSE
0.25 MVA 10/0.4 kV | 0.24 | 0.6 | 1.2 | 0.25 | 0.4 | 10 | 4 | 150 | Dyn5 | hv | 0 | -2 | 2 | 0 | 2.5 | FALSE
0.4 MVA 10/0.4 kV | 0.2375 | 0.95 | 1.325 | 0.4 | 0.4 | 10 | 4 | 150 | Dyn5 | hv | 0 | -2 | 2 | 0 | 2.5 | FALSE
0.63 MVA 10/0.4 kV | 0.1873 | 1.18 | 1.0794 | 0.63 | 0.4 | 10 | 4 | 150 | Dyn5 | hv | 0 | -2 | 2 | 0 | 2.5 | FALSE

## trafo3w_std_types
| sn_hv_mva | sn_mv_mva | sn_lv_mva | vn_hv_kv | vn_mv_kv | vn_lv_kv | vk_hv_percent | vk_mv_percent | vk_lv_percent | vkr_hv_percent | vkr_mv_percent | vkr_lv_percent | pfe_kw | i0_percent | shift_mv_degree | shift_lv_degree | vector_group | tap_side | tap_neutral | tap_min | tap_max | tap_step_percent
63/25/38 MVA 110/20/10 kV | 63 | 25 | 38 | 110 | 20 | 10 | 10.4 | 10.4 | 10.4 | 0.28 | 0.32 | 0.35 | 35 | 0.89 | 0 | 0 | YN0yn0yn0 | hv | 0 | -10 | 10 | 1.2
63/25/38 MVA 110/10/10 kV | 63 | 25 | 38 | 110 | 10 | 10 | 10.4 | 10.4 | 10.4 | 0.28 | 0.32 | 0.35 | 35 | 0.89 | 0 | 0 | YN0yn0yn0 | hv | 0 | -10 | 10 | 1.2

## fuse_std_types
| fuse_type | i_rated_a | t_avg | t_min | t_total | x_avg | x_min | x_total
HV 100A | HV 100A | 100 | 0 | [10.0, 3.64, 0.854, 0.281, 0.1, 0.0531, 0.022, 0.01] | [10.0, 4.267, 1.21, 0.403, 0.1, 0.058, 0.022, 0.01] | 0 | [300.0, 350.0, 450.0, 550.0, 700.0, 850.0, 1200.0, 1752.0] | [600.0, 700.0, 900.0, 1150.0, 1665.0, 2000.0, 3000.0, 4313.0]
HV 10A | HV 10A | 10 | 0 | [10.0, 1675.0, 0.344, 0.156, 0.1, 0.0417, 0.0171, 0.01] | [10.0, 1.3, 0.3, 0.155, 0.1, 0.0555, 0.023, 0.01] | 0 | [30.0, 32.0, 35.0, 37.0, 39.0, 50.0, 70.0, 88.0] | [60.0, 70.0, 80.0, 87.0, 94.0, 110.0, 150.0, 216.0]
HV 125A | HV 125A | 125 | 0 | [10.0, 1.82, 0.344, 0.1, 0.0467, 0.0269, 0.01] | [10.0, 2.478, 0.426, 0.1, 0.0427, 0.0211, 0.01] | 0 | [375.0, 500.0, 700.0, 925.0, 1200.0, 1500.0, 2341.0] | [750.0, 1000.0, 1500.0, 2200.0, 3000.0, 4000.0, 5765.0]
HV 160A | HV 160A | 160 | 0 | [10.0, 4.15, 1.03, 0.198, 0.1, 0.051, 0.0172, 0.01] | [10.0, 2.3, 0.734, 0.274, 0.1, 0.046, 0.0177, 0.01] | 0 | [480.0, 550.0, 700.0, 1000.0, 1260.0, 1600.0, 2500.0, 3227.0] | [960.0, 1300.0, 1700.0, 2200.0, 2996.0, 4000.0, 6000.0, 7946.0]
HV 16A | HV 16A | 16 | 0 | [10.0, 0.352, 0.164, 0.1, 0.0649, 0.0342, 0.01] | [10.0, 2.34, 0.722, 0.181, 0.1, 0.055, 0.0296, 0.01] | 0 | [48.0, 60.0, 65.0, 71.0, 80.0, 100.0, 162.0] | [96.0, 110.0, 125.0, 150.0, 168.0, 200.0, 250.0, 398.0]
HV 200A | HV 200A | 200 | 0 | [10.0, 4.267, 1.21, 0.403, 0.1, 0.058, 0.022, 0.01] | [10.0, 3.73, 1.654, 0.328, 0.1, 0.0531, 0.019, 0.01] | 0 | [600.0, 700.0, 900.0, 1150.0, 1665.0, 2000.0, 3000.0, 4313.0] | [1200.0, 1500.0, 1800.0, 2700.0, 3960.0, 5000.0, 7500.0, 10620.0]
HV 20A | HV 20A | 20 | 0 | [10.0, 1.3, 0.3, 0.155, 0.1, 0.0555, 0.023, 0.01] | [10.0, 1.3, 0.161, 0.1, 0.0611, 0.0399, 0.0141, 0.01] | 0 | [60.0, 70.0, 80.0, 87.0, 94.0, 110.0, 150.0, 216.0] | [120.0, 150.0, 200.0, 223.0, 260.0, 300.0, 450.0, 532.0]
HV 25A | HV 25A | 25 | 0 | [10.0, 2.512, 0.833, 0.299, 0.1, 0.0372, 0.0223, 0.01] | [10.0, 3.125, 0.597, 0.198, 0.1, 0.0378, 0.022, 0.01] | 0 | [75.0, 82.0, 90.0, 100.0, 124.0, 170.0, 200.0, 289.0] | [150.0, 170.0, 210.0, 250.0, 294.0, 400.0, 500.0, 711.0]
HV 31.5A | HV 31.5A | 31.5 | 0 | [10.0, 2.34, 0.722, 0.181, 0.1, 0.055, 0.0296, 0.01] | [10.0, 2.84, 0.368, 0.164, 0.1, 0.0621, 0.0378, 0.0195, 0.01] | 0 | [95.0, 110.0, 125.0, 150.0, 165.0, 200.0, 250.0, 390.0] | [189.0, 220.0, 300.0, 350.0, 393.0, 450.0, 530.0, 700.0, 960.0]
HV 40A | HV 40A | 40 | 0 | [10.0, 1.3, 0.161, 0.1, 0.0611, 0.0399, 0.0141, 0.01] | [10.0, 2.05, 0.369, 0.198, 0.1, 0.051, 0.0298, 0.01] | 0 | [120.0, 150.0, 200.0, 223.0, 260.0, 300.0, 450.0, 532.0] | [240.0, 300.0, 400.0, 450.0, 530.0, 650.0, 800.0, 1311.0]
HV 50A | HV 50A | 50 | 0 | [10.0, 3.215, 0.597, 0.198, 0.1, 0.0378, 0.022, 0.01] | [10.0, 3.64, 0.854, 0.281, 0.1, 0.0531, 0.022, 0.01] | 0 | [150.0, 170.0, 210.0, 250.0, 294.0, 400.0, 500.0, 711.0] | [300.0, 350.0, 450.0, 550.0, 700.0, 850.0, 1200.0, 1752.0]
HV 6.3A | HV 6.3A | 6.3 | 0 | [10.0, 1.39, 0.344, 0.168, 0.1, 0.056, 0.0263, 0.01] | [10.0, 1.711, 0.516, 0.198, 0.1, 0.0634, 0.0303, 0.01] | 0 | [19.0, 19.5, 20.4, 20.8, 22.0, 25.0, 32.0, 48.0] | [38.0, 40.0, 43.0, 48.0, 53.0, 60.0, 75.0, 118.0]
HV 63A | HV 63A | 63 | 0 | [10.0, 2.84, 0.368, 0.164, 0.1, 0.0621, 0.0378, 0.0195, 0.01] | [10.0, 1.82, 0.344, 0.1, 0.0467, 0.0269, 0.01] | 0 | [189.0, 220.0, 300.0, 350.0, 393.0, 450.0, 530.0, 700.0, 961.0] | [378.0, 500.0, 700.0, 934.0, 1200.0, 1500.0, 2366.0]
HV 80A | HV 80A | 80 | 0 | [10.0, 2.05, 0.369, 0.198, 0.1, 0.051, 0.0298, 0.01] | [10.0, 4.15, 1.03, 0.198, 0.1, 0.051, 0.0172, 0.01] | 0 | [240.0, 300.0, 400.0, 450.0, 530.0, 650.0, 800.0, 1311.0] | [480.0, 550.0, 700.0, 1000.0, 1260.0, 1600.0, 2500.0, 3227.0]
Siemens NH-1-100 | Siemens NH-1-100 | 100 | [5400.0, 2000.0, 400.0, 20.0, 1.0, 0.2, 0.012, 0.004] | 0 | 0 | [150.0, 190.0, 250.0, 430.0, 900.0, 1250.0, 2700.0, 3600.0] | 0 | 0
Siemens NH-1-125 | Siemens NH-1-125 | 125 | [4800.0, 120.0, 7.0, 0.1, 0.004] | 0 | 0 | [180.0, 400.0, 740.0, 2000.0, 4250.0] | 0 | 0
Siemens NH-1-16 | Siemens NH-1-16 | 16 | [4000.0, 400.0, 2.0, 0.1, 0.04, 0.01] | 0 | 0 | [26.0, 35.0, 75.0, 150.0, 200.0, 300.0] | 0 | 0
Siemens NH-1-160 | Siemens NH-1-160 | 160 | [4800.0, 120.0, 7.0, 0.1, 0.004] | 0 | 0 | [210.0, 500.0, 900.0, 2300.0, 5000.0] | 0 | 0
Siemens NH-1-25 | Siemens NH-1-25 | 25 | [4000.0, 1000.0, 10.0, 0.2, 0.02, 0.01] | 0 | 0 | [40.0, 50.0, 100.0, 210.0, 400.0, 500.0] | 0 | 0
Siemens NH-1-50 | Siemens NH-1-50 | 50 | [4000.0, 40.0, 4.0, 1.0, 0.02, 0.01] | 0 | 0 | [86.0, 200.0, 300.0, 400.0, 1000.0, 1280.0] | 0 | 0
Siemens NH-1-63 | Siemens NH-1-63 | 63 | [4000.0, 100.0, 10.0, 2.0, 0.04, 0.01] | 0 | 0 | [100.0, 200.0, 300.0, 400.0, 1000.0, 1500.0] | 0 | 0
Siemens NH-1-80 | Siemens NH-1-80 | 80 | [4800.0, 120.0, 7.0, 0.1, 0.01] | 0 | 0 | [150.58, 250.0, 450.0, 1150.0, 2470.0] | 0 | 0
Siemens NH-2-1000 | Siemens NH-2-1000 | 1000 | [4800.0, 120.0, 7.0, 0.1, 0.004] | 0 | 0 | [1900.0, 3500.0, 8400.0, 24000.0, 52000.0] | 0 | 0
Siemens NH-2-200 | Siemens NH-2-200 | 200 | [4800.0, 120.0, 7.0, 0.1, 0.004] | 0 | 0 | [280.0, 650.0, 1200.0, 3000.0, 7000.0] | 0 | 0
Siemens NH-2-224 | Siemens NH-2-224 | 224 | [4800.0, 120.0, 7.0, 0.2, 0.04, 0.004] | 0 | 0 | [400.0, 750.0, 1453.0, 3025.0, 4315.0, 7600.0] | 0 | 0
Siemens NH-2-250 | Siemens NH-2-250 | 250 | [4800.0, 120.0, 7.0, 0.1, 0.004] | 0 | 0 | [450.0, 800.0, 1650.0, 4000.0, 8500.0] | 0 | 0
Siemens NH-2-315 | Siemens NH-2-315 | 315 | [4800.0, 120.0, 7.0, 0.1, 0.004] | 0 | 0 | [550.0, 920.0, 1900.0, 5000.0, 11000.0] | 0 | 0
Siemens NH-2-355 | Siemens NH-2-355 | 355 | [4800.0, 120.0, 6.0, 0.1, 0.004] | 0 | 0 | [650.0, 1116.27, 2350.0, 5840.0, 12790.0] | 0 | 0
Siemens NH-2-400 | Siemens NH-2-400 | 400 | [4800.0, 120.0, 7.0, 0.1, 0.004] | 0 | 0 | [720.0, 1350.0, 2800.0, 6500.0, 15000.0] | 0 | 0
Siemens NH-2-425 | Siemens NH-2-425 | 425 | [4800.0, 120.0, 7.0, 0.1, 0.004] | 0 | 0 | [850.0, 1500.0, 3050.0, 7500.0, 16500.0] | 0 | 0
Siemens NH-2-630 | Siemens NH-2-630 | 630 | [4800.0, 120.0, 7.0, 0.1, 0.004] | 0 | 0 | [1200.0, 2000.0, 4800.0, 12000.0, 26000.0] | 0 | 0

## res_bus
| vm_pu | va_degree | p_mw | q_mvar
0 | 0.99257 | -0.14112 | 0.010368 | 0.0025984
1 | 0.99258 | -0.14084 | 0.0090864 | 0.0022773
2 | 0.98944 | -0.20101 | 0 | 0
3 | 0.99349 | -0.12356 | 0 | 0
4 | 0.98769 | -0.23466 | 0.009477 | 0.0023751
5 | 0.98907 | -0.20809 | 0 | 0
6 | 0.9902 | -0.18708 | 0.059651 | 0.01495
7 | 0.99678 | -0.060963 | 0.0058659 | 0.0014701
8 | 0.98565 | -0.27418 | 0 | 0
9 | 0.98869 | -0.21555 | 0 | 0
10 | 0.98795 | -0.22965 | 0.0048007 | 0.0012032
11 | 0.9896 | -0.19886 | 0.018313 | 0.0045896
12 | 1 | 0 | -0.47925 | -0.12274
13 | 0.98483 | -0.29012 | 0.0049942 | 0.0012517
14 | 0.98526 | -0.28177 | 0.0038971 | 0.0009767
15 | 0.98846 | -0.22008 | 0.013211 | 0.0033109
16 | 0.9854 | -0.2789 | 0.0063365 | 0.0015881
17 | 0.98471 | -0.29244 | 0.0083574 | 0.0020946
18 | 0.98508 | -0.28528 | 0.0084326 | 0.0021134
19 | 0.98132 | -0.35826 | 0 | 0
20 | 0.98494 | -0.28795 | 0.0026053 | 0.00065294
21 | 0.98085 | -0.36763 | 0 | 0
22 | 0.981 | -0.3646 | 0.0098259 | 0.0024626
23 | 0.98105 | -0.36359 | 0.0085189 | 0.002135
24 | 0.98011 | -0.38212 | 0.031452 | 0.0078827
25 | 0.98029 | -0.37852 | 0 | 0
26 | 0.98484 | -0.2899 | 0 | 0
27 | 0.98472 | -0.29236 | 0.0026996 | 0.00067658
28 | 0.98836 | -0.22196 | 0 | 0
29 | 0.98831 | -0.22292 | 0 | 0
30 | 0.98823 | -0.22453 | 0.0042189 | 0.0010574
31 | 0.97965 | -0.39102 | 0.033112 | 0.0082987
32 | 0.97983 | -0.38745 | 0.011461 | 0.0028724
33 | 0.97943 | -0.39528 | 0 | 0
34 | 0.97893 | -0.4051 | 0.0086017 | 0.0021558
35 | 0.97431 | -0.49587 | 0.01704 | 0.0042706
36 | 0.97521 | -0.47819 | 0.0059983 | 0.0015033
37 | 0.97549 | -0.47253 | 0 | 0
38 | 0.97619 | -0.45891 | 0 | 0
39 | 0.97773 | -0.42862 | 0 | 0
40 | 0.97589 | -0.46469 | 0.012348 | 0.0030948
41 | 0.97838 | -0.4155 | 0.0051908 | 0.0013009
42 | 0.97846 | -0.41377 | 0.0027695 | 0.0006941
43 | 0.97858 | -0.41152 | 0.0061549 | 0.0015426
44 | 0.97887 | -0.40583 | 0 | 0
45 | 0.97932 | -0.39707 | 0 | 0
46 | 0.98073 | -0.36941 | 0.0071675 | 0.0017963
47 | 0.9771 | -0.44036 | 0 | 0
48 | 0.98304 | -0.32443 | 0.0051635 | 0.0012941
49 | 0.97595 | -0.46304 | 0.01656 | 0.0041502
50 | 0.97741 | -0.43498 | 0.017698 | 0.0044355
51 | 0.97905 | -0.40265 | 0.0071939 | 0.001803
52 | 0.97958 | -0.39237 | 0.013895 | 0.0034823
53 | 0.97953 | -0.39338 | 0.002059 | 0.00051603
54 | 0.97576 | -0.46728 | 0.0051272 | 0.001285
55 | 0.97759 | -0.43136 | 0 | 0
56 | 0.97734 | -0.43625 | 0.00039552 | 9.9128e-05
57 | 0.97757 | -0.43172 | 0.00032678 | 8.1899e-05
58 | 0.97738 | -0.43548 | 0.0015287 | 0.00038312
59 | 0.97711 | -0.44085 | 0 | 0
60 | 0.97693 | -0.44438 | 0.0071645 | 0.0017956
61 | 0.97715 | -0.43999 | 0 | 0
62 | 0.97513 | -0.47917 | 0.0070767 | 0.0017736
63 | 0.97525 | -0.47688 | 0.0030683 | 0.000769
64 | 0.9755 | -0.47185 | 0 | 0
65 | 0.97478 | -0.48602 | 0.0081428 | 0.0020408
66 | 0.97433 | -0.49495 | 0.026793 | 0.0067148
67 | 0.97651 | -0.45253 | 0.015542 | 0.0038951
68 | 0.99998 | 149.9956 | 0 | 0

## res_line
| p_from_mw | q_from_mvar | p_to_mw | q_to_mvar | pl_mw | ql_mvar | i_from_ka | i_to_ka | i_ka | vm_from_pu | va_from_degree | vm_to_pu | va_to_degree | loading_percent
0 | -0.38127 | -0.097278 | 0.38128 | 0.097281 | 5.1007e-06 | 3.2559e-06 | 0.5722 | 0.5722 | 0.5722 | 0.99257 | -0.14112 | 0.99258 | -0.14084 | 39.2998
1 | 0.37091 | 0.09468 | -0.36984 | -0.093997 | 0.0010701 | 0.00068297 | 0.55666 | 0.55666 | 0.55666 | 0.99257 | -0.14112 | 0.98944 | -0.20101 | 38.2323
2 | -0.39037 | -0.099559 | 0.39069 | 0.099767 | 0.00032607 | 0.00020816 | 0.58583 | 0.58583 | 0.58583 | 0.99258 | -0.14084 | 0.99349 | -0.12356 | 40.2353
3 | 0.25206 | 0.064051 | -0.25166 | -0.063791 | 0.0004077 | 0.00025938 | 0.37939 | 0.37939 | 0.37939 | 0.98944 | -0.20101 | 0.98769 | -0.23466 | 26.0572
4 | 0.11777 | 0.029946 | -0.11773 | -0.02992 | 4.0161e-05 | 2.5659e-05 | 0.17727 | 0.17727 | 0.17727 | 0.98944 | -0.20101 | 0.98907 | -0.20809 | 48.7005
5 | 0.078211 | 0.019697 | -0.077975 | -0.019546 | 0.00023677 | 0.00015094 | 0.11718 | 0.11718 | 0.11718 | 0.99349 | -0.12356 | 0.9902 | -0.18708 | 32.1913
6 | -0.4689 | -0.11946 | 0.47032 | 0.12037 | 0.0014207 | 0.00090768 | 0.703 | 0.703 | 0.703 | 0.99349 | -0.12356 | 0.99678 | -0.060963 | 48.2831
7 | 0.24218 | 0.061416 | -0.24172 | -0.061124 | 0.00045911 | 0.00029195 | 0.36512 | 0.36512 | 0.36512 | 0.98769 | -0.23466 | 0.98565 | -0.27418 | 25.0767
8 | 0.01744 | 0.0043739 | -0.017434 | -0.0043703 | 6.1949e-06 | 3.6569e-06 | 0.026239 | 0.026239 | 0.026239 | 0.98907 | -0.20809 | 0.98869 | -0.21555 | 7.2086
9 | 0.10029 | 0.025546 | -0.10019 | -0.02548 | 0.00010418 | 6.6518e-05 | 0.15103 | 0.15103 | 0.15103 | 0.98907 | -0.20809 | 0.98795 | -0.22965 | 41.4919
10 | 0.018323 | 0.0045958 | -0.018313 | -0.0045896 | 1.0287e-05 | 6.1188e-06 | 0.027536 | 0.027536 | 0.027536 | 0.9902 | -0.18708 | 0.9896 | -0.19886 | 7.5649
11 | -0.47619 | -0.12184 | 0.4776 | 0.12274 | 0.0014099 | 0.00090077 | 0.71176 | 0.71176 | 0.71176 | 0.99678 | -0.060963 | 1 | 0 | 48.8845
12 | 0.22408 | 0.0567 | -0.22391 | -0.056591 | 0.00017125 | 0.00010879 | 0.33848 | 0.33848 | 0.33848 | 0.98565 | -0.27418 | 0.98483 | -0.29012 | 23.2471
13 | 0.017644 | 0.004424 | -0.017638 | -0.0044202 | 6.3778e-06 | 3.7764e-06 | 0.026638 | 0.026638 | 0.026638 | 0.98565 | -0.27418 | 0.98526 | -0.28177 | 7.3182
14 | 0.017434 | 0.0043703 | -0.01743 | -0.0043681 | 3.7644e-06 | 2.2223e-06 | 0.026239 | 0.026239 | 0.026239 | 0.98869 | -0.21555 | 0.98846 | -0.22008 | 7.2087
15 | 0.095386 | 0.024277 | -0.09516 | -0.024133 | 0.00022586 | 0.00014418 | 0.1438 | 0.1438 | 0.1438 | 0.98795 | -0.22965 | 0.9854 | -0.2789 | 39.5055
16 | 0.21891 | 0.05534 | -0.21889 | -0.055324 | 2.4395e-05 | 1.5492e-05 | 0.33093 | 0.33093 | 0.33093 | 0.98483 | -0.29012 | 0.98471 | -0.29244 | 22.7289
17 | 0.013741 | 0.0034435 | -0.013739 | -0.0034422 | 2.3018e-06 | 1.2917e-06 | 0.020753 | 0.020753 | 0.020753 | 0.98526 | -0.28177 | 0.98508 | -0.28528 | 5.7013
18 | 0.0042198 | 0.0010572 | -0.0042194 | -0.0010572 | 3.7827e-07 | -7.8302e-08 | 0.0063523 | 0.0063524 | 0.0063524 | 0.98846 | -0.22008 | 0.98836 | -0.22196 | 1.7452
19 | 0.088824 | 0.022544 | -0.08863 | -0.022421 | 0.0001941 | 0.00012386 | 0.13423 | 0.13423 | 0.13423 | 0.9854 | -0.2789 | 0.98304 | -0.32443 | 36.8768
20 | 0.21053 | 0.05323 | -0.20987 | -0.052809 | 0.00066236 | 0.00042037 | 0.3183 | 0.3183 | 0.3183 | 0.98471 | -0.29244 | 0.98132 | -0.35826 | 21.8616
21 | 0.0053061 | 0.0013288 | -0.0053054 | -0.0013287 | 6.7263e-07 | 7.506e-08 | 0.0080148 | 0.0080149 | 0.0080149 | 0.98508 | -0.28528 | 0.98494 | -0.28795 | 2.2019
22 | 0.031488 | 0.007905 | -0.031474 | -0.0078962 | 1.4062e-05 | 8.7917e-06 | 0.047751 | 0.047751 | 0.047751 | 0.98132 | -0.35826 | 0.98085 | -0.36763 | 13.1185
23 | 0.16986 | 0.042768 | -0.16981 | -0.042736 | 5.1468e-05 | 3.2522e-05 | 0.25763 | 0.25763 | 0.25763 | 0.98132 | -0.35826 | 0.981 | -0.3646 | 17.6946
24 | 0.008521 | 0.002136 | -0.0085189 | -0.002135 | 2.1621e-06 | 9.4756e-07 | 0.012921 | 0.012921 | 0.012921 | 0.98132 | -0.35826 | 0.98105 | -0.36359 | 3.5497
25 | 0.0027002 | 0.00067579 | -0.0026999 | -0.00067614 | 2.5058e-07 | -3.507e-07 | 0.004079 | 0.0040792 | 0.0040792 | 0.98494 | -0.28795 | 0.98484 | -0.2899 | 1.1206
26 | 0.031474 | 0.0078962 | -0.031452 | -0.0078827 | 2.1726e-05 | 1.3584e-05 | 0.047751 | 0.047751 | 0.047751 | 0.98085 | -0.36763 | 0.98011 | -0.38212 | 13.1185
27 | 0.15998 | 0.040273 | -0.15987 | -0.040206 | 0.00010632 | 6.7076e-05 | 0.24273 | 0.24273 | 0.24273 | 0.981 | -0.3646 | 0.98029 | -0.37852 | 16.6709
28 | 0.10609 | 0.026699 | -0.10602 | -0.02666 | 6.3356e-05 | 3.9235e-05 | 0.16107 | 0.16107 | 0.16107 | 0.98029 | -0.37852 | 0.97965 | -0.39102 | 11.0627
29 | 0.02743 | 0.0068799 | -0.027418 | -0.0068727 | 1.1669e-05 | 7.2418e-06 | 0.041639 | 0.041639 | 0.041639 | 0.98029 | -0.37852 | 0.97983 | -0.38745 | 11.4394
30 | 0.026358 | 0.006627 | -0.026337 | -0.0066139 | 2.1076e-05 | 1.3047e-05 | 0.040018 | 0.040018 | 0.040018 | 0.98029 | -0.37852 | 0.97943 | -0.39528 | 10.9939
31 | 0.0026999 | 0.00067614 | -0.0026996 | -0.00067658 | 3.164e-07 | -4.4261e-07 | 0.0040792 | 0.0040794 | 0.0040794 | 0.98484 | -0.2899 | 0.98472 | -0.29236 | 1.1207
32 | 0.0042194 | 0.0010572 | -0.0042192 | -0.0010573 | 1.9309e-07 | -3.9941e-08 | 0.0063524 | 0.0063525 | 0.0063525 | 0.98836 | -0.22196 | 0.98831 | -0.22292 | 1.7452
33 | 0.0042192 | 0.0010573 | -0.0042189 | -0.0010574 | 3.221e-07 | -6.6584e-08 | 0.0063525 | 0.0063526 | 0.0063526 | 0.98831 | -0.22292 | 0.98823 | -0.22453 | 1.7452
34 | 0.07291 | 0.018361 | -0.07287 | -0.018337 | 4.0501e-05 | 2.4149e-05 | 0.11078 | 0.11078 | 0.11078 | 0.97965 | -0.39102 | 0.97905 | -0.40265 | 7.6084
35 | 0.015957 | 0.0040003 | -0.015954 | -0.0039981 | 3.7399e-06 | 2.1797e-06 | 0.024234 | 0.024234 | 0.024234 | 0.97983 | -0.38745 | 0.97958 | -0.39237 | 6.6577
36 | 0.026337 | 0.0066139 | -0.026325 | -0.0066063 | 1.234e-05 | 7.6394e-06 | 0.040018 | 0.040018 | 0.040018 | 0.97943 | -0.39528 | 0.97893 | -0.4051 | 10.994
37 | 0.017723 | 0.0044505 | -0.017698 | -0.0044355 | 2.5231e-05 | 1.4984e-05 | 0.026943 | 0.026944 | 0.026944 | 0.97893 | -0.4051 | 0.97741 | -0.43498 | 7.4021
38 | -0.01704 | -0.0042706 | 0.017054 | 0.0042791 | 1.4363e-05 | 8.4875e-06 | 0.026024 | 0.026024 | 0.026024 | 0.97431 | -0.49587 | 0.97521 | -0.47819 | 7.1495
39 | -0.023053 | -0.0057824 | 0.023059 | 0.0057862 | 6.2188e-06 | 3.8127e-06 | 0.035176 | 0.035176 | 0.035176 | 0.97521 | -0.47819 | 0.97549 | -0.47253 | 9.6639
40 | -0.023059 | -0.0057862 | 0.023074 | 0.0057954 | 1.4993e-05 | 9.192e-06 | 0.035176 | 0.035176 | 0.035176 | 0.97549 | -0.47253 | 0.97619 | -0.45891 | 9.6638
41 | -0.040555 | -0.010178 | 0.040614 | 0.010215 | 5.8672e-05 | 3.7038e-05 | 0.061824 | 0.061823 | 0.061824 | 0.97619 | -0.45891 | 0.97773 | -0.42862 | 16.9845
42 | 0.017481 | 0.0043827 | -0.017476 | -0.0043799 | 4.8155e-06 | 2.8559e-06 | 0.026647 | 0.026647 | 0.026647 | 0.97619 | -0.45891 | 0.97589 | -0.46469 | 7.3207
43 | 0.024981 | 0.0062679 | -0.024978 | -0.0062659 | 3.2673e-06 | 2.0155e-06 | 0.038021 | 0.038021 | 0.038021 | 0.97773 | -0.42862 | 0.97759 | -0.43136 | 10.4454
44 | -0.065594 | -0.016483 | 0.065676 | 0.016534 | 8.1432e-05 | 5.1022e-05 | 0.099845 | 0.099844 | 0.099845 | 0.97773 | -0.42862 | 0.97905 | -0.40265 | 13.7149
45 | 0.0051279 | 0.0012851 | -0.0051272 | -0.001285 | 6.3275e-07 | 6.016e-08 | 0.0078188 | 0.0078189 | 0.0078189 | 0.97589 | -0.46469 | 0.97576 | -0.46728 | 2.1481
46 | -0.0051908 | -0.0013009 | 0.0051913 | 0.001301 | 4.2713e-07 | 4.3847e-08 | 0.0078948 | 0.0078947 | 0.0078948 | 0.97838 | -0.4155 | 0.97846 | -0.41377 | 2.1689
47 | -0.0079607 | -0.0019951 | 0.0079616 | 0.0019954 | 8.547e-07 | 3.5166e-07 | 0.012106 | 0.012106 | 0.012106 | 0.97846 | -0.41377 | 0.97858 | -0.41152 | 3.3259
48 | -0.014117 | -0.003538 | 0.01412 | 0.0035402 | 3.8271e-06 | 2.171e-06 | 0.021465 | 0.021465 | 0.021465 | 0.97858 | -0.41152 | 0.97887 | -0.40583 | 5.8971
49 | -0.01412 | -0.0035402 | 0.014126 | 0.0035435 | 5.9006e-06 | 3.3469e-06 | 0.021465 | 0.021465 | 0.021465 | 0.97887 | -0.40583 | 0.97932 | -0.39707 | 5.8971
50 | -0.076018 | -0.019151 | 0.076119 | 0.019215 | 0.00010072 | 6.4206e-05 | 0.11554 | 0.11554 | 0.11554 | 0.97932 | -0.39707 | 0.98073 | -0.36941 | 31.7421
51 | 0.061892 | 0.015608 | -0.061764 | -0.015526 | 0.00012798 | 8.1422e-05 | 0.094076 | 0.094076 | 0.094076 | 0.97932 | -0.39707 | 0.9771 | -0.44036 | 25.8451
52 | -0.083286 | -0.021012 | 0.083466 | 0.021127 | 0.00017978 | 0.00011468 | 0.12642 | 0.12642 | 0.12642 | 0.98073 | -0.36941 | 0.98304 | -0.32443 | 34.7297
53 | 0.061764 | 0.015526 | -0.061697 | -0.015484 | 6.6807e-05 | 4.2504e-05 | 0.094076 | 0.094076 | 0.094076 | 0.9771 | -0.44036 | 0.97595 | -0.46304 | 25.8451
54 | 0.045138 | 0.011334 | -0.045119 | -0.011322 | 1.8952e-05 | 1.1996e-05 | 0.068828 | 0.068828 | 0.068828 | 0.97595 | -0.46304 | 0.9755 | -0.47185 | 18.9088
55 | 0.0020591 | 0.00051575 | -0.002059 | -0.00051603 | 9.9964e-08 | -2.7903e-07 | 0.0031277 | 0.0031278 | 0.0031278 | 0.97958 | -0.39237 | 0.97953 | -0.39338 | 0.85929
56 | 0.015953 | 0.0040034 | -0.015949 | -0.0040012 | 3.7181e-06 | 2.1688e-06 | 0.024284 | 0.024284 | 0.024284 | 0.97759 | -0.43136 | 0.97734 | -0.43625 | 6.6715
57 | 0.0090247 | 0.0022625 | -0.0090246 | -0.0022624 | 1.5423e-07 | 7.138e-08 | 0.013737 | 0.013737 | 0.013737 | 0.97759 | -0.43136 | 0.97757 | -0.43172 | 3.7739
58 | 0.015554 | 0.0039021 | -0.015551 | -0.0039005 | 2.7741e-06 | 1.6102e-06 | 0.023682 | 0.023682 | 0.023682 | 0.97734 | -0.43625 | 0.97715 | -0.43999 | 6.5061
59 | 0.0086978 | 0.0021805 | -0.0086962 | -0.0021798 | 1.5593e-06 | 7.0061e-07 | 0.01324 | 0.01324 | 0.01324 | 0.97757 | -0.43172 | 0.97738 | -0.43548 | 3.6373
60 | 0.0071676 | 0.0017967 | -0.0071657 | -0.001796 | 1.8318e-06 | 6.584e-07 | 0.010912 | 0.010913 | 0.010913 | 0.97738 | -0.43548 | 0.97711 | -0.44085 | 2.998
61 | 0.0071657 | 0.001796 | -0.0071645 | -0.0017956 | 1.2042e-06 | 4.33e-07 | 0.010913 | 0.010913 | 0.010913 | 0.97711 | -0.44085 | 0.97693 | -0.44438 | 2.998
62 | 0.015551 | 0.0039005 | -0.015542 | -0.0038951 | 9.2885e-06 | 5.3918e-06 | 0.023682 | 0.023682 | 0.023682 | 0.97715 | -0.43999 | 0.97651 | -0.45253 | 6.5061
63 | -0.0070767 | -0.0017736 | 0.0070775 | 0.0017739 | 7.7272e-07 | 2.7408e-07 | 0.010799 | 0.010799 | 0.010799 | 0.97513 | -0.47917 | 0.97525 | -0.47688 | 2.9667
64 | -0.010146 | -0.0025429 | 0.010148 | 0.0025441 | 2.4309e-06 | 1.2181e-06 | 0.01548 | 0.01548 | 0.01548 | 0.97525 | -0.47688 | 0.9755 | -0.47185 | 4.2529
65 | 0.03497 | 0.0087775 | -0.034947 | -0.0087627 | 2.3618e-05 | 1.484e-05 | 0.053348 | 0.053348 | 0.053348 | 0.9755 | -0.47185 | 0.97478 | -0.48602 | 14.656
66 | 0.026804 | 0.0067219 | -0.026793 | -0.0067148 | 1.1404e-05 | 7.0725e-06 | 0.040918 | 0.040918 | 0.040918 | 0.97478 | -0.48602 | 0.97433 | -0.49495 | 11.2412

## res_trafo
| p_hv_mw | q_hv_mvar | p_lv_mw | q_lv_mvar | pl_mw | ql_mvar | i_hv_ka | i_lv_ka | vm_hv_pu | va_hv_degree | vm_lv_pu | va_lv_degree | loading_percent
0 | -1.2729e-15 | -1.3162e-15 | 0.00165 | 1.2699e-07 | 0.00165 | 1.2699e-07 | 5.2857e-17 | 0.0023815 | 0.99998 | 149.9956 | 1 | 0 | 0.2619

## res_ext_grid
| p_mw | q_mvar
0 | 0.55788 | 0.14245

## res_load
| p_mw | q_mvar
0 | 0.010368 | 0.0025984
1 | 0.0090864 | 0.0022773
2 | 0.009477 | 0.0023751
3 | 0.059651 | 0.01495
4 | 0.0058659 | 0.0014701
5 | 0.0048007 | 0.0012032
6 | 0.018313 | 0.0045896
7 | 0.078631 | 0.019707
8 | 0.0049942 | 0.0012517
9 | 0.0038971 | 0.0009767
10 | 0.013211 | 0.0033109
11 | 0.0063365 | 0.0015881
12 | 0.0083574 | 0.0020946
13 | 0.0084326 | 0.0021134
14 | 0.0026053 | 0.00065294
15 | 0.0098259 | 0.0024626
16 | 0.0085189 | 0.002135
17 | 0.031452 | 0.0078827
18 | 0.0026996 | 0.00067658
19 | 0.0042189 | 0.0010574
20 | 0.033112 | 0.0082987
21 | 0.011461 | 0.0028724
22 | 0.0086017 | 0.0021558
23 | 0.01704 | 0.0042706
24 | 0.0059983 | 0.0015033
25 | 0.012348 | 0.0030948
26 | 0.0051908 | 0.0013009
27 | 0.0027695 | 0.0006941
28 | 0.0061549 | 0.0015426
29 | 0.0071675 | 0.0017963
30 | 0.0051635 | 0.0012941
31 | 0.01656 | 0.0041502
32 | 0.017698 | 0.0044355
33 | 0.0071939 | 0.001803
34 | 0.013895 | 0.0034823
35 | 0.002059 | 0.00051603
36 | 0.0051272 | 0.001285
37 | 0.00039552 | 9.9128e-05
38 | 0.00032678 | 8.1899e-05
39 | 0.0015287 | 0.00038312
40 | 0.0071645 | 0.0017956
41 | 0.0070767 | 0.0017736
42 | 0.0030683 | 0.000769
43 | 0.0081428 | 0.0020408
44 | 0.026793 | 0.0067148
45 | 0.015542 | 0.0038951

## dtypes
| element | column | dtype
0 | bus | name | object
1 | bus | vn_kv | float64
2 | bus | type | object
3 | bus | zone | object
4 | bus | in_service | bool
5 | load | name | object
6 | load | bus | uint32
7 | load | p_mw | float64
8 | load | q_mvar | float64
9 | load | const_z_percent | float64
10 | load | const_i_percent | float64
11 | load | sn_mva | float64
12 | load | scaling | float64
13 | load | in_service | bool
14 | load | type | object
15 | ext_grid | name | object
16 | ext_grid | bus | uint32
17 | ext_grid | vm_pu | float64
18 | ext_grid | va_degree | float64
19 | ext_grid | slack_weight | float64
20 | ext_grid | in_service | bool
21 | line | name | object
22 | line | std_type | object
23 | line | from_bus | uint32
24 | line | to_bus | uint32
25 | line | length_km | float64
26 | line | r_ohm_per_km | float64
27 | line | x_ohm_per_km | float64
28 | line | c_nf_per_km | float64
29 | line | g_us_per_km | float64
30 | line | max_i_ka | float64
31 | line | df | float64
32 | line | parallel | uint32
33 | line | type | object
34 | line | in_service | bool
35 | trafo | name | object
36 | trafo | std_type | object
37 | trafo | hv_bus | uint32
38 | trafo | lv_bus | uint32
39 | trafo | sn_mva | float64
40 | trafo | vn_hv_kv | float64
41 | trafo | vn_lv_kv | float64
42 | trafo | vk_percent | float64
43 | trafo | vkr_percent | float64
44 | trafo | pfe_kw | float64
45 | trafo | i0_percent | float64
46 | trafo | shift_degree | float64
47 | trafo | tap_side | object
48 | trafo | tap_neutral | int32
49 | trafo | tap_min | int32
50 | trafo | tap_max | int32
51 | trafo | tap_step_percent | float64
52 | trafo | tap_step_degree | float64
53 | trafo | tap_pos | int32
54 | trafo | tap_phase_shifter | bool
55 | trafo | parallel | uint32
56 | trafo | df | float64
57 | trafo | in_service | bool
58 | line_geodata | coords | object
59 | bus_geodata | x | float64
60 | bus_geodata | y | float64
61 | bus_geodata | coords | object
62 | res_bus | vm_pu | float64
63 | res_bus | va_degree | float64
64 | res_bus | p_mw | float64
65 | res_bus | q_mvar | float64
66 | res_line | p_from_mw | float64
67 | res_line | q_from_mvar | float64
68 | res_line | p_to_mw | float64
69 | res_line | q_to_mvar | float64
70 | res_line | pl_mw | float64
71 | res_line | ql_mvar | float64
72 | res_line | i_from_ka | float64
73 | res_line | i_to_ka | float64
74 | res_line | i_ka | float64
75 | res_line | vm_from_pu | float64
76 | res_line | va_from_degree | float64
77 | res_line | vm_to_pu | float64
78 | res_line | va_to_degree | float64
79 | res_line | loading_percent | float64
80 | res_trafo | p_hv_mw | float64
81 | res_trafo | q_hv_mvar | float64
82 | res_trafo | p_lv_mw | float64
83 | res_trafo | q_lv_mvar | float64
84 | res_trafo | pl_mw | float64
85 | res_trafo | ql_mvar | float64
86 | res_trafo | i_hv_ka | float64
87 | res_trafo | i_lv_ka | float64
88 | res_trafo | vm_hv_pu | float64
89 | res_trafo | va_hv_degree | float64
90 | res_trafo | vm_lv_pu | float64
91 | res_trafo | va_lv_degree | float64
92 | res_trafo | loading_percent | float64
93 | res_ext_grid | p_mw | float64
94 | res_ext_grid | q_mvar | float64
95 | res_load | p_mw | float64
96 | res_load | q_mvar | float64

## parameters
| version | format_version | converged | OPF_converged | name | f_hz | sn_mva
0 | 2.14.6 | 2.14.0 | TRUE | FALSE |  | 50 | 1