## bus
| name | vn_kv | type | zone | in_service
0 | bus_LV_2293-5_0_4_node_0 | 0.4 | n |  | TRUE
1 | bus_LV_2293-5_0_4_node_1 | 0.4 | n |  | TRUE
2 | bus_LV_2293-5_0_4_node_2 | 0.4 | n |  | TRUE
3 | bus_LV_2293-5_0_4_node_3 | 0.4 | n |  | TRUE
4 | bus_LV_2293-5_0_4_node_51 | 0.4 | n |  | TRUE
5 | bus_LV_2293-5_0_4_node_5 | 0.4 | n |  | TRUE
6 | bus_LV_2293-5_0_4_node_49 | 0.4 | n |  | TRUE
7 | bus_LV_2293-5_0_4_node_50 | 0.4 | n |  | TRUE
8 | bus_LV_2293-5_0_4_node_52 | 0.4 | n |  | TRUE
9 | bus_LV_2293-5_0_4_node_56 | 0.4 | n |  | TRUE
10 | bus_LV_2293-5_0_4_node_64 | 0.4 | n |  | TRUE
11 | bus_LV_2293-5_0_4_node_65 | 0.4 | n |  | TRUE
12 | bus_LV_2293-5_0_4_node_7 | 0.4 | n |  | TRUE
13 | bus_LV_2293-5_0_4_node_4 | 0.4 | n |  | TRUE
14 | bus_LV_2293-5_0_4_node_6 | 0.4 | n |  | TRUE
15 | bus_LV_2293-5_0_4_node_8 | 0.4 | n |  | TRUE
16 | bus_LV_2293-5_0_4_node_9 | 0.4 | n |  | TRUE
17 | bus_LV_2293-5_0_4_node_38 | 0.4 | n |  | TRUE
18 | bus_LV_2293-5_0_4_node_54 | 0.4 | n |  | TRUE
19 | bus_LV_2293-5_0_4_node_32 | 0.4 | n |  | TRUE
20 | bus_LV_2293-5_0_4_node_36 | 0.4 | n |  | TRUE
21 | bus_LV_2293-5_0_4_node_55 | 0.4 | n |  | TRUE
22 | bus_LV_2293-5_0_4_node_53 | 0.4 | n |  | TRUE
23 | bus_LV_2293-5_0_4_node_34 | 0.4 | n |  | TRUE
24 | bus_LV_2293-5_0_4_node_35 | 0.4 | n |  | TRUE
25 | bus_LV_2293-5_0_4_node_30 | 0.4 | n |  | TRUE
26 | bus_LV_2293-5_0_4_node_10 | 0.4 | n |  | TRUE
27 | bus_LV_2293-5_0_4_node_11 | 0.4 | n |  | TRUE
28 | bus_LV_2293-5_0_4_node_12 | 0.4 | n |  | TRUE
29 | bus_LV_2293-5_0_4_node_13 | 0.4 | n |  | TRUE
30 | bus_LV_2293-5_0_4_node_14 | 0.4 | n |  | TRUE
31 | bus_LV_2293-5_0_4_node_43 | 0.4 | n |  | TRUE
32 | bus_LV_2293-5_0_4_node_41 | 0.4 | n |  | TRUE
33 | bus_LV_2293-5_0_4_node_23 | 0.4 | n |  | TRUE
34 | bus_LV_2293-5_0_4_node_24 | 0.4 | n |  | TRUE
35 | bus_LV_2293-5_0_4_node_21 | 0.4 | n |  | TRUE
36 | bus_LV_2293-5_0_4_node_15 | 0.4 | n |  | TRUE
37 | bus_LV_2293-5_0_4_node_16 | 0.4 | n |  | TRUE
38 | bus_LV_2293-5_0_4_node_18 | 0.4 | n |  | TRUE
39 | bus_LV_2293-5_0_4_node_97 | 0.4 | n |  | TRUE
40 | bus_LV_2293-5_0_4_node_100 | 0.4 | n |  | TRUE
41 | bus_LV_2293-5_0_4_node_28 | 0.4 | n |  | TRUE
42 | bus_LV_2293-5_0_4_node_95 | 0.4 | n |  | TRUE
43 | bus_LV_2293-5_0_4_node_29 | 0.4 | n |  | TRUE
44 | bus_LV_2293-5_0_4_node_98 | 0.4 | n |  | TRUE
45 | bus_LV_2293-5_0_4_node_99 | 0.4 | n |  | TRUE
46 | bus_LV_2293-5_0_4_node_20 | 0.4 | n |  | TRUE
47 | bus_LV_2293-5_0_4_node_22 | 0.4 | n |  | TRUE
48 | bus_LV_2293-5_0_4_node_25 | 0.4 | n |  | TRUE
49 | bus_LV_2293-5_0_4_node_26 | 0.4 | n |  | TRUE
50 | bus_LV_2293-5_0_4_node_103 | 0.4 | n |  | TRUE
51 | bus_LV_2293-5_0_4_node_102 | 0.4 | n |  | TRUE
52 | bus_LV_2293-5_0_4_node_27 | 0.4 | n |  | TRUE
53 | bus_LV_2293-5_0_4_node_31 | 0.4 | n |  | TRUE
54 | bus_LV_2293-5_0_4_node_33 | 0.4 | n |  | TRUE
55 | bus_LV_2293-5_0_4_node_42 | 0.4 | n |  | TRUE
56 | bus_LV_2293-5_0_4_node_45 | 0.4 | n |  | TRUE
57 | bus_LV_2293-5_0_4_node_57 | 0.4 | n |  | TRUE
58 | bus_LV_2293-5_0_4_node_40 | 0.4 | n |  | TRUE
59 | bus_LV_2293-5_0_4_node_44 | 0.4 | n |  | TRUE
60 | bus_LV_2293-5_0_4_node_58 | 0.4 | n |  | TRUE
61 | bus_LV_2293-5_0_4_node_59 | 0.4 | n |  | TRUE
62 | bus_LV_2293-5_0_4_node_39 | 0.4 | n |  | TRUE
63 | bus_LV_2293-5_0_4_node_46 | 0.4 | n |  | TRUE
64 | bus_LV_2293-5_0_4_node_47 | 0.4 | n |  | TRUE
65 | bus_LV_2293-5_0_4_node_48 | 0.4 | n |  | TRUE
66 | bus_LV_2293-5_0_4_node_96 | 0.4 | n |  | TRUE
67 | bus_LV_2293-5_0_4_node_94 | 0.4 | n |  | TRUE
68 | bus_LV_2293-5_0_4_node_101 | 0.4 | n |  | TRUE
69 | bus_LV_2293-5_0_4_node_60 | 0.4 | n |  | TRUE
70 | bus_LV_2293-5_0_4_node_63 | 0.4 | n |  | TRUE
71 | bus_LV_2293-5_0_4_node_61 | 0.4 | n |  | TRUE
72 | bus_LV_2293-5_0_4_node_62 | 0.4 | n |  | TRUE
73 | bus_LV_2293-5_0_4_node_80 | 0.4 | n |  | TRUE
74 | bus_LV_2293-5_0_4_node_107 | 0.4 | n |  | TRUE
75 | bus_LV_2293-5_0_4_node_77 | 0.4 | n |  | TRUE
76 | bus_LV_2293-5_0_4_node_78 | 0.4 | n |  | TRUE
77 | bus_LV_2293-5_0_4_node_79 | 0.4 | n |  | TRUE
78 | bus_LV_2293-5_0_4_node_75 | 0.4 | n |  | TRUE
79 | bus_LV_2293-5_0_4_node_66 | 0.4 | n |  | TRUE
80 | bus_LV_2293-5_0_4_node_67 | 0.4 | n |  | TRUE
81 | bus_LV_2293-5_0_4_node_68 | 0.4 | n |  | TRUE
82 | bus_LV_2293-5_0_4_node_69 | 0.4 | n |  | TRUE
83 | bus_LV_2293-5_0_4_node_70 | 0.4 | n |  | TRUE
84 | bus_LV_2293-5_0_4_node_71 | 0.4 | n |  | TRUE
85 | bus_LV_2293-5_0_4_node_72 | 0.4 | n |  | TRUE
86 | bus_LV_2293-5_0_4_node_106 | 0.4 | n |  | TRUE
87 | bus_LV_2293-5_0_4_node_81 | 0.4 | n |  | TRUE
88 | bus_LV_2293-5_0_4_node_83 | 0.4 | n |  | TRUE
89 | bus_LV_2293-5_0_4_node_82 | 0.4 | n |  | TRUE
90 | bus_LV_2293-5_0_4_node_85 | 0.4 | n |  | TRUE
91 | bus_LV_2293-5_0_4_node_84 | 0.4 | n |  | TRUE
92 | bus_LV_2293-5_0_4_node_74 | 0.4 | n |  | TRUE
93 | bus_LV_2293-5_0_4_node_91 | 0.4 | n |  | TRUE
94 | bus_LV_2293-5_0_4_node_93 | 0.4 | n |  | TRUE
95 | bus_LV_2293-5_0_4_node_86 | 0.4 | n |  | TRUE
96 | bus_LV_2293-5_0_4_node_87 | 0.4 | n |  | TRUE
97 | bus_LV_2293-5_0_4_node_88 | 0.4 | n |  | TRUE
98 | bus_LV_2293-5_0_4_node_92 | 0.4 | n |  | TRUE
99 | bus_LV_2293-5_0_4_node_105 | 0.4 | n |  | TRUE
100 | bus_LV_2293-5_0_4_node_90 | 0.4 | n |  | TRUE
101 | bus_LV_2293-5_0_4_node_89 | 0.4 | n |  | TRUE
102 | bus_LV_2293-5_0_4_node_104 | 0.4 | n |  | TRUE
103 | bus_MV_378_0_node_54 | 20 | n |  | TRUE

## load
| name | bus | p_mw | q_mvar | const_z_percent | const_i_percent | sn_mva | scaling | in_service | type
0 | LV_2293-5_0_4_load_0 | 0 | 0.0042062 | 0.0010542 | 0 | 0 |  | 1 | TRUE | wye
1 | LV_2293-5_0_4_load_1 | 1 | 0.0023424 | 0.00058705 | 0 | 0 |  | 1 | TRUE | wye
2 | LV_2293-5_0_4_load_2 | 2 | 0.0014491 | 0.00036318 | 0 | 0 |  | 1 | TRUE | wye
3 | LV_2293-5_0_4_load_3 | 3 | 0.0056251 | 0.0014098 | 0 | 0 |  | 1 | TRUE | wye
4 | LV_2293-5_0_4_load_51 | 4 | 0.0045213 | 0.0011332 | 0 | 0 |  | 1 | TRUE | wye
5 | LV_2293-5_0_4_load_49 | 6 | 0.0034796 | 0.00087207 | 0 | 0 |  | 1 | TRUE | wye
6 | LV_2293-5_0_4_load_50 | 7 | 0.0063424 | 0.0015895 | 0 | 0 |  | 1 | TRUE | wye
7 | LV_2293-5_0_4_load_64 | 10 | 0.0051646 | 0.0012944 | 0 | 0 |  | 1 | TRUE | wye
8 | LV_2293-5_0_4_load_65 | 11 | 0.0056766 | 0.0014227 | 0 | 0 |  | 1 | TRUE | wye
9 | LV_2293-5_0_4_load_7 | 12 | 0.0045286 | 0.001135 | 0 | 0 |  | 1 | TRUE | wye
10 | LV_2293-5_0_4_load_4 | 13 | 0.0028186 | 0.00070642 | 0 | 0 |  | 1 | TRUE | wye
11 | LV_2293-5_0_4_load_8 | 15 | 0.0041245 | 0.0010337 | 0 | 0 |  | 1 | TRUE | wye
12 | LV_2293-5_0_4_load_9 | 16 | 0.0093691 | 0.0023481 | 0 | 0 |  | 1 | TRUE | wye
13 | LV_2293-5_0_4_load_36 | 20 | 0.0068617 | 0.0017197 | 0 | 0 |  | 1 | TRUE | wye
14 | LV_2293-5_0_4_load_55 | 21 | 0.0023218 | 0.0005819 | 0 | 0 |  | 1 | TRUE | wye
15 | LV_2293-5_0_4_load_53 | 22 | 0.0019734 | 0.00049459 | 0 | 0 |  | 1 | TRUE | wye
16 | LV_2293-5_0_4_load_34 | 23 | 0.0064357 | 0.0016129 | 0 | 0 |  | 1 | TRUE | wye
17 | LV_2293-5_0_4_load_35 | 24 | 0.00496 | 0.0012431 | 0 | 0 |  | 1 | TRUE | wye
18 | LV_2293-5_0_4_load_30 | 25 | 0.00021693 | 5.4369e-05 | 0 | 0 |  | 1 | TRUE | wye
19 | LV_2293-5_0_4_load_10 | 26 | 0.0028571 | 0.00071607 | 0 | 0 |  | 1 | TRUE | wye
20 | LV_2293-5_0_4_load_11 | 27 | 0.0042654 | 0.001069 | 0 | 0 |  | 1 | TRUE | wye
21 | LV_2293-5_0_4_load_13 | 29 | 0.0040794 | 0.0010224 | 0 | 0 |  | 1 | TRUE | wye
22 | LV_2293-5_0_4_load_14 | 30 | 0.0034422 | 0.0008627 | 0 | 0 |  | 1 | TRUE | wye
23 | LV_2293-5_0_4_load_43 | 31 | 0.00034996 | 8.7709e-05 | 0 | 0 |  | 1 | TRUE | wye
24 | LV_2293-5_0_4_load_41 | 32 | 0.0038986 | 0.00097708 | 0 | 0 |  | 1 | TRUE | wye
25 | LV_2293-5_0_4_load_23 | 33 | 0.0050974 | 0.0012775 | 0 | 0 |  | 1 | TRUE | wye
26 | LV_2293-5_0_4_load_24 | 34 | 0.00054573 | 0.00013677 | 0 | 0 |  | 1 | TRUE | wye
27 | LV_2293-5_0_4_load_21 | 35 | 0.0039622 | 0.00099302 | 0 | 0 |  | 1 | TRUE | wye
28 | LV_2293-5_0_4_load_15 | 36 | 0.0030216 | 0.00075729 | 0 | 0 |  | 1 | TRUE | wye
29 | LV_2293-5_0_4_load_16 | 37 | 0.0090931 | 0.0022789 | 0 | 0 |  | 1 | TRUE | wye
30 | LV_2293-5_0_4_load_18 | 38 | 0.0010301 | 0.00025817 | 0 | 0 |  | 1 | TRUE | wye
31 | LV_2293-5_0_4_load_97 | 39 | 0.0010324 | 0.00025874 | 0 | 0 |  | 1 | TRUE | wye
32 | LV_2293-5_0_4_load_100 | 40 | 0.001024 | 0.00025664 | 0 | 0 |  | 1 | TRUE | wye
33 | LV_2293-5_0_4_load_29 | 43 | 0.0062132 | 0.0015572 | 0 | 0 |  | 1 | TRUE | wye
34 | LV_2293-5_0_4_load_98 | 44 | 0.0064124 | 0.0016071 | 0 | 0 |  | 1 | TRUE | wye
35 | LV_2293-5_0_4_load_99 | 45 | 0.0016574 | 0.00041538 | 0 | 0 |  | 1 | TRUE | wye
36 | LV_2293-5_0_4_load_20 | 46 | 0.0097168 | 0.0024353 | 0 | 0 |  | 1 | TRUE | wye
37 | LV_2293-5_0_4_load_22 | 47 | 0.003578 | 0.00089674 | 0 | 0 |  | 1 | TRUE | wye
38 | LV_2293-5_0_4_load_25 | 48 | 0.011526 | 0.0028888 | 0 | 0 |  | 1 | TRUE | wye
39 | LV_2293-5_0_4_load_26 | 49 | 0.0048342 | 0.0012116 | 0 | 0 |  | 1 | TRUE | wye
40 | LV_2293-5_0_4_load_103 | 50 | 0.00021006 | 5.2646e-05 | 0 | 0 |  | 1 | TRUE | wye
41 | LV_2293-5_0_4_load_102 | 51 | 0.00018287 | 4.5832e-05 | 0 | 0 |  | 1 | TRUE | wye
42 | LV_2293-5_0_4_load_27 | 52 | 0.00092186 | 0.00023104 | 0 | 0 |  | 1 | TRUE | wye
43 | LV_2293-5_0_4_load_31 | 53 | 0.0029036 | 0.00072771 | 0 | 0 |  | 1 | TRUE | wye
44 | LV_2293-5_0_4_load_33 | 54 | 0.00046201 | 0.00011579 | 0 | 0 |  | 1 | TRUE | wye
45 | LV_2293-5_0_4_load_42 | 55 | 0.00025125 | 6.2969e-05 | 0 | 0 |  | 1 | TRUE | wye
46 | LV_2293-5_0_4_load_45 | 56 | 0.0088877 | 0.0022275 | 0 | 0 |  | 1 | TRUE | wye
47 | LV_2293-5_0_4_load_40 | 58 | 0.000324 | 8.1202e-05 | 0 | 0 |  | 1 | TRUE | wye
48 | LV_2293-5_0_4_load_44 | 59 | 0.0028374 | 0.00071111 | 0 | 0 |  | 1 | TRUE | wye
49 | LV_2293-5_0_4_load_58 | 60 | 0.0041052 | 0.0010289 | 0 | 0 |  | 1 | TRUE | wye
50 | LV_2293-5_0_4_load_59 | 61 | 0.012283 | 0.0030784 | 0 | 0 |  | 1 | TRUE | wye
51 | LV_2293-5_0_4_load_39 | 62 | 0.00031693 | 7.943e-05 | 0 | 0 |  | 1 | TRUE | wye
52 | LV_2293-5_0_4_load_47 | 64 | 0.015443 | 0.0038703 | 0 | 0 |  | 1 | TRUE | wye
53 | LV_2293-5_0_4_load_96 | 66 | 0.0044199 | 0.0011077 | 0 | 0 |  | 1 | TRUE | wye
54 | LV_2293-5_0_4_load_94 | 67 | 0.0055373 | 0.0013878 | 0 | 0 |  | 1 | TRUE | wye
55 | LV_2293-5_0_4_load_101 | 68 | 0.0080071 | 0.0020068 | 0 | 0 |  | 1 | TRUE | wye
56 | LV_2293-5_0_4_load_63 | 70 | 0.022795 | 0.005713 | 0 | 0 |  | 1 | TRUE | wye
57 | LV_2293-5_0_4_load_61 | 71 | 0.0060845 | 0.0015249 | 0 | 0 |  | 1 | TRUE | wye
58 | LV_2293-5_0_4_load_62 | 72 | 0.0060742 | 0.0015223 | 0 | 0 |  | 1 | TRUE | wye
59 | LV_2293-5_0_4_load_80 | 73 | 0.0082361 | 0.0020642 | 0 | 0 |  | 1 | TRUE | wye
60 | LV_2293-5_0_4_load_107 | 74 | 0.017929 | 0.0044935 | 0 | 0 |  | 1 | TRUE | wye
61 | LV_2293-5_0_4_load_77 | 75 | 0.008233 | 0.0020634 | 0 | 0 |  | 1 | TRUE | wye
62 | LV_2293-5_0_4_load_79 | 77 | 0.011064 | 0.0027729 | 0 | 0 |  | 1 | TRUE | wye
63 | LV_2293-5_0_4_load_75 | 78 | 0.0087938 | 0.0022039 | 0 | 0 |  | 1 | TRUE | wye
64 | LV_2293-5_0_4_load_66 | 79 | 0.01492 | 0.0037394 | 0 | 0 |  | 1 | TRUE | wye
65 | LV_2293-5_0_4_load_72 | 85 | 0.0032968 | 0.00082625 | 0 | 0 |  | 1 | TRUE | wye
66 | LV_2293-5_0_4_load_106 | 86 | 0.026396 | 0.0066154 | 0 | 0 |  | 1 | TRUE | wye
67 | LV_2293-5_0_4_load_81 | 87 | 0.028163 | 0.0070583 | 0 | 0 |  | 1 | TRUE | wye
68 | LV_2293-5_0_4_load_82 | 89 | 0.019845 | 0.0049737 | 0 | 0 |  | 1 | TRUE | wye
69 | LV_2293-5_0_4_load_85 | 90 | 0.0047793 | 0.0011978 | 0 | 0 |  | 1 | TRUE | wye
70 | LV_2293-5_0_4_load_84 | 91 | 0.017261 | 0.0043259 | 0 | 0 |  | 1 | TRUE | wye
71 | LV_2293-5_0_4_load_87 | 96 | 0.0010335 | 0.00025901 | 0 | 0 |  | 1 | TRUE | wye
72 | LV_2293-5_0_4_load_88 | 97 | 0.019972 | 0.0050054 | 0 | 0 |  | 1 | TRUE | wye
73 | LV_2293-5_0_4_load_89 | 101 | 0.03746 | 0.0093883 | 0 | 0 |  | 1 | TRUE | wye
74 | LV_2293-5_0_4_load_104 | 102 | 0.022319 | 0.0055935 | 0 | 0 |  | 1 | TRUE | wye

## ext_grid
| name | bus | vm_pu | va_degree | slack_weight | in_service
0 |  | 64 | 1 | 0 | 1 | TRUE

## line
| name | std_type | from_bus | to_bus | length_km | r_ohm_per_km | x_ohm_per_km | c_nf_per_km | g_us_per_km | max_i_ka | df | parallel | type | in_service
0 | LV_2293-5_0_4_line_0 |  | 0 | 1 | 0.0025538 | 0.125 | 0.08 | 261 | 0 | 0.364 | 1 | 1 | cs | TRUE
1 | LV_2293-5_0_4_line_1 |  | 0 | 2 | 0.0086694 | 0.125 | 0.08 | 261 | 0 | 0.364 | 1 | 1 | cs | TRUE
2 | LV_2293-5_0_4_line_2 |  | 1 | 3 | 0.023436 | 0.125 | 0.08 | 261 | 0 | 0.364 | 1 | 1 | cs | TRUE
3 | LV_2293-5_0_4_line_3 |  | 2 | 4 | 0.050486 | 0.125 | 0.08 | 261 | 0 | 0.364 | 1 | 1 | cs | TRUE
4 | LV_2293-5_0_4_line_4 |  | 3 | 5 | 0.01609 | 0.125 | 0.08 | 261 | 0 | 0.364 | 1 | 1 | cs | TRUE
5 | LV_2293-5_0_4_line_5 |  | 4 | 6 | 0.005243 | 0.125 | 0.08 | 261 | 0 | 0.364 | 1 | 1 | cs | TRUE
6 | LV_2293-5_0_4_line_6 |  | 5 | 12 | 0.0087146 | 0.125 | 0.08 | 261 | 0 | 0.364 | 1 | 1 | cs | TRUE
7 | LV_2293-5_0_4_line_7 |  | 5 | 13 | 0.018047 | 0.125 | 0.08 | 261 | 0 | 0.364 | 1 | 1 | cs | TRUE
8 | LV_2293-5_0_4_line_8 |  | 6 | 7 | 0.0045078 | 0.125 | 0.08 | 261 | 0 | 0.364 | 1 | 1 | cs | TRUE
9 | LV_2293-5_0_4_line_9 |  | 7 | 8 | 0.025716 | 0.125 | 0.08 | 261 | 0 | 0.364 | 1 | 1 | cs | TRUE
10 | LV_2293-5_0_4_line_10 |  | 8 | 9 | 0.033546 | 0.125 | 0.08 | 261 | 0 | 0.364 | 1 | 1 | cs | TRUE
11 | LV_2293-5_0_4_line_11 |  | 9 | 10 | 0.033041 | 0.125 | 0.08 | 261 | 0 | 0.364 | 1 | 1 | cs | TRUE
12 | LV_2293-5_0_4_line_12 |  | 10 | 11 | 0.0077104 | 0.125 | 0.08 | 261 | 0 | 0.364 | 1 | 1 | cs | TRUE
13 | LV_2293-5_0_4_line_13 |  | 12 | 17 | 0.020375 | 0.125 | 0.08 | 261 | 0 | 0.364 | 1 | 1 | cs | TRUE
14 | LV_2293-5_0_4_line_14 |  | 13 | 14 | 0.013685 | 0.125 | 0.08 | 261 | 0 | 0.364 | 1 | 1 | cs | TRUE
15 | LV_2293-5_0_4_line_15 |  | 14 | 15 | 0.023206 | 0.125 | 0.08 | 261 | 0 | 0.364 | 1 | 1 | cs | TRUE
16 | LV_2293-5_0_4_line_16 |  | 14 | 16 | 0.026896 | 0.125 | 0.08 | 261 | 0 | 0.364 | 1 | 1 | cs | TRUE
17 | LV_2293-5_0_4_line_17 |  | 15 | 18 | 0.011272 | 0.125 | 0.08 | 261 | 0 | 0.364 | 1 | 1 | cs | TRUE
18 | LV_2293-5_0_4_line_18 |  | 16 | 19 | 0.025102 | 0.125 | 0.08 | 261 | 0 | 0.364 | 1 | 1 | cs | TRUE
19 | LV_2293-5_0_4_line_19 |  | 17 | 20 | 0.0094377 | 0.125 | 0.08 | 261 | 0 | 0.364 | 1 | 1 | cs | TRUE
20 | LV_2293-5_0_4_line_20 |  | 18 | 21 | 0.01279 | 0.125 | 0.08 | 261 | 0 | 0.364 | 1 | 1 | cs | TRUE
21 | LV_2293-5_0_4_line_21 |  | 18 | 22 | 0.014202 | 0.125 | 0.08 | 261 | 0 | 0.364 | 1 | 1 | cs | TRUE
22 | LV_2293-5_0_4_line_22 |  | 19 | 23 | 0.037936 | 0.125 | 0.08 | 261 | 0 | 0.364 | 1 | 4 | cs | TRUE
23 | LV_2293-5_0_4_line_23 |  | 19 | 24 | 0.019242 | 0.125 | 0.08 | 261 | 0 | 0.364 | 1 | 4 | cs | TRUE
24 | LV_2293-5_0_4_line_24 |  | 19 | 25 | 0.021355 | 0.125 | 0.08 | 261 | 0 | 0.364 | 1 | 1 | cs | TRUE
25 | LV_2293-5_0_4_line_25 |  | 23 | 56 | 0.006528 | 0.125 | 0.08 | 261 | 0 | 0.364 | 1 | 4 | cs | TRUE
26 | LV_2293-5_0_4_line_26 |  | 24 | 57 | 0.022002 | 0.125 | 0.08 | 261 | 0 | 0.364 | 1 | 4 | cs | TRUE
27 | LV_2293-5_0_4_line_27 |  | 25 | 53 | 0.0017212 | 0.125 | 0.08 | 261 | 0 | 0.364 | 1 | 1 | cs | TRUE
28 | LV_2293-5_0_4_line_28 |  | 26 | 27 | 0.0022249 | 0.125 | 0.08 | 261 | 0 | 0.364 | 1 | 1 | cs | TRUE
29 | LV_2293-5_0_4_line_29 |  | 26 | 28 | 0.020355 | 0.125 | 0.08 | 261 | 0 | 0.364 | 1 | 1 | cs | TRUE
30 | LV_2293-5_0_4_line_30 |  | 27 | 29 | 0.026785 | 0.125 | 0.08 | 261 | 0 | 0.364 | 1 | 1 | cs | TRUE
31 | LV_2293-5_0_4_line_31 |  | 28 | 30 | 0.042318 | 0.125 | 0.08 | 261 | 0 | 0.364 | 1 | 1 | cs | TRUE
32 | LV_2293-5_0_4_line_32 |  | 29 | 31 | 0.027605 | 0.125 | 0.08 | 261 | 0 | 0.364 | 1 | 1 | cs | TRUE
33 | LV_2293-5_0_4_line_33 |  | 31 | 32 | 0.00014547 | 0.125 | 0.08 | 261 | 0 | 0.364 | 1 | 1 | cs | TRUE
34 | LV_2293-5_0_4_line_34 |  | 32 | 62 | 0.027015 | 0.125 | 0.08 | 261 | 0 | 0.364 | 1 | 1 | cs | TRUE
35 | LV_2293-5_0_4_line_35 |  | 33 | 34 | 0.10109 | 0.125 | 0.08 | 261 | 0 | 0.364 | 1 | 1 | cs | TRUE
36 | LV_2293-5_0_4_line_36 |  | 33 | 35 | 0.040413 | 0.125 | 0.08 | 261 | 0 | 0.364 | 1 | 1 | cs | TRUE
37 | LV_2293-5_0_4_line_37 |  | 34 | 48 | 0.010572 | 0.125 | 0.08 | 261 | 0 | 0.364 | 1 | 1 | cs | TRUE
38 | LV_2293-5_0_4_line_38 |  | 35 | 46 | 0.00093092 | 0.125 | 0.08 | 261 | 0 | 0.364 | 1 | 1 | cs | TRUE
39 | LV_2293-5_0_4_line_39 |  | 36 | 37 | 0.002158 | 0.125 | 0.08 | 261 | 0 | 0.364 | 1 | 1 | cs | TRUE
40 | LV_2293-5_0_4_line_40 |  | 37 | 38 | 0.02769 | 0.125 | 0.08 | 261 | 0 | 0.364 | 1 | 1 | cs | TRUE
41 | LV_2293-5_0_4_line_41 |  | 38 | 43 | 0.026628 | 0.125 | 0.08 | 261 | 0 | 0.364 | 1 | 1 | cs | TRUE
42 | LV_2293-5_0_4_line_42 |  | 39 | 40 | 0.019312 | 0.125 | 0.08 | 261 | 0 | 0.364 | 1 | 1 | cs | TRUE
43 | LV_2293-5_0_4_line_43 |  | 39 | 41 | 0.073755 | 0.125 | 0.08 | 261 | 0 | 0.364 | 1 | 1 | cs | TRUE
44 | LV_2293-5_0_4_line_44 |  | 39 | 42 | 0.025178 | 0.125 | 0.08 | 261 | 0 | 0.364 | 1 | 1 | cs | TRUE
45 | LV_2293-5_0_4_line_45 |  | 40 | 45 | 0.025497 | 0.125 | 0.08 | 261 | 0 | 0.364 | 1 | 1 | cs | TRUE
46 | LV_2293-5_0_4_line_46 |  | 41 | 43 | 0.027026 | 0.125 | 0.08 | 261 | 0 | 0.364 | 1 | 1 | cs | TRUE
47 | LV_2293-5_0_4_line_47 |  | 41 | 52 | 0.017768 | 0.125 | 0.08 | 261 | 0 | 0.364 | 1 | 1 | cs | TRUE
48 | LV_2293-5_0_4_line_48 |  | 42 | 67 | 0.075127 | 0.125 | 0.08 | 261 | 0 | 0.364 | 1 | 4 | cs | TRUE
49 | LV_2293-5_0_4_line_49 |  | 42 | 96 | 0.015693 | 0.125 | 0.08 | 261 | 0 | 0.364 | 1 | 4 | cs | TRUE
50 | LV_2293-5_0_4_line_50 |  | 44 | 45 | 0.0044024 | 0.125 | 0.08 | 261 | 0 | 0.364 | 1 | 1 | cs | TRUE
51 | LV_2293-5_0_4_line_51 |  | 46 | 47 | 0.0089186 | 0.125 | 0.08 | 261 | 0 | 0.364 | 1 | 1 | cs | TRUE
52 | LV_2293-5_0_4_line_52 |  | 48 | 49 | 0.048852 | 0.125 | 0.08 | 261 | 0 | 0.364 | 1 | 1 | cs | TRUE
53 | LV_2293-5_0_4_line_53 |  | 49 | 52 | 0.039403 | 0.125 | 0.08 | 261 | 0 | 0.364 | 1 | 1 | cs | TRUE
54 | LV_2293-5_0_4_line_54 |  | 50 | 51 | 0.014245 | 0.125 | 0.08 | 261 | 0 | 0.364 | 1 | 1 | cs | TRUE
55 | LV_2293-5_0_4_line_55 |  | 51 | 68 | 0.013584 | 0.125 | 0.08 | 261 | 0 | 0.364 | 1 | 1 | cs | TRUE
56 | LV_2293-5_0_4_line_56 |  | 53 | 54 | 0.025315 | 0.125 | 0.08 | 261 | 0 | 0.364 | 1 | 1 | cs | TRUE
57 | LV_2293-5_0_4_line_57 |  | 54 | 55 | 0.015086 | 0.125 | 0.08 | 261 | 0 | 0.364 | 1 | 1 | cs | TRUE
58 | LV_2293-5_0_4_line_58 |  | 55 | 58 | 0.012193 | 0.125 | 0.08 | 261 | 0 | 0.364 | 1 | 1 | cs | TRUE
59 | LV_2293-5_0_4_line_59 |  | 56 | 59 | 0.0068322 | 0.125 | 0.08 | 261 | 0 | 0.364 | 1 | 4 | cs | TRUE
60 | LV_2293-5_0_4_line_60 |  | 57 | 60 | 0.016112 | 0.125 | 0.08 | 261 | 0 | 0.364 | 1 | 1 | cs | TRUE
61 | LV_2293-5_0_4_line_61 |  | 57 | 61 | 0.030383 | 0.125 | 0.08 | 261 | 0 | 0.364 | 1 | 4 | cs | TRUE
62 | LV_2293-5_0_4_line_62 |  | 58 | 62 | 0.00038275 | 0.125 | 0.08 | 261 | 0 | 0.364 | 1 | 1 | cs | TRUE
63 | LV_2293-5_0_4_line_63 |  | 59 | 63 | 0.0090453 | 0.125 | 0.08 | 261 | 0 | 0.364 | 1 | 4 | cs | TRUE
64 | LV_2293-5_0_4_line_64 |  | 60 | 69 | 0.034671 | 0.125 | 0.08 | 261 | 0 | 0.364 | 1 | 1 | cs | TRUE
65 | LV_2293-5_0_4_line_65 |  | 61 | 70 | 0.040368 | 0.125 | 0.08 | 261 | 0 | 0.364 | 1 | 2 | cs | TRUE
66 | LV_2293-5_0_4_line_66 |  | 63 | 64 | 0.047745 | 0.125 | 0.08 | 261 | 0 | 0.364 | 1 | 4 | cs | TRUE
67 | LV_2293-5_0_4_line_67 |  | 63 | 65 | 0.015418 | 0.125 | 0.08 | 261 | 0 | 0.364 | 1 | 4 | cs | TRUE
68 | LV_2293-5_0_4_line_68 |  | 65 | 66 | 0.04255 | 0.125 | 0.08 | 261 | 0 | 0.364 | 1 | 1 | cs | TRUE
69 | LV_2293-5_0_4_line_69 |  | 65 | 67 | 0.024103 | 0.125 | 0.08 | 261 | 0 | 0.364 | 1 | 4 | cs | TRUE
70 | LV_2293-5_0_4_line_70 |  | 66 | 68 | 0.0040928 | 0.125 | 0.08 | 261 | 0 | 0.364 | 1 | 1 | cs | TRUE
71 | LV_2293-5_0_4_line_71 |  | 69 | 71 | 0.01211 | 0.125 | 0.08 | 261 | 0 | 0.364 | 1 | 1 | cs | TRUE
72 | LV_2293-5_0_4_line_72 |  | 69 | 72 | 0.0053442 | 0.125 | 0.08 | 261 | 0 | 0.364 | 1 | 1 | cs | TRUE
73 | LV_2293-5_0_4_line_73 |  | 70 | 73 | 0.015505 | 0.125 | 0.08 | 261 | 0 | 0.364 | 1 | 1 | cs | TRUE
74 | LV_2293-5_0_4_line_74 |  | 72 | 74 | 0.015626 | 0.125 | 0.08 | 261 | 0 | 0.364 | 1 | 1 | cs | TRUE
75 | LV_2293-5_0_4_line_75 |  | 73 | 77 | 0.0092534 | 0.125 | 0.08 | 261 | 0 | 0.364 | 1 | 1 | cs | TRUE
76 | LV_2293-5_0_4_line_76 |  | 75 | 76 | 0.021329 | 0.125 | 0.08 | 261 | 0 | 0.364 | 1 | 1 | cs | TRUE
77 | LV_2293-5_0_4_line_77 |  | 76 | 77 | 0.007348 | 0.125 | 0.08 | 261 | 0 | 0.364 | 1 | 1 | cs | TRUE
78 | LV_2293-5_0_4_line_78 |  | 76 | 78 | 0.01738 | 0.125 | 0.08 | 261 | 0 | 0.364 | 1 | 1 | cs | TRUE
79 | LV_2293-5_0_4_line_79 |  | 78 | 92 | 0.014934 | 0.125 | 0.08 | 261 | 0 | 0.364 | 1 | 1 | cs | TRUE
80 | LV_2293-5_0_4_line_80 |  | 79 | 80 | 0.016011 | 0.125 | 0.08 | 261 | 0 | 0.364 | 1 | 1 | cs | TRUE
81 | LV_2293-5_0_4_line_81 |  | 79 | 81 | 0.050709 | 0.125 | 0.08 | 261 | 0 | 0.364 | 1 | 1 | cs | TRUE
82 | LV_2293-5_0_4_line_82 |  | 80 | 82 | 0.013513 | 0.125 | 0.08 | 261 | 0 | 0.364 | 1 | 1 | cs | TRUE
83 | LV_2293-5_0_4_line_83 |  | 80 | 83 | 0.084296 | 0.125 | 0.08 | 261 | 0 | 0.364 | 1 | 1 | cs | TRUE
84 | LV_2293-5_0_4_line_84 |  | 81 | 84 | 0.031916 | 0.125 | 0.08 | 261 | 0 | 0.364 | 1 | 1 | cs | TRUE
85 | LV_2293-5_0_4_line_85 |  | 81 | 85 | 0.028785 | 0.125 | 0.08 | 261 | 0 | 0.364 | 1 | 1 | cs | TRUE
86 | LV_2293-5_0_4_line_86 |  | 82 | 86 | 0.026893 | 0.125 | 0.08 | 261 | 0 | 0.364 | 1 | 1 | cs | TRUE
87 | LV_2293-5_0_4_line_87 |  | 83 | 87 | 0.077607 | 0.125 | 0.08 | 261 | 0 | 0.364 | 1 | 1 | cs | TRUE
88 | LV_2293-5_0_4_line_88 |  | 84 | 88 | 0.031844 | 0.125 | 0.08 | 261 | 0 | 0.364 | 1 | 2 | cs | TRUE
89 | LV_2293-5_0_4_line_89 |  | 84 | 89 | 0.038863 | 0.125 | 0.08 | 261 | 0 | 0.364 | 1 | 1 | cs | TRUE
90 | LV_2293-5_0_4_line_90 |  | 88 | 90 | 0.035045 | 0.125 | 0.08 | 261 | 0 | 0.364 | 1 | 4 | cs | TRUE
91 | LV_2293-5_0_4_line_91 |  | 88 | 91 | 0.028725 | 0.125 | 0.08 | 261 | 0 | 0.364 | 1 | 1 | cs | TRUE
92 | LV_2293-5_0_4_line_92 |  | 90 | 95 | 0.026162 | 0.125 | 0.08 | 261 | 0 | 0.364 | 1 | 4 | cs | TRUE
93 | LV_2293-5_0_4_line_93 |  | 92 | 93 | 0.039541 | 0.125 | 0.08 | 261 | 0 | 0.364 | 1 | 1 | cs | TRUE
94 | LV_2293-5_0_4_line_94 |  | 93 | 94 | 0.006585 | 0.125 | 0.08 | 261 | 0 | 0.364 | 1 | 1 | cs | TRUE
95 | LV_2293-5_0_4_line_95 |  | 94 | 102 | 0.026499 | 0.125 | 0.08 | 261 | 0 | 0.364 | 1 | 1 | cs | TRUE
96 | LV_2293-5_0_4_line_96 |  | 95 | 96 | 0.00078173 | 0.125 | 0.08 | 261 | 0 | 0.364 | 1 | 4 | cs | TRUE
97 | LV_2293-5_0_4_line_97 |  | 95 | 97 | 0.035712 | 0.125 | 0.08 | 261 | 0 | 0.364 | 1 | 1 | cs | TRUE
98 | LV_2293-5_0_4_line_98 |  | 98 | 99 | 0.009413 | 0.125 | 0.08 | 261 | 0 | 0.364 | 1 | 1 | cs | TRUE
99 | LV_2293-5_0_4_line_99 |  | 98 | 100 | 0.038307 | 0.125 | 0.08 | 261 | 0 | 0.364 | 1 | 1 | cs | TRUE
100 | LV_2293-5_0_4_line_100 |  | 99 | 102 | 0.022332 | 0.125 | 0.08 | 261 | 0 | 0.364 | 1 | 1 | cs | TRUE
101 | LV_2293-5_0_4_line_101 |  | 100 | 101 | 0.026268 | 0.125 | 0.08 | 261 | 0 | 0.364 | 1 | 1 | cs | TRUE

## trafo
| name | std_type | hv_bus | lv_bus | sn_mva | vn_hv_kv | vn_lv_kv | vk_percent | vkr_percent | pfe_kw | i0_percent | shift_degree | tap_side | tap_neutral | tap_min | tap_max | tap_step_percent | tap_step_degree | tap_pos | tap_phase_shifter | parallel | df | in_service
0 | LV_2293-5_0_4_trafo_47 | 0.63 MVA 20/0.4 kV | 103 | 64 | 0.63 | 20 | 0.4 | 6 | 1.206 | 1.65 | 0.2619 | 150 | hv | 0 | -2 | 2 | 2.5 | 0 | 0 | FALSE | 1 | 1 | TRUE

## line_geodata
| x0 | y0 | x1 | y1 | x2 | y2 | x3 | y3 | x4 | y4 | x5 | y5 | x6 | y6 | x7 | y7
0 | 2581478.7607 | 1189098.615 | 2581476.5129 | 1189099.827
1 | 2581486.3916 | 1189094.5006 | 2581478.7607 | 1189098.615
2 | 2581455.8839 | 1189110.9496 | 2581476.5129 | 1189099.827
3 | 2581486.3916 | 1189094.5006 | 2581486.86 | 1189044.0171
4 | 2581441.7215 | 1189118.5856 | 2581455.8839 | 1189110.9496
5 | 2581486.86 | 1189044.0171 | 2581485.7043 | 1189038.9031
6 | 2581441.7215 | 1189118.5856 | 2581437.0012 | 1189111.2601
7 | 2581441.7215 | 1189118.5856 | 2581452.7398 | 1189132.8783
8 | 2581485.7043 | 1189038.9031 | 2581484.7106 | 1189034.5061
9 | 2581479.0419 | 1189009.4232 | 2581484.7106 | 1189034.5061
10 | 2581479.0419 | 1189009.4232 | 2581512.5757 | 1189006.7065
11 | 2581512.5757 | 1189006.7065 | 2581518.0464 | 1189039.2911
12 | 2581518.0464 | 1189039.2911 | 2581519.3231 | 1189046.895
13 | 2581425.965 | 1189094.1329 | 2581437.0012 | 1189111.2601
14 | 2581461.0949 | 1189143.7163 | 2581452.7398 | 1189132.8783
15 | 2581461.0949 | 1189143.7163 | 2581443.7621 | 1189159.1467
16 | 2581461.0949 | 1189143.7163 | 2581478.1923 | 1189164.4782
17 | 2581435.3429 | 1189166.6418 | 2581443.7621 | 1189159.1467
18 | 2581494.6985 | 1189183.3882 | 2581479.376 | 1189165.9155 | 2581478.1923 | 1189164.4782
19 | 2581425.965 | 1189094.1329 | 2581421.4472 | 1189085.8469
20 | 2581435.3429 | 1189166.6418 | 2581444.5986 | 1189175.4954
21 | 2581435.3429 | 1189166.6418 | 2581425.6314 | 1189156.2797
22 | 2581494.6985 | 1189183.3882 | 2581518.9733 | 1189212.5414
23 | 2581494.6985 | 1189183.3882 | 2581508.53 | 1189170.0107
24 | 2581494.6985 | 1189183.3882 | 2581478.9077 | 1189197.7653
25 | 2581518.9733 | 1189212.5414 | 2581523.1505 | 1189217.5581
26 | 2581524.3452 | 1189154.7145 | 2581508.53 | 1189170.0107
27 | 2581478.9077 | 1189197.7653 | 2581477.635 | 1189198.9241
28 | 2581374.0638 | 1189167.5793 | 2581372.3051 | 1189166.2165
29 | 2581356.2159 | 1189153.7487 | 2581372.3051 | 1189166.2165
30 | 2581395.2356 | 1189183.9857 | 2581374.0638 | 1189167.5793
31 | 2581356.2159 | 1189153.7487 | 2581388.3846 | 1189126.2536
32 | 2581395.2356 | 1189183.9857 | 2581404.6393 | 1189191.2727 | 2581416.8566 | 1189201.1466
33 | 2581416.8566 | 1189201.1466 | 2581416.9698 | 1189201.2381
34 | 2581437.9806 | 1189218.2189 | 2581416.9698 | 1189201.2381
35 | 2581418.9522 | 1189320.5521 | 2581325.4538 | 1189282.1175
36 | 2581325.4538 | 1189282.1175 | 2581327.2085 | 1189303.3849 | 2581317.4459 | 1189319.7709
37 | 2581418.9522 | 1189320.5521 | 2581421.4448 | 1189322.267 | 2581427.6619 | 1189326.5444
38 | 2581316.9695 | 1189320.5707 | 2581317.4459 | 1189319.7709
39 | 2581467.8748 | 1189452.8923 | 2581466.6239 | 1189454.6508
40 | 2581467.8748 | 1189452.8923 | 2581483.9261 | 1189430.3295
41 | 2581483.9261 | 1189430.3295 | 2581499.3617 | 1189408.6321
42 | 2581557.1951 | 1189326.0974 | 2581541.371 | 1189315.0278
43 | 2581557.1951 | 1189326.0974 | 2581515.0284 | 1189386.6098
44 | 2581580.0857 | 1189334.203 | 2581567.4078 | 1189333.2417 | 2581557.1951 | 1189326.0974
45 | 2581541.371 | 1189315.0278 | 2581536.0492 | 1189311.305 | 2581522.0798 | 1189298.4237
46 | 2581515.0284 | 1189386.6098 | 2581499.3617 | 1189408.6321
47 | 2581515.0284 | 1189386.6098 | 2581511.1844 | 1189384.0092 | 2581500.3699 | 1189376.5687
48 | 2581580.0857 | 1189334.203 | 2581574.6432 | 1189325.204 | 2581562.4203 | 1189298.7612 | 2581553.1733 | 1189272.8873 | 2581550.054 | 1189265.5182
49 | 2581580.0857 | 1189334.203 | 2581590.6839 | 1189345.7762
50 | 2581518.8434 | 1189295.4393 | 2581522.0798 | 1189298.4237
51 | 2581316.9695 | 1189320.5707 | 2581312.4046 | 1189328.2325
52 | 2581467.9084 | 1189354.2347 | 2581427.6619 | 1189326.5444
53 | 2581500.3699 | 1189376.5687 | 2581467.9084 | 1189354.2347
54 | 2581478.8886 | 1189251.9623 | 2581491.7962 | 1189257.9884
55 | 2581504.1051 | 1189263.7351 | 2581491.7962 | 1189257.9884
56 | 2581477.635 | 1189198.9241 | 2581458.9159 | 1189215.9672
57 | 2581447.7611 | 1189226.1233 | 2581458.9159 | 1189215.9672
58 | 2581447.7611 | 1189226.1233 | 2581447.7611 | 1189226.1233 | 2581438.2783 | 1189218.4594
59 | 2581527.5223 | 1189222.8084 | 2581523.1505 | 1189217.5581
60 | 2581524.3452 | 1189154.7145 | 2581532.3243 | 1189145.4516 | 2581534.4625 | 1189142.2059
61 | 2581524.3452 | 1189154.7145 | 2581545.5524 | 1189176.4717
62 | 2581437.9806 | 1189218.2189 | 2581438.2783 | 1189218.4594
63 | 2581533.3102 | 1189229.7595 | 2581527.5223 | 1189222.8084
64 | 2581540.1497 | 1189108.7525 | 2581540.7208 | 1189115.8322 | 2581540.6291 | 1189123.1586 | 2581539.0925 | 1189131.8123 | 2581536.522 | 1189139.0797 | 2581534.4625 | 1189142.2059
65 | 2581545.5524 | 1189176.4717 | 2581562.5456 | 1189193.9057 | 2581575.5641 | 1189203.2449
66 | 2581533.3102 | 1189229.7595 | 2581543.0881 | 1189232.4751 | 2581551.7213 | 1189237.4398 | 2581564.2145 | 1189262.0935
67 | 2581540.6583 | 1189243.3216 | 2581533.3102 | 1189229.7595
68 | 2581540.6583 | 1189243.3216 | 2581520.7879 | 1189264.2498 | 2581515.4801 | 1189266.7565 | 2581508.835 | 1189265.9433 | 2581507.8136 | 1189265.4665
69 | 2581540.6583 | 1189243.3216 | 2581550.054 | 1189265.5182
70 | 2581504.1051 | 1189263.7351 | 2581507.8136 | 1189265.4665
71 | 2581540.1497 | 1189108.7525 | 2581528.0496 | 1189109.8016
72 | 2581540.1497 | 1189108.7525 | 2581545.4718 | 1189108.2657
73 | 2581575.5641 | 1189203.2449 | 2581589.5899 | 1189196.6346
74 | 2581561.033 | 1189106.8424 | 2581545.4718 | 1189108.2657
75 | 2581589.5899 | 1189196.6346 | 2581598.8317 | 1189196.1725
76 | 2581602.274 | 1189189.6807 | 2581601.3464 | 1189168.3723
77 | 2581602.274 | 1189189.6807 | 2581598.8317 | 1189196.1725
78 | 2581602.274 | 1189189.6807 | 2581619.654 | 1189189.7227
79 | 2581634.5876 | 1189189.7588 | 2581619.654 | 1189189.7227
80 | 2581714.1078 | 1189383.216 | 2581707.0052 | 1189394.7883 | 2581705.5556 | 1189396.7425
81 | 2581675.1882 | 1189436.7637 | 2581675.5395 | 1189434.428 | 2581676.5312 | 1189432.0571 | 2581679.3094 | 1189427.8463 | 2581682.4482 | 1189424.3237 | 2581689.9417 | 1189415.9185 | 2581698.2029 | 1189406.6549 | 2581705.5556 | 1189396.7425
82 | 2581714.1078 | 1189383.216 | 2581707.9873 | 1189379.3438 | 2581705.3007 | 1189373.6602
83 | 2581714.1078 | 1189383.216 | 2581724.6848 | 1189363.173 | 2581733.4228 | 1189342.7132 | 2581742.8702 | 1189319.8167 | 2581746.3676 | 1189311.3682 | 2581748.4417 | 1189306.3036
84 | 2581675.1882 | 1189436.7637 | 2581670.8151 | 1189435.6655 | 2581668.6612 | 1189434.6049 | 2581666.6897 | 1189433.2991 | 2581654.2079 | 1189424.1216 | 2581648.7559 | 1189419.4026
85 | 2581675.1882 | 1189436.7637 | 2581675.53 | 1189438.7748 | 2581676.6338 | 1189440.6057 | 2581680.296 | 1189443.6405 | 2581696.3685 | 1189455.2903
86 | 2581705.3007 | 1189373.6602 | 2581682.0926 | 1189360.0719
87 | 2581748.4417 | 1189306.3036 | 2581735.5249 | 1189307.0213 | 2581723.3618 | 1189334.6176 | 2581717.091 | 1189333.9698 | 2581691.9612 | 1189321.1554
88 | 2581648.7559 | 1189419.4026 | 2581627.4971 | 1189395.6445
89 | 2581648.7559 | 1189419.4026 | 2581674.5711 | 1189390.3526
90 | 2581627.4971 | 1189395.6445 | 2581606.7215 | 1189367.4218
91 | 2581627.4971 | 1189395.6445 | 2581645.22 | 1189373.0384
92 | 2581591.2118 | 1189346.3528 | 2581606.7215 | 1189367.4218
93 | 2581629.0343 | 1189228.9076 | 2581634.5876 | 1189189.7588
94 | 2581629.0343 | 1189228.9076 | 2581630.093 | 1189230.9499 | 2581631.9804 | 1189232.1447 | 2581634.0399 | 1189232.2717
95 | 2581634.0399 | 1189232.2717 | 2581634.3957 | 1189236.3617 | 2581654.1313 | 1189246.9432
96 | 2581591.2118 | 1189346.3528 | 2581590.6839 | 1189345.7762
97 | 2581591.2118 | 1189346.3528 | 2581619.0436 | 1189323.9755
98 | 2581673.813 | 1189257.4959 | 2581669.9423 | 1189266.079
99 | 2581644.1321 | 1189282.556 | 2581648.6788 | 1189278.0618 | 2581659.0363 | 1189261.021 | 2581669.9423 | 1189266.079
100 | 2581673.813 | 1189257.4959 | 2581654.1313 | 1189246.9432
101 | 2581644.1321 | 1189282.556 | 2581620.8625 | 1189270.3694

## bus_geodata
| x | y | coords
0 | 2581478.7607 | 1189098.615
1 | 2581476.5129 | 1189099.827
2 | 2581486.3916 | 1189094.5006
3 | 2581455.8839 | 1189110.9496
4 | 2581486.86 | 1189044.0171
5 | 2581441.7215 | 1189118.5856
6 | 2581485.7043 | 1189038.9031
7 | 2581484.7106 | 1189034.5061
8 | 2581479.0419 | 1189009.4232
9 | 2581512.5757 | 1189006.7065
10 | 2581518.0464 | 1189039.2911
11 | 2581519.3231 | 1189046.895
12 | 2581437.0012 | 1189111.2601
13 | 2581452.7398 | 1189132.8783
14 | 2581461.0949 | 1189143.7163
15 | 2581443.7621 | 1189159.1467
16 | 2581478.1923 | 1189164.4782
17 | 2581425.965 | 1189094.1329
18 | 2581435.3429 | 1189166.6418
19 | 2581494.6985 | 1189183.3882
20 | 2581421.4472 | 1189085.8469
21 | 2581444.5986 | 1189175.4954
22 | 2581425.6314 | 1189156.2797
23 | 2581518.9733 | 1189212.5414
24 | 2581508.53 | 1189170.0107
25 | 2581478.9077 | 1189197.7653
26 | 2581372.3051 | 1189166.2165
27 | 2581374.0638 | 1189167.5793
28 | 2581356.2159 | 1189153.7487
29 | 2581395.2356 | 1189183.9857
30 | 2581388.3846 | 1189126.2536
31 | 2581416.8566 | 1189201.1466
32 | 2581416.9698 | 1189201.2381
33 | 2581325.4538 | 1189282.1175
34 | 2581418.9522 | 1189320.5521
35 | 2581317.4459 | 1189319.7709
36 | 2581466.6239 | 1189454.6508
37 | 2581467.8748 | 1189452.8923
38 | 2581483.9261 | 1189430.3295
39 | 2581557.1951 | 1189326.0974
40 | 2581541.371 | 1189315.0278
41 | 2581515.0284 | 1189386.6098
42 | 2581580.0857 | 1189334.203
43 | 2581499.3617 | 1189408.6321
44 | 2581518.8434 | 1189295.4393
45 | 2581522.0798 | 1189298.4237
46 | 2581316.9695 | 1189320.5707
47 | 2581312.4046 | 1189328.2325
48 | 2581427.6619 | 1189326.5444
49 | 2581467.9084 | 1189354.2347
50 | 2581478.8886 | 1189251.9623
51 | 2581491.7962 | 1189257.9884
52 | 2581500.3699 | 1189376.5687
53 | 2581477.635 | 1189198.9241
54 | 2581458.9159 | 1189215.9672
55 | 2581447.7611 | 1189226.1233
56 | 2581523.1505 | 1189217.5581
57 | 2581524.3452 | 1189154.7145
58 | 2581438.2783 | 1189218.4594
59 | 2581527.5223 | 1189222.8084
60 | 2581534.4625 | 1189142.2059
61 | 2581545.5524 | 1189176.4717
62 | 2581437.9806 | 1189218.2189
63 | 2581533.3102 | 1189229.7595
64 | 2581564.2145 | 1189262.0935
65 | 2581540.6583 | 1189243.3216
66 | 2581507.8136 | 1189265.4665
67 | 2581550.054 | 1189265.5183
68 | 2581504.1051 | 1189263.7351
69 | 2581540.1497 | 1189108.7525
70 | 2581575.5641 | 1189203.2449
71 | 2581528.0496 | 1189109.8016
72 | 2581545.4718 | 1189108.2657
73 | 2581589.5899 | 1189196.6346
74 | 2581561.033 | 1189106.8424
75 | 2581601.3464 | 1189168.3723
76 | 2581602.274 | 1189189.6807
77 | 2581598.8317 | 1189196.1725
78 | 2581619.654 | 1189189.7227
79 | 2581705.5556 | 1189396.7425
80 | 2581714.1078 | 1189383.216
81 | 2581675.1882 | 1189436.7637
82 | 2581705.3007 | 1189373.6602
83 | 2581748.4417 | 1189306.3036
84 | 2581648.7559 | 1189419.4026
85 | 2581696.3685 | 1189455.2903
86 | 2581682.0926 | 1189360.0719
87 | 2581691.9612 | 1189321.1554
88 | 2581627.4971 | 1189395.6445
89 | 2581674.5711 | 1189390.3526
90 | 2581606.7215 | 1189367.4218
91 | 2581645.22 | 1189373.0384
92 | 2581634.5876 | 1189189.7588
93 | 2581629.0343 | 1189228.9076
94 | 2581634.0399 | 1189232.2717
95 | 2581591.2118 | 1189346.3528
96 | 2581590.6839 | 1189345.7762
97 | 2581619.0436 | 1189323.9755
98 | 2581669.9423 | 1189266.079
99 | 2581673.813 | 1189257.4959
100 | 2581644.1321 | 1189282.556
101 | 2581620.8625 | 1189270.3694
102 | 2581654.1313 | 1189246.9432
103 | 2581568.5334 | 1189270.6164

## line_std_types
| c_nf_per_km | r_ohm_per_km | x_ohm_per_km | max_i_ka | type | q_mm2 | alpha | voltage_rating
NAYY 4x50 SE | 210 | 0.642 | 0.083 | 0.142 | cs | 50 | 0.00403 | LV
NAYY 4x120 SE | 264 | 0.225 | 0.08 | 0.242 | cs | 120 | 0.00403 | LV
NAYY 4x150 SE | 261 | 0.208 | 0.08 | 0.27 | cs | 150 | 0.00403 | LV
NA2XS2Y 1x95 RM/25 12/20 kV | 216 | 0.313 | 0.132 | 0.252 | cs | 95 | 0.00403 | MV
NA2XS2Y 1x185 RM/25 12/20 kV | 273 | 0.161 | 0.117 | 0.362 | cs | 185 | 0.00403 | MV
NA2XS2Y 1x240 RM/25 12/20 kV | 304 | 0.122 | 0.112 | 0.421 | cs | 240 | 0.00403 | MV
NA2XS2Y 1x95 RM/25 6/10 kV | 315 | 0.313 | 0.123 | 0.249 | cs | 95 | 0.00403 | MV
NA2XS2Y 1x185 RM/25 6/10 kV | 406 | 0.161 | 0.11 | 0.358 | cs | 185 | 0.00403 | MV
NA2XS2Y 1x240 RM/25 6/10 kV | 456 | 0.122 | 0.105 | 0.416 | cs | 240 | 0.00403 | MV
NA2XS2Y 1x150 RM/25 12/20 kV | 250 | 0.206 | 0.116 | 0.319 | cs | 150 | 0.00403 | MV
NA2XS2Y 1x120 RM/25 12/20 kV | 230 | 0.253 | 0.119 | 0.283 | cs | 120 | 0.00403 | MV
NA2XS2Y 1x70 RM/25 12/20 kV | 190 | 0.443 | 0.132 | 0.22 | cs | 70 | 0.00403 | MV
NA2XS2Y 1x150 RM/25 6/10 kV | 360 | 0.206 | 0.11 | 0.315 | cs | 150 | 0.00403 | MV
NA2XS2Y 1x120 RM/25 6/10 kV | 340 | 0.253 | 0.113 | 0.28 | cs | 120 | 0.00403 | MV
NA2XS2Y 1x70 RM/25 6/10 kV | 280 | 0.443 | 0.123 | 0.217 | cs | 70 | 0.00403 | MV
N2XS(FL)2Y 1x120 RM/35 64/110 kV | 112 | 0.153 | 0.166 | 0.366 | cs | 120 | 0.00393 | HV
N2XS(FL)2Y 1x185 RM/35 64/110 kV | 125 | 0.099 | 0.156 | 0.457 | cs | 185 | 0.00393 | HV
N2XS(FL)2Y 1x240 RM/35 64/110 kV | 135 | 0.075 | 0.149 | 0.526 | cs | 240 | 0.00393 | HV
N2XS(FL)2Y 1x300 RM/35 64/110 kV | 144 | 0.06 | 0.144 | 0.588 | cs | 300 | 0.00393 | HV
15-AL1/3-ST1A 0.4 | 11 | 1.8769 | 0.35 | 0.105 | ol | 16 | 0.00403 | LV
24-AL1/4-ST1A 0.4 | 11.25 | 1.2012 | 0.335 | 0.14 | ol | 24 | 0.00403 | LV
48-AL1/8-ST1A 0.4 | 12.2 | 0.5939 | 0.3 | 0.21 | ol | 48 | 0.00403 | LV
94-AL1/15-ST1A 0.4 | 13.2 | 0.306 | 0.29 | 0.35 | ol | 94 | 0.00403 | LV
34-AL1/6-ST1A 10.0 | 9.7 | 0.8342 | 0.36 | 0.17 | ol | 34 | 0.00403 | MV
48-AL1/8-ST1A 10.0 | 10.1 | 0.5939 | 0.35 | 0.21 | ol | 48 | 0.00403 | MV
70-AL1/11-ST1A 10.0 | 10.4 | 0.4132 | 0.339 | 0.29 | ol | 70 | 0.00403 | MV
94-AL1/15-ST1A 10.0 | 10.75 | 0.306 | 0.33 | 0.35 | ol | 94 | 0.00403 | MV
122-AL1/20-ST1A 10.0 | 11.1 | 0.2376 | 0.323 | 0.41 | ol | 122 | 0.00403 | MV
149-AL1/24-ST1A 10.0 | 11.25 | 0.194 | 0.315 | 0.47 | ol | 149 | 0.00403 | MV
34-AL1/6-ST1A 20.0 | 9.15 | 0.8342 | 0.382 | 0.17 | ol | 34 | 0.00403 | MV
48-AL1/8-ST1A 20.0 | 9.5 | 0.5939 | 0.372 | 0.21 | ol | 48 | 0.00403 | MV
70-AL1/11-ST1A 20.0 | 9.7 | 0.4132 | 0.36 | 0.29 | ol | 70 | 0.00403 | MV
94-AL1/15-ST1A 20.0 | 10 | 0.306 | 0.35 | 0.35 | ol | 94 | 0.00403 | MV
122-AL1/20-ST1A 20.0 | 10.3 | 0.2376 | 0.344 | 0.41 | ol | 122 | 0.00403 | MV
149-AL1/24-ST1A 20.0 | 10.5 | 0.194 | 0.337 | 0.47 | ol | 149 | 0.00403 | MV
184-AL1/30-ST1A 20.0 | 10.75 | 0.1571 | 0.33 | 0.535 | ol | 184 | 0.00403 | MV
243-AL1/39-ST1A 20.0 | 11 | 0.1188 | 0.32 | 0.645 | ol | 243 | 0.00403 | MV
48-AL1/8-ST1A 110.0 | 8 | 0.5939 | 0.46 | 0.21 | ol | 48 | 0.00403 | HV
70-AL1/11-ST1A 110.0 | 8.4 | 0.4132 | 0.45 | 0.29 | ol | 70 | 0.00403 | HV
94-AL1/15-ST1A 110.0 | 8.65 | 0.306 | 0.44 | 0.35 | ol | 94 | 0.00403 | HV
122-AL1/20-ST1A 110.0 | 8.5 | 0.2376 | 0.43 | 0.41 | ol | 122 | 0.00403 | HV
149-AL1/24-ST1A 110.0 | 8.75 | 0.194 | 0.41 | 0.47 | ol | 149 | 0.00403 | HV
184-AL1/30-ST1A 110.0 | 8.8 | 0.1571 | 0.4 | 0.535 | ol | 184 | 0.00403 | HV
243-AL1/39-ST1A 110.0 | 9 | 0.1188 | 0.39 | 0.645 | ol | 243 | 0.00403 | HV
305-AL1/39-ST1A 110.0 | 9.2 | 0.0949 | 0.38 | 0.74 | ol | 305 | 0.00403 | HV
490-AL1/64-ST1A 110.0 | 9.75 | 0.059 | 0.37 | 0.96 | ol | 490 | 0.00403 | HV
679-AL1/86-ST1A 110.0 | 9.95 | 0.042 | 0.36 | 1.15 | ol | 679 | 0.00403 | HV
490-AL1/64-ST1A 220.0 | 10 | 0.059 | 0.285 | 0.96 | ol | 490 | 0.00403 | HV
679-AL1/86-ST1A 220.0 | 11.7 | 0.042 | 0.275 | 1.15 | ol | 679 | 0.00403 | HV
490-AL1/64-ST1A 380.0 | 11 | 0.059 | 0.253 | 0.96 | ol | 490 | 0.00403 | HV
679-AL1/86-ST1A 380.0 | 14.6 | 0.042 | 0.25 | 1.15 | ol | 679 | 0.00403 | HV

## trafo_std_types
| i0_percent | pfe_kw | vkr_percent | sn_mva | vn_lv_kv | vn_hv_kv | vk_percent | shift_degree | vector_group | tap_side | tap_neutral | tap_min | tap_max | tap_step_degree | tap_step_percent | tap_phase_shifter
160 MVA 380/110 kV | 0.06 | 60 | 0.25 | 160 | 110 | 380 | 12.2 | 0 | Yy0 | hv | 0 | -9 | 9 | 0 | 1.5 | FALSE
100 MVA 220/110 kV | 0.06 | 55 | 0.26 | 100 | 110 | 220 | 12 | 0 | Yy0 | hv | 0 | -9 | 9 | 0 | 1.5 | FALSE
63 MVA 110/20 kV | 0.04 | 22 | 0.32 | 63 | 20 | 110 | 18 | 150 | YNd5 | hv | 0 | -9 | 9 | 0 | 1.5 | FALSE
40 MVA 110/20 kV | 0.05 | 18 | 0.34 | 40 | 20 | 110 | 16.2 | 150 | YNd5 | hv | 0 | -9 | 9 | 0 | 1.5 | FALSE
25 MVA 110/20 kV | 0.07 | 14 | 0.41 | 25 | 20 | 110 | 12 | 150 | YNd5 | hv | 0 | -9 | 9 | 0 | 1.5 | FALSE
63 MVA 110/10 kV | 0.04 | 22 | 0.32 | 63 | 10 | 110 | 18 | 150 | YNd5 | hv | 0 | -9 | 9 | 0 | 1.5 | FALSE
40 MVA 110/10 kV | 0.05 | 18 | 0.34 | 40 | 10 | 110 | 16.2 | 150 | YNd5 | hv | 0 | -9 | 9 | 0 | 1.5 | FALSE
25 MVA 110/10 kV | 0.07 | 14 | 0.41 | 25 | 10 | 110 | 12 | 150 | YNd5 | hv | 0 | -9 | 9 | 0 | 1.5 | FALSE
0.25 MVA 20/0.4 kV | 0.32 | 0.8 | 1.44 | 0.25 | 0.4 | 20 | 6 | 150 | Yzn5 | hv | 0 | -2 | 2 | 0 | 2.5 | FALSE
0.4 MVA 20/0.4 kV | 0.3375 | 1.35 | 1.425 | 0.4 | 0.4 | 20 | 6 | 150 | Dyn5 | hv | 0 | -2 | 2 | 0 | 2.5 | FALSE
0.63 MVA 20/0.4 kV | 0.2619 | 1.65 | 1.206 | 0.63 | 0.4 | 20 | 6 | 150 | Dyn5 | hv | 0 | -2 | 2 | 0 | 2.5 | FALSE
0.25 MVA 10/0.4 kV | 0.24 | 0.6 | 1.2 | 0.25 | 0.4 | 10 | 4 | 150 | Dyn5 | hv | 0 | -2 | 2 | 0 | 2.5 | FALSE
0.4 MVA 10/0.4 kV | 0.2375 | 0.95 | 1.325 | 0.4 | 0.4 | 10 | 4 | 150 | Dyn5 | hv | 0 | -2 | 2 | 0 | 2.5 | FALSE
0.63 MVA 10/0.4 kV | 0.1873 | 1.18 | 1.0794 | 0.63 | 0.4 | 10 | 4 | 150 | Dyn5 | hv | 0 | -2 | 2 | 0 | 2.5 | FALSE

## trafo3w_std_types
| sn_hv_mva | sn_mv_mva | sn_lv_mva | vn_hv_kv | vn_mv_kv | vn_lv_kv | vk_hv_percent | vk_mv_percent | vk_lv_percent | vkr_hv_percent | vkr_mv_percent | vkr_lv_percent | pfe_kw | i0_percent | shift_mv_degree | shift_lv_degree | vector_group | tap_side | tap_neutral | tap_min | tap_max | tap_step_percent
63/25/38 MVA 110/20/10 kV | 63 | 25 | 38 | 110 | 20 | 10 | 10.4 | 10.4 | 10.4 | 0.28 | 0.32 | 0.35 | 35 | 0.89 | 0 | 0 | YN0yn0yn0 | hv | 0 | -10 | 10 | 1.2
63/25/38 MVA 110/10/10 kV | 63 | 25 | 38 | 110 | 10 | 10 | 10.4 | 10.4 | 10.4 | 0.28 | 0.32 | 0.35 | 35 | 0.89 | 0 | 0 | YN0yn0yn0 | hv | 0 | -10 | 10 | 1.2

## fuse_std_types
| fuse_type | i_rated_a | t_avg | t_min | t_total | x_avg | x_min | x_total
HV 100A | HV 100A | 100 | 0 | [10.0, 3.64, 0.854, 0.281, 0.1, 0.0531, 0.022, 0.01] | [10.0, 4.267, 1.21, 0.403, 0.1, 0.058, 0.022, 0.01] | 0 | [300.0, 350.0, 450.0, 550.0, 700.0, 850.0, 1200.0, 1752.0] | [600.0, 700.0, 900.0, 1150.0, 1665.0, 2000.0, 3000.0, 4313.0]
HV 10A | HV 10A | 10 | 0 | [10.0, 1675.0, 0.344, 0.156, 0.1, 0.0417, 0.0171, 0.01] | [10.0, 1.3, 0.3, 0.155, 0.1, 0.0555, 0.023, 0.01] | 0 | [30.0, 32.0, 35.0, 37.0, 39.0, 50.0, 70.0, 88.0] | [60.0, 70.0, 80.0, 87.0, 94.0, 110.0, 150.0, 216.0]
HV 125A | HV 125A | 125 | 0 | [10.0, 1.82, 0.344, 0.1, 0.0467, 0.0269, 0.01] | [10.0, 2.478, 0.426, 0.1, 0.0427, 0.0211, 0.01] | 0 | [375.0, 500.0, 700.0, 925.0, 1200.0, 1500.0, 2341.0] | [750.0, 1000.0, 1500.0, 2200.0, 3000.0, 4000.0, 5765.0]
HV 160A | HV 160A | 160 | 0 | [10.0, 4.15, 1.03, 0.198, 0.1, 0.051, 0.0172, 0.01] | [10.0, 2.3, 0.734, 0.274, 0.1, 0.046, 0.0177, 0.01] | 0 | [480.0, 550.0, 700.0, 1000.0, 1260.0, 1600.0, 2500.0, 3227.0] | [960.0, 1300.0, 1700.0, 2200.0, 2996.0, 4000.0, 6000.0, 7946.0]
HV 16A | HV 16A | 16 | 0 | [10.0, 0.352, 0.164, 0.1, 0.0649, 0.0342, 0.01] | [10.0, 2.34, 0.722, 0.181, 0.1, 0.055, 0.0296, 0.01] | 0 | [48.0, 60.0, 65.0, 71.0, 80.0, 100.0, 162.0] | [96.0, 110.0, 125.0, 150.0, 168.0, 200.0, 250.0, 398.0]
HV 200A | HV 200A | 200 | 0 | [10.0, 4.267, 1.21, 0.403, 0.1, 0.058, 0.022, 0.01] | [10.0, 3.73, 1.654, 0.328, 0.1, 0.0531, 0.019, 0.01] | 0 | [600.0, 700.0, 900.0, 1150.0, 1665.0, 2000.0, 3000.0, 4313.0] | [1200.0, 1500.0, 1800.0, 2700.0, 3960.0, 5000.0, 7500.0, 10620.0]
HV 20A | HV 20A | 20 | 0 | [10.0, 1.3, 0.3, 0.155, 0.1, 0.0555, 0.023, 0.01] | [10.0, 1.3, 0.161, 0.1, 0.0611, 0.0399, 0.0141, 0.01] | 0 | [60.0, 70.0, 80.0, 87.0, 94.0, 110.0, 150.0, 216.0] | [120.0, 150.0, 200.0, 223.0, 260.0, 300.0, 450.0, 532.0]
HV 25A | HV 25A | 25 | 0 | [10.0, 2.512, 0.833, 0.299, 0.1, 0.0372, 0.0223, 0.01] | [10.0, 3.125, 0.597, 0.198, 0.1, 0.0378, 0.022, 0.01] | 0 | [75.0, 82.0, 90.0, 100.0, 124.0, 170.0, 200.0, 289.0] | [150.0, 170.0, 210.0, 250.0, 294.0, 400.0, 500.0, 711.0]
HV 31.5A | HV 31.5A | 31.5 | 0 | [10.0, 2.34, 0.722, 0.181, 0.1, 0.055, 0.0296, 0.01] | [10.0, 2.84, 0.368, 0.164, 0.1, 0.0621, 0.0378, 0.0195, 0.01] | 0 | [95.0, 110.0, 125.0, 150.0, 165.0, 200.0, 250.0, 390.0] | [189.0, 220.0, 300.0, 350.0, 393.0, 450.0, 530.0, 700.0, 960.0]
HV 40A | HV 40A | 40 | 0 | [10.0, 1.3, 0.161, 0.1, 0.0611, 0.0399, 0.0141, 0.01] | [10.0, 2.05, 0.369, 0.198, 0.1, 0.051, 0.0298, 0.01] | 0 | [120.0, 150.0, 200.0, 223.0, 260.0, 300.0, 450.0, 532.0] | [240.0, 300.0, 400.0, 450.0, 530.0, 650.0, 800.0, 1311.0]
HV 50A | HV 50A | 50 | 0 | [10.0, 3.215, 0.597, 0.198, 0.1, 0.0378, 0.022, 0.01] | [10.0, 3.64, 0.854, 0.281, 0.1, 0.0531, 0.022, 0.01] | 0 | [150.0, 170.0, 210.0, 250.0, 294.0, 400.0, 500.0, 711.0] | [300.0, 350.0, 450.0, 550.0, 700.0, 850.0, 1200.0, 1752.0]
HV 6.3A | HV 6.3A | 6.3 | 0 | [10.0, 1.39, 0.344, 0.168, 0.1, 0.056, 0.0263, 0.01] | [10.0, 1.711, 0.516, 0.198, 0.1, 0.0634, 0.0303, 0.01] | 0 | [19.0, 19.5, 20.4, 20.8, 22.0, 25.0, 32.0, 48.0] | [38.0, 40.0, 43.0, 48.0, 53.0, 60.0, 75.0, 118.0]
HV 63A | HV 63A | 63 | 0 | [10.0, 2.84, 0.368, 0.164, 0.1, 0.0621, 0.0378, 0.0195, 0.01] | [10.0, 1.82, 0.344, 0.1, 0.0467, 0.0269, 0.01] | 0 | [189.0, 220.0, 300.0, 350.0, 393.0, 450.0, 530.0, 700.0, 961.0] | [378.0, 500.0, 700.0, 934.0, 1200.0, 1500.0, 2366.0]
HV 80A | HV 80A | 80 | 0 | [10.0, 2.05, 0.369, 0.198, 0.1, 0.051, 0.0298, 0.01] | [10.0, 4.15, 1.03, 0.198, 0.1, 0.051, 0.0172, 0.01] | 0 | [240.0, 300.0, 400.0, 450.0, 530.0, 650.0, 800.0, 1311.0] | [480.0, 550.0, 700.0, 1000.0, 1260.0, 1600.0, 2500.0, 3227.0]
Siemens NH-1-100 | Siemens NH-1-100 | 100 | [5400.0, 2000.0, 400.0, 20.0, 1.0, 0.2, 0.012, 0.004] | 0 | 0 | [150.0, 190.0, 250.0, 430.0, 900.0, 1250.0, 2700.0, 3600.0] | 0 | 0
Siemens NH-1-125 | Siemens NH-1-125 | 125 | [4800.0, 120.0, 7.0, 0.1, 0.004] | 0 | 0 | [180.0, 400.0, 740.0, 2000.0, 4250.0] | 0 | 0
Siemens NH-1-16 | Siemens NH-1-16 | 16 | [4000.0, 400.0, 2.0, 0.1, 0.04, 0.01] | 0 | 0 | [26.0, 35.0, 75.0, 150.0, 200.0, 300.0] | 0 | 0
Siemens NH-1-160 | Siemens NH-1-160 | 160 | [4800.0, 120.0, 7.0, 0.1, 0.004] | 0 | 0 | [210.0, 500.0, 900.0, 2300.0, 5000.0] | 0 | 0
Siemens NH-1-25 | Siemens NH-1-25 | 25 | [4000.0, 1000.0, 10.0, 0.2, 0.02, 0.01] | 0 | 0 | [40.0, 50.0, 100.0, 210.0, 400.0, 500.0] | 0 | 0
Siemens NH-1-50 | Siemens NH-1-50 | 50 | [4000.0, 40.0, 4.0, 1.0, 0.02, 0.01] | 0 | 0 | [86.0, 200.0, 300.0, 400.0, 1000.0, 1280.0] | 0 | 0
Siemens NH-1-63 | Siemens NH-1-63 | 63 | [4000.0, 100.0, 10.0, 2.0, 0.04, 0.01] | 0 | 0 | [100.0, 200.0, 300.0, 400.0, 1000.0, 1500.0] | 0 | 0
Siemens NH-1-80 | Siemens NH-1-80 | 80 | [4800.0, 120.0, 7.0, 0.1, 0.01] | 0 | 0 | [150.58, 250.0, 450.0, 1150.0, 2470.0] | 0 | 0
Siemens NH-2-1000 | Siemens NH-2-1000 | 1000 | [4800.0, 120.0, 7.0, 0.1, 0.004] | 0 | 0 | [1900.0, 3500.0, 8400.0, 24000.0, 52000.0] | 0 | 0
Siemens NH-2-200 | Siemens NH-2-200 | 200 | [4800.0, 120.0, 7.0, 0.1, 0.004] | 0 | 0 | [280.0, 650.0, 1200.0, 3000.0, 7000.0] | 0 | 0
Siemens NH-2-224 | Siemens NH-2-224 | 224 | [4800.0, 120.0, 7.0, 0.2, 0.04, 0.004] | 0 | 0 | [400.0, 750.0, 1453.0, 3025.0, 4315.0, 7600.0] | 0 | 0
Siemens NH-2-250 | Siemens NH-2-250 | 250 | [4800.0, 120.0, 7.0, 0.1, 0.004] | 0 | 0 | [450.0, 800.0, 1650.0, 4000.0, 8500.0] | 0 | 0
Siemens NH-2-315 | Siemens NH-2-315 | 315 | [4800.0, 120.0, 7.0, 0.1, 0.004] | 0 | 0 | [550.0, 920.0, 1900.0, 5000.0, 11000.0] | 0 | 0
Siemens NH-2-355 | Siemens NH-2-355 | 355 | [4800.0, 120.0, 6.0, 0.1, 0.004] | 0 | 0 | [650.0, 1116.27, 2350.0, 5840.0, 12790.0] | 0 | 0
Siemens NH-2-400 | Siemens NH-2-400 | 400 | [4800.0, 120.0, 7.0, 0.1, 0.004] | 0 | 0 | [720.0, 1350.0, 2800.0, 6500.0, 15000.0] | 0 | 0
Siemens NH-2-425 | Siemens NH-2-425 | 425 | [4800.0, 120.0, 7.0, 0.1, 0.004] | 0 | 0 | [850.0, 1500.0, 3050.0, 7500.0, 16500.0] | 0 | 0
Siemens NH-2-630 | Siemens NH-2-630 | 630 | [4800.0, 120.0, 7.0, 0.1, 0.004] | 0 | 0 | [1200.0, 2000.0, 4800.0, 12000.0, 26000.0] | 0 | 0

## res_bus
| vm_pu | va_degree | p_mw | q_mvar
0 | 0.98464 | -0.29486 | 0.0042062 | 0.0010542
1 | 0.98471 | -0.29344 | 0.0023424 | 0.00058705
2 | 0.98443 | -0.29901 | 0.0014491 | 0.00036318
3 | 0.98543 | -0.27947 | 0.0056251 | 0.0014098
4 | 0.98325 | -0.32191 | 0.0045213 | 0.0011332
5 | 0.98601 | -0.26827 | 0 | 0
6 | 0.98315 | -0.32386 | 0.0034796 | 0.00087207
7 | 0.98308 | -0.32526 | 0.0063424 | 0.0015895
8 | 0.98282 | -0.33029 | 0 | 0
9 | 0.98249 | -0.33685 | 0 | 0
10 | 0.98216 | -0.34332 | 0.0051646 | 0.0012944
11 | 0.98212 | -0.34412 | 0.0056766 | 0.0014227
12 | 0.98591 | -0.27005 | 0.0045286 | 0.001135
13 | 0.98684 | -0.25204 | 0.0028186 | 0.00070642
14 | 0.98751 | -0.23906 | 0 | 0
15 | 0.98733 | -0.24255 | 0.0041245 | 0.0010337
16 | 0.98903 | -0.20957 | 0.0093691 | 0.0023481
17 | 0.98579 | -0.27255 | 0 | 0
18 | 0.98728 | -0.24342 | 0 | 0
19 | 0.99067 | -0.17794 | 0 | 0
20 | 0.98573 | -0.27372 | 0.0068617 | 0.0017197
21 | 0.98726 | -0.24395 | 0.0023218 | 0.0005819
22 | 0.98726 | -0.24392 | 0.0019734 | 0.00049459
23 | 0.99298 | -0.13349 | 0.0064357 | 0.0016129
24 | 0.98991 | -0.19251 | 0.00496 | 0.0012431
25 | 0.99021 | -0.18681 | 0.00021693 | 5.4369e-05
26 | 0.98809 | -0.22798 | 0.0028571 | 0.00071607
27 | 0.9881 | -0.22773 | 0.0042654 | 0.001069
28 | 0.98803 | -0.22923 | 0 | 0
29 | 0.98836 | -0.22268 | 0.0040794 | 0.0010224
30 | 0.98789 | -0.23183 | 0.0034422 | 0.0008627
31 | 0.98873 | -0.21546 | 0.00034996 | 8.7709e-05
32 | 0.98874 | -0.21543 | 0.0038986 | 0.00097708
33 | 0.97721 | -0.43927 | 0.0050974 | 0.0012775
34 | 0.97931 | -0.3981 | 0.00054573 | 0.00013677
35 | 0.97656 | -0.452 | 0.0039622 | 0.00099302
36 | 0.98207 | -0.34427 | 0.0030216 | 0.00075729
37 | 0.98208 | -0.34415 | 0.0090931 | 0.0022789
38 | 0.98239 | -0.33809 | 0.0010301 | 0.00025817
39 | 0.98726 | -0.24346 | 0.0010324 | 0.00025874
40 | 0.9871 | -0.24661 | 0.001024 | 0.00025664
41 | 0.98319 | -0.32233 | 0 | 0
42 | 0.98888 | -0.21214 | 0 | 0
43 | 0.98271 | -0.33177 | 0.0062132 | 0.0015572
44 | 0.98688 | -0.25079 | 0.0064124 | 0.0016071
45 | 0.98691 | -0.25029 | 0.0016574 | 0.00041538
46 | 0.97655 | -0.45223 | 0.0097168 | 0.0024353
47 | 0.97652 | -0.45281 | 0.003578 | 0.00089674
48 | 0.97954 | -0.3937 | 0.011526 | 0.0028888
49 | 0.98109 | -0.3632 | 0.0048342 | 0.0012116
50 | 0.99309 | -0.13156 | 0.00021006 | 5.2646e-05
51 | 0.99309 | -0.13151 | 0.00018287 | 4.5832e-05
52 | 0.98253 | -0.33522 | 0.00092186 | 0.00023104
53 | 0.99017 | -0.18752 | 0.0029036 | 0.00072771
54 | 0.9897 | -0.19664 | 0.00046201 | 0.00011579
55 | 0.98943 | -0.20196 | 0.00025125 | 6.2969e-05
56 | 0.99339 | -0.12567 | 0.0088877 | 0.0022275
57 | 0.98907 | -0.20871 | 0 | 0
58 | 0.98921 | -0.2062 | 0.000324 | 8.1202e-05
59 | 0.99383 | -0.11724 | 0.0028374 | 0.00071111
60 | 0.98856 | -0.21853 | 0.0041052 | 0.0010289
61 | 0.98815 | -0.22648 | 0.012283 | 0.0030784
62 | 0.9892 | -0.20633 | 0.00031693 | 7.943e-05
63 | 0.99442 | -0.10596 | 0 | 0
64 | 1 | 0 | -0.51588 | -0.1319
65 | 0.99362 | -0.12117 | 0 | 0
66 | 0.99312 | -0.13081 | 0.0044199 | 0.0011077
67 | 0.99245 | -0.14364 | 0.0055373 | 0.0013878
68 | 0.99309 | -0.13142 | 0.0080071 | 0.0020068
69 | 0.98761 | -0.23715 | 0 | 0
70 | 0.98592 | -0.26941 | 0.022795 | 0.005713
71 | 0.98754 | -0.23847 | 0.0060845 | 0.0015249
72 | 0.98749 | -0.23944 | 0.0060742 | 0.0015223
73 | 0.98454 | -0.29617 | 0.0082361 | 0.0020642
74 | 0.98723 | -0.24445 | 0.017929 | 0.0044935
75 | 0.9831 | -0.32414 | 0.008233 | 0.0020634
76 | 0.98326 | -0.32098 | 0 | 0
77 | 0.98379 | -0.31081 | 0.011064 | 0.0027729
78 | 0.98216 | -0.34249 | 0.0087938 | 0.0022039
79 | 0.97999 | -0.38468 | 0.01492 | 0.0037394
80 | 0.97918 | -0.40055 | 0 | 0
81 | 0.98326 | -0.32094 | 0 | 0
82 | 0.97885 | -0.40703 | 0 | 0
83 | 0.97697 | -0.44381 | 0 | 0
84 | 0.98541 | -0.27915 | 0 | 0
85 | 0.98317 | -0.32265 | 0.0032968 | 0.00082625
86 | 0.97819 | -0.41995 | 0.026396 | 0.0066154
87 | 0.97494 | -0.4838 | 0.028163 | 0.0070583
88 | 0.98678 | -0.25272 | 0 | 0
89 | 0.9847 | -0.29301 | 0.019845 | 0.0049737
90 | 0.98767 | -0.2355 | 0.0047793 | 0.0011978
91 | 0.98632 | -0.2616 | 0.017261 | 0.0043259
92 | 0.98133 | -0.35863 | 0 | 0
93 | 0.97913 | -0.40151 | 0 | 0
94 | 0.97876 | -0.40867 | 0 | 0
95 | 0.98836 | -0.22211 | 0 | 0
96 | 0.98839 | -0.22164 | 0.0010335 | 0.00025901
97 | 0.98771 | -0.23484 | 0.019972 | 0.0050054
98 | 0.97618 | -0.45926 | 0 | 0
99 | 0.97651 | -0.45282 | 0 | 0
100 | 0.97484 | -0.48555 | 0 | 0
101 | 0.97393 | -0.50361 | 0.03746 | 0.0093883
102 | 0.97729 | -0.43754 | 0.022319 | 0.0055935
103 | 0.99998 | 149.9956 | 0 | 0

## res_line
| p_from_mw | q_from_mvar | p_to_mw | q_to_mvar | pl_mw | ql_mvar | i_from_ka | i_to_ka | i_ka | vm_from_pu | va_from_degree | vm_to_pu | va_to_degree | loading_percent
0 | -0.030885 | -0.0077561 | 0.030887 | 0.0077574 | 2.0868e-06 | 1.3031e-06 | 0.04668 | 0.04668 | 0.04668 | 0.98464 | -0.29486 | 0.98471 | -0.29344 | 12.8242
1 | 0.026679 | 0.0067019 | -0.026674 | -0.0066987 | 5.2861e-06 | 3.2729e-06 | 0.040324 | 0.040324 | 0.040324 | 0.98464 | -0.29486 | 0.98443 | -0.29901 | 11.0779
2 | -0.03323 | -0.0083444 | 0.033252 | 0.0083583 | 2.2165e-05 | 1.3887e-05 | 0.05022 | 0.05022 | 0.05022 | 0.98471 | -0.29344 | 0.98543 | -0.27947 | 13.7966
3 | 0.025225 | 0.0063355 | -0.025197 | -0.0063185 | 2.753e-05 | 1.6978e-05 | 0.038133 | 0.038133 | 0.038133 | 0.98443 | -0.29901 | 0.98325 | -0.32191 | 10.4762
4 | -0.038877 | -0.0097681 | 0.038898 | 0.0097812 | 2.08e-05 | 1.3107e-05 | 0.058714 | 0.058713 | 0.058714 | 0.98543 | -0.27947 | 0.98601 | -0.26827 | 16.1301
5 | 0.020676 | 0.0051853 | -0.020674 | -0.0051842 | 1.9251e-06 | 1.1656e-06 | 0.031291 | 0.031291 | 0.031291 | 0.98325 | -0.32191 | 0.98315 | -0.32386 | 8.5964
6 | 0.011392 | 0.0028556 | -0.011392 | -0.0028551 | 9.66e-07 | 5.071e-07 | 0.017193 | 0.017193 | 0.017193 | 0.98601 | -0.26827 | 0.98591 | -0.27005 | 4.7233
7 | -0.05029 | -0.012637 | 0.050329 | 0.012662 | 3.8993e-05 | 2.4725e-05 | 0.075906 | 0.075906 | 0.075906 | 0.98601 | -0.26827 | 0.98684 | -0.25204 | 20.8534
8 | 0.017194 | 0.0043121 | -0.017193 | -0.0043114 | 1.1449e-06 | 6.7558e-07 | 0.026025 | 0.026025 | 0.026025 | 0.98315 | -0.32386 | 0.98308 | -0.32526 | 7.1496
9 | 0.010851 | 0.0027219 | -0.010848 | -0.0027206 | 2.6015e-06 | 1.339e-06 | 0.016425 | 0.016425 | 0.016425 | 0.98308 | -0.32526 | 0.98282 | -0.33029 | 4.5123
10 | 0.010848 | 0.0027206 | -0.010845 | -0.0027188 | 3.3937e-06 | 1.747e-06 | 0.016425 | 0.016425 | 0.016425 | 0.98282 | -0.33029 | 0.98249 | -0.33685 | 4.5124
11 | 0.010845 | 0.0027188 | -0.010841 | -0.0027171 | 3.3427e-06 | 1.721e-06 | 0.016425 | 0.016425 | 0.016425 | 0.98249 | -0.33685 | 0.98216 | -0.34332 | 4.5124
12 | 0.0056768 | 0.0014227 | -0.0056766 | -0.0014227 | 2.1388e-07 | 3.9307e-08 | 0.0086006 | 0.0086006 | 0.0086006 | 0.98216 | -0.34332 | 0.98212 | -0.34412 | 2.3628
13 | 0.0068629 | 0.0017201 | -0.0068621 | -0.0017198 | 8.1977e-07 | 2.6486e-07 | 0.010358 | 0.010358 | 0.010358 | 0.98591 | -0.27005 | 0.98579 | -0.27255 | 2.8457
14 | -0.053148 | -0.013368 | 0.053181 | 0.013389 | 3.2972e-05 | 2.0927e-05 | 0.080156 | 0.080156 | 0.080156 | 0.98684 | -0.25204 | 0.98751 | -0.23906 | 22.021
15 | 0.0084214 | 0.0021105 | -0.00842 | -0.0021099 | 1.4013e-06 | 6.0001e-07 | 0.01269 | 0.01269 | 0.01269 | 0.98751 | -0.23906 | 0.98733 | -0.24255 | 3.4862
16 | -0.061602 | -0.015499 | 0.061689 | 0.015555 | 8.6944e-05 | 5.53e-05 | 0.092846 | 0.092846 | 0.092846 | 0.98751 | -0.23906 | 0.98903 | -0.20957 | 25.5071
17 | 0.0042956 | 0.0010762 | -0.0042954 | -0.0010762 | 1.7715e-07 | -3.0773e-08 | 0.0064737 | 0.0064738 | 0.0064738 | 0.98733 | -0.24255 | 0.98728 | -0.24342 | 1.7785
18 | -0.071058 | -0.017903 | 0.071166 | 0.017971 | 0.00010765 | 6.8575e-05 | 0.10694 | 0.10694 | 0.10694 | 0.98903 | -0.20957 | 0.99067 | -0.17794 | 29.3796
19 | 0.0068621 | 0.0017198 | -0.0068617 | -0.0017197 | 3.7972e-07 | 1.2271e-07 | 0.010358 | 0.010358 | 0.010358 | 0.98579 | -0.27255 | 0.98573 | -0.27372 | 2.8457
20 | 0.0023219 | 0.00058178 | -0.0023218 | -0.0005819 | 5.8736e-08 | -1.2596e-07 | 0.0034994 | 0.0034995 | 0.0034995 | 0.98728 | -0.24342 | 0.98726 | -0.24395 | 0.9614
21 | 0.0019735 | 0.00049444 | -0.0019734 | -0.00049459 | 4.7116e-08 | -1.5145e-07 | 0.0029744 | 0.0029744 | 0.0029744 | 0.98728 | -0.24342 | 0.98726 | -0.24392 | 0.81715
22 | -0.26626 | -0.067397 | 0.26683 | 0.06776 | 0.00056954 | 0.00036254 | 0.40017 | 0.40017 | 0.40017 | 0.99067 | -0.17794 | 0.99298 | -0.13349 | 27.4844
23 | 0.17168 | 0.043544 | -0.17156 | -0.043468 | 0.00012013 | 7.5896e-05 | 0.25806 | 0.25806 | 0.25806 | 0.99067 | -0.17794 | 0.98991 | -0.19251 | 17.7238
24 | 0.023413 | 0.0058825 | -0.023403 | -0.0058764 | 9.9067e-06 | 6.0654e-06 | 0.035172 | 0.035172 | 0.035172 | 0.99067 | -0.17794 | 0.99021 | -0.18681 | 9.6626
25 | -0.27327 | -0.069373 | 0.27337 | 0.069438 | 0.00010278 | 6.5444e-05 | 0.40982 | 0.40982 | 0.40982 | 0.99298 | -0.13349 | 0.99339 | -0.12567 | 28.1467
26 | 0.1666 | 0.042225 | -0.16647 | -0.042143 | 0.00012954 | 8.1776e-05 | 0.2506 | 0.2506 | 0.2506 | 0.98991 | -0.19251 | 0.98907 | -0.20871 | 17.2118
27 | 0.023186 | 0.005822 | -0.023185 | -0.0058215 | 7.8372e-07 | 4.7944e-07 | 0.034846 | 0.034846 | 0.034846 | 0.99021 | -0.18681 | 0.99017 | -0.18752 | 9.573
28 | -0.0063 | -0.0015784 | 0.0063001 | 0.0015784 | 7.5096e-08 | 1.9564e-08 | 0.0094873 | 0.0094873 | 0.0094873 | 0.98809 | -0.22798 | 0.9881 | -0.22773 | 2.6064
29 | 0.0034428 | 0.0008623 | -0.0034426 | -0.00086243 | 2.0517e-07 | -1.2939e-07 | 0.0051845 | 0.0051846 | 0.0051846 | 0.98809 | -0.22798 | 0.98803 | -0.22923 | 1.4244
30 | -0.010565 | -0.0026474 | 0.010568 | 0.0026487 | 2.5427e-06 | 1.2841e-06 | 0.015911 | 0.015911 | 0.015911 | 0.9881 | -0.22773 | 0.98836 | -0.22268 | 4.3711
31 | 0.0034426 | 0.00086243 | -0.0034422 | -0.0008627 | 4.2659e-07 | -2.6888e-07 | 0.0051846 | 0.0051848 | 0.0051848 | 0.98803 | -0.22923 | 0.98789 | -0.23183 | 1.4244
32 | -0.014647 | -0.0036711 | 0.014652 | 0.0036739 | 5.0341e-06 | 2.8679e-06 | 0.022052 | 0.022052 | 0.022052 | 0.98836 | -0.22268 | 0.98873 | -0.21546 | 6.0583
33 | -0.015002 | -0.0037617 | 0.015002 | 0.0037617 | 2.7811e-08 | 1.5934e-08 | 0.022579 | 0.022579 | 0.022579 | 0.98873 | -0.21546 | 0.98874 | -0.21543 | 6.203
34 | -0.018901 | -0.0047388 | 0.018909 | 0.0047437 | 8.1974e-06 | 4.8997e-06 | 0.028446 | 0.028446 | 0.028446 | 0.98874 | -0.21543 | 0.9892 | -0.20633 | 7.8149
35 | -0.022365 | -0.0056088 | 0.022409 | 0.0056357 | 4.3969e-05 | 2.6871e-05 | 0.034057 | 0.034057 | 0.034057 | 0.97721 | -0.43927 | 0.97931 | -0.3981 | 9.3563
36 | 0.017268 | 0.0043313 | -0.017257 | -0.0043251 | 1.0479e-05 | 6.2005e-06 | 0.026295 | 0.026295 | 0.026295 | 0.97721 | -0.43927 | 0.97656 | -0.452 | 7.224
37 | -0.022955 | -0.0057724 | 0.02296 | 0.0057754 | 4.8249e-06 | 2.9549e-06 | 0.034886 | 0.034886 | 0.034886 | 0.97931 | -0.3981 | 0.97954 | -0.3937 | 9.584
38 | 0.013295 | 0.003332 | -0.013295 | -0.003332 | 1.4326e-07 | 8.0042e-08 | 0.020258 | 0.020258 | 0.020258 | 0.97656 | -0.452 | 0.97655 | -0.45223 | 5.5654
39 | -0.0030216 | -0.00075729 | 0.0030216 | 0.00075727 | 1.6963e-08 | -1.645e-08 | 0.0045783 | 0.0045783 | 0.0045783 | 0.98207 | -0.34427 | 0.98208 | -0.34415 | 1.2578
40 | -0.012115 | -0.0030362 | 0.012118 | 0.0030381 | 3.4987e-06 | 1.8887e-06 | 0.018356 | 0.018356 | 0.018356 | 0.98208 | -0.34415 | 0.98239 | -0.33809 | 5.0428
41 | -0.013148 | -0.0032963 | 0.013152 | 0.0032985 | 3.9607e-06 | 2.1976e-06 | 0.019916 | 0.019916 | 0.019916 | 0.98239 | -0.33809 | 0.98271 | -0.33177 | 5.4715
42 | 0.0090967 | 0.0022804 | -0.0090954 | -0.0022797 | 1.3614e-06 | 6.2441e-07 | 0.013711 | 0.013711 | 0.013711 | 0.98726 | -0.24346 | 0.9871 | -0.24661 | 3.7668
43 | 0.05997 | 0.015192 | -0.059744 | -0.015048 | 0.00022626 | 0.00014387 | 0.090447 | 0.090447 | 0.090447 | 0.98726 | -0.24346 | 0.98319 | -0.32233 | 24.8481
44 | -0.0701 | -0.017731 | 0.070205 | 0.017798 | 0.00010551 | 6.7206e-05 | 0.10571 | 0.10571 | 0.10571 | 0.98726 | -0.24346 | 0.98888 | -0.21214 | 29.0422
45 | 0.0080714 | 0.0020231 | -0.00807 | -0.0020225 | 1.4155e-06 | 5.8007e-07 | 0.012167 | 0.012168 | 0.012168 | 0.9871 | -0.24661 | 0.98691 | -0.25029 | 3.3427
46 | 0.019374 | 0.0048609 | -0.019365 | -0.0048556 | 8.715e-06 | 5.235e-06 | 0.029324 | 0.029324 | 0.029324 | 0.98319 | -0.32233 | 0.98271 | -0.33177 | 8.056
47 | 0.04037 | 0.010187 | -0.040345 | -0.010172 | 2.4893e-05 | 1.5706e-05 | 0.061123 | 0.061123 | 0.061123 | 0.98319 | -0.32233 | 0.98253 | -0.33522 | 16.7921
48 | -0.20679 | -0.052378 | 0.20747 | 0.052811 | 0.00068281 | 0.00043313 | 0.31136 | 0.31136 | 0.31136 | 0.98888 | -0.21214 | 0.99245 | -0.14364 | 21.385
49 | 0.13659 | 0.03458 | -0.13652 | -0.034541 | 6.2221e-05 | 3.9016e-05 | 0.20565 | 0.20565 | 0.20565 | 0.98888 | -0.21214 | 0.98839 | -0.22164 | 14.1244
50 | -0.0064124 | -0.0016071 | 0.0064126 | 0.0016072 | 1.5433e-07 | 4.2519e-08 | 0.0096687 | 0.0096686 | 0.0096687 | 0.98688 | -0.25079 | 0.98691 | -0.25029 | 2.6562
51 | 0.0035781 | 0.00089669 | -0.003578 | -0.00089674 | 9.9417e-08 | -4.7952e-08 | 0.0054521 | 0.0054522 | 0.0054522 | 0.97655 | -0.45223 | 0.97652 | -0.45281 | 1.4978
52 | -0.034486 | -0.0086642 | 0.034536 | 0.0086957 | 5.0292e-05 | 3.1571e-05 | 0.052396 | 0.052395 | 0.052396 | 0.97954 | -0.3937 | 0.98109 | -0.3632 | 14.3944
53 | -0.039371 | -0.0099073 | 0.039423 | 0.0099405 | 5.2711e-05 | 3.3237e-05 | 0.059727 | 0.059727 | 0.059727 | 0.98109 | -0.3632 | 0.98253 | -0.33522 | 16.4086
54 | -0.00021006 | -5.2646e-05 | 0.00021006 | 5.2462e-05 | 5.291e-10 | -1.8397e-07 | 0.00031475 | 0.00031469 | 0.00031475 | 0.99309 | -0.13156 | 0.99309 | -0.13151 | 0.08647
55 | -0.00039294 | -9.8295e-05 | 0.00039294 | 9.812e-05 | 1.7653e-09 | -1.7463e-07 | 0.0005887 | 0.00058864 | 0.0005887 | 0.99309 | -0.13151 | 0.99309 | -0.13142 | 0.16173
56 | 0.020281 | 0.0050938 | -0.020273 | -0.0050885 | 8.8209e-06 | 5.3199e-06 | 0.030482 | 0.030482 | 0.030482 | 0.99017 | -0.18752 | 0.9897 | -0.19664 | 8.3743
57 | 0.019811 | 0.0049727 | -0.019805 | -0.0049697 | 5.0196e-06 | 3.0188e-06 | 0.029788 | 0.029788 | 0.029788 | 0.9897 | -0.19664 | 0.98943 | -0.20196 | 8.1835
58 | 0.019554 | 0.0049067 | -0.01955 | -0.0049044 | 3.9547e-06 | 2.3745e-06 | 0.02941 | 0.02941 | 0.02941 | 0.98943 | -0.20196 | 0.98921 | -0.2062 | 8.0797
59 | -0.28226 | -0.071666 | 0.28237 | 0.071739 | 0.00011468 | 7.3039e-05 | 0.42313 | 0.42313 | 0.42313 | 0.99339 | -0.12567 | 0.99383 | -0.11724 | 29.061
60 | 0.034243 | 0.0086006 | -0.034227 | -0.0085905 | 1.604e-05 | 1.0059e-05 | 0.051524 | 0.051524 | 0.051524 | 0.98907 | -0.20871 | 0.98856 | -0.21853 | 14.155
61 | 0.13223 | 0.033542 | -0.13212 | -0.033472 | 0.00011289 | 7.0691e-05 | 0.19908 | 0.19908 | 0.19908 | 0.98907 | -0.20871 | 0.98815 | -0.22648 | 13.6731
62 | 0.019226 | 0.0048232 | -0.019226 | -0.0048231 | 1.2007e-07 | 7.193e-08 | 0.028923 | 0.028923 | 0.028923 | 0.98921 | -0.2062 | 0.9892 | -0.20633 | 7.9458
63 | -0.28521 | -0.07245 | 0.28536 | 0.072549 | 0.00015489 | 9.8658e-05 | 0.42738 | 0.42738 | 0.42738 | 0.99383 | -0.11724 | 0.99442 | -0.10596 | 29.3528
64 | 0.030122 | 0.0075617 | -0.030095 | -0.007545 | 2.6734e-05 | 1.6665e-05 | 0.045345 | 0.045345 | 0.045345 | 0.98856 | -0.21853 | 0.98761 | -0.23715 | 12.4575
65 | 0.11984 | 0.030393 | -0.11959 | -0.030236 | 0.00024683 | 0.00015694 | 0.18058 | 0.18058 | 0.18058 | 0.98815 | -0.22648 | 0.98592 | -0.26941 | 24.8055
66 | -0.5116 | -0.13022 | 0.51423 | 0.13189 | 0.0026281 | 0.0016795 | 0.76625 | 0.76625 | 0.76625 | 0.99442 | -0.10596 | 1 | 0 | 52.627
67 | 0.22623 | 0.057667 | -0.22607 | -0.057561 | 0.00016599 | 0.00010543 | 0.33887 | 0.33887 | 0.33887 | 0.99442 | -0.10596 | 0.99362 | -0.12117 | 23.2743
68 | 0.012826 | 0.0032159 | -0.01282 | -0.0032127 | 5.8874e-06 | 3.2171e-06 | 0.019208 | 0.019209 | 0.019209 | 0.99362 | -0.12117 | 0.99312 | -0.13081 | 5.2771
69 | 0.21324 | 0.054345 | -0.21301 | -0.054199 | 0.00023091 | 0.00014653 | 0.31967 | 0.31967 | 0.31967 | 0.99362 | -0.12117 | 0.99245 | -0.14364 | 21.9551
70 | 0.0084003 | 0.002105 | -0.0084001 | -0.0021049 | 2.4313e-07 | 1.0265e-07 | 0.012586 | 0.012586 | 0.012586 | 0.99312 | -0.13081 | 0.99309 | -0.13142 | 3.4578
71 | 0.0060849 | 0.001525 | -0.0060845 | -0.0015249 | 3.817e-07 | 8.9341e-08 | 0.009168 | 0.0091681 | 0.0091681 | 0.98761 | -0.23715 | 0.98754 | -0.23847 | 2.5187
72 | 0.02401 | 0.00602 | -0.024008 | -0.0060184 | 2.6229e-06 | 1.6103e-06 | 0.036177 | 0.036177 | 0.036177 | 0.98761 | -0.23715 | 0.98749 | -0.23944 | 9.9388
73 | 0.096793 | 0.024523 | -0.096669 | -0.024444 | 0.00012425 | 7.9322e-05 | 0.14618 | 0.14618 | 0.14618 | 0.98592 | -0.26941 | 0.98454 | -0.29617 | 40.1595
74 | 0.017934 | 0.004496 | -0.017929 | -0.0044935 | 4.2795e-06 | 2.539e-06 | 0.027024 | 0.027024 | 0.027024 | 0.98749 | -0.23944 | 0.98723 | -0.24445 | 7.4242
75 | 0.088433 | 0.02238 | -0.08837 | -0.02234 | 6.2059e-05 | 3.96e-05 | 0.13373 | 0.13373 | 0.13373 | 0.98454 | -0.29617 | 0.98379 | -0.31081 | 36.7397
76 | -0.008233 | -0.0020634 | 0.0082342 | 0.0020639 | 1.242e-06 | 5.2439e-07 | 0.012461 | 0.012461 | 0.012461 | 0.9831 | -0.32414 | 0.98326 | -0.32098 | 3.4234
77 | -0.077269 | -0.019543 | 0.077307 | 0.019567 | 3.7719e-05 | 2.4047e-05 | 0.117 | 0.117 | 0.117 | 0.98326 | -0.32098 | 0.98379 | -0.31081 | 32.1423
78 | 0.069035 | 0.017479 | -0.068963 | -0.017434 | 7.1223e-05 | 4.5362e-05 | 0.10454 | 0.10454 | 0.10454 | 0.98326 | -0.32098 | 0.98216 | -0.34249 | 28.7189
79 | 0.06017 | 0.01523 | -0.060123 | -0.0152 | 4.6593e-05 | 2.9631e-05 | 0.091214 | 0.091214 | 0.091214 | 0.98216 | -0.34249 | 0.98133 | -0.35863 | 25.0588
80 | 0.054737 | 0.013785 | -0.054695 | -0.013759 | 4.1499e-05 | 2.6358e-05 | 0.083136 | 0.083137 | 0.083137 | 0.97999 | -0.38468 | 0.97918 | -0.40055 | 22.8397
81 | -0.069657 | -0.017524 | 0.06987 | 0.01766 | 0.00021282 | 0.00013557 | 0.10579 | 0.10579 | 0.10579 | 0.97999 | -0.38468 | 0.98326 | -0.32094 | 29.0636
82 | 0.02642 | 0.0066305 | -0.026412 | -0.0066254 | 8.1698e-06 | 5.0588e-06 | 0.040153 | 0.040153 | 0.040153 | 0.97918 | -0.40055 | 0.97885 | -0.40703 | 11.031
83 | 0.028275 | 0.0071281 | -0.028217 | -0.0070918 | 5.8405e-05 | 3.6321e-05 | 0.042984 | 0.042984 | 0.042984 | 0.97918 | -0.40055 | 0.97697 | -0.44381 | 11.8089
84 | -0.073167 | -0.018486 | 0.073314 | 0.01858 | 0.00014688 | 9.3598e-05 | 0.11078 | 0.11078 | 0.11078 | 0.98326 | -0.32094 | 0.98541 | -0.27915 | 30.4342
85 | 0.0032971 | 0.00082606 | -0.0032968 | -0.00082625 | 2.6873e-07 | -1.9307e-07 | 0.0049895 | 0.0049897 | 0.0049897 | 0.98326 | -0.32094 | 0.98317 | -0.32265 | 1.3708
86 | 0.026412 | 0.0066254 | -0.026396 | -0.0066154 | 1.626e-05 | 1.0068e-05 | 0.040153 | 0.040153 | 0.040153 | 0.97885 | -0.40703 | 0.97819 | -0.41995 | 11.031
87 | 0.028217 | 0.0070918 | -0.028163 | -0.0070583 | 5.3772e-05 | 3.3444e-05 | 0.042984 | 0.042985 | 0.042985 | 0.97697 | -0.44381 | 0.97494 | -0.4838 | 11.809
88 | -0.093172 | -0.023561 | 0.09329 | 0.023636 | 0.00011832 | 7.491e-05 | 0.14077 | 0.14077 | 0.14077 | 0.98541 | -0.27915 | 0.98678 | -0.25272 | 19.3364
89 | 0.019858 | 0.0049816 | -0.019845 | -0.0049737 | 1.3106e-05 | 7.8933e-06 | 0.029989 | 0.029989 | 0.029989 | 0.98541 | -0.27915 | 0.9847 | -0.29301 | 8.2387
90 | -0.11056 | -0.027966 | 0.11065 | 0.028023 | 9.1418e-05 | 5.6715e-05 | 0.16681 | 0.16681 | 0.16681 | 0.98678 | -0.25272 | 0.98767 | -0.2355 | 11.4567
91 | 0.017268 | 0.0043303 | -0.017261 | -0.0043259 | 7.3044e-06 | 4.308e-06 | 0.02604 | 0.02604 | 0.02604 | 0.98678 | -0.25272 | 0.98632 | -0.2616 | 7.1539
92 | -0.11543 | -0.029221 | 0.1155 | 0.029267 | 7.4265e-05 | 4.6189e-05 | 0.17401 | 0.17401 | 0.17401 | 0.98767 | -0.2355 | 0.98836 | -0.22211 | 11.9511
93 | 0.060123 | 0.0152 | -0.06 | -0.015122 | 0.00012337 | 7.8457e-05 | 0.091214 | 0.091214 | 0.091214 | 0.98133 | -0.35863 | 0.97913 | -0.40151 | 25.0589
94 | 0.06 | 0.015122 | -0.059979 | -0.015109 | 2.0545e-05 | 1.3066e-05 | 0.091214 | 0.091214 | 0.091214 | 0.97913 | -0.40151 | 0.97876 | -0.40867 | 25.0589
95 | 0.059979 | 0.015109 | -0.059897 | -0.015056 | 8.2677e-05 | 5.2581e-05 | 0.091214 | 0.091214 | 0.091214 | 0.97876 | -0.40867 | 0.97729 | -0.43754 | 25.0589
96 | -0.13549 | -0.03428 | 0.13549 | 0.034282 | 3.0528e-06 | 1.9137e-06 | 0.2041 | 0.2041 | 0.2041 | 0.98836 | -0.22211 | 0.98839 | -0.22164 | 14.0176
97 | 0.019984 | 0.0050127 | -0.019972 | -0.0050054 | 1.2123e-05 | 7.3016e-06 | 0.030088 | 0.030088 | 0.030088 | 0.98836 | -0.22211 | 0.98771 | -0.23484 | 8.2659
98 | -0.037539 | -0.0094382 | 0.037551 | 0.0094455 | 1.1562e-05 | 7.2821e-06 | 0.057232 | 0.057232 | 0.057232 | 0.97618 | -0.45926 | 0.97651 | -0.45282 | 15.7232
99 | 0.037539 | 0.0094382 | -0.037492 | -0.0094086 | 4.7054e-05 | 2.9636e-05 | 0.057232 | 0.057233 | 0.057233 | 0.97618 | -0.45926 | 0.97484 | -0.48555 | 15.7232
100 | -0.037551 | -0.0094455 | 0.037578 | 0.0094628 | 2.7431e-05 | 1.7276e-05 | 0.057232 | 0.057232 | 0.057232 | 0.97651 | -0.45282 | 0.97729 | -0.43754 | 15.7232
101 | 0.037492 | 0.0094086 | -0.03746 | -0.0093883 | 3.2266e-05 | 2.0323e-05 | 0.057233 | 0.057233 | 0.057233 | 0.97484 | -0.48555 | 0.97393 | -0.50361 | 15.7233

## res_trafo
| p_hv_mw | q_hv_mvar | p_lv_mw | q_lv_mvar | pl_mw | ql_mvar | i_hv_ka | i_lv_ka | vm_hv_pu | va_hv_degree | vm_lv_pu | va_lv_degree | loading_percent
0 | -1.2729e-15 | -1.3162e-15 | 0.00165 | 1.2699e-07 | 0.00165 | 1.2699e-07 | 5.2857e-17 | 0.0023815 | 0.99998 | 149.9956 | 1 | 0 | 0.2619

## res_ext_grid
| p_mw | q_mvar
0 | 0.53132 | 0.13577

## res_load
| p_mw | q_mvar
0 | 0.0042062 | 0.0010542
1 | 0.0023424 | 0.00058705
2 | 0.0014491 | 0.00036318
3 | 0.0056251 | 0.0014098
4 | 0.0045213 | 0.0011332
5 | 0.0034796 | 0.00087207
6 | 0.0063424 | 0.0015895
7 | 0.0051646 | 0.0012944
8 | 0.0056766 | 0.0014227
9 | 0.0045286 | 0.001135
10 | 0.0028186 | 0.00070642
11 | 0.0041245 | 0.0010337
12 | 0.0093691 | 0.0023481
13 | 0.0068617 | 0.0017197
14 | 0.0023218 | 0.0005819
15 | 0.0019734 | 0.00049459
16 | 0.0064357 | 0.0016129
17 | 0.00496 | 0.0012431
18 | 0.00021693 | 5.4369e-05
19 | 0.0028571 | 0.00071607
20 | 0.0042654 | 0.001069
21 | 0.0040794 | 0.0010224
22 | 0.0034422 | 0.0008627
23 | 0.00034996 | 8.7709e-05
24 | 0.0038986 | 0.00097708
25 | 0.0050974 | 0.0012775
26 | 0.00054573 | 0.00013677
27 | 0.0039622 | 0.00099302
28 | 0.0030216 | 0.00075729
29 | 0.0090931 | 0.0022789
30 | 0.0010301 | 0.00025817
31 | 0.0010324 | 0.00025874
32 | 0.001024 | 0.00025664
33 | 0.0062132 | 0.0015572
34 | 0.0064124 | 0.0016071
35 | 0.0016574 | 0.00041538
36 | 0.0097168 | 0.0024353
37 | 0.003578 | 0.00089674
38 | 0.011526 | 0.0028888
39 | 0.0048342 | 0.0012116
40 | 0.00021006 | 5.2646e-05
41 | 0.00018287 | 4.5832e-05
42 | 0.00092186 | 0.00023104
43 | 0.0029036 | 0.00072771
44 | 0.00046201 | 0.00011579
45 | 0.00025125 | 6.2969e-05
46 | 0.0088877 | 0.0022275
47 | 0.000324 | 8.1202e-05
48 | 0.0028374 | 0.00071111
49 | 0.0041052 | 0.0010289
50 | 0.012283 | 0.0030784
51 | 0.00031693 | 7.943e-05
52 | 0.015443 | 0.0038703
53 | 0.0044199 | 0.0011077
54 | 0.0055373 | 0.0013878
55 | 0.0080071 | 0.0020068
56 | 0.022795 | 0.005713
57 | 0.0060845 | 0.0015249
58 | 0.0060742 | 0.0015223
59 | 0.0082361 | 0.0020642
60 | 0.017929 | 0.0044935
61 | 0.008233 | 0.0020634
62 | 0.011064 | 0.0027729
63 | 0.0087938 | 0.0022039
64 | 0.01492 | 0.0037394
65 | 0.0032968 | 0.00082625
66 | 0.026396 | 0.0066154
67 | 0.028163 | 0.0070583
68 | 0.019845 | 0.0049737
69 | 0.0047793 | 0.0011978
70 | 0.017261 | 0.0043259
71 | 0.0010335 | 0.00025901
72 | 0.019972 | 0.0050054
73 | 0.03746 | 0.0093883
74 | 0.022319 | 0.0055935

## dtypes
| element | column | dtype
0 | bus | name | object
1 | bus | vn_kv | float64
2 | bus | type | object
3 | bus | zone | object
4 | bus | in_service | bool
5 | load | name | object
6 | load | bus | uint32
7 | load | p_mw | float64
8 | load | q_mvar | float64
9 | load | const_z_percent | float64
10 | load | const_i_percent | float64
11 | load | sn_mva | float64
12 | load | scaling | float64
13 | load | in_service | bool
14 | load | type | object
15 | ext_grid | name | object
16 | ext_grid | bus | uint32
17 | ext_grid | vm_pu | float64
18 | ext_grid | va_degree | float64
19 | ext_grid | slack_weight | float64
20 | ext_grid | in_service | bool
21 | line | name | object
22 | line | std_type | object
23 | line | from_bus | uint32
24 | line | to_bus | uint32
25 | line | length_km | float64
26 | line | r_ohm_per_km | float64
27 | line | x_ohm_per_km | float64
28 | line | c_nf_per_km | float64
29 | line | g_us_per_km | float64
30 | line | max_i_ka | float64
31 | line | df | float64
32 | line | parallel | uint32
33 | line | type | object
34 | line | in_service | bool
35 | trafo | name | object
36 | trafo | std_type | object
37 | trafo | hv_bus | uint32
38 | trafo | lv_bus | uint32
39 | trafo | sn_mva | float64
40 | trafo | vn_hv_kv | float64
41 | trafo | vn_lv_kv | float64
42 | trafo | vk_percent | float64
43 | trafo | vkr_percent | float64
44 | trafo | pfe_kw | float64
45 | trafo | i0_percent | float64
46 | trafo | shift_degree | float64
47 | trafo | tap_side | object
48 | trafo | tap_neutral | int32
49 | trafo | tap_min | int32
50 | trafo | tap_max | int32
51 | trafo | tap_step_percent | float64
52 | trafo | tap_step_degree | float64
53 | trafo | tap_pos | int32
54 | trafo | tap_phase_shifter | bool
55 | trafo | parallel | uint32
56 | trafo | df | float64
57 | trafo | in_service | bool
58 | line_geodata | coords | object
59 | bus_geodata | x | float64
60 | bus_geodata | y | float64
61 | bus_geodata | coords | object
62 | res_bus | vm_pu | float64
63 | res_bus | va_degree | float64
64 | res_bus | p_mw | float64
65 | res_bus | q_mvar | float64
66 | res_line | p_from_mw | float64
67 | res_line | q_from_mvar | float64
68 | res_line | p_to_mw | float64
69 | res_line | q_to_mvar | float64
70 | res_line | pl_mw | float64
71 | res_line | ql_mvar | float64
72 | res_line | i_from_ka | float64
73 | res_line | i_to_ka | float64
74 | res_line | i_ka | float64
75 | res_line | vm_from_pu | float64
76 | res_line | va_from_degree | float64
77 | res_line | vm_to_pu | float64
78 | res_line | va_to_degree | float64
79 | res_line | loading_percent | float64
80 | res_trafo | p_hv_mw | float64
81 | res_trafo | q_hv_mvar | float64
82 | res_trafo | p_lv_mw | float64
83 | res_trafo | q_lv_mvar | float64
84 | res_trafo | pl_mw | float64
85 | res_trafo | ql_mvar | float64
86 | res_trafo | i_hv_ka | float64
87 | res_trafo | i_lv_ka | float64
88 | res_trafo | vm_hv_pu | float64
89 | res_trafo | va_hv_degree | float64
90 | res_trafo | vm_lv_pu | float64
91 | res_trafo | va_lv_degree | float64
92 | res_trafo | loading_percent | float64
93 | res_ext_grid | p_mw | float64
94 | res_ext_grid | q_mvar | float64
95 | res_load | p_mw | float64
96 | res_load | q_mvar | float64

## parameters
| version | format_version | converged | OPF_converged | name | f_hz | sn_mva
0 | 2.14.6 | 2.14.0 | TRUE | FALSE |  | 50 | 1