## bus
| name | vn_kv | type | zone | in_service
0 | bus_LV_2293-8_1_2_node_53 | 0.4 | n |  | TRUE
1 | bus_LV_2293-8_1_2_node_54 | 0.4 | n |  | TRUE
2 | bus_LV_2293-8_1_2_node_55 | 0.4 | n |  | TRUE
3 | bus_LV_2293-8_1_2_node_56 | 0.4 | n |  | TRUE
4 | bus_LV_2293-8_1_2_node_57 | 0.4 | n |  | TRUE
5 | bus_LV_2293-8_1_2_node_59 | 0.4 | n |  | TRUE
6 | bus_LV_2293-8_1_2_node_61 | 0.4 | n |  | TRUE
7 | bus_LV_2293-8_1_2_node_239 | 0.4 | n |  | TRUE
8 | bus_LV_2293-8_1_2_node_291 | 0.4 | n |  | TRUE
9 | bus_LV_2293-8_1_2_node_60 | 0.4 | n |  | TRUE
10 | bus_LV_2293-8_1_2_node_255 | 0.4 | n |  | TRUE
11 | bus_LV_2293-8_1_2_node_62 | 0.4 | n |  | TRUE
12 | bus_LV_2293-8_1_2_node_139 | 0.4 | n |  | TRUE
13 | bus_LV_2293-8_1_2_node_140 | 0.4 | n |  | TRUE
14 | bus_LV_2293-8_1_2_node_259 | 0.4 | n |  | TRUE
15 | bus_LV_2293-8_1_2_node_282 | 0.4 | n |  | TRUE
16 | bus_LV_2293-8_1_2_node_193 | 0.4 | n |  | TRUE
17 | bus_LV_2293-8_1_2_node_194 | 0.4 | n |  | TRUE
18 | bus_LV_2293-8_1_2_node_195 | 0.4 | n |  | TRUE
19 | bus_LV_2293-8_1_2_node_196 | 0.4 | n |  | TRUE
20 | bus_LV_2293-8_1_2_node_197 | 0.4 | n |  | TRUE
21 | bus_LV_2293-8_1_2_node_203 | 0.4 | n |  | TRUE
22 | bus_LV_2293-8_1_2_node_208 | 0.4 | n |  | TRUE
23 | bus_LV_2293-8_1_2_node_198 | 0.4 | n |  | TRUE
24 | bus_LV_2293-8_1_2_node_199 | 0.4 | n |  | TRUE
25 | bus_LV_2293-8_1_2_node_200 | 0.4 | n |  | TRUE
26 | bus_LV_2293-8_1_2_node_201 | 0.4 | n |  | TRUE
27 | bus_LV_2293-8_1_2_node_202 | 0.4 | n |  | TRUE
28 | bus_LV_2293-8_1_2_node_206 | 0.4 | n |  | TRUE
29 | bus_LV_2293-8_1_2_node_204 | 0.4 | n |  | TRUE
30 | bus_LV_2293-8_1_2_node_209 | 0.4 | n |  | TRUE
31 | bus_LV_2293-8_1_2_node_205 | 0.4 | n |  | TRUE
32 | bus_LV_2293-8_1_2_node_207 | 0.4 | n |  | TRUE
33 | bus_LV_2293-8_1_2_node_210 | 0.4 | n |  | TRUE
34 | bus_LV_2293-8_1_2_node_272 | 0.4 | n |  | TRUE
35 | bus_LV_2293-8_1_2_node_286 | 0.4 | n |  | TRUE
36 | bus_LV_2293-8_1_2_node_237 | 0.4 | n |  | TRUE
37 | bus_LV_2293-8_1_2_node_216 | 0.4 | n |  | TRUE
38 | bus_LV_2293-8_1_2_node_217 | 0.4 | n |  | TRUE
39 | bus_LV_2293-8_1_2_node_218 | 0.4 | n |  | TRUE
40 | bus_LV_2293-8_1_2_node_219 | 0.4 | n |  | TRUE
41 | bus_LV_2293-8_1_2_node_220 | 0.4 | n |  | TRUE
42 | bus_LV_2293-8_1_2_node_230 | 0.4 | n |  | TRUE
43 | bus_LV_2293-8_1_2_node_231 | 0.4 | n |  | TRUE
44 | bus_LV_2293-8_1_2_node_234 | 0.4 | n |  | TRUE
45 | bus_LV_2293-8_1_2_node_235 | 0.4 | n |  | TRUE
46 | bus_LV_2293-8_1_2_node_285 | 0.4 | n |  | TRUE
47 | bus_LV_2293-8_1_2_node_280 | 0.4 | n |  | TRUE
48 | bus_LV_2293-8_1_2_node_236 | 0.4 | n |  | TRUE
49 | bus_LV_2293-8_1_2_node_269 | 0.4 | n |  | TRUE
50 | bus_LV_2293-8_1_2_node_281 | 0.4 | n |  | TRUE
51 | bus_LV_2293-8_1_2_node_270 | 0.4 | n |  | TRUE
52 | bus_LV_2293-8_1_2_node_267 | 0.4 | n |  | TRUE
53 | bus_LV_2293-8_1_2_node_238 | 0.4 | n |  | TRUE
54 | bus_LV_2293-8_1_2_node_271 | 0.4 | n |  | TRUE
55 | bus_LV_2293-8_1_2_node_277 | 0.4 | n |  | TRUE
56 | bus_LV_2293-8_1_2_node_265 | 0.4 | n |  | TRUE
57 | bus_LV_2293-8_1_2_node_240 | 0.4 | n |  | TRUE
58 | bus_LV_2293-8_1_2_node_242 | 0.4 | n |  | TRUE
59 | bus_LV_2293-8_1_2_node_244 | 0.4 | n |  | TRUE
60 | bus_LV_2293-8_1_2_node_245 | 0.4 | n |  | TRUE
61 | bus_LV_2293-8_1_2_node_246 | 0.4 | n |  | TRUE
62 | bus_LV_2293-8_1_2_node_261 | 0.4 | n |  | TRUE
63 | bus_LV_2293-8_1_2_node_247 | 0.4 | n |  | TRUE
64 | bus_LV_2293-8_1_2_node_248 | 0.4 | n |  | TRUE
65 | bus_LV_2293-8_1_2_node_249 | 0.4 | n |  | TRUE
66 | bus_LV_2293-8_1_2_node_250 | 0.4 | n |  | TRUE
67 | bus_LV_2293-8_1_2_node_251 | 0.4 | n |  | TRUE
68 | bus_LV_2293-8_1_2_node_266 | 0.4 | n |  | TRUE
69 | bus_LV_2293-8_1_2_node_252 | 0.4 | n |  | TRUE
70 | bus_LV_2293-8_1_2_node_253 | 0.4 | n |  | TRUE
71 | bus_LV_2293-8_1_2_node_254 | 0.4 | n |  | TRUE
72 | bus_LV_2293-8_1_2_node_256 | 0.4 | n |  | TRUE
73 | bus_LV_2293-8_1_2_node_257 | 0.4 | n |  | TRUE
74 | bus_LV_2293-8_1_2_node_258 | 0.4 | n |  | TRUE
75 | bus_LV_2293-8_1_2_node_262 | 0.4 | n |  | TRUE
76 | bus_LV_2293-8_1_2_node_279 | 0.4 | n |  | TRUE
77 | bus_LV_2293-8_1_2_node_260 | 0.4 | n |  | TRUE
78 | bus_LV_2293-8_1_2_node_263 | 0.4 | n |  | TRUE
79 | bus_LV_2293-8_1_2_node_264 | 0.4 | n |  | TRUE
80 | bus_LV_2293-8_1_2_node_275 | 0.4 | n |  | TRUE
81 | bus_LV_2293-8_1_2_node_273 | 0.4 | n |  | TRUE
82 | bus_LV_2293-8_1_2_node_268 | 0.4 | n |  | TRUE
83 | bus_LV_2293-8_1_2_node_274 | 0.4 | n |  | TRUE
84 | bus_LV_2293-8_1_2_node_276 | 0.4 | n |  | TRUE
85 | bus_MV_0_node_271 | 20 | n |  | TRUE

## load
| name | bus | p_mw | q_mvar | const_z_percent | const_i_percent | sn_mva | scaling | in_service | type
0 | LV_2293-8_1_2_load_53 | 0 | 0.00046314 | 0.00011607 | 0 | 0 |  | 1 | TRUE | wye
1 | LV_2293-8_1_2_load_54 | 1 | 0.0031912 | 0.0007998 | 0 | 0 |  | 1 | TRUE | wye
2 | LV_2293-8_1_2_load_56 | 3 | 0.00017778 | 4.4556e-05 | 0 | 0 |  | 1 | TRUE | wye
3 | LV_2293-8_1_2_load_61 | 6 | 0.00043054 | 0.0001079 | 0 | 0 |  | 1 | TRUE | wye
4 | LV_2293-8_1_2_load_291 | 8 | 0.0012454 | 0.00031213 | 0 | 0 |  | 1 | TRUE | wye
5 | LV_2293-8_1_2_load_255 | 10 | 8.7452e-05 | 2.1918e-05 | 0 | 0 |  | 1 | TRUE | wye
6 | LV_2293-8_1_2_load_62 | 11 | 0.00039819 | 9.9797e-05 | 0 | 0 |  | 1 | TRUE | wye
7 | LV_2293-8_1_2_load_259 | 14 | 0.00063754 | 0.00015978 | 0 | 0 |  | 1 | TRUE | wye
8 | LV_2293-8_1_2_load_282 | 15 | 0.0042278 | 0.0010596 | 0 | 0 |  | 1 | TRUE | wye
9 | LV_2293-8_1_2_load_193 | 16 | 0.0012584 | 0.00031537 | 0 | 0 |  | 1 | TRUE | wye
10 | LV_2293-8_1_2_load_194 | 17 | 0.00082962 | 0.00020792 | 0 | 0 |  | 1 | TRUE | wye
11 | LV_2293-8_1_2_load_195 | 18 | 0.0014784 | 0.00037053 | 0 | 0 |  | 1 | TRUE | wye
12 | LV_2293-8_1_2_load_196 | 19 | 0.00065534 | 0.00016424 | 0 | 0 |  | 1 | TRUE | wye
13 | LV_2293-8_1_2_load_198 | 23 | 0.00025062 | 6.2813e-05 | 0 | 0 |  | 1 | TRUE | wye
14 | LV_2293-8_1_2_load_199 | 24 | 0.00064946 | 0.00016277 | 0 | 0 |  | 1 | TRUE | wye
15 | LV_2293-8_1_2_load_200 | 25 | 0.0023307 | 0.00058414 | 0 | 0 |  | 1 | TRUE | wye
16 | LV_2293-8_1_2_load_201 | 26 | 0.00022419 | 5.6186e-05 | 0 | 0 |  | 1 | TRUE | wye
17 | LV_2293-8_1_2_load_204 | 29 | 0.0014289 | 0.00035813 | 0 | 0 |  | 1 | TRUE | wye
18 | LV_2293-8_1_2_load_205 | 31 | 0.0019324 | 0.00048431 | 0 | 0 |  | 1 | TRUE | wye
19 | LV_2293-8_1_2_load_210 | 33 | 0.00061462 | 0.00015404 | 0 | 0 |  | 1 | TRUE | wye
20 | LV_2293-8_1_2_load_272 | 34 | 0.0011556 | 0.00028963 | 0 | 0 |  | 1 | TRUE | wye
21 | LV_2293-8_1_2_load_286 | 35 | 0.00039015 | 9.778e-05 | 0 | 0 |  | 1 | TRUE | wye
22 | LV_2293-8_1_2_load_216 | 37 | 0.0012998 | 0.00032576 | 0 | 0 |  | 1 | TRUE | wye
23 | LV_2293-8_1_2_load_217 | 38 | 0.00032542 | 8.1557e-05 | 0 | 0 |  | 1 | TRUE | wye
24 | LV_2293-8_1_2_load_219 | 40 | 0.0016494 | 0.00041339 | 0 | 0 |  | 1 | TRUE | wye
25 | LV_2293-8_1_2_load_220 | 41 | 0.00038216 | 9.5777e-05 | 0 | 0 |  | 1 | TRUE | wye
26 | LV_2293-8_1_2_load_231 | 43 | 0.00056437 | 0.00014144 | 0 | 0 |  | 1 | TRUE | wye
27 | LV_2293-8_1_2_load_234 | 44 | 0.00027554 | 6.9057e-05 | 0 | 0 |  | 1 | TRUE | wye
28 | LV_2293-8_1_2_load_285 | 46 | 0.00018845 | 4.7229e-05 | 0 | 0 |  | 1 | TRUE | wye
29 | LV_2293-8_1_2_load_280 | 47 | 0.00027836 | 6.9763e-05 | 0 | 0 |  | 1 | TRUE | wye
30 | LV_2293-8_1_2_load_281 | 50 | 0.0003491 | 8.7493e-05 | 0 | 0 |  | 1 | TRUE | wye
31 | LV_2293-8_1_2_load_270 | 51 | 0.00023136 | 5.7985e-05 | 0 | 0 |  | 1 | TRUE | wye
32 | LV_2293-8_1_2_load_267 | 52 | 0.00015403 | 3.8603e-05 | 0 | 0 |  | 1 | TRUE | wye
33 | LV_2293-8_1_2_load_271 | 54 | 0.00010565 | 2.6479e-05 | 0 | 0 |  | 1 | TRUE | wye
34 | LV_2293-8_1_2_load_265 | 56 | 0.00017387 | 4.3576e-05 | 0 | 0 |  | 1 | TRUE | wye
35 | LV_2293-8_1_2_load_240 | 57 | 0.0020719 | 0.00051926 | 0 | 0 |  | 1 | TRUE | wye
36 | LV_2293-8_1_2_load_244 | 59 | 0.0037277 | 0.00093424 | 0 | 0 |  | 1 | TRUE | wye
37 | LV_2293-8_1_2_load_245 | 60 | 0.00010916 | 2.7358e-05 | 0 | 0 |  | 1 | TRUE | wye
38 | LV_2293-8_1_2_load_246 | 61 | 0.0017776 | 0.00044552 | 0 | 0 |  | 1 | TRUE | wye
39 | LV_2293-8_1_2_load_247 | 63 | 0.00011429 | 2.8644e-05 | 0 | 0 |  | 1 | TRUE | wye
40 | LV_2293-8_1_2_load_248 | 64 | 0.0012254 | 0.00030711 | 0 | 0 |  | 1 | TRUE | wye
41 | LV_2293-8_1_2_load_249 | 65 | 0.0021273 | 0.00053315 | 0 | 0 |  | 1 | TRUE | wye
42 | LV_2293-8_1_2_load_250 | 66 | 0.00072505 | 0.00018171 | 0 | 0 |  | 1 | TRUE | wye
43 | LV_2293-8_1_2_load_251 | 67 | 0.00065941 | 0.00016526 | 0 | 0 |  | 1 | TRUE | wye
44 | LV_2293-8_1_2_load_266 | 68 | 0.00029244 | 7.3292e-05 | 0 | 0 |  | 1 | TRUE | wye
45 | LV_2293-8_1_2_load_252 | 69 | 0.0002916 | 7.3082e-05 | 0 | 0 |  | 1 | TRUE | wye
46 | LV_2293-8_1_2_load_253 | 70 | 0.00027121 | 6.7972e-05 | 0 | 0 |  | 1 | TRUE | wye
47 | LV_2293-8_1_2_load_256 | 72 | 0.0021447 | 0.0005375 | 0 | 0 |  | 1 | TRUE | wye
48 | LV_2293-8_1_2_load_258 | 74 | 0.0019674 | 0.00049309 | 0 | 0 |  | 1 | TRUE | wye
49 | LV_2293-8_1_2_load_279 | 76 | 0.00023185 | 5.8108e-05 | 0 | 0 |  | 1 | TRUE | wye
50 | LV_2293-8_1_2_load_260 | 77 | 0.00020866 | 5.2296e-05 | 0 | 0 |  | 1 | TRUE | wye
51 | LV_2293-8_1_2_load_264 | 79 | 0.0030624 | 0.00076752 | 0 | 0 |  | 1 | TRUE | wye
52 | LV_2293-8_1_2_load_273 | 81 | 0.00048389 | 0.00012127 | 0 | 0 |  | 1 | TRUE | wye
53 | LV_2293-8_1_2_load_268 | 82 | 0.0015993 | 0.00040081 | 0 | 0 |  | 1 | TRUE | wye
54 | LV_2293-8_1_2_load_274 | 83 | 0.00051415 | 0.00012886 | 0 | 0 |  | 1 | TRUE | wye
55 | LV_2293-8_1_2_load_276 | 84 | 0.00025342 | 6.3514e-05 | 0 | 0 |  | 1 | TRUE | wye

## ext_grid
| name | bus | vm_pu | va_degree | slack_weight | in_service
0 |  | 54 | 1 | 0 | 1 | TRUE

## line
| name | std_type | from_bus | to_bus | length_km | r_ohm_per_km | x_ohm_per_km | c_nf_per_km | g_us_per_km | max_i_ka | df | parallel | type | in_service
0 | LV_2293-8_1_2_line_0 |  | 0 | 1 | 0.009097 | 0.125 | 0.08 | 261 | 0 | 0.364 | 1 | 1 | cs | TRUE
1 | LV_2293-8_1_2_line_1 |  | 0 | 2 | 0.054462 | 0.125 | 0.08 | 261 | 0 | 0.364 | 1 | 1 | cs | TRUE
2 | LV_2293-8_1_2_line_2 |  | 1 | 3 | 0.0019581 | 0.125 | 0.08 | 261 | 0 | 0.364 | 1 | 1 | cs | TRUE
3 | LV_2293-8_1_2_line_3 |  | 2 | 4 | 0.44601 | 0.125 | 0.08 | 261 | 0 | 0.364 | 1 | 1 | cs | TRUE
4 | LV_2293-8_1_2_line_4 |  | 2 | 5 | 0.63781 | 0.125 | 0.08 | 261 | 0 | 0.364 | 1 | 1 | cs | TRUE
5 | LV_2293-8_1_2_line_5 |  | 3 | 6 | 0.014416 | 0.125 | 0.08 | 261 | 0 | 0.364 | 1 | 1 | cs | TRUE
6 | LV_2293-8_1_2_line_6 |  | 4 | 7 | 0.086453 | 0.125 | 0.08 | 261 | 0 | 0.364 | 1 | 1 | cs | TRUE
7 | LV_2293-8_1_2_line_7 |  | 5 | 8 | 0.1677 | 0.125 | 0.08 | 261 | 0 | 0.364 | 1 | 1 | cs | TRUE
8 | LV_2293-8_1_2_line_8 |  | 6 | 11 | 0.0038035 | 0.125 | 0.08 | 261 | 0 | 0.364 | 1 | 1 | cs | TRUE
9 | LV_2293-8_1_2_line_9 |  | 7 | 56 | 0.031895 | 0.125 | 0.08 | 261 | 0 | 0.364 | 1 | 1 | cs | TRUE
10 | LV_2293-8_1_2_line_10 |  | 7 | 9 | 0.00253 | 0.125 | 0.08 | 261 | 0 | 0.364 | 1 | 1 | cs | TRUE
11 | LV_2293-8_1_2_line_11 |  | 9 | 10 | 0.037537 | 0.125 | 0.08 | 261 | 0 | 0.364 | 1 | 1 | cs | TRUE
12 | LV_2293-8_1_2_line_12 |  | 10 | 70 | 0.01041 | 0.125 | 0.08 | 261 | 0 | 0.364 | 1 | 1 | cs | TRUE
13 | LV_2293-8_1_2_line_13 |  | 12 | 13 | 0.036351 | 0.125 | 0.08 | 261 | 0 | 0.364 | 1 | 1 | cs | TRUE
14 | LV_2293-8_1_2_line_14 |  | 12 | 14 | 0.31887 | 0.125 | 0.08 | 261 | 0 | 0.364 | 1 | 1 | cs | TRUE
15 | LV_2293-8_1_2_line_15 |  | 13 | 15 | 0.03289 | 0.125 | 0.08 | 261 | 0 | 0.364 | 1 | 1 | cs | TRUE
16 | LV_2293-8_1_2_line_16 |  | 14 | 30 | 0.29265 | 0.125 | 0.08 | 261 | 0 | 0.364 | 1 | 1 | cs | TRUE
17 | LV_2293-8_1_2_line_17 |  | 16 | 17 | 0.027378 | 0.125 | 0.08 | 261 | 0 | 0.364 | 1 | 1 | cs | TRUE
18 | LV_2293-8_1_2_line_18 |  | 16 | 18 | 0.0063497 | 0.125 | 0.08 | 261 | 0 | 0.364 | 1 | 1 | cs | TRUE
19 | LV_2293-8_1_2_line_19 |  | 17 | 19 | 0.025259 | 0.125 | 0.08 | 261 | 0 | 0.364 | 1 | 1 | cs | TRUE
20 | LV_2293-8_1_2_line_20 |  | 18 | 20 | 0.085281 | 0.125 | 0.08 | 261 | 0 | 0.364 | 1 | 1 | cs | TRUE
21 | LV_2293-8_1_2_line_21 |  | 19 | 21 | 0.2679 | 0.125 | 0.08 | 261 | 0 | 0.364 | 1 | 1 | cs | TRUE
22 | LV_2293-8_1_2_line_22 |  | 20 | 22 | 0.24268 | 0.125 | 0.08 | 261 | 0 | 0.364 | 1 | 1 | cs | TRUE
23 | LV_2293-8_1_2_line_23 |  | 21 | 30 | 0.15666 | 0.125 | 0.08 | 261 | 0 | 0.364 | 1 | 1 | cs | TRUE
24 | LV_2293-8_1_2_line_24 |  | 22 | 35 | 0.07013 | 0.125 | 0.08 | 261 | 0 | 0.364 | 1 | 1 | cs | TRUE
25 | LV_2293-8_1_2_line_25 |  | 23 | 24 | 0.019452 | 0.125 | 0.08 | 261 | 0 | 0.364 | 1 | 1 | cs | TRUE
26 | LV_2293-8_1_2_line_26 |  | 23 | 25 | 0.0045569 | 0.125 | 0.08 | 261 | 0 | 0.364 | 1 | 1 | cs | TRUE
27 | LV_2293-8_1_2_line_27 |  | 24 | 26 | 0.0030851 | 0.125 | 0.08 | 261 | 0 | 0.364 | 1 | 1 | cs | TRUE
28 | LV_2293-8_1_2_line_28 |  | 25 | 27 | 0.018955 | 0.125 | 0.08 | 261 | 0 | 0.364 | 1 | 1 | cs | TRUE
29 | LV_2293-8_1_2_line_29 |  | 27 | 28 | 0.037625 | 0.125 | 0.08 | 261 | 0 | 0.364 | 1 | 1 | cs | TRUE
30 | LV_2293-8_1_2_line_30 |  | 27 | 29 | 0.023449 | 0.125 | 0.08 | 261 | 0 | 0.364 | 1 | 1 | cs | TRUE
31 | LV_2293-8_1_2_line_31 |  | 28 | 32 | 0.76405 | 0.125 | 0.08 | 261 | 0 | 0.364 | 1 | 1 | cs | TRUE
32 | LV_2293-8_1_2_line_32 |  | 28 | 33 | 0.0098172 | 0.125 | 0.08 | 261 | 0 | 0.364 | 1 | 1 | cs | TRUE
33 | LV_2293-8_1_2_line_33 |  | 29 | 31 | 0.055543 | 0.125 | 0.08 | 261 | 0 | 0.364 | 1 | 1 | cs | TRUE
34 | LV_2293-8_1_2_line_34 |  | 30 | 36 | 0.33397 | 0.125 | 0.08 | 261 | 0 | 0.364 | 1 | 1 | cs | TRUE
35 | LV_2293-8_1_2_line_35 |  | 32 | 34 | 0.26948 | 0.125 | 0.08 | 261 | 0 | 0.364 | 1 | 1 | cs | TRUE
36 | LV_2293-8_1_2_line_36 |  | 34 | 64 | 0.03261 | 0.125 | 0.08 | 261 | 0 | 0.364 | 1 | 1 | cs | TRUE
37 | LV_2293-8_1_2_line_37 |  | 36 | 51 | 0.010114 | 0.125 | 0.08 | 261 | 0 | 0.364 | 1 | 1 | cs | TRUE
38 | LV_2293-8_1_2_line_38 |  | 36 | 52 | 0.018695 | 0.125 | 0.08 | 261 | 0 | 0.364 | 1 | 1 | cs | TRUE
39 | LV_2293-8_1_2_line_39 |  | 37 | 38 | 0.013373 | 0.125 | 0.08 | 261 | 0 | 0.364 | 1 | 1 | cs | TRUE
40 | LV_2293-8_1_2_line_40 |  | 37 | 39 | 0.020461 | 0.125 | 0.08 | 261 | 0 | 0.364 | 1 | 1 | cs | TRUE
41 | LV_2293-8_1_2_line_41 |  | 38 | 40 | 0.014709 | 0.125 | 0.08 | 261 | 0 | 0.364 | 1 | 1 | cs | TRUE
42 | LV_2293-8_1_2_line_42 |  | 39 | 41 | 0.048571 | 0.125 | 0.08 | 261 | 0 | 0.364 | 1 | 1 | cs | TRUE
43 | LV_2293-8_1_2_line_43 |  | 40 | 42 | 0.071226 | 0.125 | 0.08 | 261 | 0 | 0.364 | 1 | 1 | cs | TRUE
44 | LV_2293-8_1_2_line_44 |  | 41 | 43 | 0.13998 | 0.125 | 0.08 | 261 | 0 | 0.364 | 1 | 1 | cs | TRUE
45 | LV_2293-8_1_2_line_45 |  | 42 | 44 | 0.010084 | 0.125 | 0.08 | 261 | 0 | 0.364 | 1 | 1 | cs | TRUE
46 | LV_2293-8_1_2_line_46 |  | 42 | 45 | 0.37156 | 0.125 | 0.08 | 261 | 0 | 0.364 | 1 | 1 | cs | TRUE
47 | LV_2293-8_1_2_line_47 |  | 44 | 46 | 0.014994 | 0.125 | 0.08 | 261 | 0 | 0.364 | 1 | 1 | cs | TRUE
48 | LV_2293-8_1_2_line_48 |  | 45 | 47 | 0.032379 | 0.125 | 0.08 | 261 | 0 | 0.364 | 1 | 1 | cs | TRUE
49 | LV_2293-8_1_2_line_49 |  | 47 | 50 | 0.019144 | 0.125 | 0.08 | 261 | 0 | 0.364 | 1 | 1 | cs | TRUE
50 | LV_2293-8_1_2_line_50 |  | 48 | 49 | 0.18196 | 0.125 | 0.08 | 261 | 0 | 0.364 | 1 | 1 | cs | TRUE
51 | LV_2293-8_1_2_line_51 |  | 48 | 50 | 0.01116 | 0.125 | 0.08 | 261 | 0 | 0.364 | 1 | 1 | cs | TRUE
52 | LV_2293-8_1_2_line_52 |  | 49 | 82 | 0.016071 | 0.125 | 0.08 | 261 | 0 | 0.364 | 1 | 1 | cs | TRUE
53 | LV_2293-8_1_2_line_53 |  | 51 | 54 | 0.045633 | 0.125 | 0.08 | 261 | 0 | 0.364 | 1 | 1 | cs | TRUE
54 | LV_2293-8_1_2_line_54 |  | 52 | 82 | 0.00055989 | 0.125 | 0.08 | 261 | 0 | 0.364 | 1 | 1 | cs | TRUE
55 | LV_2293-8_1_2_line_55 |  | 53 | 54 | 0.01086 | 0.125 | 0.08 | 261 | 0 | 0.364 | 1 | 1 | cs | TRUE
56 | LV_2293-8_1_2_line_56 |  | 53 | 55 | 0.14753 | 0.125 | 0.08 | 261 | 0 | 0.364 | 1 | 1 | cs | TRUE
57 | LV_2293-8_1_2_line_57 |  | 55 | 80 | 0.017547 | 0.125 | 0.08 | 261 | 0 | 0.364 | 1 | 1 | cs | TRUE
58 | LV_2293-8_1_2_line_58 |  | 55 | 84 | 0.013516 | 0.125 | 0.08 | 261 | 0 | 0.364 | 1 | 1 | cs | TRUE
59 | LV_2293-8_1_2_line_59 |  | 56 | 68 | 0.0665 | 0.125 | 0.08 | 261 | 0 | 0.364 | 1 | 1 | cs | TRUE
60 | LV_2293-8_1_2_line_60 |  | 57 | 58 | 0.036106 | 0.125 | 0.08 | 261 | 0 | 0.364 | 1 | 1 | cs | TRUE
61 | LV_2293-8_1_2_line_61 |  | 58 | 59 | 0.020794 | 0.125 | 0.08 | 261 | 0 | 0.364 | 1 | 1 | cs | TRUE
62 | LV_2293-8_1_2_line_62 |  | 58 | 60 | 0.037057 | 0.125 | 0.08 | 261 | 0 | 0.364 | 1 | 1 | cs | TRUE
63 | LV_2293-8_1_2_line_63 |  | 59 | 61 | 0.00067109 | 0.125 | 0.08 | 261 | 0 | 0.364 | 1 | 1 | cs | TRUE
64 | LV_2293-8_1_2_line_64 |  | 60 | 62 | 0.028906 | 0.125 | 0.08 | 261 | 0 | 0.364 | 1 | 1 | cs | TRUE
65 | LV_2293-8_1_2_line_65 |  | 61 | 63 | 0.020588 | 0.125 | 0.08 | 261 | 0 | 0.364 | 1 | 1 | cs | TRUE
66 | LV_2293-8_1_2_line_66 |  | 62 | 78 | 0.034675 | 0.125 | 0.08 | 261 | 0 | 0.364 | 1 | 1 | cs | TRUE
67 | LV_2293-8_1_2_line_67 |  | 62 | 77 | 0.0066499 | 0.125 | 0.08 | 261 | 0 | 0.364 | 1 | 1 | cs | TRUE
68 | LV_2293-8_1_2_line_68 |  | 63 | 64 | 0.012668 | 0.125 | 0.08 | 261 | 0 | 0.364 | 1 | 1 | cs | TRUE
69 | LV_2293-8_1_2_line_69 |  | 65 | 66 | 0.025286 | 0.125 | 0.08 | 261 | 0 | 0.364 | 1 | 1 | cs | TRUE
70 | LV_2293-8_1_2_line_70 |  | 66 | 67 | 0.0071147 | 0.125 | 0.08 | 261 | 0 | 0.364 | 1 | 1 | cs | TRUE
71 | LV_2293-8_1_2_line_71 |  | 67 | 68 | 0.038655 | 0.125 | 0.08 | 261 | 0 | 0.364 | 1 | 1 | cs | TRUE
72 | LV_2293-8_1_2_line_72 |  | 69 | 70 | 0.006861 | 0.125 | 0.08 | 261 | 0 | 0.364 | 1 | 1 | cs | TRUE
73 | LV_2293-8_1_2_line_73 |  | 69 | 71 | 0.052709 | 0.125 | 0.08 | 261 | 0 | 0.364 | 1 | 1 | cs | TRUE
74 | LV_2293-8_1_2_line_74 |  | 71 | 72 | 0.007338 | 0.125 | 0.08 | 261 | 0 | 0.364 | 1 | 1 | cs | TRUE
75 | LV_2293-8_1_2_line_75 |  | 71 | 73 | 0.049001 | 0.125 | 0.08 | 261 | 0 | 0.364 | 1 | 1 | cs | TRUE
76 | LV_2293-8_1_2_line_76 |  | 72 | 74 | 0.073839 | 0.125 | 0.08 | 261 | 0 | 0.364 | 1 | 1 | cs | TRUE
77 | LV_2293-8_1_2_line_77 |  | 73 | 75 | 0.024184 | 0.125 | 0.08 | 261 | 0 | 0.364 | 1 | 1 | cs | TRUE
78 | LV_2293-8_1_2_line_78 |  | 73 | 76 | 0.11218 | 0.125 | 0.08 | 261 | 0 | 0.364 | 1 | 1 | cs | TRUE
79 | LV_2293-8_1_2_line_79 |  | 75 | 79 | 0.020827 | 0.125 | 0.08 | 261 | 0 | 0.364 | 1 | 1 | cs | TRUE
80 | LV_2293-8_1_2_line_80 |  | 75 | 77 | 0.049785 | 0.125 | 0.08 | 261 | 0 | 0.364 | 1 | 1 | cs | TRUE
81 | LV_2293-8_1_2_line_81 |  | 78 | 80 | 0.069507 | 0.125 | 0.08 | 261 | 0 | 0.364 | 1 | 1 | cs | TRUE
82 | LV_2293-8_1_2_line_82 |  | 78 | 81 | 0.01322 | 0.125 | 0.08 | 261 | 0 | 0.364 | 1 | 1 | cs | TRUE
83 | LV_2293-8_1_2_line_83 |  | 81 | 83 | 0.097138 | 0.125 | 0.08 | 261 | 0 | 0.364 | 1 | 1 | cs | TRUE

## trafo
| name | std_type | hv_bus | lv_bus | sn_mva | vn_hv_kv | vn_lv_kv | vk_percent | vkr_percent | pfe_kw | i0_percent | shift_degree | tap_side | tap_neutral | tap_min | tap_max | tap_step_percent | tap_step_degree | tap_pos | tap_phase_shifter | parallel | df | in_service
0 | LV_2293-8_1_2_trafo_271 | 0.63 MVA 20/0.4 kV | 85 | 54 | 0.63 | 20 | 0.4 | 6 | 1.206 | 1.65 | 0.2619 | 150 | hv | 0 | -2 | 2 | 2.5 | 0 | 0 | FALSE | 1 | 1 | TRUE

## line_geodata
| x0 | y0 | x1 | y1 | x2 | y2 | x3 | y3 | x4 | y4 | x5 | y5 | x6 | y6 | x7 | y7 | x8 | y8 | x9 | y9 | x10 | y10 | x11 | y11 | x12 | y12 | x13 | y13 | x14 | y14 | x15 | y15 | x16 | y16 | x17 | y17 | x18 | y18 | x19 | y19 | x20 | y20 | x21 | y21 | x22 | y22 | x23 | y23 | x24 | y24 | x25 | y25 | x26 | y26 | x27 | y27 | x28 | y28 | x29 | y29 | x30 | y30 | x31 | y31 | x32 | y32 | x33 | y33 | x34 | y34 | x35 | y35
0 | 2579501.9147 | 1186703.5953 | 2579511.0067 | 1186703.2929
1 | 2579447.4832 | 1186705.4054 | 2579501.9147 | 1186703.5953
2 | 2579512.9638 | 1186703.2278 | 2579511.0067 | 1186703.2929
3 | 2579032.4915 | 1186839.9204 | 2579043.6518 | 1186824.2619 | 2579051.141 | 1186814.7528 | 2579061.2045 | 1186806.0907 | 2579075.3602 | 1186798.2369 | 2579091.1916 | 1186793.9458 | 2579111.588 | 1186790.3391 | 2579132.5911 | 1186785.6965 | 2579154.4223 | 1186780.0172 | 2579179.9167 | 1186770.2452 | 2579210.1557 | 1186757.9889 | 2579238.1514 | 1186745.6515 | 2579294.7138 | 1186729.3019 | 2579426.3071 | 1186708.7246 | 2579447.4832 | 1186705.4054
4 | 2578897.5354 | 1186502.0193 | 2578911.015 | 1186501.338 | 2578924.9989 | 1186503.0116 | 2578939.1243 | 1186505.841 | 2578959.3998 | 1186513.1288 | 2578972.7644 | 1186516.628 | 2578981.5647 | 1186517.4974 | 2578993.3402 | 1186513.8762 | 2579005.1091 | 1186508.4208 | 2579033.0085 | 1186494.4932 | 2579048.7235 | 1186489.402 | 2579065.6571 | 1186485.8518 | 2579082.1364 | 1186483.3148 | 2579098.4393 | 1186482.6573 | 2579137.2678 | 1186484.7669 | 2579145.2034 | 1186484.8948 | 2579149.285 | 1186484.7805 | 2579153.7417 | 1186485.0317 | 2579174.0488 | 1186486.1391 | 2579182.9451 | 1186490.4325 | 2579189.5377 | 1186497.113 | 2579195.4774 | 1186504.6963 | 2579201.0783 | 1186511.4136 | 2579205.207 | 1186516.0683 | 2579209.9813 | 1186519.8536 | 2579213.3165 | 1186522.3211 | 2579219.0449 | 1186526.2254 | 2579250.504 | 1186546.2597 | 2579273.2127 | 1186562.2891 | 2579298.9644 | 1186582.3658 | 2579319.5663 | 1186593.7669 | 2579334.0875 | 1186603.0437 | 2579363.6465 | 1186625.4642 | 2579397.2453 | 1186660.0105 | 2579428.5553 | 1186690.2961 | 2579447.4832 | 1186705.4054
5 | 2579512.9638 | 1186703.2278 | 2579518.3316 | 1186703.0493 | 2579527.3771 | 1186703.1025
6 | 2579032.4915 | 1186839.9204 | 2579013.6325 | 1186853.227 | 2578996.8068 | 1186863.2693 | 2578956.7936 | 1186881.4866
7 | 2578897.5354 | 1186502.0193 | 2578901.4571 | 1186497.681 | 2578932.4429 | 1186478.4503 | 2578951.6841 | 1186465.0531 | 2578962.8873 | 1186454.9305 | 2578972.1011 | 1186443.2252 | 2578987.3629 | 1186417.7581 | 2579006.5334 | 1186379.8819
8 | 2579531.1805 | 1186703.1249 | 2579527.3771 | 1186703.1025
9 | 2578956.7936 | 1186881.4866 | 2578957.125 | 1186886.7659 | 2578957.967 | 1186891.8656 | 2578960.8597 | 1186900.8268 | 2578965.6544 | 1186911.8488
10 | 2578954.5701 | 1186882.7062 | 2578956.7936 | 1186881.4866
11 | 2578954.5701 | 1186882.7062 | 2578922.9942 | 1186903.0037
12 | 2578922.9942 | 1186903.0037 | 2578914.2371 | 1186908.6329
13 | 2579246.6163 | 1188087.5706 | 2579271.6583 | 1188061.1585
14 | 2579246.6163 | 1188087.5706 | 2579185.8861 | 1188027.295 | 2579164.122 | 1188005.0149 | 2579144.3678 | 1187986.0629 | 2579121.8385 | 1187965.3864 | 2579082.059 | 1187926.472 | 2579055.0179 | 1187900.5756 | 2579032.7281 | 1187876.608 | 2579020.1456 | 1187863.2093
15 | 2579271.6583 | 1188061.1585 | 2579262.3358 | 1188052.0528 | 2579248.1285 | 1188038.1776
16 | 2578825.3722 | 1187646.9311 | 2578828.7085 | 1187651.9664 | 2578831.2341 | 1187656.4264 | 2578835.4627 | 1187667.8507 | 2578840.2782 | 1187677.0162 | 2578846.6464 | 1187685.1757 | 2578985.6229 | 1187826.4474 | 2579020.1456 | 1187863.2093
17 | 2578856.324 | 1188043.4741 | 2578856.324 | 1188043.4741 | 2578850.074 | 1188036.2702 | 2578845.0249 | 1188029.9849 | 2578843.4599 | 1188027.4891 | 2578842.5425 | 1188024.7576 | 2578842.2883 | 1188021.9237 | 2578842.3676 | 1188020.8205
18 | 2578856.324 | 1188043.4741 | 2578854.5742 | 1188049.578
19 | 2578842.3676 | 1188020.8205 | 2578842.4991 | 1188018.988 | 2578844.5057 | 1188012.6665 | 2578849.4757 | 1187996.6293
20 | 2578829.6092 | 1188131.0371 | 2578832.6369 | 1188124.4229 | 2578835.1668 | 1188117.2768 | 2578854.5742 | 1188049.578
21 | 2578724.6403 | 1187767.1083 | 2578729.0929 | 1187774.9966 | 2578731.4404 | 1187778.7124 | 2578734.2452 | 1187782.3154 | 2578761.5805 | 1187808.8875 | 2578775.2294 | 1187822.3015 | 2578788.5898 | 1187836.1168 | 2578792.629 | 1187841.483 | 2578796.2119 | 1187847.2511 | 2578800.0156 | 1187855.0639 | 2578803.3557 | 1187863.3452 | 2578813.5553 | 1187889.3115 | 2578818.72 | 1187902.3111 | 2578824.0372 | 1187915.3102 | 2578845.1756 | 1187967.1291 | 2578849.3913 | 1187979.3094 | 2578850.4019 | 1187984.6531 | 2578850.5199 | 1187989.9554 | 2578849.4757 | 1187996.6293 | 2578849.4757 | 1187996.6293
22 | 2578598.0623 | 1188159.6676 | 2578609.0665 | 1188152.5132 | 2578623.8589 | 1188146.7127 | 2578641.8125 | 1188143.958 | 2578662.5281 | 1188143.517 | 2578705.7206 | 1188144.5965 | 2578739.6961 | 1188144.9199 | 2578774.0136 | 1188144.9087 | 2578807.9112 | 1188142.6648 | 2578818.065 | 1188140.8388 | 2578825.9884 | 1188138.1537 | 2578831.7304 | 1188133.3642 | 2578829.6092 | 1188131.0371
23 | 2578724.6403 | 1187767.1083 | 2578785.0416 | 1187694.3438 | 2578818.4188 | 1187654.4153 | 2578825.3722 | 1187646.9311
24 | 2578598.0623 | 1188159.6676 | 2578580.0641 | 1188175.4516 | 2578562.9962 | 1188195.4012 | 2578551.2191 | 1188206.0381 | 2578547.8909 | 1188208.3763
25 | 2578165.6269 | 1187734.626 | 2578173.805 | 1187716.9766
26 | 2578165.6269 | 1187734.626 | 2578163.711 | 1187738.7606
27 | 2578175.1021 | 1187714.1773 | 2578173.805 | 1187716.9766
28 | 2578155.7419 | 1187755.959 | 2578163.711 | 1187738.7606
29 | 2578122.4618 | 1187752.4347 | 2578131.1847 | 1187747.2111 | 2578137.59 | 1187746.5317 | 2578143.6134 | 1187747.7992 | 2578152.141 | 1187751.7256 | 2578155.7419 | 1187755.959
30 | 2578155.7419 | 1187755.959 | 2578170.2538 | 1187760.9196 | 2578177.9711 | 1187763.4228
31 | 2578122.4618 | 1187752.4347 | 2578117.9209 | 1187760.1888 | 2578118.5853 | 1187774.9163 | 2578118.2291 | 1187779.709 | 2578115.5393 | 1187782.5982 | 2578109.2987 | 1187780.3533 | 2578100.2052 | 1187776.0399 | 2578089.065 | 1187769.0216 | 2578077.9375 | 1187761.3362 | 2578067.5101 | 1187753.1703 | 2578063.6558 | 1187744.3465 | 2578061.4036 | 1187733.4713 | 2578071.7625 | 1187704.3401 | 2578079.2164 | 1187675.5642 | 2578083.9102 | 1187647.132 | 2578091.7424 | 1187590.4846 | 2578096.0019 | 1187562.1763 | 2578100.2976 | 1187543.7175 | 2578105.0031 | 1187530.8935 | 2578113.0121 | 1187513.9663 | 2578125.1011 | 1187490.4651 | 2578142.0159 | 1187459.8204 | 2578149.7607 | 1187445.7179 | 2578160.7855 | 1187427.3123 | 2578170.1181 | 1187413.4709 | 2578184.0265 | 1187395.0214 | 2578194.9872 | 1187382.0078 | 2578208.2371 | 1187369.1304 | 2578218.3083 | 1187361.0894 | 2578256.6718 | 1187331.3227 | 2578273.5373 | 1187318.2321 | 2578299.5344 | 1187300.8839 | 2578313.578 | 1187292.1727 | 2578327.9918 | 1187284.5497 | 2578349.4786 | 1187275.0778 | 2578426.7341 | 1187244.8375
32 | 2578122.4618 | 1187752.4347 | 2578119.6958 | 1187743.0153
33 | 2578220.5025 | 1187752.8317 | 2578218.6238 | 1187754.3504 | 2578203.436 | 1187752.3049 | 2578201.3345 | 1187753.3909 | 2578195.7397 | 1187769.1863 | 2578177.9711 | 1187763.4228
34 | 2578825.3722 | 1187646.9311 | 2578831.7029 | 1187638.0595 | 2578837.2767 | 1187628.746 | 2578841.5426 | 1187620.5821 | 2578844.6854 | 1187611.9664 | 2578847.9332 | 1187600.649 | 2578849.7219 | 1187588.7808 | 2578851.7918 | 1187563.7159 | 2578853.411 | 1187538.4413 | 2578854.3659 | 1187508.7334 | 2578855.086 | 1187479.4711 | 2578854.4705 | 1187450.0467 | 2578854.2916 | 1187442.6323 | 2578853.3354 | 1187431.1186 | 2578848.5828 | 1187401.053 | 2578846.8244 | 1187380.6374 | 2578862.9873 | 1187371.3308 | 2578868.9103 | 1187365.729 | 2578871.4997 | 1187358.0381 | 2578878.0697 | 1187343.4293 | 2578886.6011 | 1187337.6294
35 | 2578426.7341 | 1187244.8375 | 2578434.9906 | 1187241.139 | 2578487.091 | 1187220.6179 | 2578523.5593 | 1187206.2456 | 2578552.52 | 1187193.8015 | 2578579.6423 | 1187179.252 | 2578606.6372 | 1187163.1578 | 2578632.1308 | 1187145.3681 | 2578665.0131 | 1187121.8629
36 | 2578665.0131 | 1187121.8629 | 2578691.5424 | 1187102.8989
37 | 2578886.6011 | 1187337.6294 | 2578882.8906 | 1187334.6632 | 2578882.7038 | 1187329.3028
38 | 2578886.6011 | 1187337.6294 | 2578901.5067 | 1187337.2987 | 2578905.2449 | 1187337.8977
39 | 2579408.6609 | 1187295.3762 | 2579401.6327 | 1187306.7529
40 | 2579419.4146 | 1187277.9689 | 2579408.6609 | 1187295.3762
41 | 2579401.6327 | 1187306.7529 | 2579396.9435 | 1187314.3434 | 2579393.7755 | 1187319.1865
42 | 2579419.4146 | 1187277.9689 | 2579413.5194 | 1187274.0983 | 2579407.7147 | 1187269.9495 | 2579396.3784 | 1187261.1952 | 2579383.4307 | 1187245.8726
43 | 2579369.0033 | 1187383.9098 | 2579368.8247 | 1187369.7919 | 2579371.5842 | 1187355.9417 | 2579378.7002 | 1187342.2322 | 2579393.7755 | 1187319.1865
44 | 2579383.4307 | 1187245.8726 | 2579379.8934 | 1187241.6864 | 2579372.1214 | 1187231.2189 | 2579363.6421 | 1187219.1975 | 2579356.3857 | 1187207.8167 | 2579346.2064 | 1187189.5645 | 2579332.2346 | 1187157.8964 | 2579319.8674 | 1187133.5709 | 2579313.3895 | 1187125.3627
45 | 2579369.0033 | 1187383.9098 | 2579378.7698 | 1187386.4185
46 | 2579140.9594 | 1187367.4055 | 2579167.6325 | 1187372.5817 | 2579179.7155 | 1187376.6416 | 2579200.4087 | 1187384.3401 | 2579213.0233 | 1187389.9213 | 2579220.5451 | 1187394.2529 | 2579227.8264 | 1187399.6192 | 2579235.7486 | 1187407.1956 | 2579243.0793 | 1187415.8191 | 2579251.7091 | 1187427.2617 | 2579256.3236 | 1187433.5712 | 2579261.5534 | 1187439.1448 | 2579270.407 | 1187444.7836 | 2579284.3381 | 1187451.6611 | 2579348.9291 | 1187479.9519 | 2579358.3754 | 1187482.7317 | 2579366.7192 | 1187482.1692 | 2579375.4029 | 1187478.4372 | 2579380.1179 | 1187474.1631 | 2579385.1178 | 1187470.644 | 2579381.0746 | 1187459.6411 | 2579376.6001 | 1187447.4279 | 2579370.2623 | 1187428.073 | 2579369.2953 | 1187410.9563 | 2579369.0033 | 1187383.9098
47 | 2579378.7698 | 1187386.4185 | 2579393.2925 | 1187390.149
48 | 2579140.9594 | 1187367.4055 | 2579108.5896 | 1187368.1794
49 | 2579108.5896 | 1187368.1794 | 2579089.4511 | 1187368.6369
50 | 2578921.6659 | 1187340.5291 | 2578938.368 | 1187345.5617 | 2578954.2524 | 1187345.9169 | 2578975.7691 | 1187342.5392 | 2579015.2122 | 1187336.6194 | 2579058.5416 | 1187335.9223 | 2579071.8063 | 1187339.7222 | 2579074.5371 | 1187343.9815 | 2579078.294 | 1187368.9036
51 | 2579078.294 | 1187368.9036 | 2579089.4511 | 1187368.6369
52 | 2578921.6659 | 1187340.5291 | 2578905.7977 | 1187337.9863
53 | 2578882.7038 | 1187329.3028 | 2578882.449 | 1187321.9915 | 2578849.0182 | 1187304.4785 | 2578848.4431 | 1187304.4309
54 | 2578905.7977 | 1187337.9863 | 2578905.2449 | 1187337.8977
55 | 2578838.3388 | 1187306.9177 | 2578843.6078 | 1187304.0308 | 2578848.4431 | 1187304.4309
56 | 2578838.3388 | 1187306.9177 | 2578837.5672 | 1187300.1502 | 2578835.6514 | 1187265.5166 | 2578839.5695 | 1187217.3552 | 2578838.8689 | 1187159.683
57 | 2578838.8689 | 1187159.683 | 2578838.6541 | 1187142.1412
58 | 2578838.8689 | 1187159.683 | 2578844.1514 | 1187158.4303 | 2578851.3142 | 1187154.6755
59 | 2578965.6544 | 1186911.8488 | 2578976.5432 | 1186936.8793 | 2578981.9054 | 1186949.5115 | 2578986.4267 | 1186955.1985 | 2578986.6514 | 1186960.5005 | 2578984.6204 | 1186964.3875 | 2578976.9044 | 1186968.0069
60 | 2578737.997 | 1187074.0302 | 2578734.9696 | 1187070.1389 | 2578730.9731 | 1187066.1955 | 2578724.1929 | 1187060.3945 | 2578710.358 | 1187051.1512
61 | 2578737.997 | 1187074.0302 | 2578720.1671 | 1187084.7307
62 | 2578737.997 | 1187074.0302 | 2578772.0439 | 1187059.4011
63 | 2578719.5917 | 1187085.076 | 2578720.1671 | 1187084.7307
64 | 2578798.6022 | 1187047.9896 | 2578772.0439 | 1187059.4011
65 | 2578719.5917 | 1187085.076 | 2578701.9389 | 1187095.6702
66 | 2578819.8555 | 1187075.4285 | 2578798.6022 | 1187047.9896
67 | 2578798.6022 | 1187047.9896 | 2578802.3054 | 1187042.4663
68 | 2578691.5424 | 1187102.8989 | 2578700.1687 | 1187096.7326 | 2578701.9389 | 1187095.6702
69 | 2578910.5349 | 1186973.6905 | 2578919.7578 | 1186967.0622 | 2578923.4398 | 1186966.2377 | 2578929.792 | 1186969.6837 | 2578932.6391 | 1186970.3674
70 | 2578939.5571 | 1186972.0287 | 2578932.6391 | 1186970.3674
71 | 2578939.5571 | 1186972.0287 | 2578940.6501 | 1186972.2911 | 2578948.6375 | 1186974.3084 | 2578956.4123 | 1186974.4811 | 2578965.0025 | 1186972.2052 | 2578975.4271 | 1186968.6999 | 2578976.9044 | 1186968.0069
72 | 2578908.4657 | 1186912.3429 | 2578914.2371 | 1186908.6329
73 | 2578862.4192 | 1186937.8832 | 2578893.9321 | 1186921.6853 | 2578908.4657 | 1186912.3429
74 | 2578862.4192 | 1186937.8832 | 2578861.1805 | 1186930.6504 | 2578861.1805 | 1186930.6504
75 | 2578835.6196 | 1186977.2211 | 2578837.202 | 1186971.6681 | 2578839.3119 | 1186964.2456 | 2578845.8244 | 1186952.6609 | 2578862.4192 | 1186937.8832
76 | 2578861.1805 | 1186930.6504 | 2578866.2222 | 1186910.9222 | 2578867.7786 | 1186898.0211 | 2578858.1691 | 1186879.6566 | 2578844.8112 | 1186865.102
77 | 2578835.6196 | 1186977.2211 | 2578830.0928 | 1186997.8181 | 2578828.7361 | 1187000.3354
78 | 2578835.6196 | 1186977.2211 | 2578876.0094 | 1187000.9681 | 2578905.2353 | 1187017.6957 | 2578932.6284 | 1187033.5451
79 | 2578811.5815 | 1186988.4567 | 2578828.7361 | 1187000.3354
80 | 2578828.7361 | 1187000.3354 | 2578821.2553 | 1187014.2026 | 2578802.3054 | 1187042.4663
81 | 2578819.8555 | 1187075.4285 | 2578830.7529 | 1187106.3394 | 2578838.6206 | 1187139.162 | 2578838.6541 | 1187142.1412
82 | 2578819.8555 | 1187075.4285 | 2578832.3133 | 1187071.0059
83 | 2578927.3551 | 1187085.3529 | 2578912.5193 | 1187084.0158 | 2578901.5035 | 1187082.0648 | 2578883.7642 | 1187077.3251 | 2578865.4055 | 1187072.1986 | 2578855.7393 | 1187070.0428 | 2578846.4045 | 1187068.842 | 2578834.9117 | 1187070.0834 | 2578832.3133 | 1187071.0059

## bus_geodata
| x | y | coords
0 | 2579501.9147 | 1186703.5953
1 | 2579511.0067 | 1186703.2929
2 | 2579447.4832 | 1186705.4054
3 | 2579512.9638 | 1186703.2278
4 | 2579032.4915 | 1186839.9204
5 | 2578897.5354 | 1186502.0193
6 | 2579527.3771 | 1186703.1025
7 | 2578956.7936 | 1186881.4866
8 | 2579006.5334 | 1186379.8819
9 | 2578954.5701 | 1186882.7062
10 | 2578922.9942 | 1186903.0037
11 | 2579531.1805 | 1186703.1249
12 | 2579246.6163 | 1188087.5706
13 | 2579271.6583 | 1188061.1585
14 | 2579020.1456 | 1187863.2093
15 | 2579248.1285 | 1188038.1776
16 | 2578856.324 | 1188043.4741
17 | 2578842.3676 | 1188020.8205
18 | 2578854.5742 | 1188049.578
19 | 2578849.4757 | 1187996.6293
20 | 2578829.6092 | 1188131.0371
21 | 2578724.6403 | 1187767.1083
22 | 2578598.0623 | 1188159.6676
23 | 2578165.6269 | 1187734.626
24 | 2578173.805 | 1187716.9766
25 | 2578163.711 | 1187738.7606
26 | 2578175.1021 | 1187714.1773
27 | 2578155.7419 | 1187755.959
28 | 2578122.4618 | 1187752.4347
29 | 2578177.9711 | 1187763.4228
30 | 2578825.3722 | 1187646.9311
31 | 2578220.5025 | 1187752.8317
32 | 2578426.7341 | 1187244.8375
33 | 2578119.6958 | 1187743.0153
34 | 2578665.0131 | 1187121.8629
35 | 2578547.8909 | 1188208.3763
36 | 2578886.6011 | 1187337.6294
37 | 2579408.6609 | 1187295.3762
38 | 2579401.6327 | 1187306.7529
39 | 2579419.4146 | 1187277.9689
40 | 2579393.7754 | 1187319.1865
41 | 2579383.4307 | 1187245.8726
42 | 2579369.0033 | 1187383.9098
43 | 2579313.3895 | 1187125.3627
44 | 2579378.7698 | 1187386.4185
45 | 2579140.9594 | 1187367.4055
46 | 2579393.2925 | 1187390.149
47 | 2579108.5896 | 1187368.1794
48 | 2579078.294 | 1187368.9036
49 | 2578921.6659 | 1187340.5291
50 | 2579089.4511 | 1187368.6369
51 | 2578882.7038 | 1187329.3028
52 | 2578905.2449 | 1187337.8977
53 | 2578838.3388 | 1187306.9177
54 | 2578848.4431 | 1187304.4309
55 | 2578838.8689 | 1187159.683
56 | 2578965.6544 | 1186911.8488
57 | 2578710.358 | 1187051.1512
58 | 2578737.997 | 1187074.0302
59 | 2578720.1671 | 1187084.7307
60 | 2578772.0439 | 1187059.4011
61 | 2578719.5917 | 1187085.076
62 | 2578798.6022 | 1187047.9896
63 | 2578701.9389 | 1187095.6702
64 | 2578691.5424 | 1187102.8989
65 | 2578910.5349 | 1186973.6905
66 | 2578932.6391 | 1186970.3674
67 | 2578939.5571 | 1186972.0287
68 | 2578976.9044 | 1186968.0069
69 | 2578908.4657 | 1186912.3429
70 | 2578914.2371 | 1186908.6329
71 | 2578862.4192 | 1186937.8832
72 | 2578861.1805 | 1186930.6504
73 | 2578835.6196 | 1186977.2211
74 | 2578844.8112 | 1186865.102
75 | 2578828.7361 | 1187000.3354
76 | 2578932.6284 | 1187033.5451
77 | 2578802.3054 | 1187042.4663
78 | 2578819.8555 | 1187075.4285
79 | 2578811.5815 | 1186988.4567
80 | 2578838.6541 | 1187142.1412
81 | 2578832.3133 | 1187071.0059
82 | 2578905.7977 | 1187337.9863
83 | 2578927.3551 | 1187085.3529
84 | 2578851.3142 | 1187154.6755
85 | 2578848.4431 | 1187304.4309

## line_std_types
| c_nf_per_km | r_ohm_per_km | x_ohm_per_km | max_i_ka | type | q_mm2 | alpha | voltage_rating
NAYY 4x50 SE | 210 | 0.642 | 0.083 | 0.142 | cs | 50 | 0.00403 | LV
NAYY 4x120 SE | 264 | 0.225 | 0.08 | 0.242 | cs | 120 | 0.00403 | LV
NAYY 4x150 SE | 261 | 0.208 | 0.08 | 0.27 | cs | 150 | 0.00403 | LV
NA2XS2Y 1x95 RM/25 12/20 kV | 216 | 0.313 | 0.132 | 0.252 | cs | 95 | 0.00403 | MV
NA2XS2Y 1x185 RM/25 12/20 kV | 273 | 0.161 | 0.117 | 0.362 | cs | 185 | 0.00403 | MV
NA2XS2Y 1x240 RM/25 12/20 kV | 304 | 0.122 | 0.112 | 0.421 | cs | 240 | 0.00403 | MV
NA2XS2Y 1x95 RM/25 6/10 kV | 315 | 0.313 | 0.123 | 0.249 | cs | 95 | 0.00403 | MV
NA2XS2Y 1x185 RM/25 6/10 kV | 406 | 0.161 | 0.11 | 0.358 | cs | 185 | 0.00403 | MV
NA2XS2Y 1x240 RM/25 6/10 kV | 456 | 0.122 | 0.105 | 0.416 | cs | 240 | 0.00403 | MV
NA2XS2Y 1x150 RM/25 12/20 kV | 250 | 0.206 | 0.116 | 0.319 | cs | 150 | 0.00403 | MV
NA2XS2Y 1x120 RM/25 12/20 kV | 230 | 0.253 | 0.119 | 0.283 | cs | 120 | 0.00403 | MV
NA2XS2Y 1x70 RM/25 12/20 kV | 190 | 0.443 | 0.132 | 0.22 | cs | 70 | 0.00403 | MV
NA2XS2Y 1x150 RM/25 6/10 kV | 360 | 0.206 | 0.11 | 0.315 | cs | 150 | 0.00403 | MV
NA2XS2Y 1x120 RM/25 6/10 kV | 340 | 0.253 | 0.113 | 0.28 | cs | 120 | 0.00403 | MV
NA2XS2Y 1x70 RM/25 6/10 kV | 280 | 0.443 | 0.123 | 0.217 | cs | 70 | 0.00403 | MV
N2XS(FL)2Y 1x120 RM/35 64/110 kV | 112 | 0.153 | 0.166 | 0.366 | cs | 120 | 0.00393 | HV
N2XS(FL)2Y 1x185 RM/35 64/110 kV | 125 | 0.099 | 0.156 | 0.457 | cs | 185 | 0.00393 | HV
N2XS(FL)2Y 1x240 RM/35 64/110 kV | 135 | 0.075 | 0.149 | 0.526 | cs | 240 | 0.00393 | HV
N2XS(FL)2Y 1x300 RM/35 64/110 kV | 144 | 0.06 | 0.144 | 0.588 | cs | 300 | 0.00393 | HV
15-AL1/3-ST1A 0.4 | 11 | 1.8769 | 0.35 | 0.105 | ol | 16 | 0.00403 | LV
24-AL1/4-ST1A 0.4 | 11.25 | 1.2012 | 0.335 | 0.14 | ol | 24 | 0.00403 | LV
48-AL1/8-ST1A 0.4 | 12.2 | 0.5939 | 0.3 | 0.21 | ol | 48 | 0.00403 | LV
94-AL1/15-ST1A 0.4 | 13.2 | 0.306 | 0.29 | 0.35 | ol | 94 | 0.00403 | LV
34-AL1/6-ST1A 10.0 | 9.7 | 0.8342 | 0.36 | 0.17 | ol | 34 | 0.00403 | MV
48-AL1/8-ST1A 10.0 | 10.1 | 0.5939 | 0.35 | 0.21 | ol | 48 | 0.00403 | MV
70-AL1/11-ST1A 10.0 | 10.4 | 0.4132 | 0.339 | 0.29 | ol | 70 | 0.00403 | MV
94-AL1/15-ST1A 10.0 | 10.75 | 0.306 | 0.33 | 0.35 | ol | 94 | 0.00403 | MV
122-AL1/20-ST1A 10.0 | 11.1 | 0.2376 | 0.323 | 0.41 | ol | 122 | 0.00403 | MV
149-AL1/24-ST1A 10.0 | 11.25 | 0.194 | 0.315 | 0.47 | ol | 149 | 0.00403 | MV
34-AL1/6-ST1A 20.0 | 9.15 | 0.8342 | 0.382 | 0.17 | ol | 34 | 0.00403 | MV
48-AL1/8-ST1A 20.0 | 9.5 | 0.5939 | 0.372 | 0.21 | ol | 48 | 0.00403 | MV
70-AL1/11-ST1A 20.0 | 9.7 | 0.4132 | 0.36 | 0.29 | ol | 70 | 0.00403 | MV
94-AL1/15-ST1A 20.0 | 10 | 0.306 | 0.35 | 0.35 | ol | 94 | 0.00403 | MV
122-AL1/20-ST1A 20.0 | 10.3 | 0.2376 | 0.344 | 0.41 | ol | 122 | 0.00403 | MV
149-AL1/24-ST1A 20.0 | 10.5 | 0.194 | 0.337 | 0.47 | ol | 149 | 0.00403 | MV
184-AL1/30-ST1A 20.0 | 10.75 | 0.1571 | 0.33 | 0.535 | ol | 184 | 0.00403 | MV
243-AL1/39-ST1A 20.0 | 11 | 0.1188 | 0.32 | 0.645 | ol | 243 | 0.00403 | MV
48-AL1/8-ST1A 110.0 | 8 | 0.5939 | 0.46 | 0.21 | ol | 48 | 0.00403 | HV
70-AL1/11-ST1A 110.0 | 8.4 | 0.4132 | 0.45 | 0.29 | ol | 70 | 0.00403 | HV
94-AL1/15-ST1A 110.0 | 8.65 | 0.306 | 0.44 | 0.35 | ol | 94 | 0.00403 | HV
122-AL1/20-ST1A 110.0 | 8.5 | 0.2376 | 0.43 | 0.41 | ol | 122 | 0.00403 | HV
149-AL1/24-ST1A 110.0 | 8.75 | 0.194 | 0.41 | 0.47 | ol | 149 | 0.00403 | HV
184-AL1/30-ST1A 110.0 | 8.8 | 0.1571 | 0.4 | 0.535 | ol | 184 | 0.00403 | HV
243-AL1/39-ST1A 110.0 | 9 | 0.1188 | 0.39 | 0.645 | ol | 243 | 0.00403 | HV
305-AL1/39-ST1A 110.0 | 9.2 | 0.0949 | 0.38 | 0.74 | ol | 305 | 0.00403 | HV
490-AL1/64-ST1A 110.0 | 9.75 | 0.059 | 0.37 | 0.96 | ol | 490 | 0.00403 | HV
679-AL1/86-ST1A 110.0 | 9.95 | 0.042 | 0.36 | 1.15 | ol | 679 | 0.00403 | HV
490-AL1/64-ST1A 220.0 | 10 | 0.059 | 0.285 | 0.96 | ol | 490 | 0.00403 | HV
679-AL1/86-ST1A 220.0 | 11.7 | 0.042 | 0.275 | 1.15 | ol | 679 | 0.00403 | HV
490-AL1/64-ST1A 380.0 | 11 | 0.059 | 0.253 | 0.96 | ol | 490 | 0.00403 | HV
679-AL1/86-ST1A 380.0 | 14.6 | 0.042 | 0.25 | 1.15 | ol | 679 | 0.00403 | HV

## trafo_std_types
| i0_percent | pfe_kw | vkr_percent | sn_mva | vn_lv_kv | vn_hv_kv | vk_percent | shift_degree | vector_group | tap_side | tap_neutral | tap_min | tap_max | tap_step_degree | tap_step_percent | tap_phase_shifter
160 MVA 380/110 kV | 0.06 | 60 | 0.25 | 160 | 110 | 380 | 12.2 | 0 | Yy0 | hv | 0 | -9 | 9 | 0 | 1.5 | FALSE
100 MVA 220/110 kV | 0.06 | 55 | 0.26 | 100 | 110 | 220 | 12 | 0 | Yy0 | hv | 0 | -9 | 9 | 0 | 1.5 | FALSE
63 MVA 110/20 kV | 0.04 | 22 | 0.32 | 63 | 20 | 110 | 18 | 150 | YNd5 | hv | 0 | -9 | 9 | 0 | 1.5 | FALSE
40 MVA 110/20 kV | 0.05 | 18 | 0.34 | 40 | 20 | 110 | 16.2 | 150 | YNd5 | hv | 0 | -9 | 9 | 0 | 1.5 | FALSE
25 MVA 110/20 kV | 0.07 | 14 | 0.41 | 25 | 20 | 110 | 12 | 150 | YNd5 | hv | 0 | -9 | 9 | 0 | 1.5 | FALSE
63 MVA 110/10 kV | 0.04 | 22 | 0.32 | 63 | 10 | 110 | 18 | 150 | YNd5 | hv | 0 | -9 | 9 | 0 | 1.5 | FALSE
40 MVA 110/10 kV | 0.05 | 18 | 0.34 | 40 | 10 | 110 | 16.2 | 150 | YNd5 | hv | 0 | -9 | 9 | 0 | 1.5 | FALSE
25 MVA 110/10 kV | 0.07 | 14 | 0.41 | 25 | 10 | 110 | 12 | 150 | YNd5 | hv | 0 | -9 | 9 | 0 | 1.5 | FALSE
0.25 MVA 20/0.4 kV | 0.32 | 0.8 | 1.44 | 0.25 | 0.4 | 20 | 6 | 150 | Yzn5 | hv | 0 | -2 | 2 | 0 | 2.5 | FALSE
0.4 MVA 20/0.4 kV | 0.3375 | 1.35 | 1.425 | 0.4 | 0.4 | 20 | 6 | 150 | Dyn5 | hv | 0 | -2 | 2 | 0 | 2.5 | FALSE
0.63 MVA 20/0.4 kV | 0.2619 | 1.65 | 1.206 | 0.63 | 0.4 | 20 | 6 | 150 | Dyn5 | hv | 0 | -2 | 2 | 0 | 2.5 | FALSE
0.25 MVA 10/0.4 kV | 0.24 | 0.6 | 1.2 | 0.25 | 0.4 | 10 | 4 | 150 | Dyn5 | hv | 0 | -2 | 2 | 0 | 2.5 | FALSE
0.4 MVA 10/0.4 kV | 0.2375 | 0.95 | 1.325 | 0.4 | 0.4 | 10 | 4 | 150 | Dyn5 | hv | 0 | -2 | 2 | 0 | 2.5 | FALSE
0.63 MVA 10/0.4 kV | 0.1873 | 1.18 | 1.0794 | 0.63 | 0.4 | 10 | 4 | 150 | Dyn5 | hv | 0 | -2 | 2 | 0 | 2.5 | FALSE

## trafo3w_std_types
| sn_hv_mva | sn_mv_mva | sn_lv_mva | vn_hv_kv | vn_mv_kv | vn_lv_kv | vk_hv_percent | vk_mv_percent | vk_lv_percent | vkr_hv_percent | vkr_mv_percent | vkr_lv_percent | pfe_kw | i0_percent | shift_mv_degree | shift_lv_degree | vector_group | tap_side | tap_neutral | tap_min | tap_max | tap_step_percent
63/25/38 MVA 110/20/10 kV | 63 | 25 | 38 | 110 | 20 | 10 | 10.4 | 10.4 | 10.4 | 0.28 | 0.32 | 0.35 | 35 | 0.89 | 0 | 0 | YN0yn0yn0 | hv | 0 | -10 | 10 | 1.2
63/25/38 MVA 110/10/10 kV | 63 | 25 | 38 | 110 | 10 | 10 | 10.4 | 10.4 | 10.4 | 0.28 | 0.32 | 0.35 | 35 | 0.89 | 0 | 0 | YN0yn0yn0 | hv | 0 | -10 | 10 | 1.2

## fuse_std_types
| fuse_type | i_rated_a | t_avg | t_min | t_total | x_avg | x_min | x_total
HV 100A | HV 100A | 100 | 0 | [10.0, 3.64, 0.854, 0.281, 0.1, 0.0531, 0.022, 0.01] | [10.0, 4.267, 1.21, 0.403, 0.1, 0.058, 0.022, 0.01] | 0 | [300.0, 350.0, 450.0, 550.0, 700.0, 850.0, 1200.0, 1752.0] | [600.0, 700.0, 900.0, 1150.0, 1665.0, 2000.0, 3000.0, 4313.0]
HV 10A | HV 10A | 10 | 0 | [10.0, 1675.0, 0.344, 0.156, 0.1, 0.0417, 0.0171, 0.01] | [10.0, 1.3, 0.3, 0.155, 0.1, 0.0555, 0.023, 0.01] | 0 | [30.0, 32.0, 35.0, 37.0, 39.0, 50.0, 70.0, 88.0] | [60.0, 70.0, 80.0, 87.0, 94.0, 110.0, 150.0, 216.0]
HV 125A | HV 125A | 125 | 0 | [10.0, 1.82, 0.344, 0.1, 0.0467, 0.0269, 0.01] | [10.0, 2.478, 0.426, 0.1, 0.0427, 0.0211, 0.01] | 0 | [375.0, 500.0, 700.0, 925.0, 1200.0, 1500.0, 2341.0] | [750.0, 1000.0, 1500.0, 2200.0, 3000.0, 4000.0, 5765.0]
HV 160A | HV 160A | 160 | 0 | [10.0, 4.15, 1.03, 0.198, 0.1, 0.051, 0.0172, 0.01] | [10.0, 2.3, 0.734, 0.274, 0.1, 0.046, 0.0177, 0.01] | 0 | [480.0, 550.0, 700.0, 1000.0, 1260.0, 1600.0, 2500.0, 3227.0] | [960.0, 1300.0, 1700.0, 2200.0, 2996.0, 4000.0, 6000.0, 7946.0]
HV 16A | HV 16A | 16 | 0 | [10.0, 0.352, 0.164, 0.1, 0.0649, 0.0342, 0.01] | [10.0, 2.34, 0.722, 0.181, 0.1, 0.055, 0.0296, 0.01] | 0 | [48.0, 60.0, 65.0, 71.0, 80.0, 100.0, 162.0] | [96.0, 110.0, 125.0, 150.0, 168.0, 200.0, 250.0, 398.0]
HV 200A | HV 200A | 200 | 0 | [10.0, 4.267, 1.21, 0.403, 0.1, 0.058, 0.022, 0.01] | [10.0, 3.73, 1.654, 0.328, 0.1, 0.0531, 0.019, 0.01] | 0 | [600.0, 700.0, 900.0, 1150.0, 1665.0, 2000.0, 3000.0, 4313.0] | [1200.0, 1500.0, 1800.0, 2700.0, 3960.0, 5000.0, 7500.0, 10620.0]
HV 20A | HV 20A | 20 | 0 | [10.0, 1.3, 0.3, 0.155, 0.1, 0.0555, 0.023, 0.01] | [10.0, 1.3, 0.161, 0.1, 0.0611, 0.0399, 0.0141, 0.01] | 0 | [60.0, 70.0, 80.0, 87.0, 94.0, 110.0, 150.0, 216.0] | [120.0, 150.0, 200.0, 223.0, 260.0, 300.0, 450.0, 532.0]
HV 25A | HV 25A | 25 | 0 | [10.0, 2.512, 0.833, 0.299, 0.1, 0.0372, 0.0223, 0.01] | [10.0, 3.125, 0.597, 0.198, 0.1, 0.0378, 0.022, 0.01] | 0 | [75.0, 82.0, 90.0, 100.0, 124.0, 170.0, 200.0, 289.0] | [150.0, 170.0, 210.0, 250.0, 294.0, 400.0, 500.0, 711.0]
HV 31.5A | HV 31.5A | 31.5 | 0 | [10.0, 2.34, 0.722, 0.181, 0.1, 0.055, 0.0296, 0.01] | [10.0, 2.84, 0.368, 0.164, 0.1, 0.0621, 0.0378, 0.0195, 0.01] | 0 | [95.0, 110.0, 125.0, 150.0, 165.0, 200.0, 250.0, 390.0] | [189.0, 220.0, 300.0, 350.0, 393.0, 450.0, 530.0, 700.0, 960.0]
HV 40A | HV 40A | 40 | 0 | [10.0, 1.3, 0.161, 0.1, 0.0611, 0.0399, 0.0141, 0.01] | [10.0, 2.05, 0.369, 0.198, 0.1, 0.051, 0.0298, 0.01] | 0 | [120.0, 150.0, 200.0, 223.0, 260.0, 300.0, 450.0, 532.0] | [240.0, 300.0, 400.0, 450.0, 530.0, 650.0, 800.0, 1311.0]
HV 50A | HV 50A | 50 | 0 | [10.0, 3.215, 0.597, 0.198, 0.1, 0.0378, 0.022, 0.01] | [10.0, 3.64, 0.854, 0.281, 0.1, 0.0531, 0.022, 0.01] | 0 | [150.0, 170.0, 210.0, 250.0, 294.0, 400.0, 500.0, 711.0] | [300.0, 350.0, 450.0, 550.0, 700.0, 850.0, 1200.0, 1752.0]
HV 6.3A | HV 6.3A | 6.3 | 0 | [10.0, 1.39, 0.344, 0.168, 0.1, 0.056, 0.0263, 0.01] | [10.0, 1.711, 0.516, 0.198, 0.1, 0.0634, 0.0303, 0.01] | 0 | [19.0, 19.5, 20.4, 20.8, 22.0, 25.0, 32.0, 48.0] | [38.0, 40.0, 43.0, 48.0, 53.0, 60.0, 75.0, 118.0]
HV 63A | HV 63A | 63 | 0 | [10.0, 2.84, 0.368, 0.164, 0.1, 0.0621, 0.0378, 0.0195, 0.01] | [10.0, 1.82, 0.344, 0.1, 0.0467, 0.0269, 0.01] | 0 | [189.0, 220.0, 300.0, 350.0, 393.0, 450.0, 530.0, 700.0, 961.0] | [378.0, 500.0, 700.0, 934.0, 1200.0, 1500.0, 2366.0]
HV 80A | HV 80A | 80 | 0 | [10.0, 2.05, 0.369, 0.198, 0.1, 0.051, 0.0298, 0.01] | [10.0, 4.15, 1.03, 0.198, 0.1, 0.051, 0.0172, 0.01] | 0 | [240.0, 300.0, 400.0, 450.0, 530.0, 650.0, 800.0, 1311.0] | [480.0, 550.0, 700.0, 1000.0, 1260.0, 1600.0, 2500.0, 3227.0]
Siemens NH-1-100 | Siemens NH-1-100 | 100 | [5400.0, 2000.0, 400.0, 20.0, 1.0, 0.2, 0.012, 0.004] | 0 | 0 | [150.0, 190.0, 250.0, 430.0, 900.0, 1250.0, 2700.0, 3600.0] | 0 | 0
Siemens NH-1-125 | Siemens NH-1-125 | 125 | [4800.0, 120.0, 7.0, 0.1, 0.004] | 0 | 0 | [180.0, 400.0, 740.0, 2000.0, 4250.0] | 0 | 0
Siemens NH-1-16 | Siemens NH-1-16 | 16 | [4000.0, 400.0, 2.0, 0.1, 0.04, 0.01] | 0 | 0 | [26.0, 35.0, 75.0, 150.0, 200.0, 300.0] | 0 | 0
Siemens NH-1-160 | Siemens NH-1-160 | 160 | [4800.0, 120.0, 7.0, 0.1, 0.004] | 0 | 0 | [210.0, 500.0, 900.0, 2300.0, 5000.0] | 0 | 0
Siemens NH-1-25 | Siemens NH-1-25 | 25 | [4000.0, 1000.0, 10.0, 0.2, 0.02, 0.01] | 0 | 0 | [40.0, 50.0, 100.0, 210.0, 400.0, 500.0] | 0 | 0
Siemens NH-1-50 | Siemens NH-1-50 | 50 | [4000.0, 40.0, 4.0, 1.0, 0.02, 0.01] | 0 | 0 | [86.0, 200.0, 300.0, 400.0, 1000.0, 1280.0] | 0 | 0
Siemens NH-1-63 | Siemens NH-1-63 | 63 | [4000.0, 100.0, 10.0, 2.0, 0.04, 0.01] | 0 | 0 | [100.0, 200.0, 300.0, 400.0, 1000.0, 1500.0] | 0 | 0
Siemens NH-1-80 | Siemens NH-1-80 | 80 | [4800.0, 120.0, 7.0, 0.1, 0.01] | 0 | 0 | [150.58, 250.0, 450.0, 1150.0, 2470.0] | 0 | 0
Siemens NH-2-1000 | Siemens NH-2-1000 | 1000 | [4800.0, 120.0, 7.0, 0.1, 0.004] | 0 | 0 | [1900.0, 3500.0, 8400.0, 24000.0, 52000.0] | 0 | 0
Siemens NH-2-200 | Siemens NH-2-200 | 200 | [4800.0, 120.0, 7.0, 0.1, 0.004] | 0 | 0 | [280.0, 650.0, 1200.0, 3000.0, 7000.0] | 0 | 0
Siemens NH-2-224 | Siemens NH-2-224 | 224 | [4800.0, 120.0, 7.0, 0.2, 0.04, 0.004] | 0 | 0 | [400.0, 750.0, 1453.0, 3025.0, 4315.0, 7600.0] | 0 | 0
Siemens NH-2-250 | Siemens NH-2-250 | 250 | [4800.0, 120.0, 7.0, 0.1, 0.004] | 0 | 0 | [450.0, 800.0, 1650.0, 4000.0, 8500.0] | 0 | 0
Siemens NH-2-315 | Siemens NH-2-315 | 315 | [4800.0, 120.0, 7.0, 0.1, 0.004] | 0 | 0 | [550.0, 920.0, 1900.0, 5000.0, 11000.0] | 0 | 0
Siemens NH-2-355 | Siemens NH-2-355 | 355 | [4800.0, 120.0, 6.0, 0.1, 0.004] | 0 | 0 | [650.0, 1116.27, 2350.0, 5840.0, 12790.0] | 0 | 0
Siemens NH-2-400 | Siemens NH-2-400 | 400 | [4800.0, 120.0, 7.0, 0.1, 0.004] | 0 | 0 | [720.0, 1350.0, 2800.0, 6500.0, 15000.0] | 0 | 0
Siemens NH-2-425 | Siemens NH-2-425 | 425 | [4800.0, 120.0, 7.0, 0.1, 0.004] | 0 | 0 | [850.0, 1500.0, 3050.0, 7500.0, 16500.0] | 0 | 0
Siemens NH-2-630 | Siemens NH-2-630 | 630 | [4800.0, 120.0, 7.0, 0.1, 0.004] | 0 | 0 | [1200.0, 2000.0, 4800.0, 12000.0, 26000.0] | 0 | 0

## res_bus
| vm_pu | va_degree | p_mw | q_mvar
0 | 0.98445 | -0.30074 | 0.00046314 | 0.00011607
1 | 0.98441 | -0.30143 | 0.0031912 | 0.0007998
2 | 0.98468 | -0.29618 | 0 | 0
3 | 0.98441 | -0.30146 | 0.00017778 | 4.4556e-05
4 | 0.98711 | -0.24865 | 0 | 0
5 | 0.98395 | -0.31065 | 0 | 0
6 | 0.9844 | -0.30168 | 0.00043054 | 0.0001079
7 | 0.98757 | -0.23945 | 0 | 0
8 | 0.98376 | -0.31442 | 0.0012454 | 0.00031213
9 | 0.9876 | -0.239 | 0 | 0
10 | 0.98794 | -0.23234 | 8.7452e-05 | 2.1918e-05
11 | 0.9844 | -0.30171 | 0.00039819 | 9.9797e-05
12 | 0.99374 | -0.12106 | 0 | 0
13 | 0.9936 | -0.12377 | 0 | 0
14 | 0.99497 | -0.097251 | 0.00063754 | 0.00015978
15 | 0.99347 | -0.12623 | 0.0042278 | 0.0010596
16 | 0.99431 | -0.11002 | 0.0012584 | 0.00031537
17 | 0.99439 | -0.1085 | 0.00082962 | 0.00020792
18 | 0.9943 | -0.11023 | 0.0014784 | 0.00037053
19 | 0.99448 | -0.10673 | 0.00065534 | 0.00016424
20 | 0.99427 | -0.11083 | 0 | 0
21 | 0.99561 | -0.084892 | 0 | 0
22 | 0.99419 | -0.11253 | 0 | 0
23 | 0.9812 | -0.36358 | 0.00025062 | 6.2813e-05
24 | 0.98119 | -0.36389 | 0.00064946 | 0.00016277
25 | 0.98121 | -0.36349 | 0.0023307 | 0.00058414
26 | 0.98119 | -0.3639 | 0.00022419 | 5.6186e-05
27 | 0.98127 | -0.3623 | 0 | 0
28 | 0.98151 | -0.35766 | 0 | 0
29 | 0.9812 | -0.36373 | 0.0014289 | 0.00035813
30 | 0.99627 | -0.072123 | 0 | 0
31 | 0.9811 | -0.36568 | 0.0019324 | 0.00048431
32 | 0.98675 | -0.25524 | 0 | 0
33 | 0.9815 | -0.35777 | 0.00061462 | 0.00015404
34 | 0.9886 | -0.21929 | 0.0011556 | 0.00028963
35 | 0.99416 | -0.11301 | 0.00039015 | 9.778e-05
36 | 0.99915 | -0.016366 | 0 | 0
37 | 0.99587 | -0.079752 | 0.0012998 | 0.00032576
38 | 0.9959 | -0.079222 | 0.00032542 | 8.1557e-05
39 | 0.99586 | -0.080095 | 0 | 0
40 | 0.99594 | -0.078556 | 0.0016494 | 0.00041339
41 | 0.99581 | -0.080907 | 0.00038216 | 9.5777e-05
42 | 0.99621 | -0.073263 | 0 | 0
43 | 0.99574 | -0.082302 | 0.00056437 | 0.00014144
44 | 0.9962 | -0.073345 | 0.00027554 | 6.9057e-05
45 | 0.99779 | -0.042625 | 0 | 0
46 | 0.9962 | -0.073395 | 0.00018845 | 4.7229e-05
47 | 0.99793 | -0.039956 | 0.00027836 | 6.9763e-05
48 | 0.99807 | -0.037242 | 0 | 0
49 | 0.99895 | -0.020252 | 0 | 0
50 | 0.99802 | -0.038285 | 0.0003491 | 8.7493e-05
51 | 0.9993 | -0.013429 | 0.00023136 | 5.7985e-05
52 | 0.99903 | -0.018684 | 0.00015403 | 3.8603e-05
53 | 0.99963 | -0.0070324 | 0 | 0
54 | 1 | 0 | -0.055972 | -0.013735
55 | 0.99461 | -0.10308 | 0 | 0
56 | 0.98746 | -0.24172 | 0.00017387 | 4.3576e-05
57 | 0.9894 | -0.20385 | 0.0020719 | 0.00051926
58 | 0.98947 | -0.20252 | 0 | 0
59 | 0.98917 | -0.20825 | 0.0037277 | 0.00093424
60 | 0.99006 | -0.19095 | 0.00010916 | 2.7358e-05
61 | 0.98916 | -0.20839 | 0.0017776 | 0.00044552
62 | 0.99053 | -0.18188 | 0 | 0
63 | 0.98897 | -0.21205 | 0.00011429 | 2.8644e-05
64 | 0.98886 | -0.21427 | 0.0012254 | 0.00030711
65 | 0.98703 | -0.25 | 0.0021273 | 0.00053315
66 | 0.98708 | -0.24904 | 0.00072505 | 0.00018171
67 | 0.9871 | -0.24868 | 0.00065941 | 0.00016526
68 | 0.98723 | -0.24625 | 0.00029244 | 7.3292e-05
69 | 0.9881 | -0.22921 | 0.0002916 | 7.3082e-05
70 | 0.98803 | -0.23047 | 0.00027121 | 6.7972e-05
71 | 0.98861 | -0.21925 | 0 | 0
72 | 0.98858 | -0.21979 | 0.0021447 | 0.0005375
73 | 0.98927 | -0.20641 | 0 | 0
74 | 0.98845 | -0.22238 | 0.0019674 | 0.00049309
75 | 0.9896 | -0.19998 | 0 | 0
76 | 0.98924 | -0.20688 | 0.00023185 | 5.8108e-05
77 | 0.99042 | -0.18403 | 0.00020866 | 5.2296e-05
78 | 0.99167 | -0.15981 | 0 | 0
79 | 0.98954 | -0.20111 | 0.0030624 | 0.00076752
80 | 0.99402 | -0.11449 | 0 | 0
81 | 0.99166 | -0.16004 | 0.00048389 | 0.00012127
82 | 0.99903 | -0.018752 | 0.0015993 | 0.00040081
83 | 0.99161 | -0.16093 | 0.00051415 | 0.00012886
84 | 0.99461 | -0.10314 | 0.00025342 | 6.3514e-05
85 | 0.99998 | 149.9956 | 0 | 0

## res_line
| p_from_mw | q_from_mvar | p_to_mw | q_to_mvar | pl_mw | ql_mvar | i_from_ka | i_to_ka | i_ka | vm_from_pu | va_from_degree | vm_to_pu | va_to_degree | loading_percent
0 | 0.0041979 | 0.0010518 | -0.0041977 | -0.0010518 | 1.3734e-07 | -2.7759e-08 | 0.0063451 | 0.0063451 | 0.0063451 | 0.98445 | -0.30074 | 0.98441 | -0.30143 | 1.7432
1 | -0.004661 | -0.0011678 | 0.004662 | 0.0011678 | 1.0136e-06 | -4.388e-08 | 0.0070451 | 0.0070449 | 0.0070451 | 0.98445 | -0.30074 | 0.98468 | -0.29618 | 1.9355
2 | 0.0010065 | 0.00025201 | -0.0010065 | -0.00025203 | 1.6995e-09 | -2.3807e-08 | 0.0015213 | 0.0015214 | 0.0015214 | 0.98441 | -0.30143 | 0.98441 | -0.30146 | 0.41795
3 | -0.0059085 | -0.0014704 | 0.0059218 | 0.0014732 | 1.332e-05 | 2.8373e-06 | 0.008925 | 0.008923 | 0.008925 | 0.98468 | -0.29618 | 0.98711 | -0.24865 | 2.4519
4 | 0.0012465 | 0.00030258 | -0.0012456 | -0.00031014 | 8.468e-07 | -7.5653e-06 | 0.0018802 | 0.001883 | 0.001883 | 0.98468 | -0.29618 | 0.98395 | -0.31065 | 0.51731
5 | 0.00082874 | 0.00020747 | -0.00082873 | -0.00020765 | 8.4831e-09 | -1.7785e-07 | 0.0012526 | 0.0012527 | 0.0012527 | 0.98441 | -0.30146 | 0.9844 | -0.30168 | 0.34415
6 | -0.0059218 | -0.0014732 | 0.0059244 | 0.0014738 | 2.5812e-06 | 5.4628e-07 | 0.008923 | 0.0089226 | 0.008923 | 0.98711 | -0.24865 | 0.98757 | -0.23945 | 2.4514
7 | 0.0012456 | 0.00031014 | -0.0012454 | -0.00031213 | 2.2308e-07 | -1.9869e-06 | 0.001883 | 0.0018838 | 0.0018838 | 0.98395 | -0.31065 | 0.98376 | -0.31442 | 0.51752
8 | 0.00039819 | 9.9749e-05 | -0.00039819 | -9.9797e-05 | 5.1669e-10 | -4.8023e-08 | 0.00060189 | 0.00060191 | 0.00060191 | 0.9844 | -0.30168 | 0.9844 | -0.30171 | 0.16536
9 | 0.0039799 | 0.00099598 | -0.0039794 | -0.00099611 | 4.3002e-07 | -1.3284e-07 | 0.0059961 | 0.0059962 | 0.0059962 | 0.98757 | -0.23945 | 0.98746 | -0.24172 | 1.6473
10 | -0.0099043 | -0.0024697 | 0.0099045 | 0.0024698 | 2.1116e-07 | 1.0277e-07 | 0.014919 | 0.014919 | 0.014919 | 0.98757 | -0.23945 | 0.9876 | -0.239 | 4.0985
11 | -0.0099045 | -0.0024698 | 0.0099076 | 0.0024714 | 3.1329e-06 | 1.5246e-06 | 0.014919 | 0.014919 | 0.014919 | 0.9876 | -0.239 | 0.98794 | -0.23234 | 4.0985
12 | -0.0099951 | -0.0024933 | 0.0099959 | 0.0024937 | 8.8426e-07 | 4.3261e-07 | 0.01505 | 0.01505 | 0.01505 | 0.98794 | -0.23234 | 0.98803 | -0.23047 | 4.1347
13 | 0.0042289 | 0.0010594 | -0.0042283 | -0.0010595 | 5.4659e-07 | -1.2106e-07 | 0.0063321 | 0.0063323 | 0.0063323 | 0.99374 | -0.12106 | 0.9936 | -0.12377 | 1.7396
14 | -0.0042289 | -0.0010594 | 0.0042337 | 0.0010583 | 4.7933e-06 | -1.0684e-06 | 0.0063321 | 0.0063307 | 0.0063321 | 0.99374 | -0.12106 | 0.99497 | -0.097251 | 1.7396
15 | 0.0042283 | 0.0010595 | -0.0042278 | -0.0010596 | 4.9457e-07 | -1.0941e-07 | 0.0063323 | 0.0063324 | 0.0063324 | 0.9936 | -0.12377 | 0.99347 | -0.12623 | 1.7397
16 | -0.0048712 | -0.0012181 | 0.004877 | 0.001218 | 5.8219e-06 | -7.9835e-08 | 0.0072841 | 0.0072828 | 0.0072841 | 0.99497 | -0.097251 | 0.99627 | -0.072123 | 2.0011
17 | -0.003127 | -0.00077849 | 0.0031272 | 0.00077828 | 2.2465e-07 | -2.1136e-07 | 0.0046778 | 0.0046777 | 0.0046778 | 0.99431 | -0.11002 | 0.99439 | -0.1085 | 1.2851
18 | 0.0018687 | 0.00046311 | -0.0018686 | -0.00046318 | 1.8597e-08 | -7.0456e-08 | 0.0027947 | 0.0027947 | 0.0027947 | 0.99431 | -0.11002 | 0.9943 | -0.11023 | 0.76778
19 | -0.0039569 | -0.0009862 | 0.0039572 | 0.00098608 | 3.3186e-07 | -1.1531e-07 | 0.0059191 | 0.005919 | 0.0059191 | 0.99439 | -0.1085 | 0.99448 | -0.10673 | 1.6261
20 | 0.0003902 | 9.265e-05 | -0.00039019 | -9.3749e-05 | 1.0846e-08 | -1.0991e-06 | 0.00058218 | 0.00058255 | 0.00058255 | 0.9943 | -0.11023 | 0.99427 | -0.11083 | 0.16004
21 | -0.0046125 | -0.0011503 | 0.0046173 | 0.0011499 | 4.7817e-06 | -4.197e-07 | 0.0068996 | 0.0068984 | 0.0068996 | 0.99448 | -0.10673 | 0.99561 | -0.084892 | 1.8955
22 | 0.00039019 | 9.3749e-05 | -0.00039016 | -9.6877e-05 | 3.0941e-08 | -3.1273e-06 | 0.00058255 | 0.00058364 | 0.00058364 | 0.99427 | -0.11083 | 0.99419 | -0.11253 | 0.16034
23 | -0.0046173 | -0.0011499 | 0.0046201 | 0.0011497 | 2.7953e-06 | -2.4957e-07 | 0.0068984 | 0.0068977 | 0.0068984 | 0.99561 | -0.084892 | 0.99627 | -0.072123 | 1.8952
24 | 0.00039016 | 9.6877e-05 | -0.00039015 | -9.778e-05 | 8.9631e-09 | -9.0364e-07 | 0.00058364 | 0.00058396 | 0.00058396 | 0.99419 | -0.11253 | 0.99416 | -0.11301 | 0.16043
25 | 0.00087366 | 0.00021868 | -0.00087365 | -0.00021892 | 1.2804e-08 | -2.375e-07 | 0.0013248 | 0.0013249 | 0.0013249 | 0.9812 | -0.36358 | 0.98119 | -0.36389 | 0.36399
26 | -0.0011243 | -0.00028149 | 0.0011243 | 0.00028144 | 4.967e-09 | -5.4379e-08 | 0.0017049 | 0.0017049 | 0.0017049 | 0.9812 | -0.36358 | 0.98121 | -0.36349 | 0.46838
27 | 0.00022419 | 5.6148e-05 | -0.00022419 | -5.6186e-05 | 1.3377e-10 | -3.8881e-08 | 0.00033998 | 0.00033999 | 0.00033999 | 0.98119 | -0.36389 | 0.98119 | -0.3639 | 0.093404
28 | -0.003455 | -0.00086558 | 0.0034552 | 0.00086546 | 1.9513e-07 | -1.1455e-07 | 0.0052395 | 0.0052394 | 0.0052395 | 0.98121 | -0.36349 | 0.98127 | -0.3623 | 1.4394
29 | -0.006817 | -0.0017072 | 0.0068185 | 0.0017077 | 1.5076e-06 | 4.8945e-07 | 0.010337 | 0.010337 | 0.010337 | 0.98127 | -0.3623 | 0.98151 | -0.35766 | 2.8398
30 | 0.0033618 | 0.0008417 | -0.0033615 | -0.00084185 | 2.2851e-07 | -1.4996e-07 | 0.0050976 | 0.0050977 | 0.0050977 | 0.98127 | -0.3623 | 0.9812 | -0.36373 | 1.4005
31 | -0.0074331 | -0.0018616 | 0.0074695 | 0.0018751 | 3.6371e-05 | 1.3569e-05 | 0.011269 | 0.011265 | 0.011269 | 0.98151 | -0.35766 | 0.98675 | -0.25524 | 3.0958
32 | 0.00061462 | 0.00015392 | -0.00061462 | -0.00015404 | 3.1963e-09 | -1.2203e-07 | 0.00093176 | 0.0009318 | 0.0009318 | 0.98151 | -0.35766 | 0.9815 | -0.35777 | 0.25599
33 | 0.0019326 | 0.00048372 | -0.0019324 | -0.00048431 | 1.789e-07 | -5.8697e-07 | 0.0029306 | 0.0029309 | 0.0029309 | 0.9812 | -0.36373 | 0.9811 | -0.36568 | 0.80518
34 | -0.0094972 | -0.0023677 | 0.0095223 | 0.0023794 | 2.5181e-05 | 1.1754e-05 | 0.01418 | 0.014179 | 0.01418 | 0.99627 | -0.072123 | 0.99915 | -0.016366 | 3.8957
35 | -0.0074695 | -0.0018751 | 0.0074823 | 0.0018799 | 1.2822e-05 | 4.7576e-06 | 0.011265 | 0.011264 | 0.011265 | 0.98675 | -0.25524 | 0.9886 | -0.21929 | 3.0948
36 | -0.008638 | -0.0021695 | 0.00864 | 0.0021704 | 2.0677e-06 | 9.0509e-07 | 0.013003 | 0.013003 | 0.013003 | 0.9886 | -0.21929 | 0.98886 | -0.21427 | 3.5723
37 | -0.016603 | -0.0041469 | 0.016605 | 0.0041483 | 2.318e-06 | 1.351e-06 | 0.024722 | 0.024722 | 0.024722 | 0.99915 | -0.016366 | 0.9993 | -0.013429 | 6.7917
38 | 0.0070807 | 0.0017675 | -0.00708 | -0.0017673 | 7.7924e-07 | 2.5389e-07 | 0.010543 | 0.010543 | 0.010543 | 0.99915 | -0.016366 | 0.99903 | -0.018684 | 2.8964
39 | -0.0022464 | -0.00056032 | 0.0022465 | 0.00056018 | 5.6464e-08 | -1.3786e-07 | 0.0033556 | 0.0033555 | 0.0033556 | 0.99587 | -0.079752 | 0.9959 | -0.079222 | 0.92186
40 | 0.00094662 | 0.00023456 | -0.0009466 | -0.00023482 | 1.5331e-08 | -2.5641e-07 | 0.0014135 | 0.0014136 | 0.0014136 | 0.99587 | -0.079752 | 0.99586 | -0.080095 | 0.38834
41 | -0.0025719 | -0.00064173 | 0.002572 | 0.0006416 | 8.1409e-08 | -1.393e-07 | 0.0038417 | 0.0038417 | 0.0038417 | 0.9959 | -0.079222 | 0.99594 | -0.078556 | 1.0554
42 | 0.0009466 | 0.00023482 | -0.00094656 | -0.00023543 | 3.6401e-08 | -6.0862e-07 | 0.0014136 | 0.0014138 | 0.0014138 | 0.99586 | -0.080095 | 0.99581 | -0.080907 | 0.3884
43 | -0.0042214 | -0.001055 | 0.0042224 | 0.0010547 | 1.0621e-06 | -2.4737e-07 | 0.0063061 | 0.0063057 | 0.0063061 | 0.99594 | -0.078556 | 0.99621 | -0.073263 | 1.7324
44 | 0.00056441 | 0.00013965 | -0.00056437 | -0.00014144 | 3.731e-08 | -1.7971e-06 | 0.00084275 | 0.00084338 | 0.00084338 | 0.99581 | -0.080907 | 0.99574 | -0.082302 | 0.2317
45 | 0.00046399 | 0.00011596 | -0.00046399 | -0.00011609 | 1.8158e-09 | -1.3013e-07 | 0.00069294 | 0.00069298 | 0.00069298 | 0.99621 | -0.073263 | 0.9962 | -0.073345 | 0.19038
46 | -0.0046864 | -0.0011707 | 0.0046933 | 0.0011702 | 6.8232e-06 | -4.7858e-07 | 0.0069987 | 0.006997 | 0.0069987 | 0.99621 | -0.073263 | 0.99779 | -0.042625 | 1.9227
47 | 0.00018845 | 4.7034e-05 | -0.00018845 | -4.7229e-05 | 4.4539e-10 | -1.9494e-07 | 0.00028141 | 0.00028148 | 0.00028148 | 0.9962 | -0.073345 | 0.9962 | -0.073395 | 0.07733
48 | -0.0046933 | -0.0011702 | 0.0046939 | 0.0011702 | 5.9444e-07 | -4.2534e-08 | 0.006997 | 0.0069968 | 0.006997 | 0.99779 | -0.042625 | 0.99793 | -0.039956 | 1.9222
49 | -0.0049722 | -0.0012399 | 0.0049726 | 0.0012399 | 3.9438e-07 | 2.2656e-09 | 0.0074119 | 0.0074118 | 0.0074119 | 0.99793 | -0.039956 | 0.99802 | -0.038285 | 2.0362
50 | -0.005322 | -0.0013275 | 0.0053263 | 0.0013278 | 4.293e-06 | 3.6741e-07 | 0.0079323 | 0.0079314 | 0.0079323 | 0.99807 | -0.037242 | 0.99895 | -0.020252 | 2.1792
51 | 0.005322 | 0.0013275 | -0.0053217 | -0.0013274 | 2.6333e-07 | 2.2689e-08 | 0.0079323 | 0.0079323 | 0.0079323 | 0.99807 | -0.037242 | 0.99802 | -0.038285 | 2.1792
52 | -0.0053263 | -0.0013278 | 0.0053266 | 0.0013279 | 3.7911e-07 | 3.222e-08 | 0.0079314 | 0.0079314 | 0.0079314 | 0.99895 | -0.020252 | 0.99903 | -0.018752 | 2.179
53 | -0.016837 | -0.0042063 | 0.016847 | 0.0042126 | 1.0752e-05 | 6.2829e-06 | 0.025066 | 0.025066 | 0.025066 | 0.9993 | -0.013429 | 1 | 0 | 6.8863
54 | 0.0069259 | 0.0017287 | -0.0069259 | -0.0017287 | 2.2332e-08 | 6.9615e-09 | 0.010313 | 0.010313 | 0.010313 | 0.99903 | -0.018684 | 0.99903 | -0.018752 | 2.8333
55 | -0.037462 | -0.0095141 | 0.037474 | 0.0095221 | 1.2684e-05 | 7.9752e-06 | 0.055808 | 0.055808 | 0.055808 | 0.99963 | -0.0070324 | 1 | 0 | 15.3319
56 | 0.037462 | 0.0095141 | -0.037289 | -0.0094058 | 0.00017231 | 0.00010835 | 0.055808 | 0.055809 | 0.055809 | 0.99963 | -0.0070324 | 0.99461 | -0.10308 | 15.3321
57 | 0.037036 | 0.0093425 | -0.037016 | -0.0093297 | 2.0217e-05 | 1.2711e-05 | 0.05543 | 0.05543 | 0.05543 | 0.99461 | -0.10308 | 0.99402 | -0.11449 | 15.228
58 | 0.00025343 | 6.3339e-05 | -0.00025342 | -6.3514e-05 | 7.285e-10 | -1.7495e-07 | 0.00037908 | 0.00037914 | 0.00037914 | 0.99461 | -0.10308 | 0.99461 | -0.10314 | 0.10416
59 | 0.0038056 | 0.00095254 | -0.0038047 | -0.00095286 | 8.2002e-07 | -3.2568e-07 | 0.0057342 | 0.0057345 | 0.0057345 | 0.98746 | -0.24172 | 0.98723 | -0.24625 | 1.5754
60 | -0.0020719 | -0.00051926 | 0.002072 | 0.00051888 | 1.3146e-07 | -3.796e-07 | 0.003116 | 0.0031158 | 0.003116 | 0.9894 | -0.20385 | 0.98947 | -0.20252 | 0.85605
61 | 0.015492 | 0.0038898 | -0.015488 | -0.0038873 | 4.2336e-06 | 2.4425e-06 | 0.0233 | 0.023301 | 0.023301 | 0.98947 | -0.20252 | 0.98917 | -0.20825 | 6.4012
62 | -0.017564 | -0.0044087 | 0.017574 | 0.0044144 | 9.697e-06 | 5.7298e-06 | 0.026416 | 0.026416 | 0.026416 | 0.98947 | -0.20252 | 0.99006 | -0.19095 | 7.2572
63 | 0.01176 | 0.0029531 | -0.01176 | -0.0029531 | 7.878e-08 | 4.1805e-08 | 0.017693 | 0.017693 | 0.017693 | 0.98917 | -0.20825 | 0.98916 | -0.20839 | 4.8607
64 | -0.017683 | -0.0044418 | 0.017691 | 0.0044463 | 7.6583e-06 | 4.5294e-06 | 0.02658 | 0.02658 | 0.02658 | 0.99006 | -0.19095 | 0.99053 | -0.18188 | 7.3022
65 | 0.0099825 | 0.0025075 | -0.0099807 | -0.0025067 | 1.7415e-06 | 8.5032e-07 | 0.015019 | 0.015019 | 0.015019 | 0.98916 | -0.20839 | 0.98897 | -0.21205 | 4.1261
66 | -0.0359 | -0.0090069 | 0.035937 | 0.0090307 | 3.7823e-05 | 2.376e-05 | 0.053933 | 0.053933 | 0.053933 | 0.99053 | -0.18188 | 0.99167 | -0.15981 | 14.8168
67 | 0.018209 | 0.0045606 | -0.018207 | -0.0045595 | 1.8658e-06 | 1.1085e-06 | 0.027353 | 0.027353 | 0.027353 | 0.99053 | -0.18188 | 0.99042 | -0.18403 | 7.5146
68 | 0.0098665 | 0.002478 | -0.0098654 | -0.0024775 | 1.0472e-06 | 5.0766e-07 | 0.014847 | 0.014847 | 0.014847 | 0.98897 | -0.21205 | 0.98886 | -0.21427 | 4.0789
69 | -0.0021273 | -0.00053315 | 0.0021274 | 0.00053289 | 9.752e-08 | -2.6079e-07 | 0.003207 | 0.0032069 | 0.003207 | 0.98703 | -0.25 | 0.98708 | -0.24904 | 0.88105
70 | -0.0028524 | -0.0007146 | 0.0028525 | 0.00071454 | 4.9329e-08 | -5.9375e-08 | 0.0042999 | 0.0042999 | 0.0042999 | 0.98708 | -0.24904 | 0.9871 | -0.24868 | 1.1813
71 | -0.0035119 | -0.0008798 | 0.0035123 | 0.00087957 | 4.0624e-07 | -2.342e-07 | 0.0052939 | 0.0052937 | 0.0052939 | 0.9871 | -0.24868 | 0.98723 | -0.24625 | 1.4544
72 | 0.010268 | 0.002562 | -0.010267 | -0.0025617 | 6.1484e-07 | 3.0562e-07 | 0.015459 | 0.015459 | 0.015459 | 0.9881 | -0.22921 | 0.98803 | -0.23047 | 4.2469
73 | -0.010559 | -0.0026351 | 0.010564 | 0.0026376 | 4.9956e-06 | 2.5217e-06 | 0.015898 | 0.015898 | 0.015898 | 0.9881 | -0.22921 | 0.98861 | -0.21925 | 4.3675
74 | 0.0041124 | 0.0010298 | -0.0041123 | -0.0010298 | 1.0542e-07 | -2.6616e-08 | 0.0061896 | 0.0061896 | 0.0061896 | 0.98861 | -0.21925 | 0.98858 | -0.21979 | 1.7004
75 | -0.014677 | -0.0036674 | 0.014686 | 0.0036725 | 8.9642e-06 | 5.1084e-06 | 0.022087 | 0.022087 | 0.022087 | 0.98861 | -0.21925 | 0.98927 | -0.20641 | 6.0679
76 | 0.0019677 | 0.0004923 | -0.0019674 | -0.00049309 | 2.4287e-07 | -7.9115e-07 | 0.0029615 | 0.0029618 | 0.0029618 | 0.98858 | -0.21979 | 0.98845 | -0.22238 | 0.81368
77 | -0.014918 | -0.0037292 | 0.014922 | 0.0037318 | 4.5647e-06 | 2.6108e-06 | 0.022435 | 0.022435 | 0.022435 | 0.98927 | -0.20641 | 0.9896 | -0.19998 | 6.1635
78 | 0.00023186 | 5.6671e-05 | -0.00023185 | -5.8108e-05 | 5.109e-09 | -1.4369e-06 | 0.00034825 | 0.00034875 | 0.00034875 | 0.98927 | -0.20641 | 0.98924 | -0.20688 | 0.095811
79 | 0.0030626 | 0.00076735 | -0.0030624 | -0.00076752 | 1.6563e-07 | -1.6156e-07 | 0.004605 | 0.0046051 | 0.0046051 | 0.9896 | -0.19998 | 0.98954 | -0.20111 | 1.2651
80 | -0.017985 | -0.0044991 | 0.017998 | 0.0045072 | 1.365e-05 | 8.0959e-06 | 0.02704 | 0.02704 | 0.02704 | 0.9896 | -0.19998 | 0.99042 | -0.18403 | 7.4286
81 | -0.036935 | -0.0092794 | 0.037016 | 0.0093297 | 8.0085e-05 | 5.0355e-05 | 0.05543 | 0.05543 | 0.05543 | 0.99167 | -0.15981 | 0.99402 | -0.11449 | 15.2281
82 | 0.00099807 | 0.00024873 | -0.00099806 | -0.00024889 | 1.1112e-08 | -1.6344e-07 | 0.0014971 | 0.0014972 | 0.0014972 | 0.99167 | -0.15981 | 0.99166 | -0.16004 | 0.41132
83 | 0.00051417 | 0.00012762 | -0.00051415 | -0.00012886 | 2.1671e-08 | -1.2393e-06 | 0.00077109 | 0.00077153 | 0.00077153 | 0.99166 | -0.16004 | 0.99161 | -0.16093 | 0.21196

## res_trafo
| p_hv_mw | q_hv_mvar | p_lv_mw | q_lv_mvar | pl_mw | ql_mvar | i_hv_ka | i_lv_ka | vm_hv_pu | va_hv_degree | vm_lv_pu | va_lv_degree | loading_percent
0 | -1.2729e-15 | -1.3162e-15 | 0.00165 | 1.2699e-07 | 0.00165 | 1.2699e-07 | 5.2857e-17 | 0.0023815 | 0.99998 | 149.9956 | 1 | 0 | 0.2619

## res_ext_grid
| p_mw | q_mvar
0 | 0.056077 | 0.013761

## res_load
| p_mw | q_mvar
0 | 0.00046314 | 0.00011607
1 | 0.0031912 | 0.0007998
2 | 0.00017778 | 4.4556e-05
3 | 0.00043054 | 0.0001079
4 | 0.0012454 | 0.00031213
5 | 8.7452e-05 | 2.1918e-05
6 | 0.00039819 | 9.9797e-05
7 | 0.00063754 | 0.00015978
8 | 0.0042278 | 0.0010596
9 | 0.0012584 | 0.00031537
10 | 0.00082962 | 0.00020792
11 | 0.0014784 | 0.00037053
12 | 0.00065534 | 0.00016424
13 | 0.00025062 | 6.2813e-05
14 | 0.00064946 | 0.00016277
15 | 0.0023307 | 0.00058414
16 | 0.00022419 | 5.6186e-05
17 | 0.0014289 | 0.00035813
18 | 0.0019324 | 0.00048431
19 | 0.00061462 | 0.00015404
20 | 0.0011556 | 0.00028963
21 | 0.00039015 | 9.778e-05
22 | 0.0012998 | 0.00032576
23 | 0.00032542 | 8.1557e-05
24 | 0.0016494 | 0.00041339
25 | 0.00038216 | 9.5777e-05
26 | 0.00056437 | 0.00014144
27 | 0.00027554 | 6.9057e-05
28 | 0.00018845 | 4.7229e-05
29 | 0.00027836 | 6.9763e-05
30 | 0.0003491 | 8.7493e-05
31 | 0.00023136 | 5.7985e-05
32 | 0.00015403 | 3.8603e-05
33 | 0.00010565 | 2.6479e-05
34 | 0.00017387 | 4.3576e-05
35 | 0.0020719 | 0.00051926
36 | 0.0037277 | 0.00093424
37 | 0.00010916 | 2.7358e-05
38 | 0.0017776 | 0.00044552
39 | 0.00011429 | 2.8644e-05
40 | 0.0012254 | 0.00030711
41 | 0.0021273 | 0.00053315
42 | 0.00072505 | 0.00018171
43 | 0.00065941 | 0.00016526
44 | 0.00029244 | 7.3292e-05
45 | 0.0002916 | 7.3082e-05
46 | 0.00027121 | 6.7972e-05
47 | 0.0021447 | 0.0005375
48 | 0.0019674 | 0.00049309
49 | 0.00023185 | 5.8108e-05
50 | 0.00020866 | 5.2296e-05
51 | 0.0030624 | 0.00076752
52 | 0.00048389 | 0.00012127
53 | 0.0015993 | 0.00040081
54 | 0.00051415 | 0.00012886
55 | 0.00025342 | 6.3514e-05

## dtypes
| element | column | dtype
0 | bus | name | object
1 | bus | vn_kv | float64
2 | bus | type | object
3 | bus | zone | object
4 | bus | in_service | bool
5 | load | name | object
6 | load | bus | uint32
7 | load | p_mw | float64
8 | load | q_mvar | float64
9 | load | const_z_percent | float64
10 | load | const_i_percent | float64
11 | load | sn_mva | float64
12 | load | scaling | float64
13 | load | in_service | bool
14 | load | type | object
15 | ext_grid | name | object
16 | ext_grid | bus | uint32
17 | ext_grid | vm_pu | float64
18 | ext_grid | va_degree | float64
19 | ext_grid | slack_weight | float64
20 | ext_grid | in_service | bool
21 | line | name | object
22 | line | std_type | object
23 | line | from_bus | uint32
24 | line | to_bus | uint32
25 | line | length_km | float64
26 | line | r_ohm_per_km | float64
27 | line | x_ohm_per_km | float64
28 | line | c_nf_per_km | float64
29 | line | g_us_per_km | float64
30 | line | max_i_ka | float64
31 | line | df | float64
32 | line | parallel | uint32
33 | line | type | object
34 | line | in_service | bool
35 | trafo | name | object
36 | trafo | std_type | object
37 | trafo | hv_bus | uint32
38 | trafo | lv_bus | uint32
39 | trafo | sn_mva | float64
40 | trafo | vn_hv_kv | float64
41 | trafo | vn_lv_kv | float64
42 | trafo | vk_percent | float64
43 | trafo | vkr_percent | float64
44 | trafo | pfe_kw | float64
45 | trafo | i0_percent | float64
46 | trafo | shift_degree | float64
47 | trafo | tap_side | object
48 | trafo | tap_neutral | int32
49 | trafo | tap_min | int32
50 | trafo | tap_max | int32
51 | trafo | tap_step_percent | float64
52 | trafo | tap_step_degree | float64
53 | trafo | tap_pos | int32
54 | trafo | tap_phase_shifter | bool
55 | trafo | parallel | uint32
56 | trafo | df | float64
57 | trafo | in_service | bool
58 | line_geodata | coords | object
59 | bus_geodata | x | float64
60 | bus_geodata | y | float64
61 | bus_geodata | coords | object
62 | res_bus | vm_pu | float64
63 | res_bus | va_degree | float64
64 | res_bus | p_mw | float64
65 | res_bus | q_mvar | float64
66 | res_line | p_from_mw | float64
67 | res_line | q_from_mvar | float64
68 | res_line | p_to_mw | float64
69 | res_line | q_to_mvar | float64
70 | res_line | pl_mw | float64
71 | res_line | ql_mvar | float64
72 | res_line | i_from_ka | float64
73 | res_line | i_to_ka | float64
74 | res_line | i_ka | float64
75 | res_line | vm_from_pu | float64
76 | res_line | va_from_degree | float64
77 | res_line | vm_to_pu | float64
78 | res_line | va_to_degree | float64
79 | res_line | loading_percent | float64
80 | res_trafo | p_hv_mw | float64
81 | res_trafo | q_hv_mvar | float64
82 | res_trafo | p_lv_mw | float64
83 | res_trafo | q_lv_mvar | float64
84 | res_trafo | pl_mw | float64
85 | res_trafo | ql_mvar | float64
86 | res_trafo | i_hv_ka | float64
87 | res_trafo | i_lv_ka | float64
88 | res_trafo | vm_hv_pu | float64
89 | res_trafo | va_hv_degree | float64
90 | res_trafo | vm_lv_pu | float64
91 | res_trafo | va_lv_degree | float64
92 | res_trafo | loading_percent | float64
93 | res_ext_grid | p_mw | float64
94 | res_ext_grid | q_mvar | float64
95 | res_load | p_mw | float64
96 | res_load | q_mvar | float64

## parameters
| version | format_version | converged | OPF_converged | name | f_hz | sn_mva
0 | 2.14.6 | 2.14.0 | TRUE | FALSE |  | 50 | 1