## bus
| name | vn_kv | type | zone | in_service
0 | bus_LV_2294-2_0_5_node_0 | 0.4 | n |  | TRUE
1 | bus_LV_2294-2_0_5_node_1 | 0.4 | n |  | TRUE
2 | bus_LV_2294-2_0_5_node_2 | 0.4 | n |  | TRUE
3 | bus_LV_2294-2_0_5_node_3 | 0.4 | n |  | TRUE
4 | bus_LV_2294-2_0_5_node_4 | 0.4 | n |  | TRUE
5 | bus_LV_2294-2_0_5_node_16 | 0.4 | n |  | TRUE
6 | bus_LV_2294-2_0_5_node_215 | 0.4 | n |  | TRUE
7 | bus_LV_2294-2_0_5_node_9 | 0.4 | n |  | TRUE
8 | bus_LV_2294-2_0_5_node_5 | 0.4 | n |  | TRUE
9 | bus_LV_2294-2_0_5_node_15 | 0.4 | n |  | TRUE
10 | bus_LV_2294-2_0_5_node_187 | 0.4 | n |  | TRUE
11 | bus_LV_2294-2_0_5_node_6 | 0.4 | n |  | TRUE
12 | bus_LV_2294-2_0_5_node_11 | 0.4 | n |  | TRUE
13 | bus_LV_2294-2_0_5_node_14 | 0.4 | n |  | TRUE
14 | bus_LV_2294-2_0_5_node_137 | 0.4 | n |  | TRUE
15 | bus_LV_2294-2_0_5_node_7 | 0.4 | n |  | TRUE
16 | bus_LV_2294-2_0_5_node_212 | 0.4 | n |  | TRUE
17 | bus_LV_2294-2_0_5_node_126 | 0.4 | n |  | TRUE
18 | bus_LV_2294-2_0_5_node_8 | 0.4 | n |  | TRUE
19 | bus_LV_2294-2_0_5_node_127 | 0.4 | n |  | TRUE
20 | bus_LV_2294-2_0_5_node_184 | 0.4 | n |  | TRUE
21 | bus_LV_2294-2_0_5_node_25 | 0.4 | n |  | TRUE
22 | bus_LV_2294-2_0_5_node_162 | 0.4 | n |  | TRUE
23 | bus_LV_2294-2_0_5_node_163 | 0.4 | n |  | TRUE
24 | bus_LV_2294-2_0_5_node_12 | 0.4 | n |  | TRUE
25 | bus_LV_2294-2_0_5_node_62 | 0.4 | n |  | TRUE
26 | bus_LV_2294-2_0_5_node_13 | 0.4 | n |  | TRUE
27 | bus_LV_2294-2_0_5_node_27 | 0.4 | n |  | TRUE
28 | bus_LV_2294-2_0_5_node_213 | 0.4 | n |  | TRUE
29 | bus_LV_2294-2_0_5_node_71 | 0.4 | n |  | TRUE
30 | bus_LV_2294-2_0_5_node_117 | 0.4 | n |  | TRUE
31 | bus_LV_2294-2_0_5_node_23 | 0.4 | n |  | TRUE
32 | bus_LV_2294-2_0_5_node_136 | 0.4 | n |  | TRUE
33 | bus_LV_2294-2_0_5_node_141 | 0.4 | n |  | TRUE
34 | bus_LV_2294-2_0_5_node_125 | 0.4 | n |  | TRUE
35 | bus_LV_2294-2_0_5_node_185 | 0.4 | n |  | TRUE
36 | bus_LV_2294-2_0_5_node_182 | 0.4 | n |  | TRUE
37 | bus_LV_2294-2_0_5_node_24 | 0.4 | n |  | TRUE
38 | bus_LV_2294-2_0_5_node_174 | 0.4 | n |  | TRUE
39 | bus_LV_2294-2_0_5_node_26 | 0.4 | n |  | TRUE
40 | bus_LV_2294-2_0_5_node_104 | 0.4 | n |  | TRUE
41 | bus_LV_2294-2_0_5_node_70 | 0.4 | n |  | TRUE
42 | bus_LV_2294-2_0_5_node_118 | 0.4 | n |  | TRUE
43 | bus_LV_2294-2_0_5_node_43 | 0.4 | n |  | TRUE
44 | bus_LV_2294-2_0_5_node_17 | 0.4 | n |  | TRUE
45 | bus_LV_2294-2_0_5_node_18 | 0.4 | n |  | TRUE
46 | bus_LV_2294-2_0_5_node_19 | 0.4 | n |  | TRUE
47 | bus_LV_2294-2_0_5_node_20 | 0.4 | n |  | TRUE
48 | bus_LV_2294-2_0_5_node_21 | 0.4 | n |  | TRUE
49 | bus_LV_2294-2_0_5_node_22 | 0.4 | n |  | TRUE
50 | bus_LV_2294-2_0_5_node_64 | 0.4 | n |  | TRUE
51 | bus_LV_2294-2_0_5_node_143 | 0.4 | n |  | TRUE
52 | bus_LV_2294-2_0_5_node_175 | 0.4 | n |  | TRUE
53 | bus_LV_2294-2_0_5_node_65 | 0.4 | n |  | TRUE
54 | bus_LV_2294-2_0_5_node_44 | 0.4 | n |  | TRUE
55 | bus_LV_2294-2_0_5_node_110 | 0.4 | n |  | TRUE
56 | bus_LV_2294-2_0_5_node_28 | 0.4 | n |  | TRUE
57 | bus_LV_2294-2_0_5_node_29 | 0.4 | n |  | TRUE
58 | bus_LV_2294-2_0_5_node_30 | 0.4 | n |  | TRUE
59 | bus_LV_2294-2_0_5_node_31 | 0.4 | n |  | TRUE
60 | bus_LV_2294-2_0_5_node_32 | 0.4 | n |  | TRUE
61 | bus_LV_2294-2_0_5_node_34 | 0.4 | n |  | TRUE
62 | bus_LV_2294-2_0_5_node_58 | 0.4 | n |  | TRUE
63 | bus_LV_2294-2_0_5_node_203 | 0.4 | n |  | TRUE
64 | bus_LV_2294-2_0_5_node_192 | 0.4 | n |  | TRUE
65 | bus_LV_2294-2_0_5_node_33 | 0.4 | n |  | TRUE
66 | bus_LV_2294-2_0_5_node_87 | 0.4 | n |  | TRUE
67 | bus_LV_2294-2_0_5_node_86 | 0.4 | n |  | TRUE
68 | bus_LV_2294-2_0_5_node_59 | 0.4 | n |  | TRUE
69 | bus_LV_2294-2_0_5_node_214 | 0.4 | n |  | TRUE
70 | bus_LV_2294-2_0_5_node_97 | 0.4 | n |  | TRUE
71 | bus_LV_2294-2_0_5_node_181 | 0.4 | n |  | TRUE
72 | bus_LV_2294-2_0_5_node_202 | 0.4 | n |  | TRUE
73 | bus_LV_2294-2_0_5_node_201 | 0.4 | n |  | TRUE
74 | bus_LV_2294-2_0_5_node_190 | 0.4 | n |  | TRUE
75 | bus_LV_2294-2_0_5_node_200 | 0.4 | n |  | TRUE
76 | bus_LV_2294-2_0_5_node_197 | 0.4 | n |  | TRUE
77 | bus_LV_2294-2_0_5_node_35 | 0.4 | n |  | TRUE
78 | bus_LV_2294-2_0_5_node_36 | 0.4 | n |  | TRUE
79 | bus_LV_2294-2_0_5_node_37 | 0.4 | n |  | TRUE
80 | bus_LV_2294-2_0_5_node_38 | 0.4 | n |  | TRUE
81 | bus_LV_2294-2_0_5_node_39 | 0.4 | n |  | TRUE
82 | bus_LV_2294-2_0_5_node_92 | 0.4 | n |  | TRUE
83 | bus_LV_2294-2_0_5_node_56 | 0.4 | n |  | TRUE
84 | bus_LV_2294-2_0_5_node_93 | 0.4 | n |  | TRUE
85 | bus_LV_2294-2_0_5_node_142 | 0.4 | n |  | TRUE
86 | bus_LV_2294-2_0_5_node_40 | 0.4 | n |  | TRUE
87 | bus_LV_2294-2_0_5_node_41 | 0.4 | n |  | TRUE
88 | bus_LV_2294-2_0_5_node_42 | 0.4 | n |  | TRUE
89 | bus_LV_2294-2_0_5_node_45 | 0.4 | n |  | TRUE
90 | bus_LV_2294-2_0_5_node_46 | 0.4 | n |  | TRUE
91 | bus_LV_2294-2_0_5_node_60 | 0.4 | n |  | TRUE
92 | bus_LV_2294-2_0_5_node_177 | 0.4 | n |  | TRUE
93 | bus_LV_2294-2_0_5_node_47 | 0.4 | n |  | TRUE
94 | bus_LV_2294-2_0_5_node_151 | 0.4 | n |  | TRUE
95 | bus_LV_2294-2_0_5_node_61 | 0.4 | n |  | TRUE
96 | bus_LV_2294-2_0_5_node_149 | 0.4 | n |  | TRUE
97 | bus_LV_2294-2_0_5_node_48 | 0.4 | n |  | TRUE
98 | bus_LV_2294-2_0_5_node_49 | 0.4 | n |  | TRUE
99 | bus_LV_2294-2_0_5_node_50 | 0.4 | n |  | TRUE
100 | bus_LV_2294-2_0_5_node_51 | 0.4 | n |  | TRUE
101 | bus_LV_2294-2_0_5_node_52 | 0.4 | n |  | TRUE
102 | bus_LV_2294-2_0_5_node_57 | 0.4 | n |  | TRUE
103 | bus_LV_2294-2_0_5_node_131 | 0.4 | n |  | TRUE
104 | bus_LV_2294-2_0_5_node_55 | 0.4 | n |  | TRUE
105 | bus_LV_2294-2_0_5_node_146 | 0.4 | n |  | TRUE
106 | bus_LV_2294-2_0_5_node_130 | 0.4 | n |  | TRUE
107 | bus_LV_2294-2_0_5_node_53 | 0.4 | n |  | TRUE
108 | bus_LV_2294-2_0_5_node_54 | 0.4 | n |  | TRUE
109 | bus_LV_2294-2_0_5_node_98 | 0.4 | n |  | TRUE
110 | bus_LV_2294-2_0_5_node_168 | 0.4 | n |  | TRUE
111 | bus_LV_2294-2_0_5_node_180 | 0.4 | n |  | TRUE
112 | bus_LV_2294-2_0_5_node_179 | 0.4 | n |  | TRUE
113 | bus_LV_2294-2_0_5_node_204 | 0.4 | n |  | TRUE
114 | bus_LV_2294-2_0_5_node_178 | 0.4 | n |  | TRUE
115 | bus_LV_2294-2_0_5_node_105 | 0.4 | n |  | TRUE
116 | bus_LV_2294-2_0_5_node_106 | 0.4 | n |  | TRUE
117 | bus_LV_2294-2_0_5_node_128 | 0.4 | n |  | TRUE
118 | bus_LV_2294-2_0_5_node_140 | 0.4 | n |  | TRUE
119 | bus_LV_2294-2_0_5_node_138 | 0.4 | n |  | TRUE
120 | bus_LV_2294-2_0_5_node_176 | 0.4 | n |  | TRUE
121 | bus_LV_2294-2_0_5_node_155 | 0.4 | n |  | TRUE
122 | bus_LV_2294-2_0_5_node_66 | 0.4 | n |  | TRUE
123 | bus_LV_2294-2_0_5_node_67 | 0.4 | n |  | TRUE
124 | bus_LV_2294-2_0_5_node_68 | 0.4 | n |  | TRUE
125 | bus_LV_2294-2_0_5_node_69 | 0.4 | n |  | TRUE
126 | bus_LV_2294-2_0_5_node_107 | 0.4 | n |  | TRUE
127 | bus_LV_2294-2_0_5_node_122 | 0.4 | n |  | TRUE
128 | bus_LV_2294-2_0_5_node_72 | 0.4 | n |  | TRUE
129 | bus_LV_2294-2_0_5_node_73 | 0.4 | n |  | TRUE
130 | bus_LV_2294-2_0_5_node_145 | 0.4 | n |  | TRUE
131 | bus_LV_2294-2_0_5_node_144 | 0.4 | n |  | TRUE
132 | bus_LV_2294-2_0_5_node_74 | 0.4 | n |  | TRUE
133 | bus_LV_2294-2_0_5_node_75 | 0.4 | n |  | TRUE
134 | bus_LV_2294-2_0_5_node_76 | 0.4 | n |  | TRUE
135 | bus_LV_2294-2_0_5_node_78 | 0.4 | n |  | TRUE
136 | bus_LV_2294-2_0_5_node_79 | 0.4 | n |  | TRUE
137 | bus_LV_2294-2_0_5_node_80 | 0.4 | n |  | TRUE
138 | bus_LV_2294-2_0_5_node_77 | 0.4 | n |  | TRUE
139 | bus_LV_2294-2_0_5_node_134 | 0.4 | n |  | TRUE
140 | bus_LV_2294-2_0_5_node_160 | 0.4 | n |  | TRUE
141 | bus_LV_2294-2_0_5_node_94 | 0.4 | n |  | TRUE
142 | bus_LV_2294-2_0_5_node_169 | 0.4 | n |  | TRUE
143 | bus_LV_2294-2_0_5_node_132 | 0.4 | n |  | TRUE
144 | bus_LV_2294-2_0_5_node_161 | 0.4 | n |  | TRUE
145 | bus_LV_2294-2_0_5_node_95 | 0.4 | n |  | TRUE
146 | bus_LV_2294-2_0_5_node_170 | 0.4 | n |  | TRUE
147 | bus_LV_2294-2_0_5_node_81 | 0.4 | n |  | TRUE
148 | bus_LV_2294-2_0_5_node_82 | 0.4 | n |  | TRUE
149 | bus_LV_2294-2_0_5_node_83 | 0.4 | n |  | TRUE
150 | bus_LV_2294-2_0_5_node_84 | 0.4 | n |  | TRUE
151 | bus_LV_2294-2_0_5_node_85 | 0.4 | n |  | TRUE
152 | bus_LV_2294-2_0_5_node_88 | 0.4 | n |  | TRUE
153 | bus_LV_2294-2_0_5_node_150 | 0.4 | n |  | TRUE
154 | bus_LV_2294-2_0_5_node_89 | 0.4 | n |  | TRUE
155 | bus_LV_2294-2_0_5_node_148 | 0.4 | n |  | TRUE
156 | bus_LV_2294-2_0_5_node_90 | 0.4 | n |  | TRUE
157 | bus_LV_2294-2_0_5_node_91 | 0.4 | n |  | TRUE
158 | bus_LV_2294-2_0_5_node_115 | 0.4 | n |  | TRUE
159 | bus_LV_2294-2_0_5_node_116 | 0.4 | n |  | TRUE
160 | bus_LV_2294-2_0_5_node_96 | 0.4 | n |  | TRUE
161 | bus_LV_2294-2_0_5_node_139 | 0.4 | n |  | TRUE
162 | bus_LV_2294-2_0_5_node_209 | 0.4 | n |  | TRUE
163 | bus_LV_2294-2_0_5_node_99 | 0.4 | n |  | TRUE
164 | bus_LV_2294-2_0_5_node_100 | 0.4 | n |  | TRUE
165 | bus_LV_2294-2_0_5_node_101 | 0.4 | n |  | TRUE
166 | bus_LV_2294-2_0_5_node_102 | 0.4 | n |  | TRUE
167 | bus_LV_2294-2_0_5_node_103 | 0.4 | n |  | TRUE
168 | bus_LV_2294-2_0_5_node_147 | 0.4 | n |  | TRUE
169 | bus_LV_2294-2_0_5_node_113 | 0.4 | n |  | TRUE
170 | bus_LV_2294-2_0_5_node_172 | 0.4 | n |  | TRUE
171 | bus_LV_2294-2_0_5_node_112 | 0.4 | n |  | TRUE
172 | bus_LV_2294-2_0_5_node_114 | 0.4 | n |  | TRUE
173 | bus_LV_2294-2_0_5_node_111 | 0.4 | n |  | TRUE
174 | bus_LV_2294-2_0_5_node_135 | 0.4 | n |  | TRUE
175 | bus_LV_2294-2_0_5_node_120 | 0.4 | n |  | TRUE
176 | bus_LV_2294-2_0_5_node_108 | 0.4 | n |  | TRUE
177 | bus_LV_2294-2_0_5_node_109 | 0.4 | n |  | TRUE
178 | bus_LV_2294-2_0_5_node_133 | 0.4 | n |  | TRUE
179 | bus_LV_2294-2_0_5_node_123 | 0.4 | n |  | TRUE
180 | bus_LV_2294-2_0_5_node_121 | 0.4 | n |  | TRUE
181 | bus_LV_2294-2_0_5_node_119 | 0.4 | n |  | TRUE
182 | bus_LV_2294-2_0_5_node_124 | 0.4 | n |  | TRUE
183 | bus_LV_2294-2_0_5_node_129 | 0.4 | n |  | TRUE
184 | bus_LV_2294-2_0_5_node_205 | 0.4 | n |  | TRUE
185 | bus_LV_2294-2_0_5_node_206 | 0.4 | n |  | TRUE
186 | bus_LV_2294-2_0_5_node_207 | 0.4 | n |  | TRUE
187 | bus_LV_2294-2_0_5_node_208 | 0.4 | n |  | TRUE
188 | bus_LV_2294-2_0_5_node_211 | 0.4 | n |  | TRUE
189 | bus_LV_2294-2_0_5_node_210 | 0.4 | n |  | TRUE
190 | bus_LV_2294-2_0_5_node_152 | 0.4 | n |  | TRUE
191 | bus_LV_2294-2_0_5_node_153 | 0.4 | n |  | TRUE
192 | bus_LV_2294-2_0_5_node_154 | 0.4 | n |  | TRUE
193 | bus_LV_2294-2_0_5_node_156 | 0.4 | n |  | TRUE
194 | bus_LV_2294-2_0_5_node_157 | 0.4 | n |  | TRUE
195 | bus_LV_2294-2_0_5_node_158 | 0.4 | n |  | TRUE
196 | bus_LV_2294-2_0_5_node_159 | 0.4 | n |  | TRUE
197 | bus_LV_2294-2_0_5_node_164 | 0.4 | n |  | TRUE
198 | bus_LV_2294-2_0_5_node_165 | 0.4 | n |  | TRUE
199 | bus_LV_2294-2_0_5_node_166 | 0.4 | n |  | TRUE
200 | bus_LV_2294-2_0_5_node_167 | 0.4 | n |  | TRUE
201 | bus_LV_2294-2_0_5_node_173 | 0.4 | n |  | TRUE
202 | bus_LV_2294-2_0_5_node_186 | 0.4 | n |  | TRUE
203 | bus_LV_2294-2_0_5_node_183 | 0.4 | n |  | TRUE
204 | bus_LV_2294-2_0_5_node_188 | 0.4 | n |  | TRUE
205 | bus_LV_2294-2_0_5_node_189 | 0.4 | n |  | TRUE
206 | bus_LV_2294-2_0_5_node_191 | 0.4 | n |  | TRUE
207 | bus_LV_2294-2_0_5_node_193 | 0.4 | n |  | TRUE
208 | bus_LV_2294-2_0_5_node_198 | 0.4 | n |  | TRUE
209 | bus_LV_2294-2_0_5_node_195 | 0.4 | n |  | TRUE
210 | bus_LV_2294-2_0_5_node_196 | 0.4 | n |  | TRUE
211 | bus_LV_2294-2_0_5_node_199 | 0.4 | n |  | TRUE
212 | bus_MV_36_1_node_137 | 20 | n |  | TRUE

## load
| name | bus | p_mw | q_mvar | const_z_percent | const_i_percent | sn_mva | scaling | in_service | type
0 | LV_2294-2_0_5_load_0 | 0 | 0.026515 | 0.0066452 | 0 | 0 |  | 1 | TRUE | wye
1 | LV_2294-2_0_5_load_16 | 5 | 0.012915 | 0.0032368 | 0 | 0 |  | 1 | TRUE | wye
2 | LV_2294-2_0_5_load_215 | 6 | 0.0062708 | 0.0015716 | 0 | 0 |  | 1 | TRUE | wye
3 | LV_2294-2_0_5_load_187 | 10 | 0.021459 | 0.0053782 | 0 | 0 |  | 1 | TRUE | wye
4 | LV_2294-2_0_5_load_137 | 14 | 0.010183 | 0.0025522 | 0 | 0 |  | 1 | TRUE | wye
5 | LV_2294-2_0_5_load_212 | 16 | 0.015825 | 0.0039661 | 0 | 0 |  | 1 | TRUE | wye
6 | LV_2294-2_0_5_load_127 | 19 | 0.017338 | 0.0043453 | 0 | 0 |  | 1 | TRUE | wye
7 | LV_2294-2_0_5_load_162 | 22 | 0.0046966 | 0.0011771 | 0 | 0 |  | 1 | TRUE | wye
8 | LV_2294-2_0_5_load_62 | 25 | 0.0024384 | 0.00061112 | 0 | 0 |  | 1 | TRUE | wye
9 | LV_2294-2_0_5_load_27 | 27 | 0.00080103 | 0.00020076 | 0 | 0 |  | 1 | TRUE | wye
10 | LV_2294-2_0_5_load_213 | 28 | 0.001262 | 0.00031628 | 0 | 0 |  | 1 | TRUE | wye
11 | LV_2294-2_0_5_load_71 | 29 | 0.0024416 | 0.00061193 | 0 | 0 |  | 1 | TRUE | wye
12 | LV_2294-2_0_5_load_23 | 31 | 0.011119 | 0.0027866 | 0 | 0 |  | 1 | TRUE | wye
13 | LV_2294-2_0_5_load_136 | 32 | 0.0049806 | 0.0012483 | 0 | 0 |  | 1 | TRUE | wye
14 | LV_2294-2_0_5_load_141 | 33 | 0.0034303 | 0.00085971 | 0 | 0 |  | 1 | TRUE | wye
15 | LV_2294-2_0_5_load_185 | 35 | 0.0024538 | 0.00061499 | 0 | 0 |  | 1 | TRUE | wye
16 | LV_2294-2_0_5_load_182 | 36 | 0.0028306 | 0.00070942 | 0 | 0 |  | 1 | TRUE | wye
17 | LV_2294-2_0_5_load_174 | 38 | 0.0047604 | 0.0011931 | 0 | 0 |  | 1 | TRUE | wye
18 | LV_2294-2_0_5_load_26 | 39 | 0.01398 | 0.0035038 | 0 | 0 |  | 1 | TRUE | wye
19 | LV_2294-2_0_5_load_70 | 41 | 0.0015645 | 0.0003921 | 0 | 0 |  | 1 | TRUE | wye
20 | LV_2294-2_0_5_load_118 | 42 | 0.011483 | 0.0028779 | 0 | 0 |  | 1 | TRUE | wye
21 | LV_2294-2_0_5_load_43 | 43 | 0.004029 | 0.0010098 | 0 | 0 |  | 1 | TRUE | wye
22 | LV_2294-2_0_5_load_17 | 44 | 0.0020724 | 0.00051939 | 0 | 0 |  | 1 | TRUE | wye
23 | LV_2294-2_0_5_load_18 | 45 | 0.0013273 | 0.00033266 | 0 | 0 |  | 1 | TRUE | wye
24 | LV_2294-2_0_5_load_20 | 47 | 0.0015435 | 0.00038683 | 0 | 0 |  | 1 | TRUE | wye
25 | LV_2294-2_0_5_load_21 | 48 | 0.0024183 | 0.00060609 | 0 | 0 |  | 1 | TRUE | wye
26 | LV_2294-2_0_5_load_22 | 49 | 0.0045834 | 0.0011487 | 0 | 0 |  | 1 | TRUE | wye
27 | LV_2294-2_0_5_load_64 | 50 | 0.0014246 | 0.00035705 | 0 | 0 |  | 1 | TRUE | wye
28 | LV_2294-2_0_5_load_143 | 51 | 0.0066873 | 0.001676 | 0 | 0 |  | 1 | TRUE | wye
29 | LV_2294-2_0_5_load_175 | 52 | 0.0011971 | 0.00030002 | 0 | 0 |  | 1 | TRUE | wye
30 | LV_2294-2_0_5_load_65 | 53 | 0.0006769 | 0.00016965 | 0 | 0 |  | 1 | TRUE | wye
31 | LV_2294-2_0_5_load_44 | 54 | 0.0010736 | 0.00026908 | 0 | 0 |  | 1 | TRUE | wye
32 | LV_2294-2_0_5_load_110 | 55 | 0.0011458 | 0.00028717 | 0 | 0 |  | 1 | TRUE | wye
33 | LV_2294-2_0_5_load_28 | 56 | 0.0085375 | 0.0021397 | 0 | 0 |  | 1 | TRUE | wye
34 | LV_2294-2_0_5_load_30 | 58 | 0.0012797 | 0.00032072 | 0 | 0 |  | 1 | TRUE | wye
35 | LV_2294-2_0_5_load_58 | 62 | 0.012663 | 0.0031738 | 0 | 0 |  | 1 | TRUE | wye
36 | LV_2294-2_0_5_load_203 | 63 | 0.0063867 | 0.0016007 | 0 | 0 |  | 1 | TRUE | wye
37 | LV_2294-2_0_5_load_192 | 64 | 0.0066041 | 0.0016551 | 0 | 0 |  | 1 | TRUE | wye
38 | LV_2294-2_0_5_load_87 | 66 | 0.00093161 | 0.00023348 | 0 | 0 |  | 1 | TRUE | wye
39 | LV_2294-2_0_5_load_86 | 67 | 0.0010459 | 0.00026214 | 0 | 0 |  | 1 | TRUE | wye
40 | LV_2294-2_0_5_load_214 | 69 | 0.0013898 | 0.00034833 | 0 | 0 |  | 1 | TRUE | wye
41 | LV_2294-2_0_5_load_202 | 72 | 0.0035606 | 0.00089238 | 0 | 0 |  | 1 | TRUE | wye
42 | LV_2294-2_0_5_load_201 | 73 | 0.0044473 | 0.0011146 | 0 | 0 |  | 1 | TRUE | wye
43 | LV_2294-2_0_5_load_200 | 75 | 0.0016018 | 0.00040146 | 0 | 0 |  | 1 | TRUE | wye
44 | LV_2294-2_0_5_load_35 | 77 | 0.0056897 | 0.001426 | 0 | 0 |  | 1 | TRUE | wye
45 | LV_2294-2_0_5_load_36 | 78 | 0.0030208 | 0.00075707 | 0 | 0 |  | 1 | TRUE | wye
46 | LV_2294-2_0_5_load_38 | 80 | 0.0079106 | 0.0019826 | 0 | 0 |  | 1 | TRUE | wye
47 | LV_2294-2_0_5_load_39 | 81 | 0.005383 | 0.0013491 | 0 | 0 |  | 1 | TRUE | wye
48 | LV_2294-2_0_5_load_92 | 82 | 0.0079129 | 0.0019832 | 0 | 0 |  | 1 | TRUE | wye
49 | LV_2294-2_0_5_load_93 | 84 | 0.0035314 | 0.00088506 | 0 | 0 |  | 1 | TRUE | wye
50 | LV_2294-2_0_5_load_142 | 85 | 0.0023211 | 0.00058171 | 0 | 0 |  | 1 | TRUE | wye
51 | LV_2294-2_0_5_load_40 | 86 | 0.0066979 | 0.0016786 | 0 | 0 |  | 1 | TRUE | wye
52 | LV_2294-2_0_5_load_45 | 89 | 0.0017591 | 0.00044087 | 0 | 0 |  | 1 | TRUE | wye
53 | LV_2294-2_0_5_load_46 | 90 | 0.0020218 | 0.00050672 | 0 | 0 |  | 1 | TRUE | wye
54 | LV_2294-2_0_5_load_60 | 91 | 0.0014249 | 0.00035712 | 0 | 0 |  | 1 | TRUE | wye
55 | LV_2294-2_0_5_load_177 | 92 | 0.0047149 | 0.0011817 | 0 | 0 |  | 1 | TRUE | wye
56 | LV_2294-2_0_5_load_47 | 93 | 0.0024817 | 0.00062197 | 0 | 0 |  | 1 | TRUE | wye
57 | LV_2294-2_0_5_load_149 | 96 | 0.0024332 | 0.0006098 | 0 | 0 |  | 1 | TRUE | wye
58 | LV_2294-2_0_5_load_48 | 97 | 0.0023116 | 0.00057934 | 0 | 0 |  | 1 | TRUE | wye
59 | LV_2294-2_0_5_load_49 | 98 | 0.0021506 | 0.00053898 | 0 | 0 |  | 1 | TRUE | wye
60 | LV_2294-2_0_5_load_50 | 99 | 0.0023904 | 0.00059909 | 0 | 0 |  | 1 | TRUE | wye
61 | LV_2294-2_0_5_load_51 | 100 | 0.0024375 | 0.00061088 | 0 | 0 |  | 1 | TRUE | wye
62 | LV_2294-2_0_5_load_52 | 101 | 0.0022215 | 0.00055677 | 0 | 0 |  | 1 | TRUE | wye
63 | LV_2294-2_0_5_load_57 | 102 | 0.0022838 | 0.00057238 | 0 | 0 |  | 1 | TRUE | wye
64 | LV_2294-2_0_5_load_55 | 104 | 0.0024979 | 0.00062604 | 0 | 0 |  | 1 | TRUE | wye
65 | LV_2294-2_0_5_load_130 | 106 | 0.007909 | 0.0019822 | 0 | 0 |  | 1 | TRUE | wye
66 | LV_2294-2_0_5_load_53 | 107 | 0.001688 | 0.00042305 | 0 | 0 |  | 1 | TRUE | wye
67 | LV_2294-2_0_5_load_54 | 108 | 0.0017192 | 0.00043086 | 0 | 0 |  | 1 | TRUE | wye
68 | LV_2294-2_0_5_load_98 | 109 | 0.0015498 | 0.00038841 | 0 | 0 |  | 1 | TRUE | wye
69 | LV_2294-2_0_5_load_168 | 110 | 0.0022105 | 0.00055401 | 0 | 0 |  | 1 | TRUE | wye
70 | LV_2294-2_0_5_load_180 | 111 | 0.0027236 | 0.0006826 | 0 | 0 |  | 1 | TRUE | wye
71 | LV_2294-2_0_5_load_179 | 112 | 0.0015899 | 0.00039846 | 0 | 0 |  | 1 | TRUE | wye
72 | LV_2294-2_0_5_load_204 | 113 | 0.0033966 | 0.00085126 | 0 | 0 |  | 1 | TRUE | wye
73 | LV_2294-2_0_5_load_178 | 114 | 0.0036684 | 0.00091938 | 0 | 0 |  | 1 | TRUE | wye
74 | LV_2294-2_0_5_load_106 | 116 | 0.0034534 | 0.0008655 | 0 | 0 |  | 1 | TRUE | wye
75 | LV_2294-2_0_5_load_140 | 118 | 0.0017359 | 0.00043505 | 0 | 0 |  | 1 | TRUE | wye
76 | LV_2294-2_0_5_load_138 | 119 | 0.0019238 | 0.00048214 | 0 | 0 |  | 1 | TRUE | wye
77 | LV_2294-2_0_5_load_176 | 120 | 0.0037877 | 0.00094929 | 0 | 0 |  | 1 | TRUE | wye
78 | LV_2294-2_0_5_load_155 | 121 | 0.0033297 | 0.0008345 | 0 | 0 |  | 1 | TRUE | wye
79 | LV_2294-2_0_5_load_66 | 122 | 0.00097572 | 0.00024454 | 0 | 0 |  | 1 | TRUE | wye
80 | LV_2294-2_0_5_load_67 | 123 | 0.00071856 | 0.00018009 | 0 | 0 |  | 1 | TRUE | wye
81 | LV_2294-2_0_5_load_68 | 124 | 0.0012238 | 0.00030671 | 0 | 0 |  | 1 | TRUE | wye
82 | LV_2294-2_0_5_load_69 | 125 | 0.0020927 | 0.00052447 | 0 | 0 |  | 1 | TRUE | wye
83 | LV_2294-2_0_5_load_107 | 126 | 0.0025134 | 0.00062991 | 0 | 0 |  | 1 | TRUE | wye
84 | LV_2294-2_0_5_load_72 | 128 | 0.0025335 | 0.00063497 | 0 | 0 |  | 1 | TRUE | wye
85 | LV_2294-2_0_5_load_73 | 129 | 0.0029924 | 0.00074998 | 0 | 0 |  | 1 | TRUE | wye
86 | LV_2294-2_0_5_load_145 | 130 | 0.0027185 | 0.00068133 | 0 | 0 |  | 1 | TRUE | wye
87 | LV_2294-2_0_5_load_144 | 131 | 0.0016625 | 0.00041666 | 0 | 0 |  | 1 | TRUE | wye
88 | LV_2294-2_0_5_load_74 | 132 | 0.001271 | 0.00031853 | 0 | 0 |  | 1 | TRUE | wye
89 | LV_2294-2_0_5_load_78 | 135 | 0.0040284 | 0.0010096 | 0 | 0 |  | 1 | TRUE | wye
90 | LV_2294-2_0_5_load_79 | 136 | 0.0018409 | 0.00046138 | 0 | 0 |  | 1 | TRUE | wye
91 | LV_2294-2_0_5_load_80 | 137 | 0.0019333 | 0.00048453 | 0 | 0 |  | 1 | TRUE | wye
92 | LV_2294-2_0_5_load_134 | 139 | 0.0040335 | 0.0010109 | 0 | 0 |  | 1 | TRUE | wye
93 | LV_2294-2_0_5_load_160 | 140 | 0.0016684 | 0.00041815 | 0 | 0 |  | 1 | TRUE | wye
94 | LV_2294-2_0_5_load_94 | 141 | 0.0019601 | 0.00049125 | 0 | 0 |  | 1 | TRUE | wye
95 | LV_2294-2_0_5_load_132 | 143 | 0.0048863 | 0.0012246 | 0 | 0 |  | 1 | TRUE | wye
96 | LV_2294-2_0_5_load_161 | 144 | 0.0020192 | 0.00050606 | 0 | 0 |  | 1 | TRUE | wye
97 | LV_2294-2_0_5_load_95 | 145 | 0.0017991 | 0.0004509 | 0 | 0 |  | 1 | TRUE | wye
98 | LV_2294-2_0_5_load_170 | 146 | 0.0015498 | 0.00038842 | 0 | 0 |  | 1 | TRUE | wye
99 | LV_2294-2_0_5_load_81 | 147 | 0.0016102 | 0.00040355 | 0 | 0 |  | 1 | TRUE | wye
100 | LV_2294-2_0_5_load_82 | 148 | 0.0014479 | 0.00036288 | 0 | 0 |  | 1 | TRUE | wye
101 | LV_2294-2_0_5_load_83 | 149 | 0.0023451 | 0.00058774 | 0 | 0 |  | 1 | TRUE | wye
102 | LV_2294-2_0_5_load_84 | 150 | 0.0024026 | 0.00060215 | 0 | 0 |  | 1 | TRUE | wye
103 | LV_2294-2_0_5_load_85 | 151 | 0.0024751 | 0.00062032 | 0 | 0 |  | 1 | TRUE | wye
104 | LV_2294-2_0_5_load_88 | 152 | 0.001648 | 0.00041302 | 0 | 0 |  | 1 | TRUE | wye
105 | LV_2294-2_0_5_load_148 | 155 | 0.0019584 | 0.00049082 | 0 | 0 |  | 1 | TRUE | wye
106 | LV_2294-2_0_5_load_90 | 156 | 0.0024357 | 0.00061045 | 0 | 0 |  | 1 | TRUE | wye
107 | LV_2294-2_0_5_load_91 | 157 | 0.0015703 | 0.00039355 | 0 | 0 |  | 1 | TRUE | wye
108 | LV_2294-2_0_5_load_115 | 158 | 0.0030501 | 0.00076442 | 0 | 0 |  | 1 | TRUE | wye
109 | LV_2294-2_0_5_load_116 | 159 | 0.0023348 | 0.00058515 | 0 | 0 |  | 1 | TRUE | wye
110 | LV_2294-2_0_5_load_96 | 160 | 0.0020559 | 0.00051527 | 0 | 0 |  | 1 | TRUE | wye
111 | LV_2294-2_0_5_load_99 | 163 | 0.0020024 | 0.00050186 | 0 | 0 |  | 1 | TRUE | wye
112 | LV_2294-2_0_5_load_100 | 164 | 0.001607 | 0.00040275 | 0 | 0 |  | 1 | TRUE | wye
113 | LV_2294-2_0_5_load_101 | 165 | 0.0019301 | 0.00048374 | 0 | 0 |  | 1 | TRUE | wye
114 | LV_2294-2_0_5_load_102 | 166 | 0.0014753 | 0.00036976 | 0 | 0 |  | 1 | TRUE | wye
115 | LV_2294-2_0_5_load_103 | 167 | 0.0042479 | 0.0010646 | 0 | 0 |  | 1 | TRUE | wye
116 | LV_2294-2_0_5_load_147 | 168 | 0.001555 | 0.00038972 | 0 | 0 |  | 1 | TRUE | wye
117 | LV_2294-2_0_5_load_172 | 170 | 0.0017646 | 0.00044226 | 0 | 0 |  | 1 | TRUE | wye
118 | LV_2294-2_0_5_load_112 | 171 | 0.0027576 | 0.00069111 | 0 | 0 |  | 1 | TRUE | wye
119 | LV_2294-2_0_5_load_114 | 172 | 0.0033091 | 0.00082934 | 0 | 0 |  | 1 | TRUE | wye
120 | LV_2294-2_0_5_load_111 | 173 | 0.0030626 | 0.00076756 | 0 | 0 |  | 1 | TRUE | wye
121 | LV_2294-2_0_5_load_135 | 174 | 0.002597 | 0.00065088 | 0 | 0 |  | 1 | TRUE | wye
122 | LV_2294-2_0_5_load_120 | 175 | 0.001274 | 0.00031929 | 0 | 0 |  | 1 | TRUE | wye
123 | LV_2294-2_0_5_load_108 | 176 | 0.0040397 | 0.0010124 | 0 | 0 |  | 1 | TRUE | wye
124 | LV_2294-2_0_5_load_109 | 177 | 0.0022281 | 0.00055843 | 0 | 0 |  | 1 | TRUE | wye
125 | LV_2294-2_0_5_load_133 | 178 | 0.003618 | 0.00090676 | 0 | 0 |  | 1 | TRUE | wye
126 | LV_2294-2_0_5_load_123 | 179 | 0.0020988 | 0.00052601 | 0 | 0 |  | 1 | TRUE | wye
127 | LV_2294-2_0_5_load_121 | 180 | 0.002503 | 0.00062732 | 0 | 0 |  | 1 | TRUE | wye
128 | LV_2294-2_0_5_load_119 | 181 | 0.0013795 | 0.00034572 | 0 | 0 |  | 1 | TRUE | wye
129 | LV_2294-2_0_5_load_124 | 182 | 0.0074088 | 0.0018568 | 0 | 0 |  | 1 | TRUE | wye
130 | LV_2294-2_0_5_load_129 | 183 | 0.0079105 | 0.0019826 | 0 | 0 |  | 1 | TRUE | wye
131 | LV_2294-2_0_5_load_205 | 184 | 0.00028832 | 7.2259e-05 | 0 | 0 |  | 1 | TRUE | wye
132 | LV_2294-2_0_5_load_206 | 185 | 0.00028576 | 7.1618e-05 | 0 | 0 |  | 1 | TRUE | wye
133 | LV_2294-2_0_5_load_208 | 187 | 0.00044543 | 0.00011164 | 0 | 0 |  | 1 | TRUE | wye
134 | LV_2294-2_0_5_load_211 | 188 | 0.00034579 | 8.6662e-05 | 0 | 0 |  | 1 | TRUE | wye
135 | LV_2294-2_0_5_load_210 | 189 | 0.00038116 | 9.5528e-05 | 0 | 0 |  | 1 | TRUE | wye
136 | LV_2294-2_0_5_load_152 | 190 | 0.003301 | 0.00082731 | 0 | 0 |  | 1 | TRUE | wye
137 | LV_2294-2_0_5_load_153 | 191 | 0.0040884 | 0.0010247 | 0 | 0 |  | 1 | TRUE | wye
138 | LV_2294-2_0_5_load_154 | 192 | 0.0034409 | 0.00086236 | 0 | 0 |  | 1 | TRUE | wye
139 | LV_2294-2_0_5_load_156 | 193 | 0.0048033 | 0.0012038 | 0 | 0 |  | 1 | TRUE | wye
140 | LV_2294-2_0_5_load_157 | 194 | 0.0025391 | 0.00063635 | 0 | 0 |  | 1 | TRUE | wye
141 | LV_2294-2_0_5_load_158 | 195 | 0.0023917 | 0.00059942 | 0 | 0 |  | 1 | TRUE | wye
142 | LV_2294-2_0_5_load_159 | 196 | 0.0038253 | 0.0009587 | 0 | 0 |  | 1 | TRUE | wye
143 | LV_2294-2_0_5_load_164 | 197 | 0.0027568 | 0.00069093 | 0 | 0 |  | 1 | TRUE | wye
144 | LV_2294-2_0_5_load_165 | 198 | 0.0028516 | 0.00071468 | 0 | 0 |  | 1 | TRUE | wye
145 | LV_2294-2_0_5_load_166 | 199 | 0.0026003 | 0.0006517 | 0 | 0 |  | 1 | TRUE | wye
146 | LV_2294-2_0_5_load_167 | 200 | 0.0032185 | 0.00080663 | 0 | 0 |  | 1 | TRUE | wye
147 | LV_2294-2_0_5_load_186 | 202 | 0.0011406 | 0.00028585 | 0 | 0 |  | 1 | TRUE | wye
148 | LV_2294-2_0_5_load_183 | 203 | 0.003057 | 0.00076615 | 0 | 0 |  | 1 | TRUE | wye
149 | LV_2294-2_0_5_load_188 | 204 | 0.0026668 | 0.00066835 | 0 | 0 |  | 1 | TRUE | wye
150 | LV_2294-2_0_5_load_189 | 205 | 0.0010744 | 0.00026927 | 0 | 0 |  | 1 | TRUE | wye
151 | LV_2294-2_0_5_load_191 | 206 | 0.0050581 | 0.0012677 | 0 | 0 |  | 1 | TRUE | wye
152 | LV_2294-2_0_5_load_193 | 207 | 0.0020886 | 0.00052346 | 0 | 0 |  | 1 | TRUE | wye
153 | LV_2294-2_0_5_load_198 | 208 | 0.0057806 | 0.0014488 | 0 | 0 |  | 1 | TRUE | wye
154 | LV_2294-2_0_5_load_195 | 209 | 0.0036311 | 0.00091003 | 0 | 0 |  | 1 | TRUE | wye
155 | LV_2294-2_0_5_load_196 | 210 | 0.0076191 | 0.0019095 | 0 | 0 |  | 1 | TRUE | wye
156 | LV_2294-2_0_5_load_199 | 211 | 0.002535 | 0.00063534 | 0 | 0 |  | 1 | TRUE | wye

## ext_grid
| name | bus | vm_pu | va_degree | slack_weight | in_service
0 |  | 180 | 1 | 0 | 1 | TRUE

## line
| name | std_type | from_bus | to_bus | length_km | r_ohm_per_km | x_ohm_per_km | c_nf_per_km | g_us_per_km | max_i_ka | df | parallel | type | in_service
0 | LV_2294-2_0_5_line_0 |  | 0 | 1 | 0.022126 | 0.125 | 0.08 | 261 | 0 | 0.364 | 1 | 1 | cs | TRUE
1 | LV_2294-2_0_5_line_1 |  | 0 | 2 | 0.0092848 | 0.125 | 0.08 | 261 | 0 | 0.364 | 1 | 1 | cs | TRUE
2 | LV_2294-2_0_5_line_2 |  | 1 | 3 | 0.014207 | 0.125 | 0.08 | 261 | 0 | 0.364 | 1 | 1 | cs | TRUE
3 | LV_2294-2_0_5_line_3 |  | 2 | 4 | 0.026131 | 0.125 | 0.08 | 261 | 0 | 0.364 | 1 | 1 | cs | TRUE
4 | LV_2294-2_0_5_line_4 |  | 3 | 5 | 0.016333 | 0.125 | 0.08 | 261 | 0 | 0.364 | 1 | 1 | cs | TRUE
5 | LV_2294-2_0_5_line_5 |  | 4 | 6 | 0.013763 | 0.125 | 0.08 | 261 | 0 | 0.364 | 1 | 1 | cs | TRUE
6 | LV_2294-2_0_5_line_6 |  | 4 | 7 | 0.028311 | 0.125 | 0.08 | 261 | 0 | 0.364 | 1 | 1 | cs | TRUE
7 | LV_2294-2_0_5_line_7 |  | 7 | 21 | 0.010425 | 0.125 | 0.08 | 261 | 0 | 0.364 | 1 | 1 | cs | TRUE
8 | LV_2294-2_0_5_line_8 |  | 7 | 22 | 0.016084 | 0.125 | 0.08 | 261 | 0 | 0.364 | 1 | 1 | cs | TRUE
9 | LV_2294-2_0_5_line_9 |  | 8 | 9 | 0.005886 | 0.125 | 0.08 | 261 | 0 | 0.364 | 1 | 4 | cs | TRUE
10 | LV_2294-2_0_5_line_10 |  | 8 | 10 | 0.014006 | 0.125 | 0.08 | 261 | 0 | 0.364 | 1 | 4 | cs | TRUE
11 | LV_2294-2_0_5_line_11 |  | 9 | 27 | 0.050091 | 0.125 | 0.08 | 261 | 0 | 0.364 | 1 | 4 | cs | TRUE
12 | LV_2294-2_0_5_line_12 |  | 9 | 31 | 0.017255 | 0.125 | 0.08 | 261 | 0 | 0.364 | 1 | 1 | cs | TRUE
13 | LV_2294-2_0_5_line_13 |  | 10 | 21 | 0.015557 | 0.125 | 0.08 | 261 | 0 | 0.364 | 1 | 4 | cs | TRUE
14 | LV_2294-2_0_5_line_14 |  | 11 | 12 | 0.026291 | 0.125 | 0.08 | 261 | 0 | 0.364 | 1 | 4 | cs | TRUE
15 | LV_2294-2_0_5_line_15 |  | 11 | 13 | 0.046348 | 0.125 | 0.08 | 261 | 0 | 0.364 | 1 | 4 | cs | TRUE
16 | LV_2294-2_0_5_line_16 |  | 11 | 14 | 0.031005 | 0.125 | 0.08 | 261 | 0 | 0.364 | 1 | 1 | cs | TRUE
17 | LV_2294-2_0_5_line_17 |  | 12 | 23 | 0.007688 | 0.125 | 0.08 | 261 | 0 | 0.364 | 1 | 4 | cs | TRUE
18 | LV_2294-2_0_5_line_18 |  | 13 | 29 | 0.051717 | 0.125 | 0.08 | 261 | 0 | 0.364 | 1 | 4 | cs | TRUE
19 | LV_2294-2_0_5_line_19 |  | 13 | 30 | 0.036357 | 0.125 | 0.08 | 261 | 0 | 0.364 | 1 | 4 | cs | TRUE
20 | LV_2294-2_0_5_line_20 |  | 13 | 18 | 0.021745 | 0.125 | 0.08 | 261 | 0 | 0.364 | 1 | 1 | cs | TRUE
21 | LV_2294-2_0_5_line_21 |  | 14 | 32 | 0.0014794 | 0.125 | 0.08 | 261 | 0 | 0.364 | 1 | 1 | cs | TRUE
22 | LV_2294-2_0_5_line_22 |  | 15 | 16 | 0.01355 | 0.125 | 0.08 | 261 | 0 | 0.364 | 1 | 1 | cs | TRUE
23 | LV_2294-2_0_5_line_23 |  | 15 | 17 | 0.003868 | 0.125 | 0.08 | 261 | 0 | 0.364 | 1 | 1 | cs | TRUE
24 | LV_2294-2_0_5_line_24 |  | 17 | 33 | 0.041891 | 0.125 | 0.08 | 261 | 0 | 0.364 | 1 | 1 | cs | TRUE
25 | LV_2294-2_0_5_line_25 |  | 18 | 19 | 0.020719 | 0.125 | 0.08 | 261 | 0 | 0.364 | 1 | 1 | cs | TRUE
26 | LV_2294-2_0_5_line_26 |  | 18 | 20 | 0.032081 | 0.125 | 0.08 | 261 | 0 | 0.364 | 1 | 1 | cs | TRUE
27 | LV_2294-2_0_5_line_27 |  | 19 | 34 | 0.016358 | 0.125 | 0.08 | 261 | 0 | 0.364 | 1 | 1 | cs | TRUE
28 | LV_2294-2_0_5_line_28 |  | 20 | 35 | 0.012461 | 0.125 | 0.08 | 261 | 0 | 0.364 | 1 | 1 | cs | TRUE
29 | LV_2294-2_0_5_line_29 |  | 20 | 36 | 0.01973 | 0.125 | 0.08 | 261 | 0 | 0.364 | 1 | 1 | cs | TRUE
30 | LV_2294-2_0_5_line_30 |  | 21 | 37 | 0.030969 | 0.125 | 0.08 | 261 | 0 | 0.364 | 1 | 4 | cs | TRUE
31 | LV_2294-2_0_5_line_31 |  | 23 | 38 | 0.036421 | 0.125 | 0.08 | 261 | 0 | 0.364 | 1 | 1 | cs | TRUE
32 | LV_2294-2_0_5_line_32 |  | 23 | 39 | 0.015755 | 0.125 | 0.08 | 261 | 0 | 0.364 | 1 | 4 | cs | TRUE
33 | LV_2294-2_0_5_line_33 |  | 24 | 25 | 0.03247 | 0.125 | 0.08 | 261 | 0 | 0.364 | 1 | 2 | cs | TRUE
34 | LV_2294-2_0_5_line_34 |  | 24 | 26 | 0.064756 | 0.125 | 0.08 | 261 | 0 | 0.364 | 1 | 1 | cs | TRUE
35 | LV_2294-2_0_5_line_35 |  | 24 | 27 | 0.0080231 | 0.125 | 0.08 | 261 | 0 | 0.364 | 1 | 4 | cs | TRUE
36 | LV_2294-2_0_5_line_36 |  | 25 | 40 | 0.018659 | 0.125 | 0.08 | 261 | 0 | 0.364 | 1 | 1 | cs | TRUE
37 | LV_2294-2_0_5_line_37 |  | 26 | 28 | 0.031168 | 0.125 | 0.08 | 261 | 0 | 0.364 | 1 | 1 | cs | TRUE
38 | LV_2294-2_0_5_line_38 |  | 29 | 41 | 0.017292 | 0.125 | 0.08 | 261 | 0 | 0.364 | 1 | 4 | cs | TRUE
39 | LV_2294-2_0_5_line_39 |  | 30 | 42 | 0.016382 | 0.125 | 0.08 | 261 | 0 | 0.364 | 1 | 4 | cs | TRUE
40 | LV_2294-2_0_5_line_40 |  | 30 | 43 | 0.016477 | 0.125 | 0.08 | 261 | 0 | 0.364 | 1 | 4 | cs | TRUE
41 | LV_2294-2_0_5_line_41 |  | 33 | 138 | 0.0018135 | 0.125 | 0.08 | 261 | 0 | 0.364 | 1 | 1 | cs | TRUE
42 | LV_2294-2_0_5_line_42 |  | 34 | 182 | 0.028055 | 0.125 | 0.08 | 261 | 0 | 0.364 | 1 | 1 | cs | TRUE
43 | LV_2294-2_0_5_line_43 |  | 35 | 201 | 0.0037078 | 0.125 | 0.08 | 261 | 0 | 0.364 | 1 | 1 | cs | TRUE
44 | LV_2294-2_0_5_line_44 |  | 36 | 203 | 0.07288 | 0.125 | 0.08 | 261 | 0 | 0.364 | 1 | 1 | cs | TRUE
45 | LV_2294-2_0_5_line_45 |  | 37 | 39 | 0.034326 | 0.125 | 0.08 | 261 | 0 | 0.364 | 1 | 4 | cs | TRUE
46 | LV_2294-2_0_5_line_46 |  | 40 | 115 | 0.004113 | 0.125 | 0.08 | 261 | 0 | 0.364 | 1 | 1 | cs | TRUE
47 | LV_2294-2_0_5_line_47 |  | 40 | 116 | 0.040126 | 0.125 | 0.08 | 261 | 0 | 0.364 | 1 | 1 | cs | TRUE
48 | LV_2294-2_0_5_line_48 |  | 41 | 128 | 0.023882 | 0.125 | 0.08 | 261 | 0 | 0.364 | 1 | 4 | cs | TRUE
49 | LV_2294-2_0_5_line_49 |  | 42 | 179 | 0.026873 | 0.125 | 0.08 | 261 | 0 | 0.364 | 1 | 4 | cs | TRUE
50 | LV_2294-2_0_5_line_50 |  | 43 | 87 | 0.012485 | 0.125 | 0.08 | 261 | 0 | 0.364 | 1 | 4 | cs | TRUE
51 | LV_2294-2_0_5_line_51 |  | 44 | 45 | 0.020286 | 0.125 | 0.08 | 261 | 0 | 0.364 | 1 | 1 | cs | TRUE
52 | LV_2294-2_0_5_line_52 |  | 44 | 46 | 0.036727 | 0.125 | 0.08 | 261 | 0 | 0.364 | 1 | 1 | cs | TRUE
53 | LV_2294-2_0_5_line_53 |  | 45 | 47 | 0.0222 | 0.125 | 0.08 | 261 | 0 | 0.364 | 1 | 1 | cs | TRUE
54 | LV_2294-2_0_5_line_54 |  | 46 | 48 | 0.0057251 | 0.125 | 0.08 | 261 | 0 | 0.364 | 1 | 1 | cs | TRUE
55 | LV_2294-2_0_5_line_55 |  | 46 | 49 | 0.043072 | 0.125 | 0.08 | 261 | 0 | 0.364 | 1 | 1 | cs | TRUE
56 | LV_2294-2_0_5_line_56 |  | 47 | 50 | 0.023106 | 0.125 | 0.08 | 261 | 0 | 0.364 | 1 | 1 | cs | TRUE
57 | LV_2294-2_0_5_line_57 |  | 48 | 51 | 0.00081434 | 0.125 | 0.08 | 261 | 0 | 0.364 | 1 | 1 | cs | TRUE
58 | LV_2294-2_0_5_line_58 |  | 49 | 52 | 0.0068086 | 0.125 | 0.08 | 261 | 0 | 0.364 | 1 | 1 | cs | TRUE
59 | LV_2294-2_0_5_line_59 |  | 50 | 53 | 0.020748 | 0.125 | 0.08 | 261 | 0 | 0.364 | 1 | 1 | cs | TRUE
60 | LV_2294-2_0_5_line_60 |  | 51 | 54 | 0.01114 | 0.125 | 0.08 | 261 | 0 | 0.364 | 1 | 1 | cs | TRUE
61 | LV_2294-2_0_5_line_61 |  | 52 | 55 | 0.027618 | 0.125 | 0.08 | 261 | 0 | 0.364 | 1 | 1 | cs | TRUE
62 | LV_2294-2_0_5_line_62 |  | 53 | 120 | 0.011676 | 0.125 | 0.08 | 261 | 0 | 0.364 | 1 | 1 | cs | TRUE
63 | LV_2294-2_0_5_line_63 |  | 54 | 87 | 0.025493 | 0.125 | 0.08 | 261 | 0 | 0.364 | 1 | 1 | cs | TRUE
64 | LV_2294-2_0_5_line_64 |  | 55 | 177 | 0.029261 | 0.125 | 0.08 | 261 | 0 | 0.364 | 1 | 1 | cs | TRUE
65 | LV_2294-2_0_5_line_65 |  | 56 | 57 | 0.021168 | 0.125 | 0.08 | 261 | 0 | 0.364 | 1 | 1 | cs | TRUE
66 | LV_2294-2_0_5_line_66 |  | 56 | 58 | 0.035949 | 0.125 | 0.08 | 261 | 0 | 0.364 | 1 | 1 | cs | TRUE
67 | LV_2294-2_0_5_line_67 |  | 57 | 59 | 0.089027 | 0.125 | 0.08 | 261 | 0 | 0.364 | 1 | 1 | cs | TRUE
68 | LV_2294-2_0_5_line_68 |  | 57 | 60 | 0.071013 | 0.125 | 0.08 | 261 | 0 | 0.364 | 1 | 1 | cs | TRUE
69 | LV_2294-2_0_5_line_69 |  | 59 | 61 | 0.054169 | 0.125 | 0.08 | 261 | 0 | 0.364 | 1 | 3 | cs | TRUE
70 | LV_2294-2_0_5_line_70 |  | 59 | 62 | 0.083773 | 0.125 | 0.08 | 261 | 0 | 0.364 | 1 | 1 | cs | TRUE
71 | LV_2294-2_0_5_line_71 |  | 59 | 63 | 0.17121 | 0.125 | 0.08 | 261 | 0 | 0.364 | 1 | 1 | cs | TRUE
72 | LV_2294-2_0_5_line_72 |  | 60 | 64 | 0.028988 | 0.125 | 0.08 | 261 | 0 | 0.364 | 1 | 1 | cs | TRUE
73 | LV_2294-2_0_5_line_73 |  | 61 | 65 | 0.028492 | 0.125 | 0.08 | 261 | 0 | 0.364 | 1 | 4 | cs | TRUE
74 | LV_2294-2_0_5_line_74 |  | 63 | 72 | 0.027821 | 0.125 | 0.08 | 261 | 0 | 0.364 | 1 | 1 | cs | TRUE
75 | LV_2294-2_0_5_line_75 |  | 64 | 74 | 0.019707 | 0.125 | 0.08 | 261 | 0 | 0.364 | 1 | 1 | cs | TRUE
76 | LV_2294-2_0_5_line_76 |  | 65 | 66 | 0.041518 | 0.125 | 0.08 | 261 | 0 | 0.364 | 1 | 4 | cs | TRUE
77 | LV_2294-2_0_5_line_77 |  | 65 | 67 | 0.018419 | 0.125 | 0.08 | 261 | 0 | 0.364 | 1 | 1 | cs | TRUE
78 | LV_2294-2_0_5_line_78 |  | 66 | 70 | 0.010715 | 0.125 | 0.08 | 261 | 0 | 0.364 | 1 | 4 | cs | TRUE
79 | LV_2294-2_0_5_line_79 |  | 68 | 69 | 0.004316 | 0.125 | 0.08 | 261 | 0 | 0.364 | 1 | 1 | cs | TRUE
80 | LV_2294-2_0_5_line_80 |  | 68 | 70 | 0.003759 | 0.125 | 0.08 | 261 | 0 | 0.364 | 1 | 1 | cs | TRUE
81 | LV_2294-2_0_5_line_81 |  | 68 | 71 | 0.005248 | 0.125 | 0.08 | 261 | 0 | 0.364 | 1 | 1 | cs | TRUE
82 | LV_2294-2_0_5_line_82 |  | 70 | 109 | 0.022491 | 0.125 | 0.08 | 261 | 0 | 0.364 | 1 | 4 | cs | TRUE
83 | LV_2294-2_0_5_line_83 |  | 71 | 110 | 0.057731 | 0.125 | 0.08 | 261 | 0 | 0.364 | 1 | 1 | cs | TRUE
84 | LV_2294-2_0_5_line_84 |  | 72 | 73 | 0.0030303 | 0.125 | 0.08 | 261 | 0 | 0.364 | 1 | 1 | cs | TRUE
85 | LV_2294-2_0_5_line_85 |  | 73 | 75 | 0.0081791 | 0.125 | 0.08 | 261 | 0 | 0.364 | 1 | 1 | cs | TRUE
86 | LV_2294-2_0_5_line_86 |  | 74 | 204 | 0.0097924 | 0.125 | 0.08 | 261 | 0 | 0.364 | 1 | 1 | cs | TRUE
87 | LV_2294-2_0_5_line_87 |  | 75 | 76 | 0.0073589 | 0.125 | 0.08 | 261 | 0 | 0.364 | 1 | 1 | cs | TRUE
88 | LV_2294-2_0_5_line_88 |  | 76 | 211 | 0.0045393 | 0.125 | 0.08 | 261 | 0 | 0.364 | 1 | 1 | cs | TRUE
89 | LV_2294-2_0_5_line_89 |  | 76 | 209 | 0.027147 | 0.125 | 0.08 | 261 | 0 | 0.364 | 1 | 1 | cs | TRUE
90 | LV_2294-2_0_5_line_90 |  | 77 | 78 | 0.01818 | 0.125 | 0.08 | 261 | 0 | 0.364 | 1 | 1 | cs | TRUE
91 | LV_2294-2_0_5_line_91 |  | 77 | 79 | 0.015436 | 0.125 | 0.08 | 261 | 0 | 0.364 | 1 | 1 | cs | TRUE
92 | LV_2294-2_0_5_line_92 |  | 79 | 80 | 0.0071042 | 0.125 | 0.08 | 261 | 0 | 0.364 | 1 | 1 | cs | TRUE
93 | LV_2294-2_0_5_line_93 |  | 79 | 81 | 0.021654 | 0.125 | 0.08 | 261 | 0 | 0.364 | 1 | 1 | cs | TRUE
94 | LV_2294-2_0_5_line_94 |  | 80 | 82 | 0.027192 | 0.125 | 0.08 | 261 | 0 | 0.364 | 1 | 1 | cs | TRUE
95 | LV_2294-2_0_5_line_95 |  | 81 | 83 | 0.021644 | 0.125 | 0.08 | 261 | 0 | 0.364 | 1 | 1 | cs | TRUE
96 | LV_2294-2_0_5_line_96 |  | 82 | 84 | 0.023202 | 0.125 | 0.08 | 261 | 0 | 0.364 | 1 | 1 | cs | TRUE
97 | LV_2294-2_0_5_line_97 |  | 83 | 85 | 0.0099362 | 0.125 | 0.08 | 261 | 0 | 0.364 | 1 | 1 | cs | TRUE
98 | LV_2294-2_0_5_line_98 |  | 84 | 105 | 0.0015699 | 0.125 | 0.08 | 261 | 0 | 0.364 | 1 | 1 | cs | TRUE
99 | LV_2294-2_0_5_line_99 |  | 85 | 92 | 0.032708 | 0.125 | 0.08 | 261 | 0 | 0.364 | 1 | 1 | cs | TRUE
100 | LV_2294-2_0_5_line_100 |  | 86 | 87 | 0.065866 | 0.125 | 0.08 | 261 | 0 | 0.364 | 1 | 4 | cs | TRUE
101 | LV_2294-2_0_5_line_101 |  | 86 | 88 | 0.058544 | 0.125 | 0.08 | 261 | 0 | 0.364 | 1 | 2 | cs | TRUE
102 | LV_2294-2_0_5_line_102 |  | 88 | 89 | 0.024148 | 0.125 | 0.08 | 261 | 0 | 0.364 | 1 | 1 | cs | TRUE
103 | LV_2294-2_0_5_line_103 |  | 88 | 90 | 0.066005 | 0.125 | 0.08 | 261 | 0 | 0.364 | 1 | 2 | cs | TRUE
104 | LV_2294-2_0_5_line_104 |  | 89 | 91 | 0.0016522 | 0.125 | 0.08 | 261 | 0 | 0.364 | 1 | 1 | cs | TRUE
105 | LV_2294-2_0_5_line_105 |  | 90 | 92 | 0.041397 | 0.125 | 0.08 | 261 | 0 | 0.364 | 1 | 1 | cs | TRUE
106 | LV_2294-2_0_5_line_106 |  | 91 | 95 | 0.019161 | 0.125 | 0.08 | 261 | 0 | 0.364 | 1 | 1 | cs | TRUE
107 | LV_2294-2_0_5_line_107 |  | 93 | 94 | 0.019531 | 0.125 | 0.08 | 261 | 0 | 0.364 | 1 | 1 | cs | TRUE
108 | LV_2294-2_0_5_line_108 |  | 94 | 96 | 0.01561 | 0.125 | 0.08 | 261 | 0 | 0.364 | 1 | 1 | cs | TRUE
109 | LV_2294-2_0_5_line_109 |  | 95 | 111 | 0.012971 | 0.125 | 0.08 | 261 | 0 | 0.364 | 1 | 1 | cs | TRUE
110 | LV_2294-2_0_5_line_110 |  | 95 | 112 | 0.012227 | 0.125 | 0.08 | 261 | 0 | 0.364 | 1 | 1 | cs | TRUE
111 | LV_2294-2_0_5_line_111 |  | 96 | 155 | 0.030215 | 0.125 | 0.08 | 261 | 0 | 0.364 | 1 | 1 | cs | TRUE
112 | LV_2294-2_0_5_line_112 |  | 97 | 98 | 0.0053002 | 0.125 | 0.08 | 261 | 0 | 0.364 | 1 | 1 | cs | TRUE
113 | LV_2294-2_0_5_line_113 |  | 97 | 99 | 0.0027723 | 0.125 | 0.08 | 261 | 0 | 0.364 | 1 | 1 | cs | TRUE
114 | LV_2294-2_0_5_line_114 |  | 98 | 100 | 0.012239 | 0.125 | 0.08 | 261 | 0 | 0.364 | 1 | 1 | cs | TRUE
115 | LV_2294-2_0_5_line_115 |  | 99 | 101 | 0.0028222 | 0.125 | 0.08 | 261 | 0 | 0.364 | 1 | 1 | cs | TRUE
116 | LV_2294-2_0_5_line_116 |  | 100 | 102 | 0.0079982 | 0.125 | 0.08 | 261 | 0 | 0.364 | 1 | 1 | cs | TRUE
117 | LV_2294-2_0_5_line_117 |  | 101 | 103 | 0.048869 | 0.125 | 0.08 | 261 | 0 | 0.364 | 1 | 1 | cs | TRUE
118 | LV_2294-2_0_5_line_118 |  | 102 | 104 | 0.0086828 | 0.125 | 0.08 | 261 | 0 | 0.364 | 1 | 1 | cs | TRUE
119 | LV_2294-2_0_5_line_119 |  | 103 | 105 | 0.032967 | 0.125 | 0.08 | 261 | 0 | 0.364 | 1 | 1 | cs | TRUE
120 | LV_2294-2_0_5_line_120 |  | 103 | 106 | 0.017082 | 0.125 | 0.08 | 261 | 0 | 0.364 | 1 | 1 | cs | TRUE
121 | LV_2294-2_0_5_line_121 |  | 104 | 107 | 0.0065787 | 0.125 | 0.08 | 261 | 0 | 0.364 | 1 | 1 | cs | TRUE
122 | LV_2294-2_0_5_line_122 |  | 106 | 183 | 0.037338 | 0.125 | 0.08 | 261 | 0 | 0.364 | 1 | 1 | cs | TRUE
123 | LV_2294-2_0_5_line_123 |  | 107 | 108 | 0.0032886 | 0.125 | 0.08 | 261 | 0 | 0.364 | 1 | 1 | cs | TRUE
124 | LV_2294-2_0_5_line_124 |  | 109 | 131 | 0.036478 | 0.125 | 0.08 | 261 | 0 | 0.364 | 1 | 4 | cs | TRUE
125 | LV_2294-2_0_5_line_125 |  | 110 | 199 | 0.0091725 | 0.125 | 0.08 | 261 | 0 | 0.364 | 1 | 1 | cs | TRUE
126 | LV_2294-2_0_5_line_126 |  | 111 | 113 | 0.018804 | 0.125 | 0.08 | 261 | 0 | 0.364 | 1 | 1 | cs | TRUE
127 | LV_2294-2_0_5_line_127 |  | 112 | 114 | 0.02576 | 0.125 | 0.08 | 261 | 0 | 0.364 | 1 | 1 | cs | TRUE
128 | LV_2294-2_0_5_line_128 |  | 114 | 196 | 0.00044627 | 0.125 | 0.08 | 261 | 0 | 0.364 | 1 | 1 | cs | TRUE
129 | LV_2294-2_0_5_line_129 |  | 115 | 172 | 0.018855 | 0.125 | 0.08 | 261 | 0 | 0.364 | 1 | 1 | cs | TRUE
130 | LV_2294-2_0_5_line_130 |  | 115 | 173 | 0.015685 | 0.125 | 0.08 | 261 | 0 | 0.364 | 1 | 1 | cs | TRUE
131 | LV_2294-2_0_5_line_131 |  | 117 | 118 | 0.010507 | 0.125 | 0.08 | 261 | 0 | 0.364 | 1 | 1 | cs | TRUE
132 | LV_2294-2_0_5_line_132 |  | 117 | 119 | 0.03379 | 0.125 | 0.08 | 261 | 0 | 0.364 | 1 | 1 | cs | TRUE
133 | LV_2294-2_0_5_line_133 |  | 118 | 168 | 0.013565 | 0.125 | 0.08 | 261 | 0 | 0.364 | 1 | 1 | cs | TRUE
134 | LV_2294-2_0_5_line_134 |  | 119 | 161 | 0.024671 | 0.125 | 0.08 | 261 | 0 | 0.364 | 1 | 1 | cs | TRUE
135 | LV_2294-2_0_5_line_135 |  | 120 | 121 | 0.014796 | 0.125 | 0.08 | 261 | 0 | 0.364 | 1 | 1 | cs | TRUE
136 | LV_2294-2_0_5_line_136 |  | 121 | 191 | 0.0081973 | 0.125 | 0.08 | 261 | 0 | 0.364 | 1 | 1 | cs | TRUE
137 | LV_2294-2_0_5_line_137 |  | 122 | 123 | 0.009467 | 0.125 | 0.08 | 261 | 0 | 0.364 | 1 | 1 | cs | TRUE
138 | LV_2294-2_0_5_line_138 |  | 122 | 124 | 0.022175 | 0.125 | 0.08 | 261 | 0 | 0.364 | 1 | 1 | cs | TRUE
139 | LV_2294-2_0_5_line_139 |  | 123 | 125 | 0.023447 | 0.125 | 0.08 | 261 | 0 | 0.364 | 1 | 1 | cs | TRUE
140 | LV_2294-2_0_5_line_140 |  | 125 | 126 | 0.00015842 | 0.125 | 0.08 | 261 | 0 | 0.364 | 1 | 1 | cs | TRUE
141 | LV_2294-2_0_5_line_141 |  | 126 | 127 | 0.048865 | 0.125 | 0.08 | 261 | 0 | 0.364 | 1 | 1 | cs | TRUE
142 | LV_2294-2_0_5_line_142 |  | 127 | 159 | 0.016321 | 0.125 | 0.08 | 261 | 0 | 0.364 | 1 | 1 | cs | TRUE
143 | LV_2294-2_0_5_line_143 |  | 127 | 175 | 0.017703 | 0.125 | 0.08 | 261 | 0 | 0.364 | 1 | 1 | cs | TRUE
144 | LV_2294-2_0_5_line_144 |  | 128 | 129 | 0.026766 | 0.125 | 0.08 | 261 | 0 | 0.364 | 1 | 4 | cs | TRUE
145 | LV_2294-2_0_5_line_145 |  | 129 | 130 | 0.082818 | 0.125 | 0.08 | 261 | 0 | 0.364 | 1 | 4 | cs | TRUE
146 | LV_2294-2_0_5_line_146 |  | 130 | 131 | 0.035369 | 0.125 | 0.08 | 261 | 0 | 0.364 | 1 | 4 | cs | TRUE
147 | LV_2294-2_0_5_line_147 |  | 132 | 133 | 0.049856 | 0.125 | 0.08 | 261 | 0 | 0.364 | 1 | 1 | cs | TRUE
148 | LV_2294-2_0_5_line_148 |  | 132 | 134 | 0.006923 | 0.125 | 0.08 | 261 | 0 | 0.364 | 1 | 1 | cs | TRUE
149 | LV_2294-2_0_5_line_149 |  | 133 | 135 | 0.008016 | 0.125 | 0.08 | 261 | 0 | 0.364 | 1 | 1 | cs | TRUE
150 | LV_2294-2_0_5_line_150 |  | 134 | 136 | 0.013899 | 0.125 | 0.08 | 261 | 0 | 0.364 | 1 | 1 | cs | TRUE
151 | LV_2294-2_0_5_line_151 |  | 134 | 137 | 0.025619 | 0.125 | 0.08 | 261 | 0 | 0.364 | 1 | 1 | cs | TRUE
152 | LV_2294-2_0_5_line_152 |  | 135 | 140 | 0.011299 | 0.125 | 0.08 | 261 | 0 | 0.364 | 1 | 1 | cs | TRUE
153 | LV_2294-2_0_5_line_153 |  | 136 | 141 | 0.029874 | 0.125 | 0.08 | 261 | 0 | 0.364 | 1 | 1 | cs | TRUE
154 | LV_2294-2_0_5_line_154 |  | 137 | 142 | 0.058739 | 0.125 | 0.08 | 261 | 0 | 0.364 | 1 | 1 | cs | TRUE
155 | LV_2294-2_0_5_line_155 |  | 138 | 139 | 0.0292 | 0.125 | 0.08 | 261 | 0 | 0.364 | 1 | 1 | cs | TRUE
156 | LV_2294-2_0_5_line_156 |  | 139 | 143 | 0.022142 | 0.125 | 0.08 | 261 | 0 | 0.364 | 1 | 1 | cs | TRUE
157 | LV_2294-2_0_5_line_157 |  | 140 | 144 | 0.018468 | 0.125 | 0.08 | 261 | 0 | 0.364 | 1 | 1 | cs | TRUE
158 | LV_2294-2_0_5_line_158 |  | 141 | 145 | 0.026426 | 0.125 | 0.08 | 261 | 0 | 0.364 | 1 | 1 | cs | TRUE
159 | LV_2294-2_0_5_line_159 |  | 142 | 146 | 0.046663 | 0.125 | 0.08 | 261 | 0 | 0.364 | 1 | 1 | cs | TRUE
160 | LV_2294-2_0_5_line_160 |  | 143 | 178 | 0.0059563 | 0.125 | 0.08 | 261 | 0 | 0.364 | 1 | 1 | cs | TRUE
161 | LV_2294-2_0_5_line_161 |  | 144 | 170 | 0.014964 | 0.125 | 0.08 | 261 | 0 | 0.364 | 1 | 1 | cs | TRUE
162 | LV_2294-2_0_5_line_162 |  | 145 | 160 | 0.032621 | 0.125 | 0.08 | 261 | 0 | 0.364 | 1 | 1 | cs | TRUE
163 | LV_2294-2_0_5_line_163 |  | 147 | 148 | 0.022443 | 0.125 | 0.08 | 261 | 0 | 0.364 | 1 | 1 | cs | TRUE
164 | LV_2294-2_0_5_line_164 |  | 147 | 149 | 0.00020514 | 0.125 | 0.08 | 261 | 0 | 0.364 | 1 | 1 | cs | TRUE
165 | LV_2294-2_0_5_line_165 |  | 148 | 150 | 0.013103 | 0.125 | 0.08 | 261 | 0 | 0.364 | 1 | 1 | cs | TRUE
166 | LV_2294-2_0_5_line_166 |  | 149 | 151 | 0.035864 | 0.125 | 0.08 | 261 | 0 | 0.364 | 1 | 1 | cs | TRUE
167 | LV_2294-2_0_5_line_167 |  | 150 | 152 | 0.032858 | 0.125 | 0.08 | 261 | 0 | 0.364 | 1 | 1 | cs | TRUE
168 | LV_2294-2_0_5_line_168 |  | 151 | 153 | 0.011542 | 0.125 | 0.08 | 261 | 0 | 0.364 | 1 | 1 | cs | TRUE
169 | LV_2294-2_0_5_line_169 |  | 152 | 154 | 0.015352 | 0.125 | 0.08 | 261 | 0 | 0.364 | 1 | 1 | cs | TRUE
170 | LV_2294-2_0_5_line_170 |  | 153 | 155 | 0.014524 | 0.125 | 0.08 | 261 | 0 | 0.364 | 1 | 1 | cs | TRUE
171 | LV_2294-2_0_5_line_171 |  | 154 | 156 | 0.010454 | 0.125 | 0.08 | 261 | 0 | 0.364 | 1 | 1 | cs | TRUE
172 | LV_2294-2_0_5_line_172 |  | 154 | 157 | 0.020004 | 0.125 | 0.08 | 261 | 0 | 0.364 | 1 | 1 | cs | TRUE
173 | LV_2294-2_0_5_line_173 |  | 156 | 158 | 0.036958 | 0.125 | 0.08 | 261 | 0 | 0.364 | 1 | 1 | cs | TRUE
174 | LV_2294-2_0_5_line_174 |  | 158 | 159 | 0.028662 | 0.125 | 0.08 | 261 | 0 | 0.364 | 1 | 1 | cs | TRUE
175 | LV_2294-2_0_5_line_175 |  | 161 | 162 | 0.18762 | 0.125 | 0.08 | 261 | 0 | 0.364 | 1 | 1 | cs | TRUE
176 | LV_2294-2_0_5_line_176 |  | 162 | 188 | 0.033428 | 0.125 | 0.08 | 261 | 0 | 0.364 | 1 | 1 | cs | TRUE
177 | LV_2294-2_0_5_line_177 |  | 162 | 186 | 0.14714 | 0.125 | 0.08 | 261 | 0 | 0.364 | 1 | 1 | cs | TRUE
178 | LV_2294-2_0_5_line_178 |  | 163 | 164 | 0.010691 | 0.125 | 0.08 | 261 | 0 | 0.364 | 1 | 1 | cs | TRUE
179 | LV_2294-2_0_5_line_179 |  | 163 | 165 | 0.014412 | 0.125 | 0.08 | 261 | 0 | 0.364 | 1 | 1 | cs | TRUE
180 | LV_2294-2_0_5_line_180 |  | 164 | 166 | 0.016907 | 0.125 | 0.08 | 261 | 0 | 0.364 | 1 | 1 | cs | TRUE
181 | LV_2294-2_0_5_line_181 |  | 165 | 167 | 0.0084745 | 0.125 | 0.08 | 261 | 0 | 0.364 | 1 | 1 | cs | TRUE
182 | LV_2294-2_0_5_line_182 |  | 166 | 168 | 0.0087243 | 0.125 | 0.08 | 261 | 0 | 0.364 | 1 | 1 | cs | TRUE
183 | LV_2294-2_0_5_line_183 |  | 167 | 169 | 0.014649 | 0.125 | 0.08 | 261 | 0 | 0.364 | 1 | 1 | cs | TRUE
184 | LV_2294-2_0_5_line_184 |  | 169 | 170 | 0.0107 | 0.125 | 0.08 | 261 | 0 | 0.364 | 1 | 1 | cs | TRUE
185 | LV_2294-2_0_5_line_185 |  | 169 | 171 | 0.020796 | 0.125 | 0.08 | 261 | 0 | 0.364 | 1 | 1 | cs | TRUE
186 | LV_2294-2_0_5_line_186 |  | 171 | 173 | 0.035419 | 0.125 | 0.08 | 261 | 0 | 0.364 | 1 | 1 | cs | TRUE
187 | LV_2294-2_0_5_line_187 |  | 172 | 174 | 0.011725 | 0.125 | 0.08 | 261 | 0 | 0.364 | 1 | 1 | cs | TRUE
188 | LV_2294-2_0_5_line_188 |  | 174 | 178 | 0.02467 | 0.125 | 0.08 | 261 | 0 | 0.364 | 1 | 1 | cs | TRUE
189 | LV_2294-2_0_5_line_189 |  | 175 | 181 | 0.023387 | 0.125 | 0.08 | 261 | 0 | 0.364 | 1 | 1 | cs | TRUE
190 | LV_2294-2_0_5_line_190 |  | 176 | 177 | 0.029204 | 0.125 | 0.08 | 261 | 0 | 0.364 | 1 | 1 | cs | TRUE
191 | LV_2294-2_0_5_line_191 |  | 179 | 180 | 0.024709 | 0.125 | 0.08 | 261 | 0 | 0.364 | 1 | 4 | cs | TRUE
192 | LV_2294-2_0_5_line_192 |  | 180 | 181 | 0.0042547 | 0.125 | 0.08 | 261 | 0 | 0.364 | 1 | 1 | cs | TRUE
193 | LV_2294-2_0_5_line_193 |  | 184 | 185 | 0.013925 | 0.125 | 0.08 | 261 | 0 | 0.364 | 1 | 1 | cs | TRUE
194 | LV_2294-2_0_5_line_194 |  | 184 | 186 | 0.0022614 | 0.125 | 0.08 | 261 | 0 | 0.364 | 1 | 1 | cs | TRUE
195 | LV_2294-2_0_5_line_195 |  | 185 | 187 | 0.016527 | 0.125 | 0.08 | 261 | 0 | 0.364 | 1 | 1 | cs | TRUE
196 | LV_2294-2_0_5_line_196 |  | 188 | 189 | 0.018701 | 0.125 | 0.08 | 261 | 0 | 0.364 | 1 | 1 | cs | TRUE
197 | LV_2294-2_0_5_line_197 |  | 190 | 191 | 0.035643 | 0.125 | 0.08 | 261 | 0 | 0.364 | 1 | 1 | cs | TRUE
198 | LV_2294-2_0_5_line_198 |  | 190 | 192 | 0.0046453 | 0.125 | 0.08 | 261 | 0 | 0.364 | 1 | 1 | cs | TRUE
199 | LV_2294-2_0_5_line_199 |  | 193 | 194 | 0.00651 | 0.125 | 0.08 | 261 | 0 | 0.364 | 1 | 1 | cs | TRUE
200 | LV_2294-2_0_5_line_200 |  | 193 | 195 | 0.015951 | 0.125 | 0.08 | 261 | 0 | 0.364 | 1 | 1 | cs | TRUE
201 | LV_2294-2_0_5_line_201 |  | 194 | 196 | 0.022143 | 0.125 | 0.08 | 261 | 0 | 0.364 | 1 | 1 | cs | TRUE
202 | LV_2294-2_0_5_line_202 |  | 197 | 198 | 0.039457 | 0.125 | 0.08 | 261 | 0 | 0.364 | 1 | 1 | cs | TRUE
203 | LV_2294-2_0_5_line_203 |  | 197 | 199 | 0.016468 | 0.125 | 0.08 | 261 | 0 | 0.364 | 1 | 1 | cs | TRUE
204 | LV_2294-2_0_5_line_204 |  | 198 | 200 | 0.033903 | 0.125 | 0.08 | 261 | 0 | 0.364 | 1 | 1 | cs | TRUE
205 | LV_2294-2_0_5_line_205 |  | 201 | 202 | 0.010625 | 0.125 | 0.08 | 261 | 0 | 0.364 | 1 | 1 | cs | TRUE
206 | LV_2294-2_0_5_line_206 |  | 204 | 205 | 0.0072484 | 0.125 | 0.08 | 261 | 0 | 0.364 | 1 | 1 | cs | TRUE
207 | LV_2294-2_0_5_line_207 |  | 205 | 206 | 0.020127 | 0.125 | 0.08 | 261 | 0 | 0.364 | 1 | 1 | cs | TRUE
208 | LV_2294-2_0_5_line_208 |  | 207 | 208 | 0.16549 | 0.125 | 0.08 | 261 | 0 | 0.364 | 1 | 1 | cs | TRUE
209 | LV_2294-2_0_5_line_209 |  | 208 | 210 | 0.012454 | 0.125 | 0.08 | 261 | 0 | 0.364 | 1 | 1 | cs | TRUE
210 | LV_2294-2_0_5_line_210 |  | 209 | 210 | 0.013593 | 0.125 | 0.08 | 261 | 0 | 0.364 | 1 | 1 | cs | TRUE

## trafo
| name | std_type | hv_bus | lv_bus | sn_mva | vn_hv_kv | vn_lv_kv | vk_percent | vkr_percent | pfe_kw | i0_percent | shift_degree | tap_side | tap_neutral | tap_min | tap_max | tap_step_percent | tap_step_degree | tap_pos | tap_phase_shifter | parallel | df | in_service
0 | LV_2294-2_0_5_trafo_121 | 0.63 MVA 20/0.4 kV | 212 | 180 | 0.63 | 20 | 0.4 | 6 | 1.206 | 1.65 | 0.2619 | 150 | hv | 0 | -2 | 2 | 2.5 | 0 | 0 | FALSE | 1 | 1 | TRUE

## line_geodata
| x0 | y0 | x1 | y1 | x2 | y2 | x3 | y3 | x4 | y4 | x5 | y5 | x6 | y6 | x7 | y7 | x8 | y8 | x9 | y9 | x10 | y10 | x11 | y11 | x12 | y12 | x13 | y13
0 | 2582548.0444 | 1178960.7608 | 2582551.1231 | 1178963.3865 | 2582551.8679 | 1178964.6739 | 2582552.4668 | 1178965.706 | 2582552.5855 | 1178967.1175 | 2582541.3736 | 1178975.4731
1 | 2582535.8529 | 1178969.0007 | 2582538.6678 | 1178972.8278 | 2582540.7396 | 1178975.9455 | 2582541.3736 | 1178975.4731
2 | 2582548.781 | 1178948.8192 | 2582546.9211 | 1178950.2254 | 2582550.1363 | 1178955.0963 | 2582548.0444 | 1178960.7608
3 | 2582535.8529 | 1178969.0007 | 2582519.8949 | 1178979.7196 | 2582514.1155 | 1178983.5941
4 | 2582548.781 | 1178948.8192 | 2582551.1214 | 1178947.1337 | 2582562.0578 | 1178939.3071
5 | 2582514.1155 | 1178983.5941 | 2582513.4135 | 1178986.4865 | 2582507.3051 | 1178995.3868
6 | 2582510.0603 | 1178963.2066 | 2582511.9005 | 1178965.5135 | 2582514.9293 | 1178969.3288 | 2582517.245 | 1178972.2346 | 2582516.719 | 1178972.6253 | 2582515.1869 | 1178973.8081 | 2582509.5844 | 1178978.0823 | 2582514.1155 | 1178983.5941
7 | 2582515.4123 | 1178954.253 | 2582510.0603 | 1178963.2066
8 | 2582510.0603 | 1178963.2066 | 2582507.3214 | 1178969.6846 | 2582504.9497 | 1178971.1034 | 2582502.1028 | 1178972.0011 | 2582498.9352 | 1178972.9331
9 | 2582524.6951 | 1178928.457 | 2582524.4639 | 1178922.5769
10 | 2582524.6951 | 1178928.457 | 2582521.0682 | 1178929.0902 | 2582520.5677 | 1178935.5839 | 2582519.5532 | 1178939.2575
11 | 2582524.4639 | 1178922.5769 | 2582523.3377 | 1178903.2147 | 2582520.8194 | 1178872.6225
12 | 2582524.4639 | 1178922.5769 | 2582507.7373 | 1178918.3398
13 | 2582515.4123 | 1178954.253 | 2582519.5532 | 1178939.2575
14 | 2582462.1282 | 1179014.5292 | 2582460.9407 | 1179010.7863 | 2582472.5797 | 1179001.7697 | 2582467.8485 | 1178995.7694
15 | 2582462.1282 | 1179014.5292 | 2582460.7256 | 1179015.5783 | 2582453.8043 | 1179020.7568 | 2582436.5479 | 1179034.0922 | 2582426.2502 | 1179041.9599 | 2582425.2974 | 1179042.6631
16 | 2582462.1282 | 1179014.5292 | 2582471.7821 | 1179043.9927
17 | 2582465.6271 | 1178988.55 | 2582465.827 | 1178991.5843 | 2582467.8485 | 1178995.7694
18 | 2582425.2974 | 1179042.6631 | 2582419.1228 | 1179047.1947 | 2582412.2598 | 1179056.5864 | 2582396.1982 | 1179068.2953 | 2582389.5464 | 1179069.0264 | 2582386.0096 | 1179071.6716 | 2582384.8479 | 1179072.5238
19 | 2582437.2548 | 1179077.0011 | 2582432.7323 | 1179064.0077 | 2582425.2974 | 1179042.6631
20 | 2582409.6265 | 1179049.5795 | 2582424.0184 | 1179038.9983 | 2582425.2974 | 1179042.6631
21 | 2582471.7821 | 1179043.9927 | 2582472.2427 | 1179045.3985
22 | 2582435.4178 | 1178990.1619 | 2582424.9926 | 1178998.8526
23 | 2582423.935 | 1178995.1316 | 2582424.9926 | 1178998.8526
24 | 2582423.935 | 1178995.1316 | 2582412.4518 | 1178954.8449
25 | 2582409.6265 | 1179049.5795 | 2582395.707 | 1179034.233
26 | 2582383.793 | 1179068.6988 | 2582393.7938 | 1179061.221 | 2582409.6265 | 1179049.5795
27 | 2582384.7174 | 1179022.1166 | 2582395.707 | 1179034.233
28 | 2582383.793 | 1179068.6988 | 2582375.887 | 1179059.0665
29 | 2582383.793 | 1179068.6988 | 2582367.8214 | 1179080.2819
30 | 2582486.253 | 1178944.1 | 2582500.8336 | 1178950.8051 | 2582504.8328 | 1178952.094 | 2582515.4123 | 1178954.253
31 | 2582465.6271 | 1178988.55 | 2582458.9769 | 1178984.6453 | 2582443.3686 | 1178968.7608 | 2582437.9192 | 1178965.3307
32 | 2582465.6271 | 1178988.55 | 2582466.0186 | 1178986.5812 | 2582472.2472 | 1178979.626 | 2582474.92 | 1178976.1167
33 | 2582520.1611 | 1178864.6265 | 2582499.0589 | 1178864.0769 | 2582488.4054 | 1178860.1327
34 | 2582520.1611 | 1178864.6265 | 2582518.8536 | 1178851.2123 | 2582522.4587 | 1178850.9127 | 2582526.5601 | 1178850.5449 | 2582527.0272 | 1178853.534 | 2582528.9995 | 1178856.5853 | 2582532.5269 | 1178858.4649 | 2582536.3847 | 1178858.3869 | 2582539.5823 | 1178857.2102 | 2582542.8403 | 1178853.2209 | 2582546.3514 | 1178854.7558 | 2582548.2246 | 1178852.6271 | 2582550.7676 | 1178849.707 | 2582558.1745 | 1178856.3221
35 | 2582520.1611 | 1178864.6265 | 2582520.8194 | 1178872.6225
36 | 2582470.9068 | 1178853.6542 | 2582488.4054 | 1178860.1327
37 | 2582558.1745 | 1178856.3221 | 2582545.4105 | 1178880.4496 | 2582544.3519 | 1178884.1879
38 | 2582370.9054 | 1179082.7517 | 2582384.8479 | 1179072.5238
39 | 2582437.2548 | 1179077.0011 | 2582433.8013 | 1179079.4236 | 2582423.8492 | 1179086.4175
40 | 2582437.2548 | 1179077.0011 | 2582442.823 | 1179092.5091
41 | 2582411.9547 | 1178953.1009 | 2582412.4518 | 1178954.8449
42 | 2582384.7174 | 1179022.1166 | 2582370.616 | 1179022.4695 | 2582362.6026 | 1179011.0515
43 | 2582373.5346 | 1179056.2005 | 2582375.887 | 1179059.0665
44 | 2582367.8214 | 1179080.2819 | 2582308.8235 | 1179123.0689
45 | 2582486.253 | 1178944.1 | 2582482.5652 | 1178960.4303 | 2582477.9244 | 1178972.1722 | 2582474.92 | 1178976.1167
46 | 2582470.9068 | 1178853.6542 | 2582469.0765 | 1178857.3392
47 | 2582470.9068 | 1178853.6542 | 2582473.506 | 1178843.8415 | 2582477.3962 | 1178828.789 | 2582478.013 | 1178817.6815 | 2582477.927 | 1178814.3798
48 | 2582370.9054 | 1179082.7517 | 2582355.2287 | 1179094.2519 | 2582351.6297 | 1179096.8514
49 | 2582401.8606 | 1179101.8662 | 2582411.0374 | 1179095.4211 | 2582423.8492 | 1179086.4175
50 | 2582447.0904 | 1179104.2417 | 2582444.8187 | 1179098.0674 | 2582442.823 | 1179092.5091
51 | 2582531.4812 | 1179063.2203 | 2582522.0811 | 1179071.4158 | 2582516.6532 | 1179077.0389
52 | 2582490.0706 | 1179102.1143 | 2582496.1024 | 1179098.4058 | 2582510.9538 | 1179082.9432 | 2582516.6532 | 1179077.0389
53 | 2582531.4812 | 1179063.2203 | 2582548.2143 | 1179048.6315
54 | 2582490.0706 | 1179102.1143 | 2582484.3809 | 1179102.7495
55 | 2582490.0706 | 1179102.1143 | 2582508.0601 | 1179109.5654 | 2582531.6604 | 1179109.4189
56 | 2582565.5576 | 1179033.3647 | 2582561.5371 | 1179037.0161 | 2582548.2143 | 1179048.6315
57 | 2582484.3809 | 1179102.7495 | 2582483.5716 | 1179102.8399
58 | 2582531.6604 | 1179109.4189 | 2582531.8027 | 1179109.418 | 2582537.7756 | 1179106.4575
59 | 2582565.5576 | 1179033.3647 | 2582580.9169 | 1179019.4156
60 | 2582472.4477 | 1179102.9823 | 2582481.1737 | 1179103.1076 | 2582483.5716 | 1179102.8399
61 | 2582561.1695 | 1179091.9542 | 2582548.3636 | 1179101.2098 | 2582537.7756 | 1179106.4575
62 | 2582580.9169 | 1179019.4156 | 2582589.5605 | 1179011.5656 | 2582589.5605 | 1179011.5656
63 | 2582447.0904 | 1179104.2417 | 2582455.474 | 1179102.7385 | 2582472.4477 | 1179102.9823
64 | 2582584.6301 | 1179074.4676 | 2582564.4867 | 1179089.5566 | 2582561.1695 | 1179091.9542
65 | 2582006.7845 | 1179350.3793 | 2582008.0391 | 1179353.4882 | 2582005.9007 | 1179356.2072 | 2582016.1009 | 1179366.31
66 | 2582041.7117 | 1179391.5286 | 2582025.3683 | 1179375.0915 | 2582020.3357 | 1179370.5043 | 2582016.1009 | 1179366.31
67 | 2582076.1848 | 1179294.4084 | 2582059.7749 | 1179306.7307 | 2582029.7048 | 1179331.167 | 2582007.7522 | 1179349.5537 | 2582006.7845 | 1179350.3793
68 | 2582006.7845 | 1179350.3793 | 2581998.6622 | 1179357.2851 | 2581975.5224 | 1179377.0873 | 2581972.9241 | 1179379.2741 | 2581967.5981 | 1179383.7814 | 2581957.7936 | 1179392.6711 | 2581953.558 | 1179396.5081 | 2581953.139 | 1179396.8985
69 | 2582120.2206 | 1179262.6933 | 2582116.1044 | 1179265.6516 | 2582094.6847 | 1179281.046 | 2582077.046 | 1179293.761 | 2582076.1848 | 1179294.4084
70 | 2582076.1848 | 1179294.4084 | 2582083.011 | 1179311.1854 | 2582097.0095 | 1179330.2532 | 2582116.3311 | 1179346.3702 | 2582121.4502 | 1179346.6772 | 2582124.383 | 1179343.9559 | 2582123.4982 | 1179339.2895 | 2582121.71 | 1179336.9227
71 | 2582076.1848 | 1179294.4084 | 2581979.0535 | 1179153.4117
72 | 2581953.139 | 1179396.8985 | 2581959.7377 | 1179406.5613 | 2581969.2836 | 1179420.974
73 | 2582120.2206 | 1179262.6933 | 2582130.1912 | 1179255.5376 | 2582137.669 | 1179250.1569 | 2582139.9483 | 1179248.527 | 2582143.4013 | 1179246.0376
74 | 2581988.8979 | 1179127.4297 | 2581982.0663 | 1179143.5254 | 2581979.0535 | 1179153.4117
75 | 2581980.1657 | 1179437.4043 | 2581969.2836 | 1179420.974
76 | 2582143.4013 | 1179246.0376 | 2582152.0379 | 1179239.8308 | 2582177.1141 | 1179221.8049
77 | 2582143.4013 | 1179246.0376 | 2582149.7011 | 1179252.8667 | 2582153.4158 | 1179261.2043
78 | 2582185.8144 | 1179215.5507 | 2582177.1141 | 1179221.8049
79 | 2582181.0129 | 1179209.0506 | 2582183.5976 | 1179212.5114
80 | 2582185.8144 | 1179215.5507 | 2582183.5976 | 1179212.5114
81 | 2582187.8818 | 1179209.4637 | 2582183.5976 | 1179212.5114
82 | 2582185.8144 | 1179215.5507 | 2582190.0833 | 1179212.5031 | 2582204.1347 | 1179202.5035
83 | 2582187.8818 | 1179209.4637 | 2582188.6333 | 1179202.7469 | 2582190.5129 | 1179197.772 | 2582203.4104 | 1179180.6803 | 2582217.7046 | 1179161.1011
84 | 2581990.0818 | 1179124.6403 | 2581988.8979 | 1179127.4297
85 | 2581990.0818 | 1179124.6403 | 2581993.2774 | 1179117.1113
86 | 2581980.1657 | 1179437.4043 | 2581988.1039 | 1179431.6706
87 | 2581992.858 | 1179109.7644 | 2581993.2774 | 1179117.1113
88 | 2581992.858 | 1179109.7644 | 2581993.6853 | 1179105.3011
89 | 2581992.858 | 1179109.7644 | 2581980.7831 | 1179105.6654 | 2581967.2547 | 1179100.8816 | 2581967.226 | 1179100.8454
90 | 2582511.7884 | 1179419.2752 | 2582510.1676 | 1179419.2293 | 2582504.17 | 1179418.8911 | 2582499.6614 | 1179418.3374 | 2582495.4587 | 1179417.894 | 2582493.6973 | 1179417.6164
91 | 2582478.3359 | 1179416.5102 | 2582487.7704 | 1179416.6826 | 2582493.6973 | 1179417.6164
92 | 2582478.3359 | 1179416.5102 | 2582479.2207 | 1179423.559
93 | 2582478.3359 | 1179416.5102 | 2582476.8079 | 1179394.9097
94 | 2582479.2207 | 1179423.559 | 2582481.4803 | 1179441.5582 | 2582483.2733 | 1179450.4303
95 | 2582474.6723 | 1179373.3765 | 2582476.2477 | 1179386.99 | 2582476.8079 | 1179394.9097
96 | 2582483.2733 | 1179450.4303 | 2582487.4799 | 1179471.2448 | 2582487.7108 | 1179473.1974
97 | 2582474.6723 | 1179373.3765 | 2582474.1426 | 1179363.4545
98 | 2582487.8951 | 1179474.7565 | 2582487.7108 | 1179473.1974
99 | 2582474.1426 | 1179363.4545 | 2582473.9852 | 1179360.5053 | 2582473.0997 | 1179347.7458 | 2582471.9812 | 1179330.818
100 | 2582447.0904 | 1179104.2417 | 2582469.755 | 1179163.6055 | 2582470.3174 | 1179165.8595
101 | 2582476.5319 | 1179223.7053 | 2582477.0559 | 1179214.8548 | 2582476.9564 | 1179201.7817 | 2582474.888 | 1179184.1788 | 2582470.3174 | 1179165.8595
102 | 2582476.5319 | 1179223.7053 | 2582500.5384 | 1179221.0914
103 | 2582476.5319 | 1179223.7053 | 2582476.0264 | 1179233.6453 | 2582473.3285 | 1179261.8121 | 2582471.8537 | 1179277.2688 | 2582470.9255 | 1179289.4628
104 | 2582502.1808 | 1179220.9126 | 2582500.5384 | 1179221.0914
105 | 2582470.9255 | 1179289.4628 | 2582470.7652 | 1179291.5682 | 2582470.7129 | 1179299.7837 | 2582470.7121 | 1179307.2987 | 2582470.9361 | 1179313.3233 | 2582471.8446 | 1179328.7508 | 2582471.9812 | 1179330.818
106 | 2582521.2297 | 1179218.8384 | 2582502.1808 | 1179220.9126
107 | 2582402.0747 | 1179260.5322 | 2582417.6774 | 1179248.7834
108 | 2582402.0747 | 1179260.5322 | 2582389.4814 | 1179269.7568
109 | 2582521.2297 | 1179218.8384 | 2582522.9544 | 1179231.6941
110 | 2582521.2297 | 1179218.8384 | 2582519.3501 | 1179206.7566
111 | 2582365.1058 | 1179287.6119 | 2582389.4814 | 1179269.7568
112 | 2582437.3847 | 1179430.8825 | 2582437.7064 | 1179432.7268 | 2582438.5993 | 1179436.0366
113 | 2582439.3213 | 1179438.7132 | 2582438.5993 | 1179436.0366
114 | 2582435.2821 | 1179418.8254 | 2582437.3847 | 1179430.8825
115 | 2582439.3213 | 1179438.7132 | 2582440.0564 | 1179441.438
116 | 2582433.9099 | 1179410.9459 | 2582434.6061 | 1179414.949 | 2582435.2821 | 1179418.8254
117 | 2582457.2462 | 1179487.1195 | 2582446.8307 | 1179462.4597 | 2582442.0545 | 1179448.8445 | 2582440.0564 | 1179441.438
118 | 2582432.4221 | 1179402.3915 | 2582433.9099 | 1179410.9459
119 | 2582487.8951 | 1179474.7565 | 2582457.2462 | 1179487.1195
120 | 2582457.2462 | 1179487.1195 | 2582441.6927 | 1179494.1828
121 | 2582431.5134 | 1179395.8836 | 2582431.6611 | 1179398.0157 | 2582432.4221 | 1179402.3915
122 | 2582407.6966 | 1179509.6216 | 2582441.6927 | 1179494.1828
123 | 2582431.5134 | 1179395.8836 | 2582431.2861 | 1179392.6029
124 | 2582233.8552 | 1179181.3532 | 2582204.1347 | 1179202.5035
125 | 2582217.7046 | 1179161.1011 | 2582219.7755 | 1179158.2645 | 2582224.0124 | 1179154.5109
126 | 2582525.4547 | 1179250.3311 | 2582522.9544 | 1179231.6941
127 | 2582515.3901 | 1179181.3029 | 2582519.3501 | 1179206.7566
128 | 2582515.3901 | 1179181.3029 | 2582515.3215 | 1179180.862
129 | 2582469.0765 | 1178857.3392 | 2582460.6691 | 1178874.2165
130 | 2582469.0765 | 1178857.3392 | 2582454.2741 | 1178852.1524
131 | 2582416.8791 | 1178749.9154 | 2582416.2644 | 1178760.404
132 | 2582416.8791 | 1178749.9154 | 2582386.6353 | 1178734.8471
133 | 2582416.2644 | 1178760.404 | 2582416.0717 | 1178763.6916 | 2582415.0209 | 1178773.9092
134 | 2582364.5537 | 1178723.8453 | 2582386.6353 | 1178734.8471
135 | 2582589.5605 | 1179011.5656 | 2582603.0621 | 1179005.5125
136 | 2582603.0621 | 1179005.5125 | 2582610.5421 | 1179002.1591
137 | 2582276.5346 | 1179187.1835 | 2582279.278 | 1179184.1008 | 2582283.8552 | 1179181.3497
138 | 2582265.5543 | 1179206.0084 | 2582268.1412 | 1179202.4878 | 2582270.4935 | 1179194.5878 | 2582273.6438 | 1179190.4319 | 2582276.5346 | 1179187.1835
139 | 2582283.8552 | 1179181.3497 | 2582303.9517 | 1179169.2706
140 | 2582303.9517 | 1179169.2706 | 2582304.0875 | 1179169.189
141 | 2582346.1409 | 1179144.3044 | 2582333.1541 | 1179152.0357 | 2582308.1257 | 1179166.7619 | 2582304.0875 | 1179169.189
142 | 2582346.1409 | 1179144.3044 | 2582356.5018 | 1179156.9145
143 | 2582346.1409 | 1179144.3044 | 2582360.1228 | 1179133.4467
144 | 2582329.9315 | 1179112.5236 | 2582351.6297 | 1179096.8514
145 | 2582329.9315 | 1179112.5236 | 2582286.9191 | 1179143.5906 | 2582262.6723 | 1179160.8457
146 | 2582262.6723 | 1179160.8457 | 2582233.8552 | 1179181.3532
147 | 2582386.4793 | 1178907.3414 | 2582373.1889 | 1178897.8202 | 2582352.6275 | 1178883.796 | 2582345.0449 | 1178879.7004
148 | 2582338.9536 | 1178876.4104 | 2582345.0449 | 1178879.7004
149 | 2582386.4793 | 1178907.3414 | 2582389.0624 | 1178899.753
150 | 2582338.9536 | 1178876.4104 | 2582341.2536 | 1178862.7035
151 | 2582338.9536 | 1178876.4104 | 2582313.3697 | 1178875.0636
152 | 2582389.0624 | 1178899.753 | 2582392.7035 | 1178889.0566
153 | 2582346.1972 | 1178833.2419 | 2582341.2536 | 1178862.7035
154 | 2582254.7134 | 1178874.4259 | 2582277.7814 | 1178873.1901 | 2582313.3697 | 1178875.0636
155 | 2582411.9547 | 1178953.1009 | 2582417.4886 | 1178948.9046 | 2582425.2663 | 1178941.3779 | 2582430.6409 | 1178931.2888
156 | 2582441.0515 | 1178911.7465 | 2582430.6409 | 1178931.2888
157 | 2582398.6547 | 1178871.5738 | 2582392.7035 | 1178889.0566
158 | 2582346.1972 | 1178833.2419 | 2582350.5703 | 1178807.1802
159 | 2582254.7134 | 1178874.4259 | 2582231.5706 | 1178896.6951 | 2582225.4908 | 1178909.9645
160 | 2582441.0515 | 1178911.7465 | 2582443.852 | 1178906.4896
161 | 2582398.6547 | 1178871.5738 | 2582399.9836 | 1178867.6701 | 2582403.121 | 1178857.2941
162 | 2582355.9685 | 1178775.0093 | 2582350.5703 | 1178807.1802
163 | 2582311.3096 | 1179243.4696 | 2582324.2615 | 1179261.7984
164 | 2582324.3799 | 1179261.9659 | 2582324.2615 | 1179261.7984
165 | 2582311.3096 | 1179243.4696 | 2582311.3096 | 1179243.4696 | 2582321.916 | 1179235.7766
166 | 2582324.3799 | 1179261.9659 | 2582330.6489 | 1179270.8375 | 2582345.8526 | 1179290.6847
167 | 2582348.5142 | 1179216.4846 | 2582321.916 | 1179235.7766
168 | 2582353.3892 | 1179296.1943 | 2582351.2701 | 1179297.7569 | 2582345.8526 | 1179290.6847
169 | 2582360.9416 | 1179207.4709 | 2582348.5142 | 1179216.4846
170 | 2582353.3892 | 1179296.1943 | 2582365.1058 | 1179287.6119
171 | 2582360.9416 | 1179207.4709 | 2582354.1025 | 1179199.5639
172 | 2582360.9416 | 1179207.4709 | 2582373.1974 | 1179223.2808
173 | 2582354.1025 | 1179199.5639 | 2582338.6045 | 1179181.6459 | 2582349.971 | 1179174.8023
174 | 2582349.971 | 1179174.8023 | 2582364.1733 | 1179166.2513 | 2582356.5018 | 1179156.9145
175 | 2582364.5537 | 1178723.8453 | 2582250.2931 | 1178575.03
176 | 2582250.2931 | 1178575.03 | 2582231.8222 | 1178578.4644 | 2582217.6997 | 1178582.3248
177 | 2582182.0717 | 1178512.3122 | 2582215.2906 | 1178519.9726 | 2582221.8582 | 1178521.5872 | 2582278.0458 | 1178535.316 | 2582250.2931 | 1178575.03
178 | 2582412.3226 | 1178810.1305 | 2582413.0974 | 1178799.4674
179 | 2582410.645 | 1178824.4441 | 2582412.276 | 1178810.7713 | 2582412.3226 | 1178810.1305
180 | 2582414.3226 | 1178782.6047 | 2582413.0974 | 1178799.4674
181 | 2582410.645 | 1178824.4441 | 2582409.6413 | 1178832.859
182 | 2582414.3226 | 1178782.6047 | 2582414.7943 | 1178776.1128 | 2582415.0209 | 1178773.9092
183 | 2582406.2178 | 1178847.0522 | 2582409.0777 | 1178837.5834 | 2582409.6413 | 1178832.859
184 | 2582406.2178 | 1178847.0522 | 2582403.121 | 1178857.2941
185 | 2582406.2178 | 1178847.0522 | 2582426.1169 | 1178853.0926
186 | 2582426.1169 | 1178853.0926 | 2582438.0272 | 1178856.708 | 2582441.7366 | 1178847.7591 | 2582454.2741 | 1178852.1524
187 | 2582460.6691 | 1178874.2165 | 2582455.441 | 1178884.7116
188 | 2582443.852 | 1178906.4896 | 2582455.2616 | 1178885.0718 | 2582455.441 | 1178884.7116
189 | 2582378.5942 | 1179119.1025 | 2582360.1228 | 1179133.4467
190 | 2582584.6301 | 1179074.4676 | 2582592.3323 | 1179068.698 | 2582606.113 | 1179060.6092 | 2582609.4437 | 1179059.2401
191 | 2582381.9546 | 1179116.493 | 2582390.6597 | 1179109.7329 | 2582401.8606 | 1179101.8662
192 | 2582378.5942 | 1179119.1025 | 2582381.9546 | 1179116.493
193 | 2582181.5686 | 1178514.5169 | 2582178.4709 | 1178528.0929
194 | 2582182.0717 | 1178512.3122 | 2582181.5686 | 1178514.5169
195 | 2582174.7943 | 1178544.2058 | 2582178.4709 | 1178528.0929
196 | 2582200.6245 | 1178589.7396 | 2582212.1271 | 1178583.8481 | 2582217.6997 | 1178582.3248
197 | 2582642.7947 | 1178987.0166 | 2582633.4376 | 1178991.8944 | 2582610.5421 | 1179002.1591
198 | 2582646.9139 | 1178984.8694 | 2582642.7947 | 1178987.0166
199 | 2582510.9168 | 1179152.5491 | 2582511.9175 | 1179158.9818
200 | 2582508.4647 | 1179136.7875 | 2582510.9168 | 1179152.5491
201 | 2582515.3215 | 1179180.862 | 2582511.9175 | 1179158.9818
202 | 2582236.339 | 1179143.5903 | 2582238.6863 | 1179141.5107 | 2582249.3951 | 1179130.7622 | 2582263.7 | 1179115.1864
203 | 2582236.339 | 1179143.5903 | 2582224.0124 | 1179154.5109
204 | 2582287.5802 | 1179091.1398 | 2582271.4471 | 1179106.751 | 2582263.7 | 1179115.1864
205 | 2582373.5346 | 1179056.2005 | 2582372.1666 | 1179045.6658
206 | 2581988.1039 | 1179431.6706 | 2581993.9799 | 1179427.4264
207 | 2582008.595 | 1179413.7175 | 2581999.7169 | 1179423.2825 | 2581993.9799 | 1179427.4264
208 | 2581987.7857 | 1178913.0324 | 2581962.914 | 1179076.6417
209 | 2581962.914 | 1179076.6417 | 2581961.4659 | 1179086.3249 | 2581961.7588 | 1179088.9714
210 | 2581967.226 | 1179100.8454 | 2581962.4006 | 1179094.7709 | 2581961.7588 | 1179088.9714

## bus_geodata
| x | y | coords
0 | 2582541.3736 | 1178975.4731
1 | 2582548.0444 | 1178960.7608
2 | 2582535.8529 | 1178969.0007
3 | 2582548.781 | 1178948.8192
4 | 2582514.1155 | 1178983.5941
5 | 2582562.0578 | 1178939.3071
6 | 2582507.3051 | 1178995.3868
7 | 2582510.0603 | 1178963.2066
8 | 2582524.6951 | 1178928.457
9 | 2582524.4639 | 1178922.5769
10 | 2582519.5532 | 1178939.2575
11 | 2582462.1282 | 1179014.5292
12 | 2582467.8485 | 1178995.7694
13 | 2582425.2974 | 1179042.6631
14 | 2582471.7821 | 1179043.9927
15 | 2582424.9926 | 1178998.8526
16 | 2582435.4178 | 1178990.1619
17 | 2582423.935 | 1178995.1316
18 | 2582409.6265 | 1179049.5795
19 | 2582395.707 | 1179034.233
20 | 2582383.793 | 1179068.6988
21 | 2582515.4123 | 1178954.253
22 | 2582498.9352 | 1178972.9331
23 | 2582465.6271 | 1178988.55
24 | 2582520.1611 | 1178864.6265
25 | 2582488.4054 | 1178860.1327
26 | 2582558.1745 | 1178856.3221
27 | 2582520.8194 | 1178872.6225
28 | 2582544.3519 | 1178884.1879
29 | 2582384.8479 | 1179072.5238
30 | 2582437.2548 | 1179077.0011
31 | 2582507.7373 | 1178918.3398
32 | 2582472.2427 | 1179045.3985
33 | 2582412.4518 | 1178954.8449
34 | 2582384.7174 | 1179022.1166
35 | 2582375.887 | 1179059.0665
36 | 2582367.8214 | 1179080.2819
37 | 2582486.253 | 1178944.1
38 | 2582437.9192 | 1178965.3307
39 | 2582474.92 | 1178976.1167
40 | 2582470.9068 | 1178853.6542
41 | 2582370.9054 | 1179082.7517
42 | 2582423.8492 | 1179086.4175
43 | 2582442.823 | 1179092.5091
44 | 2582516.6532 | 1179077.0389
45 | 2582531.4812 | 1179063.2203
46 | 2582490.0706 | 1179102.1143
47 | 2582548.2143 | 1179048.6315
48 | 2582484.3809 | 1179102.7495
49 | 2582531.6604 | 1179109.4189
50 | 2582565.5576 | 1179033.3647
51 | 2582483.5716 | 1179102.8399
52 | 2582537.7756 | 1179106.4575
53 | 2582580.9169 | 1179019.4156
54 | 2582472.4477 | 1179102.9823
55 | 2582561.1695 | 1179091.9542
56 | 2582016.1009 | 1179366.31
57 | 2582006.7845 | 1179350.3793
58 | 2582041.7117 | 1179391.5286
59 | 2582076.1848 | 1179294.4084
60 | 2581953.139 | 1179396.8985
61 | 2582120.2206 | 1179262.6933
62 | 2582121.71 | 1179336.9227
63 | 2581979.0535 | 1179153.4117
64 | 2581969.2836 | 1179420.974
65 | 2582143.4013 | 1179246.0376
66 | 2582177.1141 | 1179221.8049
67 | 2582153.4158 | 1179261.2043
68 | 2582183.5976 | 1179212.5114
69 | 2582181.0129 | 1179209.0506
70 | 2582185.8144 | 1179215.5507
71 | 2582187.8818 | 1179209.4637
72 | 2581988.8979 | 1179127.4297
73 | 2581990.0818 | 1179124.6403
74 | 2581980.1657 | 1179437.4043
75 | 2581993.2774 | 1179117.1113
76 | 2581992.858 | 1179109.7644
77 | 2582493.6973 | 1179417.6164
78 | 2582511.7884 | 1179419.2752
79 | 2582478.3359 | 1179416.5102
80 | 2582479.2207 | 1179423.559
81 | 2582476.8079 | 1179394.9097
82 | 2582483.2733 | 1179450.4303
83 | 2582474.6723 | 1179373.3765
84 | 2582487.7108 | 1179473.1974
85 | 2582474.1426 | 1179363.4545
86 | 2582470.3174 | 1179165.8595
87 | 2582447.0904 | 1179104.2417
88 | 2582476.5319 | 1179223.7053
89 | 2582500.5384 | 1179221.0914
90 | 2582470.9255 | 1179289.4628
91 | 2582502.1808 | 1179220.9126
92 | 2582471.9812 | 1179330.818
93 | 2582417.6774 | 1179248.7834
94 | 2582402.0747 | 1179260.5322
95 | 2582521.2297 | 1179218.8384
96 | 2582389.4814 | 1179269.7568
97 | 2582438.5993 | 1179436.0366
98 | 2582437.3847 | 1179430.8825
99 | 2582439.3213 | 1179438.7132
100 | 2582435.2821 | 1179418.8254
101 | 2582440.0564 | 1179441.438
102 | 2582433.9099 | 1179410.9459
103 | 2582457.2462 | 1179487.1195
104 | 2582432.4221 | 1179402.3915
105 | 2582487.8951 | 1179474.7565
106 | 2582441.6927 | 1179494.1828
107 | 2582431.5134 | 1179395.8836
108 | 2582431.2861 | 1179392.6029
109 | 2582204.1347 | 1179202.5035
110 | 2582217.7046 | 1179161.1011
111 | 2582522.9544 | 1179231.6941
112 | 2582519.3501 | 1179206.7566
113 | 2582525.4547 | 1179250.3311
114 | 2582515.3901 | 1179181.3029
115 | 2582469.0765 | 1178857.3392
116 | 2582477.927 | 1178814.3798
117 | 2582416.8791 | 1178749.9154
118 | 2582416.2644 | 1178760.404
119 | 2582386.6353 | 1178734.8471
120 | 2582589.5605 | 1179011.5656
121 | 2582603.0621 | 1179005.5125
122 | 2582276.5346 | 1179187.1835
123 | 2582283.8552 | 1179181.3497
124 | 2582265.5543 | 1179206.0084
125 | 2582303.9517 | 1179169.2706
126 | 2582304.0875 | 1179169.189
127 | 2582346.1409 | 1179144.3044
128 | 2582351.6297 | 1179096.8514
129 | 2582329.9315 | 1179112.5236
130 | 2582262.6723 | 1179160.8457
131 | 2582233.8552 | 1179181.3532
132 | 2582345.0449 | 1178879.7004
133 | 2582386.4793 | 1178907.3414
134 | 2582338.9536 | 1178876.4104
135 | 2582389.0624 | 1178899.753
136 | 2582341.2536 | 1178862.7035
137 | 2582313.3697 | 1178875.0636
138 | 2582411.9547 | 1178953.1009
139 | 2582430.6409 | 1178931.2888
140 | 2582392.7035 | 1178889.0566
141 | 2582346.1972 | 1178833.2419
142 | 2582254.7134 | 1178874.4259
143 | 2582441.0515 | 1178911.7465
144 | 2582398.6547 | 1178871.5738
145 | 2582350.5703 | 1178807.1802
146 | 2582225.4908 | 1178909.9645
147 | 2582324.2615 | 1179261.7984
148 | 2582311.3096 | 1179243.4696
149 | 2582324.3799 | 1179261.9659
150 | 2582321.916 | 1179235.7766
151 | 2582345.8526 | 1179290.6847
152 | 2582348.5142 | 1179216.4846
153 | 2582353.3892 | 1179296.1943
154 | 2582360.9416 | 1179207.4709
155 | 2582365.1058 | 1179287.6119
156 | 2582354.1025 | 1179199.5639
157 | 2582373.1974 | 1179223.2808
158 | 2582349.971 | 1179174.8023
159 | 2582356.5018 | 1179156.9145
160 | 2582355.9685 | 1178775.0093
161 | 2582364.5537 | 1178723.8453
162 | 2582250.2931 | 1178575.03
163 | 2582412.3226 | 1178810.1305
164 | 2582413.0974 | 1178799.4674
165 | 2582410.645 | 1178824.4441
166 | 2582414.3226 | 1178782.6047
167 | 2582409.6413 | 1178832.859
168 | 2582415.0209 | 1178773.9092
169 | 2582406.2178 | 1178847.0522
170 | 2582403.121 | 1178857.2941
171 | 2582426.1169 | 1178853.0926
172 | 2582460.6691 | 1178874.2165
173 | 2582454.2741 | 1178852.1524
174 | 2582455.441 | 1178884.7116
175 | 2582360.1228 | 1179133.4467
176 | 2582609.4437 | 1179059.2401
177 | 2582584.6301 | 1179074.4676
178 | 2582443.8519 | 1178906.4896
179 | 2582401.8606 | 1179101.8662
180 | 2582381.9546 | 1179116.493
181 | 2582378.5942 | 1179119.1025
182 | 2582362.6026 | 1179011.0515
183 | 2582407.6966 | 1179509.6216
184 | 2582181.5686 | 1178514.5169
185 | 2582178.4709 | 1178528.0929
186 | 2582182.0717 | 1178512.3122
187 | 2582174.7943 | 1178544.2058
188 | 2582217.6997 | 1178582.3248
189 | 2582200.6245 | 1178589.7396
190 | 2582642.7947 | 1178987.0166
191 | 2582610.5421 | 1179002.1591
192 | 2582646.9139 | 1178984.8694
193 | 2582510.9168 | 1179152.5491
194 | 2582511.9175 | 1179158.9818
195 | 2582508.4647 | 1179136.7875
196 | 2582515.3215 | 1179180.862
197 | 2582236.339 | 1179143.5903
198 | 2582263.7 | 1179115.1864
199 | 2582224.0124 | 1179154.5109
200 | 2582287.5802 | 1179091.1398
201 | 2582373.5346 | 1179056.2005
202 | 2582372.1666 | 1179045.6658
203 | 2582308.8235 | 1179123.0689
204 | 2581988.1039 | 1179431.6706
205 | 2581993.9799 | 1179427.4264
206 | 2582008.595 | 1179413.7175
207 | 2581987.7857 | 1178913.0324
208 | 2581962.914 | 1179076.6417
209 | 2581967.226 | 1179100.8454
210 | 2581961.7588 | 1179088.9714
211 | 2581993.6853 | 1179105.3011
212 | 2582346.1409 | 1179144.3044

## line_std_types
| c_nf_per_km | r_ohm_per_km | x_ohm_per_km | max_i_ka | type | q_mm2 | alpha | voltage_rating
NAYY 4x50 SE | 210 | 0.642 | 0.083 | 0.142 | cs | 50 | 0.00403 | LV
NAYY 4x120 SE | 264 | 0.225 | 0.08 | 0.242 | cs | 120 | 0.00403 | LV
NAYY 4x150 SE | 261 | 0.208 | 0.08 | 0.27 | cs | 150 | 0.00403 | LV
NA2XS2Y 1x95 RM/25 12/20 kV | 216 | 0.313 | 0.132 | 0.252 | cs | 95 | 0.00403 | MV
NA2XS2Y 1x185 RM/25 12/20 kV | 273 | 0.161 | 0.117 | 0.362 | cs | 185 | 0.00403 | MV
NA2XS2Y 1x240 RM/25 12/20 kV | 304 | 0.122 | 0.112 | 0.421 | cs | 240 | 0.00403 | MV
NA2XS2Y 1x95 RM/25 6/10 kV | 315 | 0.313 | 0.123 | 0.249 | cs | 95 | 0.00403 | MV
NA2XS2Y 1x185 RM/25 6/10 kV | 406 | 0.161 | 0.11 | 0.358 | cs | 185 | 0.00403 | MV
NA2XS2Y 1x240 RM/25 6/10 kV | 456 | 0.122 | 0.105 | 0.416 | cs | 240 | 0.00403 | MV
NA2XS2Y 1x150 RM/25 12/20 kV | 250 | 0.206 | 0.116 | 0.319 | cs | 150 | 0.00403 | MV
NA2XS2Y 1x120 RM/25 12/20 kV | 230 | 0.253 | 0.119 | 0.283 | cs | 120 | 0.00403 | MV
NA2XS2Y 1x70 RM/25 12/20 kV | 190 | 0.443 | 0.132 | 0.22 | cs | 70 | 0.00403 | MV
NA2XS2Y 1x150 RM/25 6/10 kV | 360 | 0.206 | 0.11 | 0.315 | cs | 150 | 0.00403 | MV
NA2XS2Y 1x120 RM/25 6/10 kV | 340 | 0.253 | 0.113 | 0.28 | cs | 120 | 0.00403 | MV
NA2XS2Y 1x70 RM/25 6/10 kV | 280 | 0.443 | 0.123 | 0.217 | cs | 70 | 0.00403 | MV
N2XS(FL)2Y 1x120 RM/35 64/110 kV | 112 | 0.153 | 0.166 | 0.366 | cs | 120 | 0.00393 | HV
N2XS(FL)2Y 1x185 RM/35 64/110 kV | 125 | 0.099 | 0.156 | 0.457 | cs | 185 | 0.00393 | HV
N2XS(FL)2Y 1x240 RM/35 64/110 kV | 135 | 0.075 | 0.149 | 0.526 | cs | 240 | 0.00393 | HV
N2XS(FL)2Y 1x300 RM/35 64/110 kV | 144 | 0.06 | 0.144 | 0.588 | cs | 300 | 0.00393 | HV
15-AL1/3-ST1A 0.4 | 11 | 1.8769 | 0.35 | 0.105 | ol | 16 | 0.00403 | LV
24-AL1/4-ST1A 0.4 | 11.25 | 1.2012 | 0.335 | 0.14 | ol | 24 | 0.00403 | LV
48-AL1/8-ST1A 0.4 | 12.2 | 0.5939 | 0.3 | 0.21 | ol | 48 | 0.00403 | LV
94-AL1/15-ST1A 0.4 | 13.2 | 0.306 | 0.29 | 0.35 | ol | 94 | 0.00403 | LV
34-AL1/6-ST1A 10.0 | 9.7 | 0.8342 | 0.36 | 0.17 | ol | 34 | 0.00403 | MV
48-AL1/8-ST1A 10.0 | 10.1 | 0.5939 | 0.35 | 0.21 | ol | 48 | 0.00403 | MV
70-AL1/11-ST1A 10.0 | 10.4 | 0.4132 | 0.339 | 0.29 | ol | 70 | 0.00403 | MV
94-AL1/15-ST1A 10.0 | 10.75 | 0.306 | 0.33 | 0.35 | ol | 94 | 0.00403 | MV
122-AL1/20-ST1A 10.0 | 11.1 | 0.2376 | 0.323 | 0.41 | ol | 122 | 0.00403 | MV
149-AL1/24-ST1A 10.0 | 11.25 | 0.194 | 0.315 | 0.47 | ol | 149 | 0.00403 | MV
34-AL1/6-ST1A 20.0 | 9.15 | 0.8342 | 0.382 | 0.17 | ol | 34 | 0.00403 | MV
48-AL1/8-ST1A 20.0 | 9.5 | 0.5939 | 0.372 | 0.21 | ol | 48 | 0.00403 | MV
70-AL1/11-ST1A 20.0 | 9.7 | 0.4132 | 0.36 | 0.29 | ol | 70 | 0.00403 | MV
94-AL1/15-ST1A 20.0 | 10 | 0.306 | 0.35 | 0.35 | ol | 94 | 0.00403 | MV
122-AL1/20-ST1A 20.0 | 10.3 | 0.2376 | 0.344 | 0.41 | ol | 122 | 0.00403 | MV
149-AL1/24-ST1A 20.0 | 10.5 | 0.194 | 0.337 | 0.47 | ol | 149 | 0.00403 | MV
184-AL1/30-ST1A 20.0 | 10.75 | 0.1571 | 0.33 | 0.535 | ol | 184 | 0.00403 | MV
243-AL1/39-ST1A 20.0 | 11 | 0.1188 | 0.32 | 0.645 | ol | 243 | 0.00403 | MV
48-AL1/8-ST1A 110.0 | 8 | 0.5939 | 0.46 | 0.21 | ol | 48 | 0.00403 | HV
70-AL1/11-ST1A 110.0 | 8.4 | 0.4132 | 0.45 | 0.29 | ol | 70 | 0.00403 | HV
94-AL1/15-ST1A 110.0 | 8.65 | 0.306 | 0.44 | 0.35 | ol | 94 | 0.00403 | HV
122-AL1/20-ST1A 110.0 | 8.5 | 0.2376 | 0.43 | 0.41 | ol | 122 | 0.00403 | HV
149-AL1/24-ST1A 110.0 | 8.75 | 0.194 | 0.41 | 0.47 | ol | 149 | 0.00403 | HV
184-AL1/30-ST1A 110.0 | 8.8 | 0.1571 | 0.4 | 0.535 | ol | 184 | 0.00403 | HV
243-AL1/39-ST1A 110.0 | 9 | 0.1188 | 0.39 | 0.645 | ol | 243 | 0.00403 | HV
305-AL1/39-ST1A 110.0 | 9.2 | 0.0949 | 0.38 | 0.74 | ol | 305 | 0.00403 | HV
490-AL1/64-ST1A 110.0 | 9.75 | 0.059 | 0.37 | 0.96 | ol | 490 | 0.00403 | HV
679-AL1/86-ST1A 110.0 | 9.95 | 0.042 | 0.36 | 1.15 | ol | 679 | 0.00403 | HV
490-AL1/64-ST1A 220.0 | 10 | 0.059 | 0.285 | 0.96 | ol | 490 | 0.00403 | HV
679-AL1/86-ST1A 220.0 | 11.7 | 0.042 | 0.275 | 1.15 | ol | 679 | 0.00403 | HV
490-AL1/64-ST1A 380.0 | 11 | 0.059 | 0.253 | 0.96 | ol | 490 | 0.00403 | HV
679-AL1/86-ST1A 380.0 | 14.6 | 0.042 | 0.25 | 1.15 | ol | 679 | 0.00403 | HV

## trafo_std_types
| i0_percent | pfe_kw | vkr_percent | sn_mva | vn_lv_kv | vn_hv_kv | vk_percent | shift_degree | vector_group | tap_side | tap_neutral | tap_min | tap_max | tap_step_degree | tap_step_percent | tap_phase_shifter
160 MVA 380/110 kV | 0.06 | 60 | 0.25 | 160 | 110 | 380 | 12.2 | 0 | Yy0 | hv | 0 | -9 | 9 | 0 | 1.5 | FALSE
100 MVA 220/110 kV | 0.06 | 55 | 0.26 | 100 | 110 | 220 | 12 | 0 | Yy0 | hv | 0 | -9 | 9 | 0 | 1.5 | FALSE
63 MVA 110/20 kV | 0.04 | 22 | 0.32 | 63 | 20 | 110 | 18 | 150 | YNd5 | hv | 0 | -9 | 9 | 0 | 1.5 | FALSE
40 MVA 110/20 kV | 0.05 | 18 | 0.34 | 40 | 20 | 110 | 16.2 | 150 | YNd5 | hv | 0 | -9 | 9 | 0 | 1.5 | FALSE
25 MVA 110/20 kV | 0.07 | 14 | 0.41 | 25 | 20 | 110 | 12 | 150 | YNd5 | hv | 0 | -9 | 9 | 0 | 1.5 | FALSE
63 MVA 110/10 kV | 0.04 | 22 | 0.32 | 63 | 10 | 110 | 18 | 150 | YNd5 | hv | 0 | -9 | 9 | 0 | 1.5 | FALSE
40 MVA 110/10 kV | 0.05 | 18 | 0.34 | 40 | 10 | 110 | 16.2 | 150 | YNd5 | hv | 0 | -9 | 9 | 0 | 1.5 | FALSE
25 MVA 110/10 kV | 0.07 | 14 | 0.41 | 25 | 10 | 110 | 12 | 150 | YNd5 | hv | 0 | -9 | 9 | 0 | 1.5 | FALSE
0.25 MVA 20/0.4 kV | 0.32 | 0.8 | 1.44 | 0.25 | 0.4 | 20 | 6 | 150 | Yzn5 | hv | 0 | -2 | 2 | 0 | 2.5 | FALSE
0.4 MVA 20/0.4 kV | 0.3375 | 1.35 | 1.425 | 0.4 | 0.4 | 20 | 6 | 150 | Dyn5 | hv | 0 | -2 | 2 | 0 | 2.5 | FALSE
0.63 MVA 20/0.4 kV | 0.2619 | 1.65 | 1.206 | 0.63 | 0.4 | 20 | 6 | 150 | Dyn5 | hv | 0 | -2 | 2 | 0 | 2.5 | FALSE
0.25 MVA 10/0.4 kV | 0.24 | 0.6 | 1.2 | 0.25 | 0.4 | 10 | 4 | 150 | Dyn5 | hv | 0 | -2 | 2 | 0 | 2.5 | FALSE
0.4 MVA 10/0.4 kV | 0.2375 | 0.95 | 1.325 | 0.4 | 0.4 | 10 | 4 | 150 | Dyn5 | hv | 0 | -2 | 2 | 0 | 2.5 | FALSE
0.63 MVA 10/0.4 kV | 0.1873 | 1.18 | 1.0794 | 0.63 | 0.4 | 10 | 4 | 150 | Dyn5 | hv | 0 | -2 | 2 | 0 | 2.5 | FALSE

## trafo3w_std_types
| sn_hv_mva | sn_mv_mva | sn_lv_mva | vn_hv_kv | vn_mv_kv | vn_lv_kv | vk_hv_percent | vk_mv_percent | vk_lv_percent | vkr_hv_percent | vkr_mv_percent | vkr_lv_percent | pfe_kw | i0_percent | shift_mv_degree | shift_lv_degree | vector_group | tap_side | tap_neutral | tap_min | tap_max | tap_step_percent
63/25/38 MVA 110/20/10 kV | 63 | 25 | 38 | 110 | 20 | 10 | 10.4 | 10.4 | 10.4 | 0.28 | 0.32 | 0.35 | 35 | 0.89 | 0 | 0 | YN0yn0yn0 | hv | 0 | -10 | 10 | 1.2
63/25/38 MVA 110/10/10 kV | 63 | 25 | 38 | 110 | 10 | 10 | 10.4 | 10.4 | 10.4 | 0.28 | 0.32 | 0.35 | 35 | 0.89 | 0 | 0 | YN0yn0yn0 | hv | 0 | -10 | 10 | 1.2

## fuse_std_types
| fuse_type | i_rated_a | t_avg | t_min | t_total | x_avg | x_min | x_total
HV 100A | HV 100A | 100 | 0 | [10.0, 3.64, 0.854, 0.281, 0.1, 0.0531, 0.022, 0.01] | [10.0, 4.267, 1.21, 0.403, 0.1, 0.058, 0.022, 0.01] | 0 | [300.0, 350.0, 450.0, 550.0, 700.0, 850.0, 1200.0, 1752.0] | [600.0, 700.0, 900.0, 1150.0, 1665.0, 2000.0, 3000.0, 4313.0]
HV 10A | HV 10A | 10 | 0 | [10.0, 1675.0, 0.344, 0.156, 0.1, 0.0417, 0.0171, 0.01] | [10.0, 1.3, 0.3, 0.155, 0.1, 0.0555, 0.023, 0.01] | 0 | [30.0, 32.0, 35.0, 37.0, 39.0, 50.0, 70.0, 88.0] | [60.0, 70.0, 80.0, 87.0, 94.0, 110.0, 150.0, 216.0]
HV 125A | HV 125A | 125 | 0 | [10.0, 1.82, 0.344, 0.1, 0.0467, 0.0269, 0.01] | [10.0, 2.478, 0.426, 0.1, 0.0427, 0.0211, 0.01] | 0 | [375.0, 500.0, 700.0, 925.0, 1200.0, 1500.0, 2341.0] | [750.0, 1000.0, 1500.0, 2200.0, 3000.0, 4000.0, 5765.0]
HV 160A | HV 160A | 160 | 0 | [10.0, 4.15, 1.03, 0.198, 0.1, 0.051, 0.0172, 0.01] | [10.0, 2.3, 0.734, 0.274, 0.1, 0.046, 0.0177, 0.01] | 0 | [480.0, 550.0, 700.0, 1000.0, 1260.0, 1600.0, 2500.0, 3227.0] | [960.0, 1300.0, 1700.0, 2200.0, 2996.0, 4000.0, 6000.0, 7946.0]
HV 16A | HV 16A | 16 | 0 | [10.0, 0.352, 0.164, 0.1, 0.0649, 0.0342, 0.01] | [10.0, 2.34, 0.722, 0.181, 0.1, 0.055, 0.0296, 0.01] | 0 | [48.0, 60.0, 65.0, 71.0, 80.0, 100.0, 162.0] | [96.0, 110.0, 125.0, 150.0, 168.0, 200.0, 250.0, 398.0]
HV 200A | HV 200A | 200 | 0 | [10.0, 4.267, 1.21, 0.403, 0.1, 0.058, 0.022, 0.01] | [10.0, 3.73, 1.654, 0.328, 0.1, 0.0531, 0.019, 0.01] | 0 | [600.0, 700.0, 900.0, 1150.0, 1665.0, 2000.0, 3000.0, 4313.0] | [1200.0, 1500.0, 1800.0, 2700.0, 3960.0, 5000.0, 7500.0, 10620.0]
HV 20A | HV 20A | 20 | 0 | [10.0, 1.3, 0.3, 0.155, 0.1, 0.0555, 0.023, 0.01] | [10.0, 1.3, 0.161, 0.1, 0.0611, 0.0399, 0.0141, 0.01] | 0 | [60.0, 70.0, 80.0, 87.0, 94.0, 110.0, 150.0, 216.0] | [120.0, 150.0, 200.0, 223.0, 260.0, 300.0, 450.0, 532.0]
HV 25A | HV 25A | 25 | 0 | [10.0, 2.512, 0.833, 0.299, 0.1, 0.0372, 0.0223, 0.01] | [10.0, 3.125, 0.597, 0.198, 0.1, 0.0378, 0.022, 0.01] | 0 | [75.0, 82.0, 90.0, 100.0, 124.0, 170.0, 200.0, 289.0] | [150.0, 170.0, 210.0, 250.0, 294.0, 400.0, 500.0, 711.0]
HV 31.5A | HV 31.5A | 31.5 | 0 | [10.0, 2.34, 0.722, 0.181, 0.1, 0.055, 0.0296, 0.01] | [10.0, 2.84, 0.368, 0.164, 0.1, 0.0621, 0.0378, 0.0195, 0.01] | 0 | [95.0, 110.0, 125.0, 150.0, 165.0, 200.0, 250.0, 390.0] | [189.0, 220.0, 300.0, 350.0, 393.0, 450.0, 530.0, 700.0, 960.0]
HV 40A | HV 40A | 40 | 0 | [10.0, 1.3, 0.161, 0.1, 0.0611, 0.0399, 0.0141, 0.01] | [10.0, 2.05, 0.369, 0.198, 0.1, 0.051, 0.0298, 0.01] | 0 | [120.0, 150.0, 200.0, 223.0, 260.0, 300.0, 450.0, 532.0] | [240.0, 300.0, 400.0, 450.0, 530.0, 650.0, 800.0, 1311.0]
HV 50A | HV 50A | 50 | 0 | [10.0, 3.215, 0.597, 0.198, 0.1, 0.0378, 0.022, 0.01] | [10.0, 3.64, 0.854, 0.281, 0.1, 0.0531, 0.022, 0.01] | 0 | [150.0, 170.0, 210.0, 250.0, 294.0, 400.0, 500.0, 711.0] | [300.0, 350.0, 450.0, 550.0, 700.0, 850.0, 1200.0, 1752.0]
HV 6.3A | HV 6.3A | 6.3 | 0 | [10.0, 1.39, 0.344, 0.168, 0.1, 0.056, 0.0263, 0.01] | [10.0, 1.711, 0.516, 0.198, 0.1, 0.0634, 0.0303, 0.01] | 0 | [19.0, 19.5, 20.4, 20.8, 22.0, 25.0, 32.0, 48.0] | [38.0, 40.0, 43.0, 48.0, 53.0, 60.0, 75.0, 118.0]
HV 63A | HV 63A | 63 | 0 | [10.0, 2.84, 0.368, 0.164, 0.1, 0.0621, 0.0378, 0.0195, 0.01] | [10.0, 1.82, 0.344, 0.1, 0.0467, 0.0269, 0.01] | 0 | [189.0, 220.0, 300.0, 350.0, 393.0, 450.0, 530.0, 700.0, 961.0] | [378.0, 500.0, 700.0, 934.0, 1200.0, 1500.0, 2366.0]
HV 80A | HV 80A | 80 | 0 | [10.0, 2.05, 0.369, 0.198, 0.1, 0.051, 0.0298, 0.01] | [10.0, 4.15, 1.03, 0.198, 0.1, 0.051, 0.0172, 0.01] | 0 | [240.0, 300.0, 400.0, 450.0, 530.0, 650.0, 800.0, 1311.0] | [480.0, 550.0, 700.0, 1000.0, 1260.0, 1600.0, 2500.0, 3227.0]
Siemens NH-1-100 | Siemens NH-1-100 | 100 | [5400.0, 2000.0, 400.0, 20.0, 1.0, 0.2, 0.012, 0.004] | 0 | 0 | [150.0, 190.0, 250.0, 430.0, 900.0, 1250.0, 2700.0, 3600.0] | 0 | 0
Siemens NH-1-125 | Siemens NH-1-125 | 125 | [4800.0, 120.0, 7.0, 0.1, 0.004] | 0 | 0 | [180.0, 400.0, 740.0, 2000.0, 4250.0] | 0 | 0
Siemens NH-1-16 | Siemens NH-1-16 | 16 | [4000.0, 400.0, 2.0, 0.1, 0.04, 0.01] | 0 | 0 | [26.0, 35.0, 75.0, 150.0, 200.0, 300.0] | 0 | 0
Siemens NH-1-160 | Siemens NH-1-160 | 160 | [4800.0, 120.0, 7.0, 0.1, 0.004] | 0 | 0 | [210.0, 500.0, 900.0, 2300.0, 5000.0] | 0 | 0
Siemens NH-1-25 | Siemens NH-1-25 | 25 | [4000.0, 1000.0, 10.0, 0.2, 0.02, 0.01] | 0 | 0 | [40.0, 50.0, 100.0, 210.0, 400.0, 500.0] | 0 | 0
Siemens NH-1-50 | Siemens NH-1-50 | 50 | [4000.0, 40.0, 4.0, 1.0, 0.02, 0.01] | 0 | 0 | [86.0, 200.0, 300.0, 400.0, 1000.0, 1280.0] | 0 | 0
Siemens NH-1-63 | Siemens NH-1-63 | 63 | [4000.0, 100.0, 10.0, 2.0, 0.04, 0.01] | 0 | 0 | [100.0, 200.0, 300.0, 400.0, 1000.0, 1500.0] | 0 | 0
Siemens NH-1-80 | Siemens NH-1-80 | 80 | [4800.0, 120.0, 7.0, 0.1, 0.01] | 0 | 0 | [150.58, 250.0, 450.0, 1150.0, 2470.0] | 0 | 0
Siemens NH-2-1000 | Siemens NH-2-1000 | 1000 | [4800.0, 120.0, 7.0, 0.1, 0.004] | 0 | 0 | [1900.0, 3500.0, 8400.0, 24000.0, 52000.0] | 0 | 0
Siemens NH-2-200 | Siemens NH-2-200 | 200 | [4800.0, 120.0, 7.0, 0.1, 0.004] | 0 | 0 | [280.0, 650.0, 1200.0, 3000.0, 7000.0] | 0 | 0
Siemens NH-2-224 | Siemens NH-2-224 | 224 | [4800.0, 120.0, 7.0, 0.2, 0.04, 0.004] | 0 | 0 | [400.0, 750.0, 1453.0, 3025.0, 4315.0, 7600.0] | 0 | 0
Siemens NH-2-250 | Siemens NH-2-250 | 250 | [4800.0, 120.0, 7.0, 0.1, 0.004] | 0 | 0 | [450.0, 800.0, 1650.0, 4000.0, 8500.0] | 0 | 0
Siemens NH-2-315 | Siemens NH-2-315 | 315 | [4800.0, 120.0, 7.0, 0.1, 0.004] | 0 | 0 | [550.0, 920.0, 1900.0, 5000.0, 11000.0] | 0 | 0
Siemens NH-2-355 | Siemens NH-2-355 | 355 | [4800.0, 120.0, 6.0, 0.1, 0.004] | 0 | 0 | [650.0, 1116.27, 2350.0, 5840.0, 12790.0] | 0 | 0
Siemens NH-2-400 | Siemens NH-2-400 | 400 | [4800.0, 120.0, 7.0, 0.1, 0.004] | 0 | 0 | [720.0, 1350.0, 2800.0, 6500.0, 15000.0] | 0 | 0
Siemens NH-2-425 | Siemens NH-2-425 | 425 | [4800.0, 120.0, 7.0, 0.1, 0.004] | 0 | 0 | [850.0, 1500.0, 3050.0, 7500.0, 16500.0] | 0 | 0
Siemens NH-2-630 | Siemens NH-2-630 | 630 | [4800.0, 120.0, 7.0, 0.1, 0.004] | 0 | 0 | [1200.0, 2000.0, 4800.0, 12000.0, 26000.0] | 0 | 0

## res_bus
| vm_pu | va_degree | p_mw | q_mvar
0 | 0.97868 | -0.40942 | 0.026515 | 0.0066452
1 | 0.97842 | -0.41462 | 0 | 0
2 | 0.97902 | -0.40276 | 0 | 0
3 | 0.97825 | -0.41796 | 0 | 0
4 | 0.97998 | -0.38404 | 0 | 0
5 | 0.97805 | -0.4218 | 0.012915 | 0.0032368
6 | 0.9799 | -0.38561 | 0.0062708 | 0.0015716
7 | 0.98118 | -0.36058 | 0 | 0
8 | 0.98088 | -0.36633 | 0 | 0
9 | 0.98074 | -0.36907 | 0 | 0
10 | 0.98121 | -0.35982 | 0.021459 | 0.0053782
11 | 0.98652 | -0.25684 | 0 | 0
12 | 0.98534 | -0.27963 | 0 | 0
13 | 0.98877 | -0.21366 | 0 | 0
14 | 0.98609 | -0.26526 | 0.010183 | 0.0025522
15 | 0.97267 | -0.52725 | 0 | 0
16 | 0.97247 | -0.5312 | 0.015825 | 0.0039661
17 | 0.97273 | -0.52612 | 0 | 0
18 | 0.98808 | -0.22694 | 0 | 0
19 | 0.98761 | -0.2361 | 0.017338 | 0.0043453
20 | 0.9878 | -0.23237 | 0 | 0
21 | 0.98166 | -0.35108 | 0 | 0
22 | 0.98111 | -0.36195 | 0.0046966 | 0.0011771
23 | 0.985 | -0.2863 | 0 | 0
24 | 0.9795 | -0.3932 | 0 | 0
25 | 0.97814 | -0.41965 | 0.0024384 | 0.00061112
26 | 0.97942 | -0.39469 | 0 | 0
27 | 0.97967 | -0.38989 | 0.00080103 | 0.00020076
28 | 0.97939 | -0.3954 | 0.001262 | 0.00031628
29 | 0.98747 | -0.23861 | 0.0024416 | 0.00061193
30 | 0.99172 | -0.15697 | 0 | 0
31 | 0.98056 | -0.37255 | 0.011119 | 0.0027866
32 | 0.98608 | -0.26539 | 0.0049806 | 0.0012483
33 | 0.97335 | -0.51392 | 0.0034303 | 0.00085971
34 | 0.9875 | -0.23826 | 0 | 0
35 | 0.98776 | -0.23318 | 0.0024538 | 0.00061499
36 | 0.9877 | -0.23445 | 0.0028306 | 0.00070942
37 | 0.98292 | -0.32665 | 0 | 0
38 | 0.98484 | -0.28942 | 0.0047604 | 0.0011931
39 | 0.98431 | -0.29966 | 0.01398 | 0.0035038
40 | 0.97663 | -0.44932 | 0 | 0
41 | 0.98704 | -0.24677 | 0.0015645 | 0.0003921
42 | 0.99368 | -0.11958 | 0.011483 | 0.0028779
43 | 0.99109 | -0.16905 | 0.004029 | 0.0010098
44 | 0.98793 | -0.23016 | 0.0020724 | 0.00051939
45 | 0.98751 | -0.23847 | 0.0013273 | 0.00033266
46 | 0.98878 | -0.21378 | 0 | 0
47 | 0.98707 | -0.24704 | 0.0015435 | 0.00038683
48 | 0.98898 | -0.20988 | 0.0024183 | 0.00060609
49 | 0.98826 | -0.22392 | 0.0045834 | 0.0011487
50 | 0.98664 | -0.25534 | 0.0014246 | 0.00035705
51 | 0.98901 | -0.20929 | 0.0066873 | 0.001676
52 | 0.9882 | -0.22497 | 0.0011971 | 0.00030002
53 | 0.98628 | -0.26226 | 0.0006769 | 0.00016965
54 | 0.98949 | -0.19991 | 0.0010736 | 0.00026908
55 | 0.98802 | -0.22862 | 0.0011458 | 0.00028717
56 | 0.97689 | -0.44429 | 0.0085375 | 0.0021397
57 | 0.97708 | -0.44049 | 0 | 0
58 | 0.97685 | -0.44513 | 0.0012797 | 0.00032072
59 | 0.97917 | -0.39957 | 0 | 0
60 | 0.97606 | -0.46049 | 0 | 0
61 | 0.98044 | -0.3748 | 0 | 0
62 | 0.97818 | -0.41888 | 0.012663 | 0.0031738
63 | 0.97315 | -0.51752 | 0.0063867 | 0.0016007
64 | 0.97565 | -0.46866 | 0.0066041 | 0.0016551
65 | 0.98094 | -0.36505 | 0 | 0
66 | 0.98168 | -0.35065 | 0.00093161 | 0.00023348
67 | 0.98092 | -0.3654 | 0.0010459 | 0.00026214
68 | 0.98182 | -0.34792 | 0 | 0
69 | 0.98181 | -0.34803 | 0.0013898 | 0.00034833
70 | 0.98187 | -0.3469 | 0 | 0
71 | 0.98175 | -0.34921 | 0 | 0
72 | 0.97234 | -0.53355 | 0.0035606 | 0.00089238
73 | 0.97226 | -0.5351 | 0.0044473 | 0.0011146
74 | 0.97549 | -0.47184 | 0 | 0
75 | 0.97208 | -0.5386 | 0.0016018 | 0.00040146
76 | 0.97194 | -0.54155 | 0 | 0
77 | 0.97506 | -0.47952 | 0.0056897 | 0.001426
78 | 0.97501 | -0.48052 | 0.0030208 | 0.00075707
79 | 0.97519 | -0.47705 | 0 | 0
80 | 0.97482 | -0.4842 | 0.0079106 | 0.0019826
81 | 0.97647 | -0.45184 | 0.005383 | 0.0013491
82 | 0.97363 | -0.50765 | 0.0079129 | 0.0019832
83 | 0.97786 | -0.42459 | 0 | 0
84 | 0.97279 | -0.52433 | 0.0035314 | 0.00088506
85 | 0.9785 | -0.41211 | 0.0023211 | 0.00058171
86 | 0.9889 | -0.21105 | 0.0066979 | 0.0016786
87 | 0.99063 | -0.17798 | 0 | 0
88 | 0.98601 | -0.2666 | 0 | 0
89 | 0.98539 | -0.27879 | 0.0017591 | 0.00044087
90 | 0.98361 | -0.31289 | 0.0020218 | 0.00050672
91 | 0.98535 | -0.27957 | 0.0014249 | 0.00035712
92 | 0.98068 | -0.36975 | 0.0047149 | 0.0011817
93 | 0.99452 | -0.10545 | 0.0024817 | 0.00062197
94 | 0.99457 | -0.10459 | 0 | 0
95 | 0.98491 | -0.28815 | 0 | 0
96 | 0.9946 | -0.10391 | 0.0024332 | 0.0006098
97 | 0.97066 | -0.56643 | 0.0023116 | 0.00057934
98 | 0.97059 | -0.56769 | 0.0021506 | 0.00053898
99 | 0.9707 | -0.56566 | 0.0023904 | 0.00059909
100 | 0.97047 | -0.57009 | 0.0024375 | 0.00061088
101 | 0.97074 | -0.56475 | 0.0022215 | 0.00055677
102 | 0.97041 | -0.57131 | 0.0022838 | 0.00057238
103 | 0.97164 | -0.54695 | 0 | 0
104 | 0.97036 | -0.57225 | 0.0024979 | 0.00062604
105 | 0.97273 | -0.52536 | 0 | 0
106 | 0.97139 | -0.55195 | 0.007909 | 0.0019822
107 | 0.97034 | -0.57267 | 0.001688 | 0.00042305
108 | 0.97034 | -0.57277 | 0.0017192 | 0.00043086
109 | 0.98236 | -0.33749 | 0.0015498 | 0.00038841
110 | 0.98103 | -0.36346 | 0.0022105 | 0.00055401
111 | 0.98483 | -0.28958 | 0.0027236 | 0.0006826
112 | 0.98469 | -0.29229 | 0.0015899 | 0.00039846
113 | 0.98477 | -0.29073 | 0.0033966 | 0.00085126
114 | 0.98429 | -0.30027 | 0.0036684 | 0.00091938
115 | 0.97631 | -0.45561 | 0 | 0
116 | 0.9765 | -0.45185 | 0.0034534 | 0.0008655
117 | 0.97253 | -0.53011 | 0 | 0
118 | 0.97257 | -0.5294 | 0.0017359 | 0.00043505
119 | 0.97241 | -0.5324 | 0.0019238 | 0.00048214
120 | 0.98609 | -0.26602 | 0.0037877 | 0.00094929
121 | 0.9859 | -0.26977 | 0.0033297 | 0.0008345
122 | 0.99807 | -0.037008 | 0.00097572 | 0.00024454
123 | 0.99809 | -0.036643 | 0.00071856 | 0.00018009
124 | 0.99805 | -0.037483 | 0.0012238 | 0.00030671
125 | 0.99815 | -0.035446 | 0.0020927 | 0.00052447
126 | 0.99815 | -0.035432 | 0.0025134 | 0.00062991
127 | 0.99849 | -0.029 | 0 | 0
128 | 0.98647 | -0.25789 | 0.0025335 | 0.00063497
129 | 0.98584 | -0.27007 | 0.0029924 | 0.00074998
130 | 0.98394 | -0.30673 | 0.0027185 | 0.00068133
131 | 0.98315 | -0.32199 | 0.0016625 | 0.00041666
132 | 0.97179 | -0.54471 | 0.001271 | 0.00031853
133 | 0.97237 | -0.53329 | 0 | 0
134 | 0.97172 | -0.54613 | 0 | 0
135 | 0.97246 | -0.53145 | 0.0040284 | 0.0010096
136 | 0.97162 | -0.5481 | 0.0018409 | 0.00046138
137 | 0.97163 | -0.54778 | 0.0019333 | 0.00048453
138 | 0.97338 | -0.51328 | 0 | 0
139 | 0.9739 | -0.50294 | 0.0040335 | 0.0010109
140 | 0.97263 | -0.52803 | 0.0016684 | 0.00041815
141 | 0.97146 | -0.55131 | 0.0019601 | 0.00049125
142 | 0.97155 | -0.54946 | 0 | 0
143 | 0.97439 | -0.49347 | 0.0048863 | 0.0012246
144 | 0.97295 | -0.52186 | 0.0020192 | 0.00050606
145 | 0.97136 | -0.55319 | 0.0017991 | 0.0004509
146 | 0.97148 | -0.5508 | 0.0015498 | 0.00038842
147 | 0.99521 | -0.09219 | 0.0016102 | 0.00040355
148 | 0.99548 | -0.086936 | 0.0014479 | 0.00036288
149 | 0.99521 | -0.092233 | 0.0023451 | 0.00058774
150 | 0.99566 | -0.083536 | 0.0024026 | 0.00060215
151 | 0.9949 | -0.098137 | 0.0024751 | 0.00062032
152 | 0.99617 | -0.073627 | 0.001648 | 0.00041302
153 | 0.99483 | -0.099534 | 0 | 0
154 | 0.99643 | -0.068557 | 0 | 0
155 | 0.99474 | -0.10129 | 0.0019584 | 0.00049082
156 | 0.99663 | -0.064818 | 0.0024357 | 0.00061045
157 | 0.9964 | -0.069109 | 0.0015703 | 0.00039355
158 | 0.99739 | -0.050032 | 0.0030501 | 0.00076442
159 | 0.99807 | -0.03705 | 0.0023348 | 0.00058515
160 | 0.9713 | -0.55443 | 0.0020559 | 0.00051527
161 | 0.97237 | -0.5332 | 0 | 0
162 | 0.97207 | -0.53928 | 0 | 0
163 | 0.97292 | -0.52231 | 0.0020024 | 0.00050186
164 | 0.97282 | -0.52429 | 0.001607 | 0.00040275
165 | 0.97309 | -0.51911 | 0.0019301 | 0.00048374
166 | 0.97269 | -0.52692 | 0.0014753 | 0.00036976
167 | 0.9732 | -0.51692 | 0.0042479 | 0.0010646
168 | 0.97263 | -0.52804 | 0.001555 | 0.00038972
169 | 0.97344 | -0.51201 | 0 | 0
170 | 0.97323 | -0.51632 | 0.0017646 | 0.00044226
171 | 0.97422 | -0.49666 | 0.0027576 | 0.00069111
172 | 0.97565 | -0.46861 | 0.0033091 | 0.00082934
173 | 0.97564 | -0.4688 | 0.0030626 | 0.00076756
174 | 0.97527 | -0.476 | 0.002597 | 0.00065088
175 | 0.99906 | -0.017948 | 0.001274 | 0.00031929
176 | 0.98774 | -0.23401 | 0.0040397 | 0.0010124
177 | 0.98785 | -0.2319 | 0.0022281 | 0.00055843
178 | 0.97454 | -0.49039 | 0.003618 | 0.00090676
179 | 0.99697 | -0.057211 | 0.0020988 | 0.00052601
180 | 1 | 0 | -0.5798 | -0.14879
181 | 0.99985 | -0.002847 | 0.0013795 | 0.00034572
182 | 0.98731 | -0.24198 | 0.0074088 | 0.0018568
183 | 0.97111 | -0.5574 | 0.0079105 | 0.0019826
184 | 0.97193 | -0.5421 | 0.00028832 | 7.2259e-05
185 | 0.97192 | -0.54229 | 0.00028576 | 7.1618e-05
186 | 0.97193 | -0.54206 | 0 | 0
187 | 0.97191 | -0.54243 | 0.00044543 | 0.00011164
188 | 0.97205 | -0.53973 | 0.00034579 | 8.6662e-05
189 | 0.97204 | -0.53986 | 0.00038116 | 9.5528e-05
190 | 0.9856 | -0.27568 | 0.003301 | 0.00082731
191 | 0.98582 | -0.27136 | 0.0040884 | 0.0010247
192 | 0.98558 | -0.27596 | 0.0034409 | 0.00086236
193 | 0.98404 | -0.3051 | 0.0048033 | 0.0012038
194 | 0.98408 | -0.30426 | 0.0025391 | 0.00063635
195 | 0.984 | -0.30579 | 0.0023917 | 0.00059942
196 | 0.98428 | -0.30038 | 0.0038253 | 0.0009587
197 | 0.98079 | -0.368 | 0.0027568 | 0.00069093
198 | 0.98057 | -0.37234 | 0.0028516 | 0.00071468
199 | 0.98093 | -0.36536 | 0.0026003 | 0.0006517
200 | 0.98047 | -0.37432 | 0.0032185 | 0.00080663
201 | 0.98776 | -0.23325 | 0 | 0
202 | 0.98775 | -0.23347 | 0.0011406 | 0.00028585
203 | 0.98749 | -0.23843 | 0.003057 | 0.00076615
204 | 0.97541 | -0.47342 | 0.0026668 | 0.00066835
205 | 0.97537 | -0.47423 | 0.0010744 | 0.00026927
206 | 0.97527 | -0.4761 | 0.0050581 | 0.0012677
207 | 0.97084 | -0.56323 | 0.0020886 | 0.00052346
208 | 0.97116 | -0.55683 | 0.0057806 | 0.0014488
209 | 0.97145 | -0.55113 | 0.0036311 | 0.00091003
210 | 0.97125 | -0.55502 | 0.0076191 | 0.0019095
211 | 0.97192 | -0.54176 | 0.002535 | 0.00063534
212 | 0.99998 | 149.9956 | 0 | 0

## res_line
| p_from_mw | q_from_mvar | p_to_mw | q_to_mvar | pl_mw | ql_mvar | i_from_ka | i_to_ka | i_ka | vm_from_pu | va_from_degree | vm_to_pu | va_to_degree | loading_percent
0 | 0.012923 | 0.0032411 | -0.01292 | -0.0032393 | 3.2035e-06 | 1.7723e-06 | 0.019649 | 0.019649 | 0.019649 | 0.97868 | -0.40942 | 0.97842 | -0.41462 | 5.3981
1 | -0.039437 | -0.0098862 | 0.03945 | 0.0098941 | 1.2519e-05 | 7.8953e-06 | 0.059962 | 0.059962 | 0.059962 | 0.97868 | -0.40942 | 0.97902 | -0.40276 | 16.4732
2 | 0.01292 | 0.0032393 | -0.012918 | -0.0032382 | 2.0569e-06 | 1.138e-06 | 0.019649 | 0.019649 | 0.019649 | 0.97842 | -0.41462 | 0.97825 | -0.41796 | 5.3981
3 | -0.03945 | -0.0098941 | 0.039485 | 0.0099164 | 3.5233e-05 | 2.222e-05 | 0.059962 | 0.059962 | 0.059962 | 0.97902 | -0.40276 | 0.97998 | -0.38404 | 16.4732
4 | 0.012918 | 0.0032382 | -0.012915 | -0.0032368 | 2.3647e-06 | 1.3084e-06 | 0.019649 | 0.019649 | 0.019649 | 0.97825 | -0.41796 | 0.97805 | -0.4218 | 5.3981
5 | 0.0062713 | 0.0015717 | -0.0062708 | -0.0015716 | 4.68e-07 | 1.2613e-07 | 0.0095224 | 0.0095225 | 0.0095225 | 0.97998 | -0.38404 | 0.9799 | -0.38561 | 2.6161
6 | -0.045756 | -0.011488 | 0.045808 | 0.011521 | 5.1258e-05 | 3.2448e-05 | 0.069485 | 0.069485 | 0.069485 | 0.97998 | -0.38404 | 0.98118 | -0.36058 | 19.0892
7 | -0.050504 | -0.012698 | 0.050527 | 0.012712 | 2.2943e-05 | 1.4552e-05 | 0.076608 | 0.076608 | 0.076608 | 0.98118 | -0.36058 | 0.98166 | -0.35108 | 21.0461
8 | 0.0046969 | 0.0011771 | -0.0046966 | -0.0011771 | 3.0603e-07 | -7.2665e-09 | 0.0071231 | 0.0071232 | 0.0071232 | 0.98118 | -0.36058 | 0.98111 | -0.36195 | 1.9569
9 | 0.10334 | 0.026128 | -0.10333 | -0.026119 | 1.3577e-05 | 8.3922e-06 | 0.15686 | 0.15686 | 0.15686 | 0.98088 | -0.36633 | 0.98074 | -0.36907 | 10.7732
10 | -0.10334 | -0.026128 | 0.10338 | 0.026148 | 3.2307e-05 | 1.9969e-05 | 0.15686 | 0.15686 | 0.15686 | 0.98088 | -0.36633 | 0.98121 | -0.35982 | 10.7732
11 | 0.09221 | 0.023332 | -0.092118 | -0.023276 | 9.2023e-05 | 5.6369e-05 | 0.13999 | 0.13999 | 0.13999 | 0.98074 | -0.36907 | 0.97967 | -0.38989 | 9.6144
12 | 0.011121 | 0.0027876 | -0.011119 | -0.0027866 | 1.8422e-06 | 9.6128e-07 | 0.016873 | 0.016873 | 0.016873 | 0.98074 | -0.36907 | 0.98056 | -0.37255 | 4.6354
13 | -0.12484 | -0.031526 | 0.12489 | 0.031559 | 5.2319e-05 | 3.2697e-05 | 0.1894 | 0.1894 | 0.1894 | 0.98121 | -0.35982 | 0.98166 | -0.35108 | 13.0083
14 | 0.19499 | 0.049494 | -0.19477 | -0.049358 | 0.00021353 | 0.00013532 | 0.29433 | 0.29433 | 0.29433 | 0.98652 | -0.25684 | 0.98534 | -0.27963 | 20.2152
15 | -0.21016 | -0.053298 | 0.2106 | 0.053575 | 0.00043723 | 0.00027745 | 0.31722 | 0.31721 | 0.31722 | 0.98652 | -0.25684 | 0.98877 | -0.21366 | 21.7868
16 | 0.01517 | 0.003804 | -0.015164 | -0.0038005 | 6.0879e-06 | 3.5006e-06 | 0.022882 | 0.022883 | 0.022883 | 0.98652 | -0.25684 | 0.98609 | -0.26526 | 6.2864
17 | 0.19477 | 0.049358 | -0.19471 | -0.049319 | 6.244e-05 | 3.957e-05 | 0.29433 | 0.29433 | 0.29433 | 0.98534 | -0.27963 | 0.985 | -0.2863 | 20.2152
18 | 0.1092 | 0.027802 | -0.10907 | -0.027721 | 0.0001312 | 8.1316e-05 | 0.1645 | 0.1645 | 0.1645 | 0.98877 | -0.21366 | 0.98747 | -0.23861 | 11.298
19 | -0.35407 | -0.089978 | 0.35504 | 0.090596 | 0.00096935 | 0.00061851 | 0.53329 | 0.53329 | 0.53329 | 0.98877 | -0.21366 | 0.99172 | -0.15697 | 36.6268
20 | 0.034267 | 0.0086 | -0.034245 | -0.0085864 | 2.1689e-05 | 1.3602e-05 | 0.051573 | 0.051574 | 0.051574 | 0.98877 | -0.21366 | 0.98808 | -0.22694 | 14.1686
21 | 0.0049806 | 0.0012483 | -0.0049806 | -0.0012483 | 3.1337e-08 | 1.1836e-09 | 0.0075158 | 0.0075158 | 0.0075158 | 0.98609 | -0.26526 | 0.98608 | -0.26539 | 2.0648
22 | 0.015828 | 0.0039678 | -0.015825 | -0.0039661 | 2.9792e-06 | 1.7386e-06 | 0.024214 | 0.024214 | 0.024214 | 0.97267 | -0.52725 | 0.97247 | -0.5312 | 6.6522
23 | -0.015828 | -0.0039678 | 0.015829 | 0.0039683 | 8.5045e-07 | 4.9627e-07 | 0.024214 | 0.024214 | 0.024214 | 0.97267 | -0.52725 | 0.97273 | -0.52612 | 6.6522
24 | -0.015829 | -0.0039683 | 0.015838 | 0.0039737 | 9.2105e-06 | 5.3744e-06 | 0.024214 | 0.024214 | 0.024214 | 0.97273 | -0.52612 | 0.97335 | -0.51392 | 6.6522
25 | 0.02476 | 0.0062095 | -0.024749 | -0.0062029 | 1.0803e-05 | 6.6487e-06 | 0.037288 | 0.037289 | 0.037289 | 0.98808 | -0.22694 | 0.98761 | -0.2361 | 10.2441
26 | 0.0094858 | 0.0023769 | -0.0094833 | -0.0023757 | 2.455e-06 | 1.1604e-06 | 0.014285 | 0.014285 | 0.014285 | 0.98808 | -0.22694 | 0.9878 | -0.23237 | 3.9245
27 | 0.0074109 | 0.0018576 | -0.0074101 | -0.0018573 | 7.648e-07 | 2.8018e-07 | 0.011166 | 0.011166 | 0.011166 | 0.98761 | -0.2361 | 0.9875 | -0.23826 | 3.0676
28 | 0.0035946 | 0.0009006 | -0.0035944 | -0.00090067 | 1.3701e-07 | -7.1828e-08 | 0.0054147 | 0.0054148 | 0.0054148 | 0.9878 | -0.23237 | 0.98776 | -0.23318 | 1.4876
29 | 0.0058887 | 0.0014751 | -0.0058882 | -0.001475 | 5.8217e-07 | 1.2005e-07 | 0.0088705 | 0.0088706 | 0.0088706 | 0.9878 | -0.23237 | 0.9877 | -0.23445 | 2.437
30 | -0.17542 | -0.044271 | 0.17562 | 0.044401 | 0.00020544 | 0.00012991 | 0.26601 | 0.26601 | 0.26601 | 0.98166 | -0.35108 | 0.98292 | -0.32665 | 18.2698
31 | 0.0047611 | 0.0011931 | -0.0047604 | -0.0011931 | 7.0656e-07 | -1.1313e-08 | 0.0071925 | 0.0071927 | 0.0071927 | 0.985 | -0.2863 | 0.98484 | -0.28942 | 1.976
32 | 0.18995 | 0.048126 | -0.18983 | -0.048049 | 0.00012178 | 7.7139e-05 | 0.28714 | 0.28714 | 0.28714 | 0.985 | -0.2863 | 0.98431 | -0.29966 | 19.7213
33 | 0.090041 | 0.022751 | -0.089927 | -0.022679 | 0.00011402 | 7.2157e-05 | 0.13685 | 0.13685 | 0.13685 | 0.9795 | -0.3932 | 0.97814 | -0.41965 | 18.7985
34 | 0.0012621 | 0.00031516 | -0.001262 | -0.00031592 | 8.9247e-08 | -7.5789e-07 | 0.0019169 | 0.0019172 | 0.0019172 | 0.9795 | -0.3932 | 0.97942 | -0.39469 | 0.52671
35 | -0.091303 | -0.023066 | 0.091317 | 0.023075 | 1.4485e-05 | 8.8661e-06 | 0.13877 | 0.13877 | 0.13877 | 0.9795 | -0.3932 | 0.97967 | -0.38989 | 9.5309
36 | 0.087488 | 0.022067 | -0.087364 | -0.021988 | 0.00012404 | 7.9153e-05 | 0.13314 | 0.13314 | 0.13314 | 0.97814 | -0.41965 | 0.97663 | -0.44932 | 36.5779
37 | 0.001262 | 0.00031592 | -0.001262 | -0.00031628 | 4.2966e-08 | -3.6473e-07 | 0.0019172 | 0.0019174 | 0.0019174 | 0.97942 | -0.39469 | 0.97939 | -0.3954 | 0.52675
38 | 0.10663 | 0.027109 | -0.10659 | -0.027083 | 4.1926e-05 | 2.5949e-05 | 0.16082 | 0.16082 | 0.16082 | 0.98747 | -0.23861 | 0.98704 | -0.24677 | 11.0453
39 | -0.52201 | -0.1331 | 0.52296 | 0.1337 | 0.00094415 | 0.00060341 | 0.78406 | 0.78406 | 0.78406 | 0.99172 | -0.15697 | 0.99368 | -0.11958 | 53.85
40 | 0.16698 | 0.042504 | -0.16688 | -0.042443 | 9.7144e-05 | 6.1322e-05 | 0.25077 | 0.25077 | 0.25077 | 0.99172 | -0.15697 | 0.99109 | -0.16905 | 17.2233
41 | -0.019268 | -0.0048334 | 0.019269 | 0.0048337 | 5.9012e-07 | 3.5514e-07 | 0.029458 | 0.029458 | 0.029458 | 0.97335 | -0.51392 | 0.97338 | -0.51328 | 8.0928
42 | 0.0074101 | 0.0018573 | -0.0074088 | -0.0018568 | 1.3117e-06 | 4.8065e-07 | 0.011166 | 0.011166 | 0.011166 | 0.9875 | -0.23826 | 0.98731 | -0.24198 | 3.0676
43 | 0.0011406 | 0.00028568 | -0.0011406 | -0.00028572 | 4.1047e-09 | -4.4833e-08 | 0.0017182 | 0.0017182 | 0.0017182 | 0.98776 | -0.23318 | 0.98776 | -0.23325 | 0.47203
44 | 0.0030575 | 0.00076559 | -0.003057 | -0.00076615 | 5.7988e-07 | -5.6143e-07 | 0.0046061 | 0.0046064 | 0.0046064 | 0.9877 | -0.23445 | 0.98749 | -0.23843 | 1.2655
45 | -0.17562 | -0.044401 | 0.17585 | 0.044545 | 0.00022771 | 0.00014399 | 0.26601 | 0.26601 | 0.26601 | 0.98292 | -0.32665 | 0.98431 | -0.29966 | 18.2698
46 | 0.08391 | 0.021123 | -0.083885 | -0.021107 | 2.5223e-05 | 1.6092e-05 | 0.12788 | 0.12788 | 0.12788 | 0.97663 | -0.44932 | 0.97631 | -0.45561 | 35.1323
47 | 0.0034538 | 0.00086527 | -0.0034534 | -0.0008655 | 4.1668e-07 | -2.3536e-07 | 0.0052622 | 0.0052624 | 0.0052624 | 0.97663 | -0.44932 | 0.9765 | -0.45185 | 1.4457
48 | 0.10502 | 0.026691 | -0.10497 | -0.026656 | 5.622e-05 | 3.4761e-05 | 0.15846 | 0.15846 | 0.15846 | 0.98704 | -0.24677 | 0.98647 | -0.25789 | 10.8834
49 | -0.53444 | -0.13658 | 0.53606 | 0.13762 | 0.0016174 | 0.0010338 | 0.80125 | 0.80125 | 0.80125 | 0.99368 | -0.11958 | 0.99697 | -0.057211 | 55.031
50 | 0.16285 | 0.041433 | -0.16278 | -0.041389 | 7.0096e-05 | 4.4218e-05 | 0.24472 | 0.24472 | 0.24472 | 0.99109 | -0.16905 | 0.99063 | -0.17798 | 16.8079
51 | 0.02296 | 0.0057679 | -0.022951 | -0.0057623 | 9.1005e-06 | 5.5647e-06 | 0.034587 | 0.034587 | 0.034587 | 0.98793 | -0.23016 | 0.98751 | -0.23847 | 9.502
52 | -0.025032 | -0.0062873 | 0.025052 | 0.0062993 | 1.9583e-05 | 1.2063e-05 | 0.037708 | 0.037708 | 0.037708 | 0.98793 | -0.23016 | 0.98878 | -0.21378 | 10.3595
53 | 0.021624 | 0.0054296 | -0.021615 | -0.0054243 | 8.8404e-06 | 5.374e-06 | 0.032587 | 0.032587 | 0.032587 | 0.98751 | -0.23847 | 0.98707 | -0.24704 | 8.9525
54 | -0.038256 | -0.0096104 | 0.038263 | 0.0096149 | 7.1178e-06 | 4.4819e-06 | 0.057579 | 0.057579 | 0.057579 | 0.98878 | -0.21378 | 0.98898 | -0.20988 | 15.8185
55 | 0.013204 | 0.0033111 | -0.013197 | -0.0033076 | 6.3778e-06 | 3.5296e-06 | 0.019871 | 0.019871 | 0.019871 | 0.98878 | -0.21378 | 0.98826 | -0.22392 | 5.4591
56 | 0.020071 | 0.0050374 | -0.020063 | -0.0050327 | 7.9344e-06 | 4.7828e-06 | 0.03026 | 0.03026 | 0.03026 | 0.98707 | -0.24704 | 0.98664 | -0.25534 | 8.3133
57 | -0.040681 | -0.010221 | 0.040682 | 0.010222 | 1.1444e-06 | 7.2199e-07 | 0.061218 | 0.061218 | 0.061218 | 0.98898 | -0.20988 | 0.98901 | -0.20929 | 16.8181
58 | 0.0086139 | 0.0021589 | -0.0086135 | -0.0021587 | 4.295e-07 | 1.8765e-07 | 0.01297 | 0.01297 | 0.01297 | 0.98826 | -0.22392 | 0.9882 | -0.22497 | 3.5632
59 | 0.018639 | 0.0046756 | -0.018633 | -0.0046719 | 6.1488e-06 | 3.6704e-06 | 0.028112 | 0.028112 | 0.028112 | 0.98664 | -0.25534 | 0.98628 | -0.26226 | 7.7231
60 | -0.04737 | -0.011898 | 0.047391 | 0.011911 | 2.1224e-05 | 1.344e-05 | 0.071279 | 0.071279 | 0.071279 | 0.98901 | -0.20929 | 0.98949 | -0.19991 | 19.5822
61 | 0.0074164 | 0.0018587 | -0.0074151 | -0.0018582 | 1.2916e-06 | 4.7287e-07 | 0.011167 | 0.011168 | 0.011168 | 0.9882 | -0.22497 | 0.98802 | -0.22862 | 3.068
62 | 0.017956 | 0.0045023 | -0.017953 | -0.0045004 | 3.2135e-06 | 1.9077e-06 | 0.027091 | 0.027091 | 0.027091 | 0.98628 | -0.26226 | 0.98609 | -0.26602 | 7.4425
63 | -0.048464 | -0.01218 | 0.048515 | 0.012212 | 5.0795e-05 | 3.2181e-05 | 0.072894 | 0.072893 | 0.072894 | 0.98949 | -0.19991 | 0.99063 | -0.17798 | 20.0257
64 | 0.0062693 | 0.001571 | -0.0062683 | -0.0015708 | 9.7823e-07 | 2.5139e-07 | 0.0094418 | 0.009442 | 0.009442 | 0.98802 | -0.22862 | 0.98785 | -0.2319 | 2.5939
65 | -0.0098173 | -0.00246 | 0.009819 | 0.0024609 | 1.775e-06 | 8.7095e-07 | 0.014954 | 0.014954 | 0.014954 | 0.97689 | -0.44429 | 0.97708 | -0.44049 | 4.1082
66 | 0.0012797 | 0.0003203 | -0.0012797 | -0.00032072 | 5.1221e-08 | -4.1728e-07 | 0.0019492 | 0.0019493 | 0.0019493 | 0.97689 | -0.44429 | 0.97685 | -0.44513 | 0.53553
67 | -0.025246 | -0.0063343 | 0.025295 | 0.0063648 | 4.9356e-05 | 3.047e-05 | 0.03845 | 0.038449 | 0.03845 | 0.97708 | -0.44049 | 0.97917 | -0.39957 | 10.5631
68 | 0.015427 | 0.0038734 | -0.015412 | -0.0038649 | 1.4702e-05 | 8.5207e-06 | 0.023496 | 0.023497 | 0.023497 | 0.97708 | -0.44049 | 0.97606 | -0.46049 | 6.4551
69 | -0.07588 | -0.019142 | 0.07597 | 0.019197 | 9.0106e-05 | 5.5621e-05 | 0.11536 | 0.11536 | 0.11536 | 0.97917 | -0.39957 | 0.98044 | -0.3748 | 10.5639
70 | 0.012675 | 0.0031802 | -0.012663 | -0.0031738 | 1.1658e-05 | 6.4082e-06 | 0.019263 | 0.019264 | 0.019264 | 0.97917 | -0.39957 | 0.97818 | -0.41888 | 5.2922
71 | 0.03791 | 0.0095966 | -0.037697 | -0.0094622 | 0.00021336 | 0.00013441 | 0.057645 | 0.057646 | 0.057646 | 0.97917 | -0.39957 | 0.97315 | -0.51752 | 15.8369
72 | 0.015412 | 0.0038649 | -0.015406 | -0.0038614 | 6.0015e-06 | 3.4788e-06 | 0.023497 | 0.023497 | 0.023497 | 0.97606 | -0.46049 | 0.97565 | -0.46866 | 6.4551
73 | -0.07597 | -0.019197 | 0.076006 | 0.019219 | 3.5545e-05 | 2.1311e-05 | 0.11536 | 0.11536 | 0.11536 | 0.98044 | -0.3748 | 0.98094 | -0.36505 | 7.9229
74 | 0.03131 | 0.0078615 | -0.031286 | -0.0078466 | 2.3918e-05 | 1.4962e-05 | 0.04788 | 0.047881 | 0.047881 | 0.97315 | -0.51752 | 0.97234 | -0.53355 | 13.154
75 | 0.0088019 | 0.0022063 | -0.0088006 | -0.0022057 | 1.3318e-06 | 6.0631e-07 | 0.013424 | 0.013424 | 0.013424 | 0.97565 | -0.46866 | 0.97549 | -0.47184 | 3.688
76 | -0.077052 | -0.01948 | 0.077105 | 0.019512 | 5.3231e-05 | 3.1969e-05 | 0.11694 | 0.11694 | 0.11694 | 0.98094 | -0.36505 | 0.98168 | -0.35065 | 8.0318
77 | 0.001046 | 0.00026192 | -0.0010459 | -0.00026214 | 1.7387e-08 | -2.2138e-07 | 0.0015866 | 0.0015866 | 0.0015866 | 0.98094 | -0.36505 | 0.98092 | -0.3654 | 0.43589
78 | -0.078037 | -0.019746 | 0.078051 | 0.019754 | 1.4071e-05 | 8.4636e-06 | 0.11835 | 0.11835 | 0.11835 | 0.98168 | -0.35065 | 0.98187 | -0.3469 | 8.1288
79 | 0.0013899 | 0.00034828 | -0.0013898 | -0.00034833 | 7.1813e-09 | -4.9986e-08 | 0.0021064 | 0.0021064 | 0.0021064 | 0.98182 | -0.34792 | 0.98181 | -0.34803 | 0.57869
80 | -0.015041 | -0.003773 | 0.015042 | 0.0037734 | 7.3262e-07 | 4.2133e-07 | 0.022798 | 0.022797 | 0.022798 | 0.98182 | -0.34792 | 0.98187 | -0.3469 | 6.2631
81 | 0.013652 | 0.0034247 | -0.013651 | -0.0034243 | 8.4254e-07 | 4.7286e-07 | 0.020691 | 0.020691 | 0.020691 | 0.98182 | -0.34792 | 0.98175 | -0.34921 | 5.6844
82 | -0.093093 | -0.023528 | 0.093135 | 0.023554 | 4.2011e-05 | 2.5749e-05 | 0.14115 | 0.14115 | 0.14115 | 0.98187 | -0.3469 | 0.98236 | -0.33749 | 9.6945
83 | 0.013651 | 0.0034243 | -0.013641 | -0.0034191 | 9.2685e-06 | 5.2024e-06 | 0.020691 | 0.020691 | 0.020691 | 0.98175 | -0.34921 | 0.98103 | -0.36346 | 5.6844
84 | 0.027725 | 0.0069542 | -0.027723 | -0.0069529 | 2.0459e-06 | 1.2718e-06 | 0.042432 | 0.042432 | 0.042432 | 0.97234 | -0.53355 | 0.97226 | -0.5351 | 11.657
85 | 0.023276 | 0.0058383 | -0.023272 | -0.005836 | 3.8927e-06 | 2.3899e-06 | 0.035625 | 0.035625 | 0.035625 | 0.97226 | -0.5351 | 0.97208 | -0.5386 | 9.7872
86 | 0.0088006 | 0.0022057 | -0.0087999 | -0.0022054 | 6.6178e-07 | 3.013e-07 | 0.013424 | 0.013425 | 0.013425 | 0.97549 | -0.47184 | 0.97541 | -0.47342 | 3.6881
87 | 0.02167 | 0.0054345 | -0.021667 | -0.0054326 | 3.0368e-06 | 1.8524e-06 | 0.033173 | 0.033173 | 0.033173 | 0.97208 | -0.5386 | 0.97194 | -0.54155 | 9.1135
88 | 0.0025351 | 0.0006353 | -0.002535 | -0.00063534 | 2.5641e-08 | -3.9845e-08 | 0.0038811 | 0.0038811 | 0.0038811 | 0.97194 | -0.54155 | 0.97192 | -0.54176 | 1.0662
89 | 0.019132 | 0.0047973 | -0.019124 | -0.0047921 | 8.7349e-06 | 5.2541e-06 | 0.029292 | 0.029292 | 0.029292 | 0.97194 | -0.54155 | 0.97145 | -0.55113 | 8.0473
90 | 0.0030209 | 0.00075694 | -0.0030208 | -0.00075707 | 1.4489e-07 | -1.3402e-07 | 0.00461 | 0.0046101 | 0.0046101 | 0.97506 | -0.47952 | 0.97501 | -0.48052 | 1.2665
91 | -0.0087106 | -0.0021829 | 0.0087116 | 0.0021834 | 1.0228e-06 | 4.6206e-07 | 0.013293 | 0.013293 | 0.013293 | 0.97506 | -0.47952 | 0.97519 | -0.47705 | 3.6519
92 | 0.055043 | 0.013857 | -0.055024 | -0.013845 | 1.8802e-05 | 1.1945e-05 | 0.084011 | 0.084011 | 0.084011 | 0.97519 | -0.47705 | 0.97482 | -0.4842 | 23.0799
93 | -0.063754 | -0.016041 | 0.063831 | 0.01609 | 7.6884e-05 | 4.8935e-05 | 0.097304 | 0.097304 | 0.097304 | 0.97519 | -0.47705 | 0.97647 | -0.45184 | 26.7318
94 | 0.047113 | 0.011863 | -0.047061 | -0.011829 | 5.2767e-05 | 3.3432e-05 | 0.071936 | 0.071936 | 0.071936 | 0.97482 | -0.4842 | 0.97363 | -0.50765 | 19.7626
95 | -0.069214 | -0.017439 | 0.069305 | 0.017496 | 9.0349e-05 | 5.7552e-05 | 0.10551 | 0.10551 | 0.10551 | 0.97647 | -0.45184 | 0.97786 | -0.42459 | 28.9853
96 | 0.039148 | 0.0098462 | -0.039116 | -0.0098265 | 3.1158e-05 | 1.9653e-05 | 0.059842 | 0.059843 | 0.059843 | 0.97363 | -0.50765 | 0.97279 | -0.52433 | 16.4403
97 | -0.069305 | -0.017496 | 0.069346 | 0.017523 | 4.1477e-05 | 2.6421e-05 | 0.10551 | 0.10551 | 0.10551 | 0.97786 | -0.42459 | 0.9785 | -0.41211 | 28.9853
98 | 0.035585 | 0.0089415 | -0.035583 | -0.0089404 | 1.7448e-06 | 1.0972e-06 | 0.054441 | 0.054441 | 0.054441 | 0.97279 | -0.52433 | 0.97273 | -0.52536 | 14.9563
99 | -0.071667 | -0.018104 | 0.071813 | 0.018197 | 0.00014582 | 9.2916e-05 | 0.10904 | 0.10904 | 0.10904 | 0.9785 | -0.41211 | 0.98068 | -0.36975 | 29.955
100 | -0.11408 | -0.029063 | 0.11426 | 0.029176 | 0.00018232 | 0.0001133 | 0.17183 | 0.17183 | 0.17183 | 0.9889 | -0.21105 | 0.99063 | -0.17798 | 11.8016
101 | 0.10738 | 0.027385 | -0.1071 | -0.027202 | 0.0002872 | 0.00018231 | 0.16175 | 0.16175 | 0.16175 | 0.9889 | -0.21105 | 0.98601 | -0.2666 | 22.2188
102 | 0.028162 | 0.007072 | -0.028146 | -0.0070618 | 1.6361e-05 | 1.0163e-05 | 0.042505 | 0.042506 | 0.042506 | 0.98601 | -0.2666 | 0.98539 | -0.27879 | 11.6774
103 | 0.078935 | 0.02013 | -0.078759 | -0.020019 | 0.00017599 | 0.00011095 | 0.11925 | 0.11925 | 0.11925 | 0.98601 | -0.2666 | 0.98361 | -0.31289 | 16.3803
104 | 0.026387 | 0.0066209 | -0.026386 | -0.0066203 | 9.8384e-07 | 6.0861e-07 | 0.039849 | 0.039849 | 0.039849 | 0.98539 | -0.27879 | 0.98535 | -0.27957 | 10.9476
105 | 0.076737 | 0.019513 | -0.076528 | -0.019379 | 0.00020957 | 0.0001336 | 0.11619 | 0.11619 | 0.11619 | 0.98361 | -0.31289 | 0.98068 | -0.36975 | 31.9203
106 | 0.024961 | 0.0062632 | -0.024951 | -0.0062569 | 1.0211e-05 | 6.2913e-06 | 0.037697 | 0.037697 | 0.037697 | 0.98535 | -0.27957 | 0.98491 | -0.28815 | 10.3564
107 | -0.0024817 | -0.00062197 | 0.0024818 | 0.00062178 | 1.0098e-07 | -1.8882e-07 | 0.0037131 | 0.0037131 | 0.0037131 | 0.99452 | -0.10545 | 0.99457 | -0.10459 | 1.0201
108 | -0.0024818 | -0.00062178 | 0.0024819 | 0.00062163 | 8.0705e-08 | -1.5093e-07 | 0.0037131 | 0.003713 | 0.0037131 | 0.99457 | -0.10459 | 0.9946 | -0.10391 | 1.0201
109 | 0.0061207 | 0.0015338 | -0.0061203 | -0.0015337 | 4.1594e-07 | 1.0114e-07 | 0.0092473 | 0.0092473 | 0.0092473 | 0.98491 | -0.28815 | 0.98483 | -0.28958 | 2.5405
110 | 0.01883 | 0.0047231 | -0.018826 | -0.0047208 | 3.7113e-06 | 2.2197e-06 | 0.02845 | 0.02845 | 0.02845 | 0.98491 | -0.28815 | 0.98469 | -0.29229 | 7.816
111 | -0.004915 | -0.0012314 | 0.0049156 | 0.0012314 | 6.1264e-07 | -1.0053e-10 | 0.0073532 | 0.0073531 | 0.0073532 | 0.9946 | -0.10391 | 0.99474 | -0.10129 | 2.0201
112 | 0.01278 | 0.0032034 | -0.012779 | -0.003203 | 7.6289e-07 | 4.2274e-07 | 0.019592 | 0.019592 | 0.019592 | 0.97066 | -0.56643 | 0.97059 | -0.56769 | 5.3823
113 | -0.015091 | -0.0037828 | 0.015092 | 0.0037831 | 5.5644e-07 | 3.2185e-07 | 0.023135 | 0.023135 | 0.023135 | 0.97066 | -0.56643 | 0.9707 | -0.56566 | 6.3558
114 | 0.010628 | 0.002664 | -0.010627 | -0.0026634 | 1.2186e-06 | 6.2866e-07 | 0.016294 | 0.016295 | 0.016295 | 0.97059 | -0.56769 | 0.97047 | -0.57009 | 4.4765
115 | -0.017482 | -0.0043822 | 0.017483 | 0.0043826 | 7.6011e-07 | 4.5158e-07 | 0.0268 | 0.026799 | 0.0268 | 0.9707 | -0.56566 | 0.97074 | -0.56475 | 7.3625
116 | 0.0081897 | 0.0020525 | -0.0081892 | -0.0020523 | 4.7294e-07 | 2.0387e-07 | 0.012557 | 0.012557 | 0.012557 | 0.97047 | -0.57009 | 0.97041 | -0.57131 | 3.4498
117 | -0.019705 | -0.0049394 | 0.019721 | 0.0049495 | 1.6719e-05 | 1.0096e-05 | 0.030205 | 0.030205 | 0.030205 | 0.97074 | -0.56475 | 0.97164 | -0.54695 | 8.298
118 | 0.0059054 | 0.0014799 | -0.0059052 | -0.0014799 | 2.6699e-07 | 6.3609e-08 | 0.0090553 | 0.0090553 | 0.0090553 | 0.97041 | -0.57131 | 0.97036 | -0.57225 | 2.4877
119 | -0.035547 | -0.0089173 | 0.035583 | 0.0089404 | 3.664e-05 | 2.3041e-05 | 0.054441 | 0.054441 | 0.054441 | 0.97164 | -0.54695 | 0.97273 | -0.52536 | 14.9563
120 | 0.015825 | 0.0039678 | -0.015822 | -0.0039656 | 3.7628e-06 | 2.1967e-06 | 0.024236 | 0.024236 | 0.024236 | 0.97164 | -0.54695 | 0.97139 | -0.55195 | 6.6584
121 | 0.0034072 | 0.00085384 | -0.0034072 | -0.00085388 | 6.7347e-08 | -3.8164e-08 | 0.0052248 | 0.0052249 | 0.0052249 | 0.97036 | -0.57225 | 0.97034 | -0.57267 | 1.4354
122 | 0.0079126 | 0.0019834 | -0.0079105 | -0.0019826 | 2.0571e-06 | 8.5447e-07 | 0.012121 | 0.012121 | 0.012121 | 0.97139 | -0.55195 | 0.97111 | -0.5574 | 3.33
123 | 0.0017192 | 0.00043083 | -0.0017192 | -0.00043086 | 8.5711e-09 | -3.5137e-08 | 0.0026363 | 0.0026363 | 0.0026363 | 0.97034 | -0.57267 | 0.97034 | -0.57277 | 0.72427
124 | -0.094685 | -0.023942 | 0.094755 | 0.023985 | 7.042e-05 | 4.322e-05 | 0.1435 | 0.1435 | 0.1435 | 0.98236 | -0.33749 | 0.98315 | -0.32199 | 9.8557
125 | 0.011431 | 0.0028651 | -0.01143 | -0.0028645 | 1.0341e-06 | 5.4599e-07 | 0.017338 | 0.017339 | 0.017339 | 0.98103 | -0.36346 | 0.98093 | -0.36536 | 4.7633
126 | 0.0033967 | 0.00085114 | -0.0033966 | -0.00085126 | 1.8573e-07 | -1.2038e-07 | 0.0051322 | 0.0051323 | 0.0051323 | 0.98483 | -0.28958 | 0.98477 | -0.29073 | 1.41
127 | 0.017236 | 0.0043224 | -0.01723 | -0.0043185 | 6.5541e-06 | 3.8671e-06 | 0.026048 | 0.026048 | 0.026048 | 0.98469 | -0.29229 | 0.98429 | -0.30027 | 7.156
128 | 0.013562 | 0.0033991 | -0.013561 | -0.0033991 | 7.0343e-08 | 3.9347e-08 | 0.020502 | 0.020502 | 0.020502 | 0.98429 | -0.30027 | 0.98428 | -0.30038 | 5.6324
129 | 0.037794 | 0.0095071 | -0.037771 | -0.0094923 | 2.3472e-05 | 1.4786e-05 | 0.057616 | 0.057616 | 0.057616 | 0.97631 | -0.45561 | 0.97565 | -0.46861 | 15.8285
130 | 0.046091 | 0.0116 | -0.046062 | -0.011581 | 2.904e-05 | 1.839e-05 | 0.070266 | 0.070266 | 0.070266 | 0.97631 | -0.45561 | 0.97564 | -0.4688 | 19.3038
131 | -0.0036714 | -0.00091464 | 0.0036715 | 0.00091459 | 1.2424e-07 | -5.0863e-08 | 0.0056154 | 0.0056153 | 0.0056154 | 0.97253 | -0.53011 | 0.97257 | -0.5294 | 1.5427
132 | 0.0036714 | 0.00091464 | -0.003671 | -0.00091481 | 3.9956e-07 | -1.6351e-07 | 0.0056154 | 0.0056155 | 0.0056155 | 0.97253 | -0.53011 | 0.97241 | -0.5324 | 1.5427
133 | -0.0054074 | -0.0013496 | 0.0054077 | 0.0013497 | 3.48e-07 | 5.4377e-08 | 0.0082712 | 0.0082711 | 0.0082712 | 0.97257 | -0.5294 | 0.97263 | -0.52804 | 2.2723
134 | 0.0017472 | 0.00043266 | -0.0017471 | -0.00043293 | 6.6041e-08 | -2.6377e-07 | 0.0026717 | 0.0026718 | 0.0026718 | 0.97241 | -0.5324 | 0.97237 | -0.5332 | 0.73402
135 | 0.014165 | 0.0035511 | -0.014162 | -0.0035497 | 2.5352e-06 | 1.4338e-06 | 0.021375 | 0.021375 | 0.021375 | 0.98609 | -0.26602 | 0.9859 | -0.26977 | 5.8723
136 | 0.010833 | 0.0027152 | -0.010832 | -0.0027147 | 8.2172e-07 | 4.2138e-07 | 0.01635 | 0.01635 | 0.01635 | 0.9859 | -0.26977 | 0.98582 | -0.27136 | 4.4917
137 | -0.0021995 | -0.00055098 | 0.0021996 | 0.00055088 | 3.8174e-08 | -9.9293e-08 | 0.0032792 | 0.0032791 | 0.0032792 | 0.99807 | -0.037008 | 0.99809 | -0.036643 | 0.90087
138 | 0.0012238 | 0.00030644 | -0.0012238 | -0.00030671 | 2.7682e-08 | -2.7207e-07 | 0.0018245 | 0.0018246 | 0.0018246 | 0.99807 | -0.037008 | 0.99805 | -0.037483 | 0.50126
139 | -0.0029181 | -0.00073097 | 0.0029183 | 0.00073077 | 1.6641e-07 | -1.9996e-07 | 0.0043504 | 0.0043503 | 0.0043504 | 0.99809 | -0.036643 | 0.99815 | -0.035446 | 1.1952
140 | -0.005011 | -0.0012552 | 0.005011 | 0.0012552 | 3.3154e-09 | 5.0794e-11 | 0.00747 | 0.00747 | 0.00747 | 0.99815 | -0.035446 | 0.99815 | -0.035432 | 2.0522
141 | -0.0075243 | -0.0018851 | 0.0075266 | 0.001886 | 2.3055e-06 | 8.3657e-07 | 0.011217 | 0.011217 | 0.011217 | 0.99815 | -0.035432 | 0.99849 | -0.029 | 3.0815
142 | 0.028263 | 0.0071061 | -0.028252 | -0.0070994 | 1.0861e-05 | 6.7379e-06 | 0.042127 | 0.042127 | 0.042127 | 0.99849 | -0.029 | 0.99807 | -0.03705 | 11.5733
143 | -0.035789 | -0.0089921 | 0.035808 | 0.009004 | 1.889e-05 | 1.1858e-05 | 0.053343 | 0.053343 | 0.053343 | 0.99849 | -0.029 | 0.99906 | -0.017948 | 14.6548
144 | 0.10243 | 0.026021 | -0.10237 | -0.025984 | 6.0007e-05 | 3.7039e-05 | 0.15464 | 0.15464 | 0.15464 | 0.98647 | -0.25789 | 0.98584 | -0.27007 | 10.6209
145 | 0.099382 | 0.025234 | -0.099207 | -0.025127 | 0.00017499 | 0.00010778 | 0.15012 | 0.15013 | 0.15013 | 0.98584 | -0.27007 | 0.98394 | -0.30673 | 10.3108
146 | 0.096488 | 0.024445 | -0.096418 | -0.024402 | 7.0695e-05 | 4.3449e-05 | 0.14601 | 0.14601 | 0.14601 | 0.98394 | -0.30673 | 0.98315 | -0.32199 | 10.0285
147 | -0.012413 | -0.0031094 | 0.01242 | 0.0031131 | 6.7542e-06 | 3.7046e-06 | 0.019007 | 0.019007 | 0.019007 | 0.97179 | -0.54471 | 0.97237 | -0.53329 | 5.2217
148 | 0.011143 | 0.0027909 | -0.011142 | -0.0027905 | 7.5567e-07 | 3.9786e-07 | 0.017061 | 0.017061 | 0.017061 | 0.97179 | -0.54471 | 0.97172 | -0.54613 | 4.6871
149 | -0.01242 | -0.0031131 | 0.012421 | 0.0031137 | 1.0859e-06 | 5.9557e-07 | 0.019007 | 0.019007 | 0.019007 | 0.97237 | -0.53329 | 0.97246 | -0.53145 | 5.2217
150 | 0.0076582 | 0.0019189 | -0.0076575 | -0.0019186 | 7.1676e-07 | 2.8657e-07 | 0.011727 | 0.011727 | 0.011727 | 0.97172 | -0.54613 | 0.97162 | -0.5481 | 3.2217
151 | 0.0034836 | 0.00087164 | -0.0034833 | -0.00087179 | 2.7335e-07 | -1.4239e-07 | 0.005334 | 0.0053341 | 0.0053341 | 0.97172 | -0.54613 | 0.97163 | -0.54778 | 1.4654
152 | -0.01645 | -0.0041233 | 0.016452 | 0.0041249 | 2.6846e-06 | 1.5779e-06 | 0.025171 | 0.025171 | 0.025171 | 0.97246 | -0.53145 | 0.97263 | -0.52803 | 6.9151
153 | 0.0058165 | 0.0014572 | -0.0058156 | -0.001457 | 8.8891e-07 | 1.9897e-07 | 0.0089077 | 0.0089078 | 0.0089078 | 0.97162 | -0.5481 | 0.97146 | -0.55131 | 2.4472
154 | 0.0015501 | 0.00038726 | -0.0015499 | -0.00038791 | 1.2409e-07 | -6.4803e-07 | 0.0023734 | 0.0023737 | 0.0023737 | 0.97163 | -0.54778 | 0.97155 | -0.54946 | 0.6521
155 | -0.019269 | -0.0048337 | 0.019278 | 0.0048394 | 9.5018e-06 | 5.718e-06 | 0.029458 | 0.029458 | 0.029458 | 0.97338 | -0.51328 | 0.9739 | -0.50294 | 8.0928
156 | -0.023312 | -0.0058503 | 0.023322 | 0.0058568 | 1.0535e-05 | 6.467e-06 | 0.03562 | 0.03562 | 0.03562 | 0.9739 | -0.50294 | 0.97439 | -0.49347 | 9.7858
157 | -0.018121 | -0.0045431 | 0.018126 | 0.0045462 | 5.3228e-06 | 3.1773e-06 | 0.027723 | 0.027723 | 0.027723 | 0.97263 | -0.52803 | 0.97295 | -0.52186 | 7.6163
158 | 0.0038555 | 0.00096574 | -0.0038552 | -0.00096584 | 3.456e-07 | -1.0596e-07 | 0.0059055 | 0.0059056 | 0.0059056 | 0.97146 | -0.55131 | 0.97136 | -0.55319 | 1.6224
159 | 0.0015499 | 0.00038791 | -0.0015498 | -0.00038842 | 9.86e-08 | -5.147e-07 | 0.0023737 | 0.0023739 | 0.0023739 | 0.97155 | -0.54946 | 0.97148 | -0.5508 | 0.65216
160 | -0.028208 | -0.0070814 | 0.028213 | 0.007084 | 4.1458e-06 | 2.5791e-06 | 0.043082 | 0.043082 | 0.043082 | 0.97439 | -0.49347 | 0.97454 | -0.49039 | 11.8358
161 | -0.020145 | -0.0050523 | 0.020151 | 0.0050555 | 5.3271e-06 | 3.2235e-06 | 0.030811 | 0.030811 | 0.030811 | 0.97295 | -0.52186 | 0.97323 | -0.51632 | 8.4647
162 | 0.0020561 | 0.00051494 | -0.0020559 | -0.00051527 | 1.2135e-07 | -3.2611e-07 | 0.0031495 | 0.0031497 | 0.0031497 | 0.97136 | -0.55319 | 0.9713 | -0.55443 | 0.8653
163 | -0.013308 | -0.0033354 | 0.013311 | 0.0033373 | 3.3322e-06 | 1.8409e-06 | 0.019898 | 0.019898 | 0.019898 | 0.99521 | -0.09219 | 0.99548 | -0.086936 | 5.4665
164 | 0.011698 | 0.0029319 | -0.011698 | -0.0029319 | 2.3534e-08 | 1.2396e-08 | 0.017491 | 0.017491 | 0.017491 | 0.99521 | -0.09219 | 0.99521 | -0.092233 | 4.8051
165 | -0.014759 | -0.0037001 | 0.014762 | 0.0037015 | 2.3916e-06 | 1.3602e-06 | 0.022062 | 0.022062 | 0.022062 | 0.99548 | -0.086936 | 0.99566 | -0.083536 | 6.0611
166 | 0.0093528 | 0.0023441 | -0.0093502 | -0.0023429 | 2.6301e-06 | 1.2174e-06 | 0.013984 | 0.013984 | 0.013984 | 0.99521 | -0.092233 | 0.9949 | -0.098137 | 3.8419
167 | -0.017164 | -0.0043037 | 0.017172 | 0.0043084 | 8.1085e-06 | 4.7619e-06 | 0.025653 | 0.025653 | 0.025653 | 0.99566 | -0.083536 | 0.99617 | -0.073627 | 7.0475
168 | 0.0068751 | 0.0017226 | -0.0068746 | -0.0017224 | 4.5761e-07 | 1.4301e-07 | 0.010283 | 0.010283 | 0.010283 | 0.9949 | -0.098137 | 0.99483 | -0.099534 | 2.8249
169 | -0.01882 | -0.0047214 | 0.018825 | 0.0047241 | 4.5505e-06 | 2.7124e-06 | 0.028114 | 0.028114 | 0.028114 | 0.99617 | -0.073627 | 0.99643 | -0.068557 | 7.7237
170 | 0.0068746 | 0.0017224 | -0.006874 | -0.0017223 | 5.7585e-07 | 1.7999e-07 | 0.010283 | 0.010283 | 0.010283 | 0.99483 | -0.099534 | 0.99474 | -0.10129 | 2.8249
171 | -0.020395 | -0.0051175 | 0.020399 | 0.0051197 | 3.6372e-06 | 2.1916e-06 | 0.030459 | 0.030459 | 0.030459 | 0.99643 | -0.068557 | 0.99663 | -0.064818 | 8.3679
172 | 0.0015703 | 0.00039331 | -0.0015703 | -0.00039355 | 4.125e-08 | -2.3416e-07 | 0.0023449 | 0.002345 | 0.002345 | 0.99643 | -0.068557 | 0.9964 | -0.069109 | 0.64424
173 | -0.022835 | -0.0057301 | 0.022851 | 0.0057399 | 1.6112e-05 | 9.8296e-06 | 0.034096 | 0.034096 | 0.034096 | 0.99663 | -0.064818 | 0.99739 | -0.050032 | 9.367
174 | -0.025901 | -0.0065043 | 0.025917 | 0.0065142 | 1.6053e-05 | 9.8994e-06 | 0.038646 | 0.038646 | 0.038646 | 0.99739 | -0.050032 | 0.99807 | -0.03705 | 10.6171
175 | 0.0017471 | 0.00043293 | -0.0017466 | -0.00043493 | 5.0242e-07 | -2.0051e-06 | 0.0026718 | 0.0026727 | 0.0026727 | 0.97237 | -0.5332 | 0.97207 | -0.53928 | 0.73425
176 | 0.00072697 | 0.00018156 | -0.00072695 | -0.00018196 | 1.5519e-08 | -4.0445e-07 | 0.0011126 | 0.0011127 | 0.0011127 | 0.97207 | -0.53928 | 0.97205 | -0.53973 | 0.3057
177 | 0.0010197 | 0.00025338 | -0.0010195 | -0.00025511 | 1.3435e-07 | -1.7379e-06 | 0.0015601 | 0.0015607 | 0.0015607 | 0.97207 | -0.53928 | 0.97193 | -0.54206 | 0.42877
178 | 0.010047 | 0.002513 | -0.010046 | -0.0025125 | 9.465e-07 | 4.73e-07 | 0.015365 | 0.015365 | 0.015365 | 0.97292 | -0.52231 | 0.97282 | -0.52429 | 4.2212
179 | -0.01205 | -0.0030149 | 0.012052 | 0.0030158 | 1.8353e-06 | 9.9556e-07 | 0.018428 | 0.018427 | 0.018428 | 0.97292 | -0.52231 | 0.97309 | -0.51911 | 5.0625
180 | 0.0084395 | 0.0021098 | -0.0084384 | -0.0021093 | 1.0562e-06 | 4.6609e-07 | 0.012907 | 0.012907 | 0.012907 | 0.97282 | -0.52429 | 0.97269 | -0.52692 | 3.5459
181 | -0.013982 | -0.0034996 | 0.013983 | 0.0035004 | 1.4525e-06 | 8.2432e-07 | 0.021379 | 0.021379 | 0.021379 | 0.97309 | -0.51911 | 0.9732 | -0.51692 | 5.8733
182 | 0.0069631 | 0.0017395 | -0.0069627 | -0.0017394 | 3.7108e-07 | 1.2921e-07 | 0.01065 | 0.01065 | 0.01065 | 0.97269 | -0.52692 | 0.97263 | -0.52804 | 2.9259
183 | -0.018231 | -0.004565 | 0.018235 | 0.0045676 | 4.2682e-06 | 2.5496e-06 | 0.027874 | 0.027874 | 0.027874 | 0.9732 | -0.51692 | 0.97344 | -0.51201 | 7.6577
184 | 0.02192 | 0.0055005 | -0.021915 | -0.0054978 | 4.5055e-06 | 2.7505e-06 | 0.033509 | 0.033509 | 0.033509 | 0.97344 | -0.51201 | 0.97323 | -0.51632 | 9.2059
185 | -0.040155 | -0.010068 | 0.040185 | 0.010087 | 2.9384e-05 | 1.8547e-05 | 0.061383 | 0.061383 | 0.061383 | 0.97344 | -0.51201 | 0.97422 | -0.49666 | 16.8635
186 | -0.042942 | -0.010778 | 0.042999 | 0.010814 | 5.7149e-05 | 3.6134e-05 | 0.065595 | 0.065595 | 0.065595 | 0.97422 | -0.49666 | 0.97564 | -0.4688 | 18.0206
187 | 0.034462 | 0.0086629 | -0.034449 | -0.0086553 | 1.2151e-05 | 7.6302e-06 | 0.052569 | 0.052569 | 0.052569 | 0.97565 | -0.46861 | 0.97527 | -0.476 | 14.442
188 | 0.031852 | 0.0080044 | -0.031831 | -0.0079907 | 2.1857e-05 | 1.3681e-05 | 0.048606 | 0.048606 | 0.048606 | 0.97527 | -0.476 | 0.97454 | -0.49039 | 13.3534
189 | -0.037082 | -0.0093233 | 0.037109 | 0.0093401 | 2.6762e-05 | 1.6821e-05 | 0.055241 | 0.055241 | 0.055241 | 0.99906 | -0.017948 | 0.99985 | -0.002847 | 15.176
190 | -0.0040397 | -0.0010124 | 0.0040401 | 0.0010123 | 4.056e-07 | -1.1425e-07 | 0.0060858 | 0.0060857 | 0.0060858 | 0.98774 | -0.23401 | 0.98785 | -0.2319 | 1.6719
191 | -0.53816 | -0.13814 | 0.53965 | 0.1391 | 0.0014988 | 0.00095796 | 0.80438 | 0.80438 | 0.80438 | 0.99697 | -0.057211 | 1 | 0 | 55.2461
192 | 0.038493 | 0.0096891 | -0.038488 | -0.0096858 | 5.2373e-06 | 3.2961e-06 | 0.057294 | 0.057294 | 0.057294 | 1 | 0 | 0.99985 | -0.002847 | 15.74
193 | 0.0007312 | 0.00018288 | -0.00073119 | -0.00018305 | 6.5428e-09 | -1.6838e-07 | 0.0011193 | 0.0011194 | 0.0011194 | 0.97193 | -0.5421 | 0.97192 | -0.54229 | 0.30753
194 | -0.0010195 | -0.00025514 | 0.0010195 | 0.00025511 | 2.0657e-09 | -2.6704e-08 | 0.0015607 | 0.0015607 | 0.0015607 | 0.97193 | -0.5421 | 0.97193 | -0.54206 | 0.42877
195 | 0.00044543 | 0.00011143 | -0.00044543 | -0.00011164 | 2.8821e-09 | -2.0297e-07 | 0.00068189 | 0.00068197 | 0.00068197 | 0.97192 | -0.54229 | 0.97191 | -0.54243 | 0.18735
196 | 0.00038116 | 9.5298e-05 | -0.00038116 | -9.5528e-05 | 2.3872e-09 | -2.3029e-07 | 0.00058341 | 0.00058349 | 0.00058349 | 0.97205 | -0.53973 | 0.97204 | -0.53986 | 0.1603
197 | -0.0067419 | -0.0016896 | 0.0067433 | 0.0016901 | 1.3848e-06 | 4.3193e-07 | 0.010179 | 0.010179 | 0.010179 | 0.9856 | -0.27568 | 0.98582 | -0.27136 | 2.7963
198 | 0.0034409 | 0.00086233 | -0.0034409 | -0.00086236 | 4.7012e-08 | -2.9111e-08 | 0.0051949 | 0.005195 | 0.005195 | 0.9856 | -0.27568 | 0.98558 | -0.27596 | 1.4272
199 | -0.007195 | -0.0018031 | 0.0071953 | 0.0018032 | 2.8898e-07 | 1.0224e-07 | 0.01088 | 0.01088 | 0.01088 | 0.98404 | -0.3051 | 0.98408 | -0.30426 | 2.989
200 | 0.0023918 | 0.00059927 | -0.0023917 | -0.00059942 | 7.8245e-08 | -1.5256e-07 | 0.0036167 | 0.0036168 | 0.0036168 | 0.98404 | -0.3051 | 0.984 | -0.30579 | 0.99362
201 | -0.0097344 | -0.0024395 | 0.0097362 | 0.0024404 | 1.799e-06 | 8.7e-07 | 0.014719 | 0.014719 | 0.014719 | 0.98408 | -0.30426 | 0.98428 | -0.30038 | 4.0437
202 | 0.0060716 | 0.0015214 | -0.0060704 | -0.0015211 | 1.2555e-06 | 3.0569e-07 | 0.0092115 | 0.0092117 | 0.0092117 | 0.98079 | -0.368 | 0.98057 | -0.37234 | 2.5307
203 | -0.0088285 | -0.0022123 | 0.0088296 | 0.0022128 | 1.1079e-06 | 5.012e-07 | 0.013394 | 0.013394 | 0.013394 | 0.98079 | -0.368 | 0.98093 | -0.36536 | 3.6797
204 | 0.0032188 | 0.0008064 | -0.0032185 | -0.00080663 | 3.0332e-07 | -2.335e-07 | 0.0048844 | 0.0048845 | 0.0048845 | 0.98057 | -0.37234 | 0.98047 | -0.37432 | 1.3419
205 | 0.0011406 | 0.00028572 | -0.0011406 | -0.00028585 | 1.1763e-08 | -1.2847e-07 | 0.0017182 | 0.0017182 | 0.0017182 | 0.98776 | -0.23325 | 0.98775 | -0.23347 | 0.47204
206 | 0.0061332 | 0.001537 | -0.0061329 | -0.001537 | 2.3795e-07 | 6.1816e-08 | 0.0093563 | 0.0093563 | 0.0093563 | 0.97541 | -0.47342 | 0.97537 | -0.47423 | 2.5704
207 | 0.0050585 | 0.0012677 | -0.0050581 | -0.0012677 | 4.4952e-07 | 3.6507e-08 | 0.0077172 | 0.0077173 | 0.0077173 | 0.97537 | -0.47423 | 0.97527 | -0.4761 | 2.1201
208 | -0.0020886 | -0.00052346 | 0.0020893 | 0.00052182 | 6.3584e-07 | -1.6401e-06 | 0.0032013 | 0.0032006 | 0.0032013 | 0.97084 | -0.56323 | 0.97116 | -0.55683 | 0.87948
209 | -0.0078699 | -0.0019706 | 0.0078706 | 0.0019709 | 6.7896e-07 | 2.8043e-07 | 0.012058 | 0.012058 | 0.012058 | 0.97116 | -0.55683 | 0.97125 | -0.55502 | 3.3125
210 | 0.015493 | 0.0038821 | -0.01549 | -0.0038804 | 2.8704e-06 | 1.6688e-06 | 0.02373 | 0.02373 | 0.02373 | 0.97145 | -0.55113 | 0.97125 | -0.55502 | 6.5194

## res_trafo
| p_hv_mw | q_hv_mvar | p_lv_mw | q_lv_mvar | pl_mw | ql_mvar | i_hv_ka | i_lv_ka | vm_hv_pu | va_hv_degree | vm_lv_pu | va_lv_degree | loading_percent
0 | -1.2729e-15 | -1.3162e-15 | 0.00165 | 1.2699e-07 | 0.00165 | 1.2699e-07 | 5.2857e-17 | 0.0023815 | 0.99998 | 149.9956 | 1 | 0 | 0.2619

## res_ext_grid
| p_mw | q_mvar
0 | 0.5823 | 0.14942

## res_load
| p_mw | q_mvar
0 | 0.026515 | 0.0066452
1 | 0.012915 | 0.0032368
2 | 0.0062708 | 0.0015716
3 | 0.021459 | 0.0053782
4 | 0.010183 | 0.0025522
5 | 0.015825 | 0.0039661
6 | 0.017338 | 0.0043453
7 | 0.0046966 | 0.0011771
8 | 0.0024384 | 0.00061112
9 | 0.00080103 | 0.00020076
10 | 0.001262 | 0.00031628
11 | 0.0024416 | 0.00061193
12 | 0.011119 | 0.0027866
13 | 0.0049806 | 0.0012483
14 | 0.0034303 | 0.00085971
15 | 0.0024538 | 0.00061499
16 | 0.0028306 | 0.00070942
17 | 0.0047604 | 0.0011931
18 | 0.01398 | 0.0035038
19 | 0.0015645 | 0.0003921
20 | 0.011483 | 0.0028779
21 | 0.004029 | 0.0010098
22 | 0.0020724 | 0.00051939
23 | 0.0013273 | 0.00033266
24 | 0.0015435 | 0.00038683
25 | 0.0024183 | 0.00060609
26 | 0.0045834 | 0.0011487
27 | 0.0014246 | 0.00035705
28 | 0.0066873 | 0.001676
29 | 0.0011971 | 0.00030002
30 | 0.0006769 | 0.00016965
31 | 0.0010736 | 0.00026908
32 | 0.0011458 | 0.00028717
33 | 0.0085375 | 0.0021397
34 | 0.0012797 | 0.00032072
35 | 0.012663 | 0.0031738
36 | 0.0063867 | 0.0016007
37 | 0.0066041 | 0.0016551
38 | 0.00093161 | 0.00023348
39 | 0.0010459 | 0.00026214
40 | 0.0013898 | 0.00034833
41 | 0.0035606 | 0.00089238
42 | 0.0044473 | 0.0011146
43 | 0.0016018 | 0.00040146
44 | 0.0056897 | 0.001426
45 | 0.0030208 | 0.00075707
46 | 0.0079106 | 0.0019826
47 | 0.005383 | 0.0013491
48 | 0.0079129 | 0.0019832
49 | 0.0035314 | 0.00088506
50 | 0.0023211 | 0.00058171
51 | 0.0066979 | 0.0016786
52 | 0.0017591 | 0.00044087
53 | 0.0020218 | 0.00050672
54 | 0.0014249 | 0.00035712
55 | 0.0047149 | 0.0011817
56 | 0.0024817 | 0.00062197
57 | 0.0024332 | 0.0006098
58 | 0.0023116 | 0.00057934
59 | 0.0021506 | 0.00053898
60 | 0.0023904 | 0.00059909
61 | 0.0024375 | 0.00061088
62 | 0.0022215 | 0.00055677
63 | 0.0022838 | 0.00057238
64 | 0.0024979 | 0.00062604
65 | 0.007909 | 0.0019822
66 | 0.001688 | 0.00042305
67 | 0.0017192 | 0.00043086
68 | 0.0015498 | 0.00038841
69 | 0.0022105 | 0.00055401
70 | 0.0027236 | 0.0006826
71 | 0.0015899 | 0.00039846
72 | 0.0033966 | 0.00085126
73 | 0.0036684 | 0.00091938
74 | 0.0034534 | 0.0008655
75 | 0.0017359 | 0.00043505
76 | 0.0019238 | 0.00048214
77 | 0.0037877 | 0.00094929
78 | 0.0033297 | 0.0008345
79 | 0.00097572 | 0.00024454
80 | 0.00071856 | 0.00018009
81 | 0.0012238 | 0.00030671
82 | 0.0020927 | 0.00052447
83 | 0.0025134 | 0.00062991
84 | 0.0025335 | 0.00063497
85 | 0.0029924 | 0.00074998
86 | 0.0027185 | 0.00068133
87 | 0.0016625 | 0.00041666
88 | 0.001271 | 0.00031853
89 | 0.0040284 | 0.0010096
90 | 0.0018409 | 0.00046138
91 | 0.0019333 | 0.00048453
92 | 0.0040335 | 0.0010109
93 | 0.0016684 | 0.00041815
94 | 0.0019601 | 0.00049125
95 | 0.0048863 | 0.0012246
96 | 0.0020192 | 0.00050606
97 | 0.0017991 | 0.0004509
98 | 0.0015498 | 0.00038842
99 | 0.0016102 | 0.00040355
100 | 0.0014479 | 0.00036288
101 | 0.0023451 | 0.00058774
102 | 0.0024026 | 0.00060215
103 | 0.0024751 | 0.00062032
104 | 0.001648 | 0.00041302
105 | 0.0019584 | 0.00049082
106 | 0.0024357 | 0.00061045
107 | 0.0015703 | 0.00039355
108 | 0.0030501 | 0.00076442
109 | 0.0023348 | 0.00058515
110 | 0.0020559 | 0.00051527
111 | 0.0020024 | 0.00050186
112 | 0.001607 | 0.00040275
113 | 0.0019301 | 0.00048374
114 | 0.0014753 | 0.00036976
115 | 0.0042479 | 0.0010646
116 | 0.001555 | 0.00038972
117 | 0.0017646 | 0.00044226
118 | 0.0027576 | 0.00069111
119 | 0.0033091 | 0.00082934
120 | 0.0030626 | 0.00076756
121 | 0.002597 | 0.00065088
122 | 0.001274 | 0.00031929
123 | 0.0040397 | 0.0010124
124 | 0.0022281 | 0.00055843
125 | 0.003618 | 0.00090676
126 | 0.0020988 | 0.00052601
127 | 0.002503 | 0.00062732
128 | 0.0013795 | 0.00034572
129 | 0.0074088 | 0.0018568
130 | 0.0079105 | 0.0019826
131 | 0.00028832 | 7.2259e-05
132 | 0.00028576 | 7.1618e-05
133 | 0.00044543 | 0.00011164
134 | 0.00034579 | 8.6662e-05
135 | 0.00038116 | 9.5528e-05
136 | 0.003301 | 0.00082731
137 | 0.0040884 | 0.0010247
138 | 0.0034409 | 0.00086236
139 | 0.0048033 | 0.0012038
140 | 0.0025391 | 0.00063635
141 | 0.0023917 | 0.00059942
142 | 0.0038253 | 0.0009587
143 | 0.0027568 | 0.00069093
144 | 0.0028516 | 0.00071468
145 | 0.0026003 | 0.0006517
146 | 0.0032185 | 0.00080663
147 | 0.0011406 | 0.00028585
148 | 0.003057 | 0.00076615
149 | 0.0026668 | 0.00066835
150 | 0.0010744 | 0.00026927
151 | 0.0050581 | 0.0012677
152 | 0.0020886 | 0.00052346
153 | 0.0057806 | 0.0014488
154 | 0.0036311 | 0.00091003
155 | 0.0076191 | 0.0019095
156 | 0.002535 | 0.00063534

## dtypes
| element | column | dtype
0 | bus | name | object
1 | bus | vn_kv | float64
2 | bus | type | object
3 | bus | zone | object
4 | bus | in_service | bool
5 | load | name | object
6 | load | bus | uint32
7 | load | p_mw | float64
8 | load | q_mvar | float64
9 | load | const_z_percent | float64
10 | load | const_i_percent | float64
11 | load | sn_mva | float64
12 | load | scaling | float64
13 | load | in_service | bool
14 | load | type | object
15 | ext_grid | name | object
16 | ext_grid | bus | uint32
17 | ext_grid | vm_pu | float64
18 | ext_grid | va_degree | float64
19 | ext_grid | slack_weight | float64
20 | ext_grid | in_service | bool
21 | line | name | object
22 | line | std_type | object
23 | line | from_bus | uint32
24 | line | to_bus | uint32
25 | line | length_km | float64
26 | line | r_ohm_per_km | float64
27 | line | x_ohm_per_km | float64
28 | line | c_nf_per_km | float64
29 | line | g_us_per_km | float64
30 | line | max_i_ka | float64
31 | line | df | float64
32 | line | parallel | uint32
33 | line | type | object
34 | line | in_service | bool
35 | trafo | name | object
36 | trafo | std_type | object
37 | trafo | hv_bus | uint32
38 | trafo | lv_bus | uint32
39 | trafo | sn_mva | float64
40 | trafo | vn_hv_kv | float64
41 | trafo | vn_lv_kv | float64
42 | trafo | vk_percent | float64
43 | trafo | vkr_percent | float64
44 | trafo | pfe_kw | float64
45 | trafo | i0_percent | float64
46 | trafo | shift_degree | float64
47 | trafo | tap_side | object
48 | trafo | tap_neutral | int32
49 | trafo | tap_min | int32
50 | trafo | tap_max | int32
51 | trafo | tap_step_percent | float64
52 | trafo | tap_step_degree | float64
53 | trafo | tap_pos | int32
54 | trafo | tap_phase_shifter | bool
55 | trafo | parallel | uint32
56 | trafo | df | float64
57 | trafo | in_service | bool
58 | line_geodata | coords | object
59 | bus_geodata | x | float64
60 | bus_geodata | y | float64
61 | bus_geodata | coords | object
62 | res_bus | vm_pu | float64
63 | res_bus | va_degree | float64
64 | res_bus | p_mw | float64
65 | res_bus | q_mvar | float64
66 | res_line | p_from_mw | float64
67 | res_line | q_from_mvar | float64
68 | res_line | p_to_mw | float64
69 | res_line | q_to_mvar | float64
70 | res_line | pl_mw | float64
71 | res_line | ql_mvar | float64
72 | res_line | i_from_ka | float64
73 | res_line | i_to_ka | float64
74 | res_line | i_ka | float64
75 | res_line | vm_from_pu | float64
76 | res_line | va_from_degree | float64
77 | res_line | vm_to_pu | float64
78 | res_line | va_to_degree | float64
79 | res_line | loading_percent | float64
80 | res_trafo | p_hv_mw | float64
81 | res_trafo | q_hv_mvar | float64
82 | res_trafo | p_lv_mw | float64
83 | res_trafo | q_lv_mvar | float64
84 | res_trafo | pl_mw | float64
85 | res_trafo | ql_mvar | float64
86 | res_trafo | i_hv_ka | float64
87 | res_trafo | i_lv_ka | float64
88 | res_trafo | vm_hv_pu | float64
89 | res_trafo | va_hv_degree | float64
90 | res_trafo | vm_lv_pu | float64
91 | res_trafo | va_lv_degree | float64
92 | res_trafo | loading_percent | float64
93 | res_ext_grid | p_mw | float64
94 | res_ext_grid | q_mvar | float64
95 | res_load | p_mw | float64
96 | res_load | q_mvar | float64

## parameters
| version | format_version | converged | OPF_converged | name | f_hz | sn_mva
0 | 2.14.6 | 2.14.0 | TRUE | FALSE |  | 50 | 1