## bus
| name | vn_kv | type | zone | in_service
0 | bus_LV_2294-3_0_4_node_0 | 0.4 | n |  | TRUE
1 | bus_LV_2294-3_0_4_node_1 | 0.4 | n |  | TRUE
2 | bus_LV_2294-3_0_4_node_2 | 0.4 | n |  | TRUE
3 | bus_LV_2294-3_0_4_node_154 | 0.4 | n |  | TRUE
4 | bus_LV_2294-3_0_4_node_143 | 0.4 | n |  | TRUE
5 | bus_LV_2294-3_0_4_node_11 | 0.4 | n |  | TRUE
6 | bus_LV_2294-3_0_4_node_142 | 0.4 | n |  | TRUE
7 | bus_LV_2294-3_0_4_node_9 | 0.4 | n |  | TRUE
8 | bus_LV_2294-3_0_4_node_7 | 0.4 | n |  | TRUE
9 | bus_LV_2294-3_0_4_node_8 | 0.4 | n |  | TRUE
10 | bus_LV_2294-3_0_4_node_10 | 0.4 | n |  | TRUE
11 | bus_LV_2294-3_0_4_node_130 | 0.4 | n |  | TRUE
12 | bus_LV_2294-3_0_4_node_200 | 0.4 | n |  | TRUE
13 | bus_LV_2294-3_0_4_node_139 | 0.4 | n |  | TRUE
14 | bus_LV_2294-3_0_4_node_173 | 0.4 | n |  | TRUE
15 | bus_LV_2294-3_0_4_node_187 | 0.4 | n |  | TRUE
16 | bus_LV_2294-3_0_4_node_172 | 0.4 | n |  | TRUE
17 | bus_LV_2294-3_0_4_node_12 | 0.4 | n |  | TRUE
18 | bus_LV_2294-3_0_4_node_13 | 0.4 | n |  | TRUE
19 | bus_LV_2294-3_0_4_node_14 | 0.4 | n |  | TRUE
20 | bus_LV_2294-3_0_4_node_94 | 0.4 | n |  | TRUE
21 | bus_LV_2294-3_0_4_node_92 | 0.4 | n |  | TRUE
22 | bus_LV_2294-3_0_4_node_93 | 0.4 | n |  | TRUE
23 | bus_LV_2294-3_0_4_node_15 | 0.4 | n |  | TRUE
24 | bus_LV_2294-3_0_4_node_16 | 0.4 | n |  | TRUE
25 | bus_LV_2294-3_0_4_node_18 | 0.4 | n |  | TRUE
26 | bus_LV_2294-3_0_4_node_19 | 0.4 | n |  | TRUE
27 | bus_LV_2294-3_0_4_node_17 | 0.4 | n |  | TRUE
28 | bus_LV_2294-3_0_4_node_20 | 0.4 | n |  | TRUE
29 | bus_LV_2294-3_0_4_node_21 | 0.4 | n |  | TRUE
30 | bus_LV_2294-3_0_4_node_97 | 0.4 | n |  | TRUE
31 | bus_LV_2294-3_0_4_node_146 | 0.4 | n |  | TRUE
32 | bus_LV_2294-3_0_4_node_238 | 0.4 | n |  | TRUE
33 | bus_LV_2294-3_0_4_node_239 | 0.4 | n |  | TRUE
34 | bus_LV_2294-3_0_4_node_237 | 0.4 | n |  | TRUE
35 | bus_LV_2294-3_0_4_node_147 | 0.4 | n |  | TRUE
36 | bus_LV_2294-3_0_4_node_95 | 0.4 | n |  | TRUE
37 | bus_LV_2294-3_0_4_node_144 | 0.4 | n |  | TRUE
38 | bus_LV_2294-3_0_4_node_242 | 0.4 | n |  | TRUE
39 | bus_LV_2294-3_0_4_node_259 | 0.4 | n |  | TRUE
40 | bus_LV_2294-3_0_4_node_133 | 0.4 | n |  | TRUE
41 | bus_LV_2294-3_0_4_node_22 | 0.4 | n |  | TRUE
42 | bus_LV_2294-3_0_4_node_23 | 0.4 | n |  | TRUE
43 | bus_LV_2294-3_0_4_node_24 | 0.4 | n |  | TRUE
44 | bus_LV_2294-3_0_4_node_25 | 0.4 | n |  | TRUE
45 | bus_LV_2294-3_0_4_node_26 | 0.4 | n |  | TRUE
46 | bus_LV_2294-3_0_4_node_36 | 0.4 | n |  | TRUE
47 | bus_LV_2294-3_0_4_node_230 | 0.4 | n |  | TRUE
48 | bus_LV_2294-3_0_4_node_57 | 0.4 | n |  | TRUE
49 | bus_LV_2294-3_0_4_node_58 | 0.4 | n |  | TRUE
50 | bus_LV_2294-3_0_4_node_60 | 0.4 | n |  | TRUE
51 | bus_LV_2294-3_0_4_node_65 | 0.4 | n |  | TRUE
52 | bus_LV_2294-3_0_4_node_61 | 0.4 | n |  | TRUE
53 | bus_LV_2294-3_0_4_node_166 | 0.4 | n |  | TRUE
54 | bus_LV_2294-3_0_4_node_66 | 0.4 | n |  | TRUE
55 | bus_LV_2294-3_0_4_node_171 | 0.4 | n |  | TRUE
56 | bus_LV_2294-3_0_4_node_170 | 0.4 | n |  | TRUE
57 | bus_LV_2294-3_0_4_node_169 | 0.4 | n |  | TRUE
58 | bus_LV_2294-3_0_4_node_168 | 0.4 | n |  | TRUE
59 | bus_LV_2294-3_0_4_node_193 | 0.4 | n |  | TRUE
60 | bus_LV_2294-3_0_4_node_37 | 0.4 | n |  | TRUE
61 | bus_LV_2294-3_0_4_node_34 | 0.4 | n |  | TRUE
62 | bus_LV_2294-3_0_4_node_167 | 0.4 | n |  | TRUE
63 | bus_LV_2294-3_0_4_node_27 | 0.4 | n |  | TRUE
64 | bus_LV_2294-3_0_4_node_28 | 0.4 | n |  | TRUE
65 | bus_LV_2294-3_0_4_node_29 | 0.4 | n |  | TRUE
66 | bus_LV_2294-3_0_4_node_30 | 0.4 | n |  | TRUE
67 | bus_LV_2294-3_0_4_node_31 | 0.4 | n |  | TRUE
68 | bus_LV_2294-3_0_4_node_32 | 0.4 | n |  | TRUE
69 | bus_LV_2294-3_0_4_node_33 | 0.4 | n |  | TRUE
70 | bus_LV_2294-3_0_4_node_191 | 0.4 | n |  | TRUE
71 | bus_LV_2294-3_0_4_node_184 | 0.4 | n |  | TRUE
72 | bus_LV_2294-3_0_4_node_50 | 0.4 | n |  | TRUE
73 | bus_LV_2294-3_0_4_node_83 | 0.4 | n |  | TRUE
74 | bus_LV_2294-3_0_4_node_189 | 0.4 | n |  | TRUE
75 | bus_LV_2294-3_0_4_node_48 | 0.4 | n |  | TRUE
76 | bus_LV_2294-3_0_4_node_84 | 0.4 | n |  | TRUE
77 | bus_LV_2294-3_0_4_node_35 | 0.4 | n |  | TRUE
78 | bus_LV_2294-3_0_4_node_62 | 0.4 | n |  | TRUE
79 | bus_LV_2294-3_0_4_node_63 | 0.4 | n |  | TRUE
80 | bus_LV_2294-3_0_4_node_64 | 0.4 | n |  | TRUE
81 | bus_LV_2294-3_0_4_node_99 | 0.4 | n |  | TRUE
82 | bus_LV_2294-3_0_4_node_38 | 0.4 | n |  | TRUE
83 | bus_LV_2294-3_0_4_node_39 | 0.4 | n |  | TRUE
84 | bus_LV_2294-3_0_4_node_40 | 0.4 | n |  | TRUE
85 | bus_LV_2294-3_0_4_node_41 | 0.4 | n |  | TRUE
86 | bus_LV_2294-3_0_4_node_42 | 0.4 | n |  | TRUE
87 | bus_LV_2294-3_0_4_node_43 | 0.4 | n |  | TRUE
88 | bus_LV_2294-3_0_4_node_107 | 0.4 | n |  | TRUE
89 | bus_LV_2294-3_0_4_node_110 | 0.4 | n |  | TRUE
90 | bus_LV_2294-3_0_4_node_106 | 0.4 | n |  | TRUE
91 | bus_LV_2294-3_0_4_node_111 | 0.4 | n |  | TRUE
92 | bus_LV_2294-3_0_4_node_112 | 0.4 | n |  | TRUE
93 | bus_LV_2294-3_0_4_node_44 | 0.4 | n |  | TRUE
94 | bus_LV_2294-3_0_4_node_45 | 0.4 | n |  | TRUE
95 | bus_LV_2294-3_0_4_node_46 | 0.4 | n |  | TRUE
96 | bus_LV_2294-3_0_4_node_47 | 0.4 | n |  | TRUE
97 | bus_LV_2294-3_0_4_node_49 | 0.4 | n |  | TRUE
98 | bus_LV_2294-3_0_4_node_161 | 0.4 | n |  | TRUE
99 | bus_LV_2294-3_0_4_node_204 | 0.4 | n |  | TRUE
100 | bus_LV_2294-3_0_4_node_160 | 0.4 | n |  | TRUE
101 | bus_LV_2294-3_0_4_node_205 | 0.4 | n |  | TRUE
102 | bus_LV_2294-3_0_4_node_51 | 0.4 | n |  | TRUE
103 | bus_LV_2294-3_0_4_node_52 | 0.4 | n |  | TRUE
104 | bus_LV_2294-3_0_4_node_53 | 0.4 | n |  | TRUE
105 | bus_LV_2294-3_0_4_node_54 | 0.4 | n |  | TRUE
106 | bus_LV_2294-3_0_4_node_55 | 0.4 | n |  | TRUE
107 | bus_LV_2294-3_0_4_node_56 | 0.4 | n |  | TRUE
108 | bus_LV_2294-3_0_4_node_148 | 0.4 | n |  | TRUE
109 | bus_LV_2294-3_0_4_node_155 | 0.4 | n |  | TRUE
110 | bus_LV_2294-3_0_4_node_131 | 0.4 | n |  | TRUE
111 | bus_LV_2294-3_0_4_node_70 | 0.4 | n |  | TRUE
112 | bus_LV_2294-3_0_4_node_132 | 0.4 | n |  | TRUE
113 | bus_LV_2294-3_0_4_node_222 | 0.4 | n |  | TRUE
114 | bus_LV_2294-3_0_4_node_67 | 0.4 | n |  | TRUE
115 | bus_LV_2294-3_0_4_node_68 | 0.4 | n |  | TRUE
116 | bus_LV_2294-3_0_4_node_69 | 0.4 | n |  | TRUE
117 | bus_LV_2294-3_0_4_node_140 | 0.4 | n |  | TRUE
118 | bus_LV_2294-3_0_4_node_71 | 0.4 | n |  | TRUE
119 | bus_LV_2294-3_0_4_node_136 | 0.4 | n |  | TRUE
120 | bus_LV_2294-3_0_4_node_137 | 0.4 | n |  | TRUE
121 | bus_LV_2294-3_0_4_node_138 | 0.4 | n |  | TRUE
122 | bus_LV_2294-3_0_4_node_135 | 0.4 | n |  | TRUE
123 | bus_LV_2294-3_0_4_node_81 | 0.4 | n |  | TRUE
124 | bus_LV_2294-3_0_4_node_72 | 0.4 | n |  | TRUE
125 | bus_LV_2294-3_0_4_node_73 | 0.4 | n |  | TRUE
126 | bus_LV_2294-3_0_4_node_74 | 0.4 | n |  | TRUE
127 | bus_LV_2294-3_0_4_node_75 | 0.4 | n |  | TRUE
128 | bus_LV_2294-3_0_4_node_76 | 0.4 | n |  | TRUE
129 | bus_LV_2294-3_0_4_node_85 | 0.4 | n |  | TRUE
130 | bus_LV_2294-3_0_4_node_122 | 0.4 | n |  | TRUE
131 | bus_LV_2294-3_0_4_node_123 | 0.4 | n |  | TRUE
132 | bus_LV_2294-3_0_4_node_119 | 0.4 | n |  | TRUE
133 | bus_LV_2294-3_0_4_node_216 | 0.4 | n |  | TRUE
134 | bus_LV_2294-3_0_4_node_215 | 0.4 | n |  | TRUE
135 | bus_LV_2294-3_0_4_node_120 | 0.4 | n |  | TRUE
136 | bus_LV_2294-3_0_4_node_77 | 0.4 | n |  | TRUE
137 | bus_LV_2294-3_0_4_node_78 | 0.4 | n |  | TRUE
138 | bus_LV_2294-3_0_4_node_79 | 0.4 | n |  | TRUE
139 | bus_LV_2294-3_0_4_node_80 | 0.4 | n |  | TRUE
140 | bus_LV_2294-3_0_4_node_82 | 0.4 | n |  | TRUE
141 | bus_LV_2294-3_0_4_node_109 | 0.4 | n |  | TRUE
142 | bus_LV_2294-3_0_4_node_108 | 0.4 | n |  | TRUE
143 | bus_LV_2294-3_0_4_node_86 | 0.4 | n |  | TRUE
144 | bus_LV_2294-3_0_4_node_87 | 0.4 | n |  | TRUE
145 | bus_LV_2294-3_0_4_node_88 | 0.4 | n |  | TRUE
146 | bus_LV_2294-3_0_4_node_89 | 0.4 | n |  | TRUE
147 | bus_LV_2294-3_0_4_node_90 | 0.4 | n |  | TRUE
148 | bus_LV_2294-3_0_4_node_91 | 0.4 | n |  | TRUE
149 | bus_LV_2294-3_0_4_node_116 | 0.4 | n |  | TRUE
150 | bus_LV_2294-3_0_4_node_181 | 0.4 | n |  | TRUE
151 | bus_LV_2294-3_0_4_node_117 | 0.4 | n |  | TRUE
152 | bus_LV_2294-3_0_4_node_182 | 0.4 | n |  | TRUE
153 | bus_LV_2294-3_0_4_node_183 | 0.4 | n |  | TRUE
154 | bus_LV_2294-3_0_4_node_118 | 0.4 | n |  | TRUE
155 | bus_LV_2294-3_0_4_node_96 | 0.4 | n |  | TRUE
156 | bus_LV_2294-3_0_4_node_98 | 0.4 | n |  | TRUE
157 | bus_LV_2294-3_0_4_node_124 | 0.4 | n |  | TRUE
158 | bus_LV_2294-3_0_4_node_209 | 0.4 | n |  | TRUE
159 | bus_LV_2294-3_0_4_node_190 | 0.4 | n |  | TRUE
160 | bus_LV_2294-3_0_4_node_220 | 0.4 | n |  | TRUE
161 | bus_LV_2294-3_0_4_node_100 | 0.4 | n |  | TRUE
162 | bus_LV_2294-3_0_4_node_101 | 0.4 | n |  | TRUE
163 | bus_LV_2294-3_0_4_node_102 | 0.4 | n |  | TRUE
164 | bus_LV_2294-3_0_4_node_103 | 0.4 | n |  | TRUE
165 | bus_LV_2294-3_0_4_node_104 | 0.4 | n |  | TRUE
166 | bus_LV_2294-3_0_4_node_105 | 0.4 | n |  | TRUE
167 | bus_LV_2294-3_0_4_node_192 | 0.4 | n |  | TRUE
168 | bus_LV_2294-3_0_4_node_233 | 0.4 | n |  | TRUE
169 | bus_LV_2294-3_0_4_node_165 | 0.4 | n |  | TRUE
170 | bus_LV_2294-3_0_4_node_262 | 0.4 | n |  | TRUE
171 | bus_LV_2294-3_0_4_node_214 | 0.4 | n |  | TRUE
172 | bus_LV_2294-3_0_4_node_210 | 0.4 | n |  | TRUE
173 | bus_LV_2294-3_0_4_node_232 | 0.4 | n |  | TRUE
174 | bus_LV_2294-3_0_4_node_164 | 0.4 | n |  | TRUE
175 | bus_LV_2294-3_0_4_node_263 | 0.4 | n |  | TRUE
176 | bus_LV_2294-3_0_4_node_256 | 0.4 | n |  | TRUE
177 | bus_LV_2294-3_0_4_node_129 | 0.4 | n |  | TRUE
178 | bus_LV_2294-3_0_4_node_255 | 0.4 | n |  | TRUE
179 | bus_LV_2294-3_0_4_node_223 | 0.4 | n |  | TRUE
180 | bus_LV_2294-3_0_4_node_127 | 0.4 | n |  | TRUE
181 | bus_LV_2294-3_0_4_node_113 | 0.4 | n |  | TRUE
182 | bus_LV_2294-3_0_4_node_114 | 0.4 | n |  | TRUE
183 | bus_LV_2294-3_0_4_node_115 | 0.4 | n |  | TRUE
184 | bus_LV_2294-3_0_4_node_145 | 0.4 | n |  | TRUE
185 | bus_LV_2294-3_0_4_node_202 | 0.4 | n |  | TRUE
186 | bus_LV_2294-3_0_4_node_235 | 0.4 | n |  | TRUE
187 | bus_LV_2294-3_0_4_node_203 | 0.4 | n |  | TRUE
188 | bus_LV_2294-3_0_4_node_153 | 0.4 | n |  | TRUE
189 | bus_LV_2294-3_0_4_node_188 | 0.4 | n |  | TRUE
190 | bus_LV_2294-3_0_4_node_121 | 0.4 | n |  | TRUE
191 | bus_LV_2294-3_0_4_node_225 | 0.4 | n |  | TRUE
192 | bus_LV_2294-3_0_4_node_226 | 0.4 | n |  | TRUE
193 | bus_LV_2294-3_0_4_node_125 | 0.4 | n |  | TRUE
194 | bus_LV_2294-3_0_4_node_126 | 0.4 | n |  | TRUE
195 | bus_LV_2294-3_0_4_node_128 | 0.4 | n |  | TRUE
196 | bus_LV_2294-3_0_4_node_198 | 0.4 | n |  | TRUE
197 | bus_LV_2294-3_0_4_node_199 | 0.4 | n |  | TRUE
198 | bus_LV_2294-3_0_4_node_134 | 0.4 | n |  | TRUE
199 | bus_LV_2294-3_0_4_node_229 | 0.4 | n |  | TRUE
200 | bus_LV_2294-3_0_4_node_141 | 0.4 | n |  | TRUE
201 | bus_LV_2294-3_0_4_node_152 | 0.4 | n |  | TRUE
202 | bus_LV_2294-3_0_4_node_213 | 0.4 | n |  | TRUE
203 | bus_LV_2294-3_0_4_node_151 | 0.4 | n |  | TRUE
204 | bus_LV_2294-3_0_4_node_149 | 0.4 | n |  | TRUE
205 | bus_LV_2294-3_0_4_node_150 | 0.4 | n |  | TRUE
206 | bus_LV_2294-3_0_4_node_247 | 0.4 | n |  | TRUE
207 | bus_LV_2294-3_0_4_node_211 | 0.4 | n |  | TRUE
208 | bus_LV_2294-3_0_4_node_248 | 0.4 | n |  | TRUE
209 | bus_LV_2294-3_0_4_node_163 | 0.4 | n |  | TRUE
210 | bus_LV_2294-3_0_4_node_185 | 0.4 | n |  | TRUE
211 | bus_LV_2294-3_0_4_node_186 | 0.4 | n |  | TRUE
212 | bus_LV_2294-3_0_4_node_197 | 0.4 | n |  | TRUE
213 | bus_LV_2294-3_0_4_node_194 | 0.4 | n |  | TRUE
214 | bus_LV_2294-3_0_4_node_260 | 0.4 | n |  | TRUE
215 | bus_LV_2294-3_0_4_node_207 | 0.4 | n |  | TRUE
216 | bus_LV_2294-3_0_4_node_261 | 0.4 | n |  | TRUE
217 | bus_LV_2294-3_0_4_node_206 | 0.4 | n |  | TRUE
218 | bus_LV_2294-3_0_4_node_208 | 0.4 | n |  | TRUE
219 | bus_LV_2294-3_0_4_node_196 | 0.4 | n |  | TRUE
220 | bus_LV_2294-3_0_4_node_195 | 0.4 | n |  | TRUE
221 | bus_LV_2294-3_0_4_node_236 | 0.4 | n |  | TRUE
222 | bus_LV_2294-3_0_4_node_221 | 0.4 | n |  | TRUE
223 | bus_LV_2294-3_0_4_node_219 | 0.4 | n |  | TRUE
224 | bus_LV_2294-3_0_4_node_212 | 0.4 | n |  | TRUE
225 | bus_LV_2294-3_0_4_node_269 | 0.4 | n |  | TRUE
226 | bus_LV_2294-3_0_4_node_224 | 0.4 | n |  | TRUE
227 | bus_LV_2294-3_0_4_node_257 | 0.4 | n |  | TRUE
228 | bus_LV_2294-3_0_4_node_258 | 0.4 | n |  | TRUE
229 | bus_LV_2294-3_0_4_node_249 | 0.4 | n |  | TRUE
230 | bus_LV_2294-3_0_4_node_250 | 0.4 | n |  | TRUE
231 | bus_LV_2294-3_0_4_node_251 | 0.4 | n |  | TRUE
232 | bus_LV_2294-3_0_4_node_252 | 0.4 | n |  | TRUE
233 | bus_LV_2294-3_0_4_node_253 | 0.4 | n |  | TRUE
234 | bus_LV_2294-3_0_4_node_254 | 0.4 | n |  | TRUE
235 | bus_LV_2294-3_0_4_node_267 | 0.4 | n |  | TRUE
236 | bus_LV_2294-3_0_4_node_265 | 0.4 | n |  | TRUE
237 | bus_LV_2294-3_0_4_node_264 | 0.4 | n |  | TRUE
238 | bus_LV_2294-3_0_4_node_266 | 0.4 | n |  | TRUE
239 | bus_LV_2294-3_0_4_node_268 | 0.4 | n |  | TRUE
240 | bus_MV_36_1_node_138 | 20 | n |  | TRUE

## load
| name | bus | p_mw | q_mvar | const_z_percent | const_i_percent | sn_mva | scaling | in_service | type
0 | LV_2294-3_0_4_load_0 | 0 | 0.0014335 | 0.00035928 | 0 | 0 |  | 1 | TRUE | wye
1 | LV_2294-3_0_4_load_154 | 3 | 0.00044369 | 0.0001112 | 0 | 0 |  | 1 | TRUE | wye
2 | LV_2294-3_0_4_load_143 | 4 | 0.00028901 | 7.2432e-05 | 0 | 0 |  | 1 | TRUE | wye
3 | LV_2294-3_0_4_load_11 | 5 | 0.00061044 | 0.00015299 | 0 | 0 |  | 1 | TRUE | wye
4 | LV_2294-3_0_4_load_142 | 6 | 0.0007121 | 0.00017847 | 0 | 0 |  | 1 | TRUE | wye
5 | LV_2294-3_0_4_load_9 | 7 | 0.00055929 | 0.00014017 | 0 | 0 |  | 1 | TRUE | wye
6 | LV_2294-3_0_4_load_7 | 8 | 0.0010904 | 0.00027327 | 0 | 0 |  | 1 | TRUE | wye
7 | LV_2294-3_0_4_load_8 | 9 | 0.0005082 | 0.00012737 | 0 | 0 |  | 1 | TRUE | wye
8 | LV_2294-3_0_4_load_10 | 10 | 0.00049813 | 0.00012484 | 0 | 0 |  | 1 | TRUE | wye
9 | LV_2294-3_0_4_load_200 | 12 | 0.0033029 | 0.00082778 | 0 | 0 |  | 1 | TRUE | wye
10 | LV_2294-3_0_4_load_139 | 13 | 0.00087413 | 0.00021908 | 0 | 0 |  | 1 | TRUE | wye
11 | LV_2294-3_0_4_load_173 | 14 | 0.00043477 | 0.00010896 | 0 | 0 |  | 1 | TRUE | wye
12 | LV_2294-3_0_4_load_187 | 15 | 0.00089108 | 0.00022333 | 0 | 0 |  | 1 | TRUE | wye
13 | LV_2294-3_0_4_load_172 | 16 | 0.00016452 | 4.1233e-05 | 0 | 0 |  | 1 | TRUE | wye
14 | LV_2294-3_0_4_load_12 | 17 | 0.00060529 | 0.0001517 | 0 | 0 |  | 1 | TRUE | wye
15 | LV_2294-3_0_4_load_94 | 20 | 0.00020072 | 5.0304e-05 | 0 | 0 |  | 1 | TRUE | wye
16 | LV_2294-3_0_4_load_92 | 21 | 0.00017107 | 4.2874e-05 | 0 | 0 |  | 1 | TRUE | wye
17 | LV_2294-3_0_4_load_93 | 22 | 0.00032709 | 8.1976e-05 | 0 | 0 |  | 1 | TRUE | wye
18 | LV_2294-3_0_4_load_15 | 23 | 0.0048196 | 0.0012079 | 0 | 0 |  | 1 | TRUE | wye
19 | LV_2294-3_0_4_load_18 | 25 | 0.0016528 | 0.00041423 | 0 | 0 |  | 1 | TRUE | wye
20 | LV_2294-3_0_4_load_19 | 26 | 0.0024895 | 0.00062392 | 0 | 0 |  | 1 | TRUE | wye
21 | LV_2294-3_0_4_load_21 | 29 | 0.0012201 | 0.00030578 | 0 | 0 |  | 1 | TRUE | wye
22 | LV_2294-3_0_4_load_97 | 30 | 0.0015522 | 0.00038902 | 0 | 0 |  | 1 | TRUE | wye
23 | LV_2294-3_0_4_load_146 | 31 | 0.0048565 | 0.0012172 | 0 | 0 |  | 1 | TRUE | wye
24 | LV_2294-3_0_4_load_238 | 32 | 0.00062895 | 0.00015763 | 0 | 0 |  | 1 | TRUE | wye
25 | LV_2294-3_0_4_load_239 | 33 | 0.0018169 | 0.00045536 | 0 | 0 |  | 1 | TRUE | wye
26 | LV_2294-3_0_4_load_237 | 34 | 0.0012503 | 0.00031335 | 0 | 0 |  | 1 | TRUE | wye
27 | LV_2294-3_0_4_load_95 | 36 | 0.0012453 | 0.00031209 | 0 | 0 |  | 1 | TRUE | wye
28 | LV_2294-3_0_4_load_242 | 38 | 0.0018962 | 0.00047522 | 0 | 0 |  | 1 | TRUE | wye
29 | LV_2294-3_0_4_load_259 | 39 | 0.0018369 | 0.00046038 | 0 | 0 |  | 1 | TRUE | wye
30 | LV_2294-3_0_4_load_133 | 40 | 0.0021257 | 0.00053275 | 0 | 0 |  | 1 | TRUE | wye
31 | LV_2294-3_0_4_load_22 | 41 | 0.0040191 | 0.0010073 | 0 | 0 |  | 1 | TRUE | wye
32 | LV_2294-3_0_4_load_23 | 42 | 0.0022334 | 0.00055974 | 0 | 0 |  | 1 | TRUE | wye
33 | LV_2294-3_0_4_load_26 | 45 | 0.002265 | 0.00056767 | 0 | 0 |  | 1 | TRUE | wye
34 | LV_2294-3_0_4_load_230 | 47 | 0.0018176 | 0.00045553 | 0 | 0 |  | 1 | TRUE | wye
35 | LV_2294-3_0_4_load_57 | 48 | 0.00050653 | 0.00012695 | 0 | 0 |  | 1 | TRUE | wye
36 | LV_2294-3_0_4_load_58 | 49 | 0.00055763 | 0.00013976 | 0 | 0 |  | 1 | TRUE | wye
37 | LV_2294-3_0_4_load_60 | 50 | 0.00073244 | 0.00018357 | 0 | 0 |  | 1 | TRUE | wye
38 | LV_2294-3_0_4_load_65 | 51 | 0.00042628 | 0.00010684 | 0 | 0 |  | 1 | TRUE | wye
39 | LV_2294-3_0_4_load_61 | 52 | 0.0018604 | 0.00046627 | 0 | 0 |  | 1 | TRUE | wye
40 | LV_2294-3_0_4_load_166 | 53 | 0.0023984 | 0.00060111 | 0 | 0 |  | 1 | TRUE | wye
41 | LV_2294-3_0_4_load_171 | 55 | 0.0019089 | 0.00047842 | 0 | 0 |  | 1 | TRUE | wye
42 | LV_2294-3_0_4_load_170 | 56 | 0.00044483 | 0.00011148 | 0 | 0 |  | 1 | TRUE | wye
43 | LV_2294-3_0_4_load_168 | 58 | 0.0012648 | 0.00031698 | 0 | 0 |  | 1 | TRUE | wye
44 | LV_2294-3_0_4_load_193 | 59 | 0.0025893 | 0.00064895 | 0 | 0 |  | 1 | TRUE | wye
45 | LV_2294-3_0_4_load_37 | 60 | 0.0020763 | 0.00052038 | 0 | 0 |  | 1 | TRUE | wye
46 | LV_2294-3_0_4_load_34 | 61 | 0.0025578 | 0.00064104 | 0 | 0 |  | 1 | TRUE | wye
47 | LV_2294-3_0_4_load_27 | 63 | 0.0059904 | 0.0015013 | 0 | 0 |  | 1 | TRUE | wye
48 | LV_2294-3_0_4_load_30 | 66 | 0.0051169 | 0.0012824 | 0 | 0 |  | 1 | TRUE | wye
49 | LV_2294-3_0_4_load_31 | 67 | 0.0019574 | 0.00049056 | 0 | 0 |  | 1 | TRUE | wye
50 | LV_2294-3_0_4_load_32 | 68 | 0.006709 | 0.0016814 | 0 | 0 |  | 1 | TRUE | wye
51 | LV_2294-3_0_4_load_33 | 69 | 0.0034056 | 0.00085351 | 0 | 0 |  | 1 | TRUE | wye
52 | LV_2294-3_0_4_load_191 | 70 | 0.002285 | 0.00057268 | 0 | 0 |  | 1 | TRUE | wye
53 | LV_2294-3_0_4_load_184 | 71 | 0.0052424 | 0.0013139 | 0 | 0 |  | 1 | TRUE | wye
54 | LV_2294-3_0_4_load_50 | 72 | 0.0043364 | 0.0010868 | 0 | 0 |  | 1 | TRUE | wye
55 | LV_2294-3_0_4_load_83 | 73 | 0.0065559 | 0.0016431 | 0 | 0 |  | 1 | TRUE | wye
56 | LV_2294-3_0_4_load_189 | 74 | 0.0010447 | 0.00026183 | 0 | 0 |  | 1 | TRUE | wye
57 | LV_2294-3_0_4_load_48 | 75 | 0.0032747 | 0.00082072 | 0 | 0 |  | 1 | TRUE | wye
58 | LV_2294-3_0_4_load_84 | 76 | 0.0018223 | 0.0004567 | 0 | 0 |  | 1 | TRUE | wye
59 | LV_2294-3_0_4_load_35 | 77 | 0.0013388 | 0.00033553 | 0 | 0 |  | 1 | TRUE | wye
60 | LV_2294-3_0_4_load_62 | 78 | 0.0015073 | 0.00037777 | 0 | 0 |  | 1 | TRUE | wye
61 | LV_2294-3_0_4_load_63 | 79 | 0.00059248 | 0.00014849 | 0 | 0 |  | 1 | TRUE | wye
62 | LV_2294-3_0_4_load_64 | 80 | 0.0078829 | 0.0019756 | 0 | 0 |  | 1 | TRUE | wye
63 | LV_2294-3_0_4_load_99 | 81 | 0.0038272 | 0.00095919 | 0 | 0 |  | 1 | TRUE | wye
64 | LV_2294-3_0_4_load_38 | 82 | 0.0019687 | 0.0004934 | 0 | 0 |  | 1 | TRUE | wye
65 | LV_2294-3_0_4_load_39 | 83 | 0.0010404 | 0.00026076 | 0 | 0 |  | 1 | TRUE | wye
66 | LV_2294-3_0_4_load_41 | 85 | 0.0016704 | 0.00041865 | 0 | 0 |  | 1 | TRUE | wye
67 | LV_2294-3_0_4_load_42 | 86 | 0.001349 | 0.00033809 | 0 | 0 |  | 1 | TRUE | wye
68 | LV_2294-3_0_4_load_43 | 87 | 0.012168 | 0.0030496 | 0 | 0 |  | 1 | TRUE | wye
69 | LV_2294-3_0_4_load_107 | 88 | 0.0018254 | 0.00045748 | 0 | 0 |  | 1 | TRUE | wye
70 | LV_2294-3_0_4_load_106 | 90 | 0.0011496 | 0.00028812 | 0 | 0 |  | 1 | TRUE | wye
71 | LV_2294-3_0_4_load_111 | 91 | 0.0016905 | 0.00042367 | 0 | 0 |  | 1 | TRUE | wye
72 | LV_2294-3_0_4_load_112 | 92 | 0.00077928 | 0.00019531 | 0 | 0 |  | 1 | TRUE | wye
73 | LV_2294-3_0_4_load_44 | 93 | 0.0031679 | 0.00079395 | 0 | 0 |  | 1 | TRUE | wye
74 | LV_2294-3_0_4_load_45 | 94 | 0.0040941 | 0.0010261 | 0 | 0 |  | 1 | TRUE | wye
75 | LV_2294-3_0_4_load_49 | 97 | 0.00093713 | 0.00023487 | 0 | 0 |  | 1 | TRUE | wye
76 | LV_2294-3_0_4_load_204 | 99 | 0.0088161 | 0.0022095 | 0 | 0 |  | 1 | TRUE | wye
77 | LV_2294-3_0_4_load_160 | 100 | 0.0022335 | 0.00055978 | 0 | 0 |  | 1 | TRUE | wye
78 | LV_2294-3_0_4_load_51 | 102 | 0.0028147 | 0.00070542 | 0 | 0 |  | 1 | TRUE | wye
79 | LV_2294-3_0_4_load_52 | 103 | 0.00057858 | 0.00014501 | 0 | 0 |  | 1 | TRUE | wye
80 | LV_2294-3_0_4_load_55 | 106 | 0.0017557 | 0.00044003 | 0 | 0 |  | 1 | TRUE | wye
81 | LV_2294-3_0_4_load_56 | 107 | 0.00089284 | 0.00022377 | 0 | 0 |  | 1 | TRUE | wye
82 | LV_2294-3_0_4_load_148 | 108 | 0.0013758 | 0.0003448 | 0 | 0 |  | 1 | TRUE | wye
83 | LV_2294-3_0_4_load_155 | 109 | 0.00148 | 0.00037091 | 0 | 0 |  | 1 | TRUE | wye
84 | LV_2294-3_0_4_load_131 | 110 | 0.0020807 | 0.00052146 | 0 | 0 |  | 1 | TRUE | wye
85 | LV_2294-3_0_4_load_70 | 111 | 0.0011211 | 0.00028099 | 0 | 0 |  | 1 | TRUE | wye
86 | LV_2294-3_0_4_load_222 | 113 | 0.0018788 | 0.00047086 | 0 | 0 |  | 1 | TRUE | wye
87 | LV_2294-3_0_4_load_67 | 114 | 0.00032626 | 8.1769e-05 | 0 | 0 |  | 1 | TRUE | wye
88 | LV_2294-3_0_4_load_68 | 115 | 0.00057981 | 0.00014531 | 0 | 0 |  | 1 | TRUE | wye
89 | LV_2294-3_0_4_load_140 | 117 | 0.000957 | 0.00023985 | 0 | 0 |  | 1 | TRUE | wye
90 | LV_2294-3_0_4_load_71 | 118 | 0.00031836 | 7.979e-05 | 0 | 0 |  | 1 | TRUE | wye
91 | LV_2294-3_0_4_load_136 | 119 | 0.000459 | 0.00011504 | 0 | 0 |  | 1 | TRUE | wye
92 | LV_2294-3_0_4_load_137 | 120 | 0.00056745 | 0.00014222 | 0 | 0 |  | 1 | TRUE | wye
93 | LV_2294-3_0_4_load_135 | 122 | 0.0020512 | 0.00051409 | 0 | 0 |  | 1 | TRUE | wye
94 | LV_2294-3_0_4_load_81 | 123 | 0.0011861 | 0.00029727 | 0 | 0 |  | 1 | TRUE | wye
95 | LV_2294-3_0_4_load_72 | 124 | 0.0025236 | 0.00063248 | 0 | 0 |  | 1 | TRUE | wye
96 | LV_2294-3_0_4_load_73 | 125 | 0.0013208 | 0.00033102 | 0 | 0 |  | 1 | TRUE | wye
97 | LV_2294-3_0_4_load_74 | 126 | 0.001538 | 0.00038547 | 0 | 0 |  | 1 | TRUE | wye
98 | LV_2294-3_0_4_load_75 | 127 | 0.0013299 | 0.0003333 | 0 | 0 |  | 1 | TRUE | wye
99 | LV_2294-3_0_4_load_85 | 129 | 0.001284 | 0.00032181 | 0 | 0 |  | 1 | TRUE | wye
100 | LV_2294-3_0_4_load_122 | 130 | 0.00090576 | 0.000227 | 0 | 0 |  | 1 | TRUE | wye
101 | LV_2294-3_0_4_load_119 | 132 | 0.0026867 | 0.00067335 | 0 | 0 |  | 1 | TRUE | wye
102 | LV_2294-3_0_4_load_216 | 133 | 0.0046355 | 0.0011618 | 0 | 0 |  | 1 | TRUE | wye
103 | LV_2294-3_0_4_load_215 | 134 | 0.0017246 | 0.00043223 | 0 | 0 |  | 1 | TRUE | wye
104 | LV_2294-3_0_4_load_120 | 135 | 0.0019927 | 0.00049942 | 0 | 0 |  | 1 | TRUE | wye
105 | LV_2294-3_0_4_load_77 | 136 | 0.0012005 | 0.00030089 | 0 | 0 |  | 1 | TRUE | wye
106 | LV_2294-3_0_4_load_78 | 137 | 0.0014169 | 0.00035511 | 0 | 0 |  | 1 | TRUE | wye
107 | LV_2294-3_0_4_load_80 | 139 | 0.001365 | 0.0003421 | 0 | 0 |  | 1 | TRUE | wye
108 | LV_2294-3_0_4_load_82 | 140 | 0.0014249 | 0.00035712 | 0 | 0 |  | 1 | TRUE | wye
109 | LV_2294-3_0_4_load_109 | 141 | 0.0018912 | 0.00047398 | 0 | 0 |  | 1 | TRUE | wye
110 | LV_2294-3_0_4_load_108 | 142 | 0.0017712 | 0.0004439 | 0 | 0 |  | 1 | TRUE | wye
111 | LV_2294-3_0_4_load_86 | 143 | 0.0028169 | 0.00070599 | 0 | 0 |  | 1 | TRUE | wye
112 | LV_2294-3_0_4_load_87 | 144 | 0.00099819 | 0.00025017 | 0 | 0 |  | 1 | TRUE | wye
113 | LV_2294-3_0_4_load_89 | 146 | 0.0018339 | 0.00045962 | 0 | 0 |  | 1 | TRUE | wye
114 | LV_2294-3_0_4_load_90 | 147 | 0.0022583 | 0.00056598 | 0 | 0 |  | 1 | TRUE | wye
115 | LV_2294-3_0_4_load_91 | 148 | 0.0023752 | 0.00059527 | 0 | 0 |  | 1 | TRUE | wye
116 | LV_2294-3_0_4_load_116 | 149 | 0.0026055 | 0.00065299 | 0 | 0 |  | 1 | TRUE | wye
117 | LV_2294-3_0_4_load_183 | 153 | 0.0014083 | 0.00035294 | 0 | 0 |  | 1 | TRUE | wye
118 | LV_2294-3_0_4_load_118 | 154 | 0.00027971 | 7.0101e-05 | 0 | 0 |  | 1 | TRUE | wye
119 | LV_2294-3_0_4_load_96 | 155 | 0.00046386 | 0.00011625 | 0 | 0 |  | 1 | TRUE | wye
120 | LV_2294-3_0_4_load_98 | 156 | 0.0041431 | 0.0010384 | 0 | 0 |  | 1 | TRUE | wye
121 | LV_2294-3_0_4_load_209 | 158 | 0.0025655 | 0.00064298 | 0 | 0 |  | 1 | TRUE | wye
122 | LV_2294-3_0_4_load_190 | 159 | 0.0021768 | 0.00054556 | 0 | 0 |  | 1 | TRUE | wye
123 | LV_2294-3_0_4_load_220 | 160 | 0.0012086 | 0.0003029 | 0 | 0 |  | 1 | TRUE | wye
124 | LV_2294-3_0_4_load_100 | 161 | 0.0018577 | 0.00046558 | 0 | 0 |  | 1 | TRUE | wye
125 | LV_2294-3_0_4_load_101 | 162 | 0.0022116 | 0.00055427 | 0 | 0 |  | 1 | TRUE | wye
126 | LV_2294-3_0_4_load_103 | 164 | 0.0022116 | 0.00055427 | 0 | 0 |  | 1 | TRUE | wye
127 | LV_2294-3_0_4_load_104 | 165 | 0.0011324 | 0.00028381 | 0 | 0 |  | 1 | TRUE | wye
128 | LV_2294-3_0_4_load_233 | 168 | 0.0031787 | 0.00079665 | 0 | 0 |  | 1 | TRUE | wye
129 | LV_2294-3_0_4_load_262 | 170 | 0.0012016 | 0.00030114 | 0 | 0 |  | 1 | TRUE | wye
130 | LV_2294-3_0_4_load_214 | 171 | 0.0019343 | 0.00048479 | 0 | 0 |  | 1 | TRUE | wye
131 | LV_2294-3_0_4_load_210 | 172 | 0.0022156 | 0.00055529 | 0 | 0 |  | 1 | TRUE | wye
132 | LV_2294-3_0_4_load_232 | 173 | 0.0010358 | 0.0002596 | 0 | 0 |  | 1 | TRUE | wye
133 | LV_2294-3_0_4_load_164 | 174 | 0.0010944 | 0.00027428 | 0 | 0 |  | 1 | TRUE | wye
134 | LV_2294-3_0_4_load_263 | 175 | 0.001606 | 0.00040251 | 0 | 0 |  | 1 | TRUE | wye
135 | LV_2294-3_0_4_load_256 | 176 | 0.0016907 | 0.00042374 | 0 | 0 |  | 1 | TRUE | wye
136 | LV_2294-3_0_4_load_255 | 178 | 0.00077786 | 0.00019495 | 0 | 0 |  | 1 | TRUE | wye
137 | LV_2294-3_0_4_load_127 | 180 | 0.0019642 | 0.00049228 | 0 | 0 |  | 1 | TRUE | wye
138 | LV_2294-3_0_4_load_113 | 181 | 0.011062 | 0.0027725 | 0 | 0 |  | 1 | TRUE | wye
139 | LV_2294-3_0_4_load_114 | 182 | 0.0023173 | 0.00058078 | 0 | 0 |  | 1 | TRUE | wye
140 | LV_2294-3_0_4_load_115 | 183 | 0.0024806 | 0.0006217 | 0 | 0 |  | 1 | TRUE | wye
141 | LV_2294-3_0_4_load_145 | 184 | 0.0013437 | 0.00033675 | 0 | 0 |  | 1 | TRUE | wye
142 | LV_2294-3_0_4_load_202 | 185 | 0.0020878 | 0.00052325 | 0 | 0 |  | 1 | TRUE | wye
143 | LV_2294-3_0_4_load_235 | 186 | 0.0028128 | 0.00070495 | 0 | 0 |  | 1 | TRUE | wye
144 | LV_2294-3_0_4_load_203 | 187 | 0.0027199 | 0.00068168 | 0 | 0 |  | 1 | TRUE | wye
145 | LV_2294-3_0_4_load_188 | 189 | 0.00080245 | 0.00020111 | 0 | 0 |  | 1 | TRUE | wye
146 | LV_2294-3_0_4_load_121 | 190 | 0.0024718 | 0.00061949 | 0 | 0 |  | 1 | TRUE | wye
147 | LV_2294-3_0_4_load_225 | 191 | 0.0024004 | 0.0006016 | 0 | 0 |  | 1 | TRUE | wye
148 | LV_2294-3_0_4_load_226 | 192 | 0.0051931 | 0.0013015 | 0 | 0 |  | 1 | TRUE | wye
149 | LV_2294-3_0_4_load_125 | 193 | 0.0041655 | 0.001044 | 0 | 0 |  | 1 | TRUE | wye
150 | LV_2294-3_0_4_load_126 | 194 | 0.0046164 | 0.001157 | 0 | 0 |  | 1 | TRUE | wye
151 | LV_2294-3_0_4_load_128 | 195 | 0.0023289 | 0.00058367 | 0 | 0 |  | 1 | TRUE | wye
152 | LV_2294-3_0_4_load_198 | 196 | 0.0028463 | 0.00071335 | 0 | 0 |  | 1 | TRUE | wye
153 | LV_2294-3_0_4_load_199 | 197 | 0.002387 | 0.00059825 | 0 | 0 |  | 1 | TRUE | wye
154 | LV_2294-3_0_4_load_134 | 198 | 0.0027567 | 0.0006909 | 0 | 0 |  | 1 | TRUE | wye
155 | LV_2294-3_0_4_load_229 | 199 | 0.0027247 | 0.00068287 | 0 | 0 |  | 1 | TRUE | wye
156 | LV_2294-3_0_4_load_141 | 200 | 0.00054107 | 0.0001356 | 0 | 0 |  | 1 | TRUE | wye
157 | LV_2294-3_0_4_load_213 | 202 | 0.0022142 | 0.00055493 | 0 | 0 |  | 1 | TRUE | wye
158 | LV_2294-3_0_4_load_149 | 204 | 0.0032495 | 0.00081441 | 0 | 0 |  | 1 | TRUE | wye
159 | LV_2294-3_0_4_load_150 | 205 | 0.0040856 | 0.0010239 | 0 | 0 |  | 1 | TRUE | wye
160 | LV_2294-3_0_4_load_247 | 206 | 0.0017967 | 0.00045029 | 0 | 0 |  | 1 | TRUE | wye
161 | LV_2294-3_0_4_load_211 | 207 | 0.0012898 | 0.00032326 | 0 | 0 |  | 1 | TRUE | wye
162 | LV_2294-3_0_4_load_248 | 208 | 0.0020332 | 0.00050958 | 0 | 0 |  | 1 | TRUE | wye
163 | LV_2294-3_0_4_load_163 | 209 | 0.0019048 | 0.00047738 | 0 | 0 |  | 1 | TRUE | wye
164 | LV_2294-3_0_4_load_185 | 210 | 0.0012462 | 0.00031233 | 0 | 0 |  | 1 | TRUE | wye
165 | LV_2294-3_0_4_load_186 | 211 | 0.001548 | 0.00038798 | 0 | 0 |  | 1 | TRUE | wye
166 | LV_2294-3_0_4_load_194 | 213 | 0.0018966 | 0.00047534 | 0 | 0 |  | 1 | TRUE | wye
167 | LV_2294-3_0_4_load_260 | 214 | 0.0023334 | 0.0005848 | 0 | 0 |  | 1 | TRUE | wye
168 | LV_2294-3_0_4_load_207 | 215 | 0.0023345 | 0.00058507 | 0 | 0 |  | 1 | TRUE | wye
169 | LV_2294-3_0_4_load_261 | 216 | 0.0023324 | 0.00058455 | 0 | 0 |  | 1 | TRUE | wye
170 | LV_2294-3_0_4_load_206 | 217 | 0.0023343 | 0.00058503 | 0 | 0 |  | 1 | TRUE | wye
171 | LV_2294-3_0_4_load_208 | 218 | 0.0016462 | 0.00041257 | 0 | 0 |  | 1 | TRUE | wye
172 | LV_2294-3_0_4_load_196 | 219 | 0.001643 | 0.00041178 | 0 | 0 |  | 1 | TRUE | wye
173 | LV_2294-3_0_4_load_195 | 220 | 0.001455 | 0.00036466 | 0 | 0 |  | 1 | TRUE | wye
174 | LV_2294-3_0_4_load_236 | 221 | 0.0027155 | 0.00068058 | 0 | 0 |  | 1 | TRUE | wye
175 | LV_2294-3_0_4_load_221 | 222 | 0.00089327 | 0.00022387 | 0 | 0 |  | 1 | TRUE | wye
176 | LV_2294-3_0_4_load_219 | 223 | 0.0025118 | 0.00062951 | 0 | 0 |  | 1 | TRUE | wye
177 | LV_2294-3_0_4_load_212 | 224 | 0.0020191 | 0.00050605 | 0 | 0 |  | 1 | TRUE | wye
178 | LV_2294-3_0_4_load_269 | 225 | 0.0032739 | 0.00082053 | 0 | 0 |  | 1 | TRUE | wye
179 | LV_2294-3_0_4_load_224 | 226 | 0.00077726 | 0.0001948 | 0 | 0 |  | 1 | TRUE | wye
180 | LV_2294-3_0_4_load_257 | 227 | 0.0015666 | 0.00039263 | 0 | 0 |  | 1 | TRUE | wye
181 | LV_2294-3_0_4_load_258 | 228 | 0.0014867 | 0.0003726 | 0 | 0 |  | 1 | TRUE | wye
182 | LV_2294-3_0_4_load_249 | 229 | 0.0016901 | 0.00042358 | 0 | 0 |  | 1 | TRUE | wye
183 | LV_2294-3_0_4_load_250 | 230 | 0.00078161 | 0.00019589 | 0 | 0 |  | 1 | TRUE | wye
184 | LV_2294-3_0_4_load_251 | 231 | 0.0008597 | 0.00021546 | 0 | 0 |  | 1 | TRUE | wye
185 | LV_2294-3_0_4_load_252 | 232 | 0.0016901 | 0.00042359 | 0 | 0 |  | 1 | TRUE | wye
186 | LV_2294-3_0_4_load_254 | 234 | 0.00077794 | 0.00019497 | 0 | 0 |  | 1 | TRUE | wye
187 | LV_2294-3_0_4_load_267 | 235 | 0.00075934 | 0.00019031 | 0 | 0 |  | 1 | TRUE | wye
188 | LV_2294-3_0_4_load_265 | 236 | 0.00073407 | 0.00018397 | 0 | 0 |  | 1 | TRUE | wye
189 | LV_2294-3_0_4_load_264 | 237 | 0.00063728 | 0.00015972 | 0 | 0 |  | 1 | TRUE | wye
190 | LV_2294-3_0_4_load_266 | 238 | 0.00070047 | 0.00017556 | 0 | 0 |  | 1 | TRUE | wye
191 | LV_2294-3_0_4_load_268 | 239 | 0.0017543 | 0.00043966 | 0 | 0 |  | 1 | TRUE | wye

## ext_grid
| name | bus | vm_pu | va_degree | slack_weight | in_service
0 |  | 181 | 1 | 0 | 1 | TRUE

## line
| name | std_type | from_bus | to_bus | length_km | r_ohm_per_km | x_ohm_per_km | c_nf_per_km | g_us_per_km | max_i_ka | df | parallel | type | in_service
0 | LV_2294-3_0_4_line_0 |  | 0 | 1 | 0.052987 | 0.125 | 0.08 | 261 | 0 | 0.364 | 1 | 1 | cs | TRUE
1 | LV_2294-3_0_4_line_1 |  | 1 | 2 | 0.07425 | 0.125 | 0.08 | 261 | 0 | 0.364 | 1 | 1 | cs | TRUE
2 | LV_2294-3_0_4_line_2 |  | 2 | 3 | 0.0068295 | 0.125 | 0.08 | 261 | 0 | 0.364 | 1 | 1 | cs | TRUE
3 | LV_2294-3_0_4_line_3 |  | 2 | 4 | 0.016139 | 0.125 | 0.08 | 261 | 0 | 0.364 | 1 | 1 | cs | TRUE
4 | LV_2294-3_0_4_line_4 |  | 2 | 5 | 0.0333 | 0.125 | 0.08 | 261 | 0 | 0.364 | 1 | 1 | cs | TRUE
5 | LV_2294-3_0_4_line_5 |  | 4 | 6 | 0.007235 | 0.125 | 0.08 | 261 | 0 | 0.364 | 1 | 1 | cs | TRUE
6 | LV_2294-3_0_4_line_6 |  | 5 | 7 | 0.029709 | 0.125 | 0.08 | 261 | 0 | 0.364 | 1 | 1 | cs | TRUE
7 | LV_2294-3_0_4_line_7 |  | 6 | 200 | 0.025938 | 0.125 | 0.08 | 261 | 0 | 0.364 | 1 | 1 | cs | TRUE
8 | LV_2294-3_0_4_line_8 |  | 7 | 8 | 0.048117 | 0.125 | 0.08 | 261 | 0 | 0.364 | 1 | 1 | cs | TRUE
9 | LV_2294-3_0_4_line_9 |  | 8 | 9 | 0.051749 | 0.125 | 0.08 | 261 | 0 | 0.364 | 1 | 1 | cs | TRUE
10 | LV_2294-3_0_4_line_10 |  | 9 | 10 | 0.029243 | 0.125 | 0.08 | 261 | 0 | 0.364 | 1 | 1 | cs | TRUE
11 | LV_2294-3_0_4_line_11 |  | 10 | 11 | 0.022023 | 0.125 | 0.08 | 261 | 0 | 0.364 | 1 | 1 | cs | TRUE
12 | LV_2294-3_0_4_line_12 |  | 11 | 15 | 0.046944 | 0.125 | 0.08 | 261 | 0 | 0.364 | 1 | 1 | cs | TRUE
13 | LV_2294-3_0_4_line_13 |  | 11 | 16 | 0.11278 | 0.125 | 0.08 | 261 | 0 | 0.364 | 1 | 1 | cs | TRUE
14 | LV_2294-3_0_4_line_14 |  | 12 | 13 | 0.001439 | 0.125 | 0.08 | 261 | 0 | 0.364 | 1 | 1 | cs | TRUE
15 | LV_2294-3_0_4_line_15 |  | 12 | 14 | 0.09027 | 0.125 | 0.08 | 261 | 0 | 0.364 | 1 | 1 | cs | TRUE
16 | LV_2294-3_0_4_line_16 |  | 13 | 120 | 0.01512 | 0.125 | 0.08 | 261 | 0 | 0.364 | 1 | 1 | cs | TRUE
17 | LV_2294-3_0_4_line_17 |  | 14 | 16 | 0.017632 | 0.125 | 0.08 | 261 | 0 | 0.364 | 1 | 1 | cs | TRUE
18 | LV_2294-3_0_4_line_18 |  | 15 | 189 | 0.055273 | 0.125 | 0.08 | 261 | 0 | 0.364 | 1 | 1 | cs | TRUE
19 | LV_2294-3_0_4_line_19 |  | 15 | 154 | 0.081015 | 0.125 | 0.08 | 261 | 0 | 0.364 | 1 | 1 | cs | TRUE
20 | LV_2294-3_0_4_line_20 |  | 17 | 18 | 0.025327 | 0.125 | 0.08 | 261 | 0 | 0.364 | 1 | 1 | cs | TRUE
21 | LV_2294-3_0_4_line_21 |  | 18 | 19 | 0.050505 | 0.125 | 0.08 | 261 | 0 | 0.364 | 1 | 1 | cs | TRUE
22 | LV_2294-3_0_4_line_22 |  | 19 | 20 | 0.11987 | 0.125 | 0.08 | 261 | 0 | 0.364 | 1 | 1 | cs | TRUE
23 | LV_2294-3_0_4_line_23 |  | 20 | 21 | 0.0024473 | 0.125 | 0.08 | 261 | 0 | 0.364 | 1 | 1 | cs | TRUE
24 | LV_2294-3_0_4_line_24 |  | 21 | 22 | 0.01951 | 0.125 | 0.08 | 261 | 0 | 0.364 | 1 | 1 | cs | TRUE
25 | LV_2294-3_0_4_line_25 |  | 22 | 154 | 0.11251 | 0.125 | 0.08 | 261 | 0 | 0.364 | 1 | 1 | cs | TRUE
26 | LV_2294-3_0_4_line_26 |  | 23 | 24 | 0.034567 | 0.125 | 0.08 | 261 | 0 | 0.364 | 1 | 1 | cs | TRUE
27 | LV_2294-3_0_4_line_27 |  | 24 | 25 | 0.011998 | 0.125 | 0.08 | 261 | 0 | 0.364 | 1 | 4 | cs | TRUE
28 | LV_2294-3_0_4_line_28 |  | 24 | 26 | 0.023852 | 0.125 | 0.08 | 261 | 0 | 0.364 | 1 | 4 | cs | TRUE
29 | LV_2294-3_0_4_line_29 |  | 25 | 30 | 0.010218 | 0.125 | 0.08 | 261 | 0 | 0.364 | 1 | 4 | cs | TRUE
30 | LV_2294-3_0_4_line_30 |  | 26 | 31 | 0.027388 | 0.125 | 0.08 | 261 | 0 | 0.364 | 1 | 4 | cs | TRUE
31 | LV_2294-3_0_4_line_31 |  | 27 | 28 | 0.022226 | 0.125 | 0.08 | 261 | 0 | 0.364 | 1 | 1 | cs | TRUE
32 | LV_2294-3_0_4_line_32 |  | 27 | 29 | 0.026023 | 0.125 | 0.08 | 261 | 0 | 0.364 | 1 | 1 | cs | TRUE
33 | LV_2294-3_0_4_line_33 |  | 28 | 32 | 0.013156 | 0.125 | 0.08 | 261 | 0 | 0.364 | 1 | 1 | cs | TRUE
34 | LV_2294-3_0_4_line_34 |  | 28 | 33 | 0.01071 | 0.125 | 0.08 | 261 | 0 | 0.364 | 1 | 1 | cs | TRUE
35 | LV_2294-3_0_4_line_35 |  | 28 | 34 | 0.013909 | 0.125 | 0.08 | 261 | 0 | 0.364 | 1 | 1 | cs | TRUE
36 | LV_2294-3_0_4_line_36 |  | 29 | 35 | 0.010042 | 0.125 | 0.08 | 261 | 0 | 0.364 | 1 | 1 | cs | TRUE
37 | LV_2294-3_0_4_line_37 |  | 30 | 36 | 0.018621 | 0.125 | 0.08 | 261 | 0 | 0.364 | 1 | 4 | cs | TRUE
38 | LV_2294-3_0_4_line_38 |  | 31 | 37 | 0.020921 | 0.125 | 0.08 | 261 | 0 | 0.364 | 1 | 4 | cs | TRUE
39 | LV_2294-3_0_4_line_39 |  | 32 | 38 | 0.0044353 | 0.125 | 0.08 | 261 | 0 | 0.364 | 1 | 1 | cs | TRUE
40 | LV_2294-3_0_4_line_40 |  | 33 | 39 | 0.01352 | 0.125 | 0.08 | 261 | 0 | 0.364 | 1 | 1 | cs | TRUE
41 | LV_2294-3_0_4_line_41 |  | 35 | 40 | 0.013085 | 0.125 | 0.08 | 261 | 0 | 0.364 | 1 | 1 | cs | TRUE
42 | LV_2294-3_0_4_line_42 |  | 36 | 155 | 0.013345 | 0.125 | 0.08 | 261 | 0 | 0.364 | 1 | 4 | cs | TRUE
43 | LV_2294-3_0_4_line_43 |  | 37 | 184 | 0.001318 | 0.125 | 0.08 | 261 | 0 | 0.364 | 1 | 1 | cs | TRUE
44 | LV_2294-3_0_4_line_44 |  | 37 | 183 | 0.015298 | 0.125 | 0.08 | 261 | 0 | 0.364 | 1 | 4 | cs | TRUE
45 | LV_2294-3_0_4_line_45 |  | 38 | 224 | 0.021733 | 0.125 | 0.08 | 261 | 0 | 0.364 | 1 | 1 | cs | TRUE
46 | LV_2294-3_0_4_line_46 |  | 40 | 112 | 0.013081 | 0.125 | 0.08 | 261 | 0 | 0.364 | 1 | 1 | cs | TRUE
47 | LV_2294-3_0_4_line_47 |  | 41 | 42 | 0.0035056 | 0.125 | 0.08 | 261 | 0 | 0.364 | 1 | 1 | cs | TRUE
48 | LV_2294-3_0_4_line_48 |  | 41 | 43 | 0.012035 | 0.125 | 0.08 | 261 | 0 | 0.364 | 1 | 1 | cs | TRUE
49 | LV_2294-3_0_4_line_49 |  | 42 | 44 | 0.02519 | 0.125 | 0.08 | 261 | 0 | 0.364 | 1 | 1 | cs | TRUE
50 | LV_2294-3_0_4_line_50 |  | 43 | 45 | 0.045302 | 0.125 | 0.08 | 261 | 0 | 0.364 | 1 | 1 | cs | TRUE
51 | LV_2294-3_0_4_line_51 |  | 44 | 46 | 0.008956 | 0.125 | 0.08 | 261 | 0 | 0.364 | 1 | 1 | cs | TRUE
52 | LV_2294-3_0_4_line_52 |  | 45 | 47 | 0.02492 | 0.125 | 0.08 | 261 | 0 | 0.364 | 1 | 1 | cs | TRUE
53 | LV_2294-3_0_4_line_53 |  | 46 | 60 | 0.022675 | 0.125 | 0.08 | 261 | 0 | 0.364 | 1 | 1 | cs | TRUE
54 | LV_2294-3_0_4_line_54 |  | 46 | 61 | 0.011129 | 0.125 | 0.08 | 261 | 0 | 0.364 | 1 | 1 | cs | TRUE
55 | LV_2294-3_0_4_line_55 |  | 47 | 62 | 0.084903 | 0.125 | 0.08 | 261 | 0 | 0.364 | 1 | 1 | cs | TRUE
56 | LV_2294-3_0_4_line_56 |  | 48 | 49 | 0.0083416 | 0.125 | 0.08 | 261 | 0 | 0.364 | 1 | 1 | cs | TRUE
57 | LV_2294-3_0_4_line_57 |  | 49 | 50 | 0.0177 | 0.125 | 0.08 | 261 | 0 | 0.364 | 1 | 1 | cs | TRUE
58 | LV_2294-3_0_4_line_58 |  | 50 | 51 | 0.010328 | 0.125 | 0.08 | 261 | 0 | 0.364 | 1 | 1 | cs | TRUE
59 | LV_2294-3_0_4_line_59 |  | 51 | 54 | 0.015881 | 0.125 | 0.08 | 261 | 0 | 0.364 | 1 | 1 | cs | TRUE
60 | LV_2294-3_0_4_line_60 |  | 52 | 53 | 0.025526 | 0.125 | 0.08 | 261 | 0 | 0.364 | 1 | 1 | cs | TRUE
61 | LV_2294-3_0_4_line_61 |  | 53 | 62 | 0.035721 | 0.125 | 0.08 | 261 | 0 | 0.364 | 1 | 1 | cs | TRUE
62 | LV_2294-3_0_4_line_62 |  | 54 | 55 | 0.020339 | 0.125 | 0.08 | 261 | 0 | 0.364 | 1 | 1 | cs | TRUE
63 | LV_2294-3_0_4_line_63 |  | 54 | 56 | 0.016578 | 0.125 | 0.08 | 261 | 0 | 0.364 | 1 | 1 | cs | TRUE
64 | LV_2294-3_0_4_line_64 |  | 55 | 59 | 0.024558 | 0.125 | 0.08 | 261 | 0 | 0.364 | 1 | 1 | cs | TRUE
65 | LV_2294-3_0_4_line_65 |  | 56 | 57 | 0.017513 | 0.125 | 0.08 | 261 | 0 | 0.364 | 1 | 1 | cs | TRUE
66 | LV_2294-3_0_4_line_66 |  | 57 | 58 | 0.021096 | 0.125 | 0.08 | 261 | 0 | 0.364 | 1 | 1 | cs | TRUE
67 | LV_2294-3_0_4_line_67 |  | 59 | 213 | 0.0011553 | 0.125 | 0.08 | 261 | 0 | 0.364 | 1 | 1 | cs | TRUE
68 | LV_2294-3_0_4_line_68 |  | 60 | 78 | 0.068206 | 0.125 | 0.08 | 261 | 0 | 0.364 | 1 | 3 | cs | TRUE
69 | LV_2294-3_0_4_line_69 |  | 61 | 77 | 0.04426 | 0.125 | 0.08 | 261 | 0 | 0.364 | 1 | 1 | cs | TRUE
70 | LV_2294-3_0_4_line_70 |  | 62 | 210 | 0.017966 | 0.125 | 0.08 | 261 | 0 | 0.364 | 1 | 1 | cs | TRUE
71 | LV_2294-3_0_4_line_71 |  | 62 | 211 | 0.043222 | 0.125 | 0.08 | 261 | 0 | 0.364 | 1 | 1 | cs | TRUE
72 | LV_2294-3_0_4_line_72 |  | 63 | 64 | 0.059269 | 0.125 | 0.08 | 261 | 0 | 0.364 | 1 | 1 | cs | TRUE
73 | LV_2294-3_0_4_line_73 |  | 63 | 65 | 0.0056191 | 0.125 | 0.08 | 261 | 0 | 0.364 | 1 | 1 | cs | TRUE
74 | LV_2294-3_0_4_line_74 |  | 64 | 66 | 0.023428 | 0.125 | 0.08 | 261 | 0 | 0.364 | 1 | 4 | cs | TRUE
75 | LV_2294-3_0_4_line_75 |  | 64 | 67 | 0.0070074 | 0.125 | 0.08 | 261 | 0 | 0.364 | 1 | 4 | cs | TRUE
76 | LV_2294-3_0_4_line_76 |  | 65 | 68 | 0.016833 | 0.125 | 0.08 | 261 | 0 | 0.364 | 1 | 1 | cs | TRUE
77 | LV_2294-3_0_4_line_77 |  | 65 | 69 | 0.026281 | 0.125 | 0.08 | 261 | 0 | 0.364 | 1 | 1 | cs | TRUE
78 | LV_2294-3_0_4_line_78 |  | 66 | 70 | 0.009087 | 0.125 | 0.08 | 261 | 0 | 0.364 | 1 | 4 | cs | TRUE
79 | LV_2294-3_0_4_line_79 |  | 67 | 71 | 0.034377 | 0.125 | 0.08 | 261 | 0 | 0.364 | 1 | 4 | cs | TRUE
80 | LV_2294-3_0_4_line_80 |  | 68 | 72 | 0.020964 | 0.125 | 0.08 | 261 | 0 | 0.364 | 1 | 1 | cs | TRUE
81 | LV_2294-3_0_4_line_81 |  | 69 | 73 | 0.006099 | 0.125 | 0.08 | 261 | 0 | 0.364 | 1 | 1 | cs | TRUE
82 | LV_2294-3_0_4_line_82 |  | 70 | 74 | 0.0099428 | 0.125 | 0.08 | 261 | 0 | 0.364 | 1 | 4 | cs | TRUE
83 | LV_2294-3_0_4_line_83 |  | 71 | 75 | 0.057801 | 0.125 | 0.08 | 261 | 0 | 0.364 | 1 | 4 | cs | TRUE
84 | LV_2294-3_0_4_line_84 |  | 73 | 76 | 0.025279 | 0.125 | 0.08 | 261 | 0 | 0.364 | 1 | 1 | cs | TRUE
85 | LV_2294-3_0_4_line_85 |  | 74 | 159 | 0.013552 | 0.125 | 0.08 | 261 | 0 | 0.364 | 1 | 4 | cs | TRUE
86 | LV_2294-3_0_4_line_86 |  | 75 | 95 | 0.014664 | 0.125 | 0.08 | 261 | 0 | 0.364 | 1 | 4 | cs | TRUE
87 | LV_2294-3_0_4_line_87 |  | 76 | 129 | 0.025631 | 0.125 | 0.08 | 261 | 0 | 0.364 | 1 | 1 | cs | TRUE
88 | LV_2294-3_0_4_line_88 |  | 78 | 79 | 0.015765 | 0.125 | 0.08 | 261 | 0 | 0.364 | 1 | 4 | cs | TRUE
89 | LV_2294-3_0_4_line_89 |  | 79 | 80 | 0.020775 | 0.125 | 0.08 | 261 | 0 | 0.364 | 1 | 4 | cs | TRUE
90 | LV_2294-3_0_4_line_90 |  | 80 | 81 | 0.031088 | 0.125 | 0.08 | 261 | 0 | 0.364 | 1 | 4 | cs | TRUE
91 | LV_2294-3_0_4_line_91 |  | 81 | 113 | 0.115 | 0.125 | 0.08 | 261 | 0 | 0.364 | 1 | 4 | cs | TRUE
92 | LV_2294-3_0_4_line_92 |  | 82 | 83 | 0.016125 | 0.125 | 0.08 | 261 | 0 | 0.364 | 1 | 1 | cs | TRUE
93 | LV_2294-3_0_4_line_93 |  | 82 | 84 | 0.0057896 | 0.125 | 0.08 | 261 | 0 | 0.364 | 1 | 1 | cs | TRUE
94 | LV_2294-3_0_4_line_94 |  | 83 | 85 | 0.0018265 | 0.125 | 0.08 | 261 | 0 | 0.364 | 1 | 1 | cs | TRUE
95 | LV_2294-3_0_4_line_95 |  | 84 | 86 | 0.024926 | 0.125 | 0.08 | 261 | 0 | 0.364 | 1 | 1 | cs | TRUE
96 | LV_2294-3_0_4_line_96 |  | 84 | 87 | 0.010801 | 0.125 | 0.08 | 261 | 0 | 0.364 | 1 | 1 | cs | TRUE
97 | LV_2294-3_0_4_line_97 |  | 85 | 88 | 0.021472 | 0.125 | 0.08 | 261 | 0 | 0.364 | 1 | 1 | cs | TRUE
98 | LV_2294-3_0_4_line_98 |  | 86 | 89 | 0.015495 | 0.125 | 0.08 | 261 | 0 | 0.364 | 1 | 1 | cs | TRUE
99 | LV_2294-3_0_4_line_99 |  | 88 | 90 | 0.0014397 | 0.125 | 0.08 | 261 | 0 | 0.364 | 1 | 1 | cs | TRUE
100 | LV_2294-3_0_4_line_100 |  | 89 | 91 | 0.010044 | 0.125 | 0.08 | 261 | 0 | 0.364 | 1 | 1 | cs | TRUE
101 | LV_2294-3_0_4_line_101 |  | 89 | 92 | 0.017705 | 0.125 | 0.08 | 261 | 0 | 0.364 | 1 | 1 | cs | TRUE
102 | LV_2294-3_0_4_line_102 |  | 90 | 142 | 0.020695 | 0.125 | 0.08 | 261 | 0 | 0.364 | 1 | 1 | cs | TRUE
103 | LV_2294-3_0_4_line_103 |  | 91 | 176 | 0.014421 | 0.125 | 0.08 | 261 | 0 | 0.364 | 1 | 1 | cs | TRUE
104 | LV_2294-3_0_4_line_104 |  | 92 | 177 | 0.012588 | 0.125 | 0.08 | 261 | 0 | 0.364 | 1 | 2 | cs | TRUE
105 | LV_2294-3_0_4_line_105 |  | 93 | 94 | 0.015575 | 0.125 | 0.08 | 261 | 0 | 0.364 | 1 | 1 | cs | TRUE
106 | LV_2294-3_0_4_line_106 |  | 93 | 95 | 0.01365 | 0.125 | 0.08 | 261 | 0 | 0.364 | 1 | 1 | cs | TRUE
107 | LV_2294-3_0_4_line_107 |  | 94 | 96 | 0.0080483 | 0.125 | 0.08 | 261 | 0 | 0.364 | 1 | 1 | cs | TRUE
108 | LV_2294-3_0_4_line_108 |  | 95 | 97 | 0.0087299 | 0.125 | 0.08 | 261 | 0 | 0.364 | 1 | 4 | cs | TRUE
109 | LV_2294-3_0_4_line_109 |  | 96 | 98 | 0.008431 | 0.125 | 0.08 | 261 | 0 | 0.364 | 1 | 1 | cs | TRUE
110 | LV_2294-3_0_4_line_110 |  | 97 | 99 | 0.018056 | 0.125 | 0.08 | 261 | 0 | 0.364 | 1 | 4 | cs | TRUE
111 | LV_2294-3_0_4_line_111 |  | 98 | 100 | 0.018226 | 0.125 | 0.08 | 261 | 0 | 0.364 | 1 | 1 | cs | TRUE
112 | LV_2294-3_0_4_line_112 |  | 99 | 101 | 0.026346 | 0.125 | 0.08 | 261 | 0 | 0.364 | 1 | 4 | cs | TRUE
113 | LV_2294-3_0_4_line_113 |  | 101 | 222 | 0.023513 | 0.125 | 0.08 | 261 | 0 | 0.364 | 1 | 4 | cs | TRUE
114 | LV_2294-3_0_4_line_114 |  | 102 | 103 | 0.023329 | 0.125 | 0.08 | 261 | 0 | 0.364 | 1 | 1 | cs | TRUE
115 | LV_2294-3_0_4_line_115 |  | 102 | 104 | 0.0040759 | 0.125 | 0.08 | 261 | 0 | 0.364 | 1 | 1 | cs | TRUE
116 | LV_2294-3_0_4_line_116 |  | 103 | 105 | 0.031151 | 0.125 | 0.08 | 261 | 0 | 0.364 | 1 | 1 | cs | TRUE
117 | LV_2294-3_0_4_line_117 |  | 104 | 106 | 0.025485 | 0.125 | 0.08 | 261 | 0 | 0.364 | 1 | 1 | cs | TRUE
118 | LV_2294-3_0_4_line_118 |  | 104 | 107 | 0.030503 | 0.125 | 0.08 | 261 | 0 | 0.364 | 1 | 1 | cs | TRUE
119 | LV_2294-3_0_4_line_119 |  | 105 | 108 | 0.024672 | 0.125 | 0.08 | 261 | 0 | 0.364 | 1 | 1 | cs | TRUE
120 | LV_2294-3_0_4_line_120 |  | 105 | 109 | 0.009441 | 0.125 | 0.08 | 261 | 0 | 0.364 | 1 | 1 | cs | TRUE
121 | LV_2294-3_0_4_line_121 |  | 106 | 110 | 0.0096514 | 0.125 | 0.08 | 261 | 0 | 0.364 | 1 | 1 | cs | TRUE
122 | LV_2294-3_0_4_line_122 |  | 109 | 111 | 0.0014413 | 0.125 | 0.08 | 261 | 0 | 0.364 | 1 | 1 | cs | TRUE
123 | LV_2294-3_0_4_line_123 |  | 110 | 112 | 0.014351 | 0.125 | 0.08 | 261 | 0 | 0.364 | 1 | 1 | cs | TRUE
124 | LV_2294-3_0_4_line_124 |  | 112 | 198 | 0.025707 | 0.125 | 0.08 | 261 | 0 | 0.364 | 1 | 1 | cs | TRUE
125 | LV_2294-3_0_4_line_125 |  | 113 | 160 | 0.012007 | 0.125 | 0.08 | 261 | 0 | 0.364 | 1 | 4 | cs | TRUE
126 | LV_2294-3_0_4_line_126 |  | 114 | 115 | 0.046457 | 0.125 | 0.08 | 261 | 0 | 0.364 | 1 | 1 | cs | TRUE
127 | LV_2294-3_0_4_line_127 |  | 114 | 116 | 0.015341 | 0.125 | 0.08 | 261 | 0 | 0.364 | 1 | 1 | cs | TRUE
128 | LV_2294-3_0_4_line_128 |  | 115 | 117 | 0.1021 | 0.125 | 0.08 | 261 | 0 | 0.364 | 1 | 1 | cs | TRUE
129 | LV_2294-3_0_4_line_129 |  | 116 | 118 | 0.018673 | 0.125 | 0.08 | 261 | 0 | 0.364 | 1 | 1 | cs | TRUE
130 | LV_2294-3_0_4_line_130 |  | 117 | 121 | 0.023766 | 0.125 | 0.08 | 261 | 0 | 0.364 | 1 | 1 | cs | TRUE
131 | LV_2294-3_0_4_line_131 |  | 118 | 122 | 0.0059637 | 0.125 | 0.08 | 261 | 0 | 0.364 | 1 | 1 | cs | TRUE
132 | LV_2294-3_0_4_line_132 |  | 119 | 120 | 0.0042083 | 0.125 | 0.08 | 261 | 0 | 0.364 | 1 | 1 | cs | TRUE
133 | LV_2294-3_0_4_line_133 |  | 119 | 121 | 0.024532 | 0.125 | 0.08 | 261 | 0 | 0.364 | 1 | 1 | cs | TRUE
134 | LV_2294-3_0_4_line_134 |  | 122 | 123 | 0.012547 | 0.125 | 0.08 | 261 | 0 | 0.364 | 1 | 1 | cs | TRUE
135 | LV_2294-3_0_4_line_135 |  | 123 | 138 | 0.0013297 | 0.125 | 0.08 | 261 | 0 | 0.364 | 1 | 1 | cs | TRUE
136 | LV_2294-3_0_4_line_136 |  | 124 | 125 | 0.019197 | 0.125 | 0.08 | 261 | 0 | 0.364 | 1 | 1 | cs | TRUE
137 | LV_2294-3_0_4_line_137 |  | 124 | 126 | 0.0056236 | 0.125 | 0.08 | 261 | 0 | 0.364 | 1 | 1 | cs | TRUE
138 | LV_2294-3_0_4_line_138 |  | 125 | 127 | 0.013661 | 0.125 | 0.08 | 261 | 0 | 0.364 | 1 | 1 | cs | TRUE
139 | LV_2294-3_0_4_line_139 |  | 126 | 128 | 0.022295 | 0.125 | 0.08 | 261 | 0 | 0.364 | 1 | 1 | cs | TRUE
140 | LV_2294-3_0_4_line_140 |  | 127 | 129 | 0.012958 | 0.125 | 0.08 | 261 | 0 | 0.364 | 1 | 1 | cs | TRUE
141 | LV_2294-3_0_4_line_141 |  | 128 | 130 | 0.018436 | 0.125 | 0.08 | 261 | 0 | 0.364 | 1 | 1 | cs | TRUE
142 | LV_2294-3_0_4_line_142 |  | 128 | 131 | 0.017501 | 0.125 | 0.08 | 261 | 0 | 0.364 | 1 | 1 | cs | TRUE
143 | LV_2294-3_0_4_line_143 |  | 128 | 132 | 0.035917 | 0.125 | 0.08 | 261 | 0 | 0.364 | 1 | 1 | cs | TRUE
144 | LV_2294-3_0_4_line_144 |  | 131 | 133 | 0.013352 | 0.125 | 0.08 | 261 | 0 | 0.364 | 1 | 1 | cs | TRUE
145 | LV_2294-3_0_4_line_145 |  | 131 | 134 | 0.022477 | 0.125 | 0.08 | 261 | 0 | 0.364 | 1 | 1 | cs | TRUE
146 | LV_2294-3_0_4_line_146 |  | 132 | 135 | 0.0014171 | 0.125 | 0.08 | 261 | 0 | 0.364 | 1 | 1 | cs | TRUE
147 | LV_2294-3_0_4_line_147 |  | 135 | 190 | 0.030828 | 0.125 | 0.08 | 261 | 0 | 0.364 | 1 | 1 | cs | TRUE
148 | LV_2294-3_0_4_line_148 |  | 136 | 137 | 0.012315 | 0.125 | 0.08 | 261 | 0 | 0.364 | 1 | 1 | cs | TRUE
149 | LV_2294-3_0_4_line_149 |  | 136 | 138 | 0.015268 | 0.125 | 0.08 | 261 | 0 | 0.364 | 1 | 1 | cs | TRUE
150 | LV_2294-3_0_4_line_150 |  | 137 | 139 | 0.024128 | 0.125 | 0.08 | 261 | 0 | 0.364 | 1 | 1 | cs | TRUE
151 | LV_2294-3_0_4_line_151 |  | 138 | 140 | 0.025179 | 0.125 | 0.08 | 261 | 0 | 0.364 | 1 | 1 | cs | TRUE
152 | LV_2294-3_0_4_line_152 |  | 139 | 141 | 0.017 | 0.125 | 0.08 | 261 | 0 | 0.364 | 1 | 1 | cs | TRUE
153 | LV_2294-3_0_4_line_153 |  | 141 | 142 | 0.005348 | 0.125 | 0.08 | 261 | 0 | 0.364 | 1 | 1 | cs | TRUE
154 | LV_2294-3_0_4_line_154 |  | 143 | 144 | 0.010457 | 0.125 | 0.08 | 261 | 0 | 0.364 | 1 | 1 | cs | TRUE
155 | LV_2294-3_0_4_line_155 |  | 143 | 145 | 0.011434 | 0.125 | 0.08 | 261 | 0 | 0.364 | 1 | 1 | cs | TRUE
156 | LV_2294-3_0_4_line_156 |  | 144 | 146 | 0.0080256 | 0.125 | 0.08 | 261 | 0 | 0.364 | 1 | 1 | cs | TRUE
157 | LV_2294-3_0_4_line_157 |  | 145 | 147 | 0.012476 | 0.125 | 0.08 | 261 | 0 | 0.364 | 1 | 1 | cs | TRUE
158 | LV_2294-3_0_4_line_158 |  | 145 | 148 | 0.011049 | 0.125 | 0.08 | 261 | 0 | 0.364 | 1 | 1 | cs | TRUE
159 | LV_2294-3_0_4_line_159 |  | 146 | 149 | 0.013663 | 0.125 | 0.08 | 261 | 0 | 0.364 | 1 | 1 | cs | TRUE
160 | LV_2294-3_0_4_line_160 |  | 147 | 150 | 0.032369 | 0.125 | 0.08 | 261 | 0 | 0.364 | 1 | 1 | cs | TRUE
161 | LV_2294-3_0_4_line_161 |  | 149 | 151 | 0.0094392 | 0.125 | 0.08 | 261 | 0 | 0.364 | 1 | 1 | cs | TRUE
162 | LV_2294-3_0_4_line_162 |  | 150 | 152 | 0.005988 | 0.125 | 0.08 | 261 | 0 | 0.364 | 1 | 1 | cs | TRUE
163 | LV_2294-3_0_4_line_163 |  | 150 | 153 | 0.01625 | 0.125 | 0.08 | 261 | 0 | 0.364 | 1 | 1 | cs | TRUE
164 | LV_2294-3_0_4_line_164 |  | 151 | 185 | 0.017447 | 0.125 | 0.08 | 261 | 0 | 0.364 | 1 | 1 | cs | TRUE
165 | LV_2294-3_0_4_line_165 |  | 152 | 214 | 0.0092229 | 0.125 | 0.08 | 261 | 0 | 0.364 | 1 | 1 | cs | TRUE
166 | LV_2294-3_0_4_line_166 |  | 152 | 215 | 0.0091537 | 0.125 | 0.08 | 261 | 0 | 0.364 | 1 | 1 | cs | TRUE
167 | LV_2294-3_0_4_line_167 |  | 153 | 173 | 0.0065373 | 0.125 | 0.08 | 261 | 0 | 0.364 | 1 | 1 | cs | TRUE
168 | LV_2294-3_0_4_line_168 |  | 155 | 156 | 0.0026479 | 0.125 | 0.08 | 261 | 0 | 0.364 | 1 | 4 | cs | TRUE
169 | LV_2294-3_0_4_line_169 |  | 156 | 157 | 0.013747 | 0.125 | 0.08 | 261 | 0 | 0.364 | 1 | 4 | cs | TRUE
170 | LV_2294-3_0_4_line_170 |  | 157 | 158 | 0.027128 | 0.125 | 0.08 | 261 | 0 | 0.364 | 1 | 4 | cs | TRUE
171 | LV_2294-3_0_4_line_171 |  | 157 | 159 | 0.017665 | 0.125 | 0.08 | 261 | 0 | 0.364 | 1 | 4 | cs | TRUE
172 | LV_2294-3_0_4_line_172 |  | 158 | 179 | 0.042735 | 0.125 | 0.08 | 261 | 0 | 0.364 | 1 | 4 | cs | TRUE
173 | LV_2294-3_0_4_line_173 |  | 160 | 223 | 0.0080527 | 0.125 | 0.08 | 261 | 0 | 0.364 | 1 | 4 | cs | TRUE
174 | LV_2294-3_0_4_line_174 |  | 161 | 162 | 0.020179 | 0.125 | 0.08 | 261 | 0 | 0.364 | 1 | 1 | cs | TRUE
175 | LV_2294-3_0_4_line_175 |  | 161 | 163 | 0.013987 | 0.125 | 0.08 | 261 | 0 | 0.364 | 1 | 1 | cs | TRUE
176 | LV_2294-3_0_4_line_176 |  | 162 | 164 | 0.01125 | 0.125 | 0.08 | 261 | 0 | 0.364 | 1 | 1 | cs | TRUE
177 | LV_2294-3_0_4_line_177 |  | 163 | 165 | 0.014997 | 0.125 | 0.08 | 261 | 0 | 0.364 | 1 | 1 | cs | TRUE
178 | LV_2294-3_0_4_line_178 |  | 163 | 166 | 0.013896 | 0.125 | 0.08 | 261 | 0 | 0.364 | 1 | 1 | cs | TRUE
179 | LV_2294-3_0_4_line_179 |  | 164 | 167 | 0.017817 | 0.125 | 0.08 | 261 | 0 | 0.364 | 1 | 1 | cs | TRUE
180 | LV_2294-3_0_4_line_180 |  | 165 | 168 | 0.0052907 | 0.125 | 0.08 | 261 | 0 | 0.364 | 1 | 1 | cs | TRUE
181 | LV_2294-3_0_4_line_181 |  | 166 | 169 | 0.008954 | 0.125 | 0.08 | 261 | 0 | 0.364 | 1 | 1 | cs | TRUE
182 | LV_2294-3_0_4_line_182 |  | 166 | 170 | 0.0081156 | 0.125 | 0.08 | 261 | 0 | 0.364 | 1 | 1 | cs | TRUE
183 | LV_2294-3_0_4_line_183 |  | 167 | 171 | 0.019505 | 0.125 | 0.08 | 261 | 0 | 0.364 | 1 | 1 | cs | TRUE
184 | LV_2294-3_0_4_line_184 |  | 167 | 172 | 0.00092639 | 0.125 | 0.08 | 261 | 0 | 0.364 | 1 | 1 | cs | TRUE
185 | LV_2294-3_0_4_line_185 |  | 168 | 173 | 0.014525 | 0.125 | 0.08 | 261 | 0 | 0.364 | 1 | 1 | cs | TRUE
186 | LV_2294-3_0_4_line_186 |  | 169 | 174 | 0.0075102 | 0.125 | 0.08 | 261 | 0 | 0.364 | 1 | 1 | cs | TRUE
187 | LV_2294-3_0_4_line_187 |  | 170 | 175 | 0.036915 | 0.125 | 0.08 | 261 | 0 | 0.364 | 1 | 1 | cs | TRUE
188 | LV_2294-3_0_4_line_188 |  | 172 | 207 | 0.023643 | 0.125 | 0.08 | 261 | 0 | 0.364 | 1 | 1 | cs | TRUE
189 | LV_2294-3_0_4_line_189 |  | 174 | 209 | 0.025168 | 0.125 | 0.08 | 261 | 0 | 0.364 | 1 | 1 | cs | TRUE
190 | LV_2294-3_0_4_line_190 |  | 176 | 178 | 0.002587 | 0.125 | 0.08 | 261 | 0 | 0.364 | 1 | 1 | cs | TRUE
191 | LV_2294-3_0_4_line_191 |  | 177 | 179 | 0.01958 | 0.125 | 0.08 | 261 | 0 | 0.364 | 1 | 4 | cs | TRUE
192 | LV_2294-3_0_4_line_192 |  | 177 | 180 | 0.0034433 | 0.125 | 0.08 | 261 | 0 | 0.364 | 1 | 1 | cs | TRUE
193 | LV_2294-3_0_4_line_193 |  | 178 | 234 | 0.011338 | 0.125 | 0.08 | 261 | 0 | 0.364 | 1 | 1 | cs | TRUE
194 | LV_2294-3_0_4_line_194 |  | 180 | 193 | 0.030866 | 0.125 | 0.08 | 261 | 0 | 0.364 | 1 | 1 | cs | TRUE
195 | LV_2294-3_0_4_line_195 |  | 181 | 182 | 0.012776 | 0.125 | 0.08 | 261 | 0 | 0.364 | 1 | 4 | cs | TRUE
196 | LV_2294-3_0_4_line_196 |  | 182 | 183 | 0.02382 | 0.125 | 0.08 | 261 | 0 | 0.364 | 1 | 4 | cs | TRUE
197 | LV_2294-3_0_4_line_197 |  | 184 | 201 | 0.056771 | 0.125 | 0.08 | 261 | 0 | 0.364 | 1 | 1 | cs | TRUE
198 | LV_2294-3_0_4_line_198 |  | 185 | 186 | 0.0040026 | 0.125 | 0.08 | 261 | 0 | 0.364 | 1 | 1 | cs | TRUE
199 | LV_2294-3_0_4_line_199 |  | 186 | 221 | 0.010634 | 0.125 | 0.08 | 261 | 0 | 0.364 | 1 | 1 | cs | TRUE
200 | LV_2294-3_0_4_line_200 |  | 187 | 188 | 0.010266 | 0.125 | 0.08 | 261 | 0 | 0.364 | 1 | 1 | cs | TRUE
201 | LV_2294-3_0_4_line_201 |  | 188 | 206 | 0.014789 | 0.125 | 0.08 | 261 | 0 | 0.364 | 1 | 1 | cs | TRUE
202 | LV_2294-3_0_4_line_202 |  | 188 | 203 | 0.025297 | 0.125 | 0.08 | 261 | 0 | 0.364 | 1 | 1 | cs | TRUE
203 | LV_2294-3_0_4_line_203 |  | 190 | 191 | 0.0047448 | 0.125 | 0.08 | 261 | 0 | 0.364 | 1 | 1 | cs | TRUE
204 | LV_2294-3_0_4_line_204 |  | 191 | 192 | 0.026095 | 0.125 | 0.08 | 261 | 0 | 0.364 | 1 | 1 | cs | TRUE
205 | LV_2294-3_0_4_line_205 |  | 192 | 225 | 0.03225 | 0.125 | 0.08 | 261 | 0 | 0.364 | 1 | 1 | cs | TRUE
206 | LV_2294-3_0_4_line_206 |  | 193 | 194 | 0.0060683 | 0.125 | 0.08 | 261 | 0 | 0.364 | 1 | 1 | cs | TRUE
207 | LV_2294-3_0_4_line_207 |  | 194 | 195 | 0.020794 | 0.125 | 0.08 | 261 | 0 | 0.364 | 1 | 1 | cs | TRUE
208 | LV_2294-3_0_4_line_208 |  | 195 | 196 | 0.0060038 | 0.125 | 0.08 | 261 | 0 | 0.364 | 1 | 1 | cs | TRUE
209 | LV_2294-3_0_4_line_209 |  | 196 | 197 | 0.0154 | 0.125 | 0.08 | 261 | 0 | 0.364 | 1 | 1 | cs | TRUE
210 | LV_2294-3_0_4_line_210 |  | 198 | 199 | 0.025354 | 0.125 | 0.08 | 261 | 0 | 0.364 | 1 | 1 | cs | TRUE
211 | LV_2294-3_0_4_line_211 |  | 201 | 202 | 0.018279 | 0.125 | 0.08 | 261 | 0 | 0.364 | 1 | 1 | cs | TRUE
212 | LV_2294-3_0_4_line_212 |  | 201 | 203 | 0.002111 | 0.125 | 0.08 | 261 | 0 | 0.364 | 1 | 1 | cs | TRUE
213 | LV_2294-3_0_4_line_213 |  | 202 | 207 | 0.0128 | 0.125 | 0.08 | 261 | 0 | 0.364 | 1 | 1 | cs | TRUE
214 | LV_2294-3_0_4_line_214 |  | 203 | 204 | 0.020891 | 0.125 | 0.08 | 261 | 0 | 0.364 | 1 | 1 | cs | TRUE
215 | LV_2294-3_0_4_line_215 |  | 204 | 205 | 0.025928 | 0.125 | 0.08 | 261 | 0 | 0.364 | 1 | 1 | cs | TRUE
216 | LV_2294-3_0_4_line_216 |  | 206 | 208 | 0.0092934 | 0.125 | 0.08 | 261 | 0 | 0.364 | 1 | 1 | cs | TRUE
217 | LV_2294-3_0_4_line_217 |  | 207 | 224 | 0.020944 | 0.125 | 0.08 | 261 | 0 | 0.364 | 1 | 1 | cs | TRUE
218 | LV_2294-3_0_4_line_218 |  | 211 | 212 | 0.012244 | 0.125 | 0.08 | 261 | 0 | 0.364 | 1 | 1 | cs | TRUE
219 | LV_2294-3_0_4_line_219 |  | 212 | 218 | 0.02516 | 0.125 | 0.08 | 261 | 0 | 0.364 | 1 | 1 | cs | TRUE
220 | LV_2294-3_0_4_line_220 |  | 212 | 219 | 0.0094481 | 0.125 | 0.08 | 261 | 0 | 0.364 | 1 | 1 | cs | TRUE
221 | LV_2294-3_0_4_line_221 |  | 213 | 218 | 0.02646 | 0.125 | 0.08 | 261 | 0 | 0.364 | 1 | 1 | cs | TRUE
222 | LV_2294-3_0_4_line_222 |  | 214 | 216 | 0.0082703 | 0.125 | 0.08 | 261 | 0 | 0.364 | 1 | 1 | cs | TRUE
223 | LV_2294-3_0_4_line_223 |  | 215 | 217 | 0.0082731 | 0.125 | 0.08 | 261 | 0 | 0.364 | 1 | 1 | cs | TRUE
224 | LV_2294-3_0_4_line_224 |  | 219 | 220 | 0.030303 | 0.125 | 0.08 | 261 | 0 | 0.364 | 1 | 1 | cs | TRUE
225 | LV_2294-3_0_4_line_225 |  | 222 | 223 | 0.017597 | 0.125 | 0.08 | 261 | 0 | 0.364 | 1 | 4 | cs | TRUE
226 | LV_2294-3_0_4_line_226 |  | 226 | 227 | 0.0084822 | 0.125 | 0.08 | 261 | 0 | 0.364 | 1 | 1 | cs | TRUE
227 | LV_2294-3_0_4_line_227 |  | 227 | 228 | 0.023126 | 0.125 | 0.08 | 261 | 0 | 0.364 | 1 | 1 | cs | TRUE
228 | LV_2294-3_0_4_line_228 |  | 228 | 233 | 0.015495 | 0.125 | 0.08 | 261 | 0 | 0.364 | 1 | 1 | cs | TRUE
229 | LV_2294-3_0_4_line_229 |  | 229 | 230 | 0.0034746 | 0.125 | 0.08 | 261 | 0 | 0.364 | 1 | 1 | cs | TRUE
230 | LV_2294-3_0_4_line_230 |  | 229 | 231 | 0.028152 | 0.125 | 0.08 | 261 | 0 | 0.364 | 1 | 1 | cs | TRUE
231 | LV_2294-3_0_4_line_231 |  | 230 | 232 | 0.010935 | 0.125 | 0.08 | 261 | 0 | 0.364 | 1 | 1 | cs | TRUE
232 | LV_2294-3_0_4_line_232 |  | 231 | 233 | 0.0093071 | 0.125 | 0.08 | 261 | 0 | 0.364 | 1 | 1 | cs | TRUE
233 | LV_2294-3_0_4_line_233 |  | 232 | 234 | 0.00049172 | 0.125 | 0.08 | 261 | 0 | 0.364 | 1 | 1 | cs | TRUE
234 | LV_2294-3_0_4_line_234 |  | 233 | 235 | 0.0069582 | 0.125 | 0.08 | 261 | 0 | 0.364 | 1 | 1 | cs | TRUE
235 | LV_2294-3_0_4_line_235 |  | 235 | 236 | 0.015509 | 0.125 | 0.08 | 261 | 0 | 0.364 | 1 | 1 | cs | TRUE
236 | LV_2294-3_0_4_line_236 |  | 236 | 237 | 0.012506 | 0.125 | 0.08 | 261 | 0 | 0.364 | 1 | 1 | cs | TRUE
237 | LV_2294-3_0_4_line_237 |  | 237 | 238 | 0.015261 | 0.125 | 0.08 | 261 | 0 | 0.364 | 1 | 1 | cs | TRUE
238 | LV_2294-3_0_4_line_238 |  | 238 | 239 | 0.0017622 | 0.125 | 0.08 | 261 | 0 | 0.364 | 1 | 1 | cs | TRUE

## trafo
| name | std_type | hv_bus | lv_bus | sn_mva | vn_hv_kv | vn_lv_kv | vk_percent | vkr_percent | pfe_kw | i0_percent | shift_degree | tap_side | tap_neutral | tap_min | tap_max | tap_step_percent | tap_step_degree | tap_pos | tap_phase_shifter | parallel | df | in_service
0 | LV_2294-3_0_4_trafo_113 | 0.63 MVA 20/0.4 kV | 240 | 181 | 0.63 | 20 | 0.4 | 6 | 1.206 | 1.65 | 0.2619 | 150 | hv | 0 | -2 | 2 | 2.5 | 0 | 0 | FALSE | 1 | 1 | TRUE

## line_geodata
| x0 | y0 | x1 | y1 | x2 | y2 | x3 | y3 | x4 | y4 | x5 | y5 | x6 | y6 | x7 | y7 | x8 | y8
0 | 2583229.8015 | 1178670.3682 | 2583235.8325 | 1178666.0713 | 2583239.5838 | 1178663.4038 | 2583244.9228 | 1178652.0497 | 2583250.8825 | 1178635.958 | 2583257.7043 | 1178626.9842
1 | 2583229.8015 | 1178670.3682 | 2583224.143 | 1178668.6165 | 2583220.3045 | 1178667.4267 | 2583234.8581 | 1178604.7871
2 | 2583234.8581 | 1178604.7871 | 2583231.5858 | 1178603.9403 | 2583228.2447 | 1178603.0825
3 | 2583234.8581 | 1178604.7871 | 2583226.1434 | 1178613.8162 | 2583224.7507 | 1178617.1255
4 | 2583234.8581 | 1178604.7871 | 2583237.5683 | 1178595.9416 | 2583242.6929 | 1178581.6977 | 2583246.2363 | 1178573.5219
5 | 2583222.0638 | 1178623.834 | 2583222.2653 | 1178623.0318 | 2583224.7507 | 1178617.1255
6 | 2583259.8904 | 1178547.1598 | 2583254.8217 | 1178555.9615 | 2583247.8015 | 1178569.9106 | 2583246.2363 | 1178573.5219
7 | 2583222.0638 | 1178623.834 | 2583215.746 | 1178648.9909
8 | 2583259.8904 | 1178547.1598 | 2583263.5423 | 1178540.8182 | 2583268.6169 | 1178533.2334 | 2583273.5472 | 1178525.9603 | 2583280.4823 | 1178517.0252 | 2583287.5772 | 1178507.8784 | 2583287.5772 | 1178507.8784
9 | 2583287.5772 | 1178507.8784 | 2583299.1146 | 1178494.5726 | 2583308.7733 | 1178484.2292 | 2583322.2063 | 1178471.1627 | 2583323.132 | 1178470.3292
10 | 2583323.132 | 1178470.3292 | 2583331.5572 | 1178462.7434 | 2583345.1561 | 1178451.6108 | 2583345.4201 | 1178451.4102
11 | 2583362.9811 | 1178438.1209 | 2583357.8729 | 1178441.9482 | 2583345.4201 | 1178451.4102
12 | 2583362.9811 | 1178438.1209 | 2583376.8451 | 1178437.0706 | 2583384.1627 | 1178436.4832 | 2583390.9358 | 1178435.1526 | 2583396.6556 | 1178434.1917 | 2583399.184 | 1178436.7527 | 2583402.2661 | 1178445.6307
13 | 2583362.9811 | 1178438.1209 | 2583313.6518 | 1178336.6996
14 | 2583210.8214 | 1178370.9 | 2583211.9755 | 1178370.0404
15 | 2583211.9755 | 1178370.0404 | 2583296.025 | 1178337.1117
16 | 2583210.8214 | 1178370.9 | 2583200.8413 | 1178378.3334 | 2583198.7268 | 1178379.9738
17 | 2583296.025 | 1178337.1117 | 2583313.6518 | 1178336.6996
18 | 2583406.4631 | 1178499.2089 | 2583407.4675 | 1178483.9983 | 2583408.8503 | 1178472.9999 | 2583409.4387 | 1178464.7941 | 2583408.4643 | 1178457.8377 | 2583402.3726 | 1178445.9374 | 2583402.2661 | 1178445.6307
19 | 2583402.2661 | 1178445.6307 | 2583449.7594 | 1178379.9962
20 | 2583623.8531 | 1178145.5383 | 2583626.7592 | 1178140.9614 | 2583631.3387 | 1178136.4131 | 2583643.9375 | 1178131.7006
21 | 2583581.5522 | 1178163.8973 | 2583588.9687 | 1178154.6833 | 2583590.4846 | 1178153.0339 | 2583597.1625 | 1178153.0711 | 2583608.0761 | 1178145.7707 | 2583612.0514 | 1178143.8143 | 2583614.9456 | 1178143.2505 | 2583620.5411 | 1178144.1912 | 2583623.8531 | 1178145.5383
22 | 2583581.5522 | 1178163.8973 | 2583527.8238 | 1178271.0494
23 | 2583527.8238 | 1178271.0494 | 2583526.7928 | 1178273.2689
24 | 2583526.7928 | 1178273.2689 | 2583520.789 | 1178286.1941 | 2583518.5156 | 1178290.9361
25 | 2583449.7594 | 1178379.9962 | 2583518.5156 | 1178290.9361
26 | 2582833.491 | 1178500.4191 | 2582851.7435 | 1178471.064
27 | 2582833.491 | 1178500.4191 | 2582826.7307 | 1178510.3309
28 | 2582833.491 | 1178500.4191 | 2582825.3052 | 1178493.9838 | 2582821.3866 | 1178486.3134 | 2582820.0926 | 1178481.6642
29 | 2582826.7307 | 1178510.3309 | 2582820.9731 | 1178518.7726
30 | 2582815.3756 | 1178454.7134 | 2582818.8082 | 1178477.0494 | 2582820.0926 | 1178481.6642
31 | 2582886.2763 | 1178412.5447 | 2582869.3655 | 1178411.4927 | 2582864.0316 | 1178411.1078
32 | 2582886.2763 | 1178412.5447 | 2582887.6177 | 1178395.4321 | 2582891.9585 | 1178387.7105
33 | 2582864.0316 | 1178411.1078 | 2582850.91 | 1178410.1506
34 | 2582864.0316 | 1178411.1078 | 2582866.7141 | 1178400.7392
35 | 2582864.0316 | 1178411.1078 | 2582864.3899 | 1178418.8218 | 2582869.6092 | 1178422.1438
36 | 2582898.3388 | 1178380.0824 | 2582893.7521 | 1178384.52 | 2582891.9585 | 1178387.7105
37 | 2582807.6013 | 1178531.4378 | 2582817.5751 | 1178523.7546 | 2582820.9731 | 1178518.7726
38 | 2582812.1978 | 1178434.0353 | 2582815.3756 | 1178454.7134
39 | 2582850.91 | 1178410.1506 | 2582846.4865 | 1178409.8279
40 | 2582877.3643 | 1178400.6642 | 2582875.9454 | 1178404.0811 | 2582870.6143 | 1178402.0398 | 2582866.7141 | 1178400.7392
41 | 2582898.3388 | 1178380.0824 | 2582899.3342 | 1178367.0348
42 | 2582807.6013 | 1178531.4378 | 2582797.0293 | 1178539.5816
43 | 2582812.1978 | 1178434.0353 | 2582812.0189 | 1178432.7295
44 | 2582812.1978 | 1178434.0353 | 2582797.1979 | 1178437.0401
45 | 2582846.4865 | 1178409.8279 | 2582841.1597 | 1178409.4393 | 2582837.4182 | 1178407.5602 | 2582835.7758 | 1178404.9859 | 2582835.6472 | 1178395.8354
46 | 2582901.4274 | 1178354.1269 | 2582899.4212 | 1178365.8942 | 2582899.3342 | 1178367.0348
47 | 2582413.1379 | 1178501.6572 | 2582410.6865 | 1178499.1512
48 | 2582402.2707 | 1178490.5477 | 2582410.6865 | 1178499.1512
49 | 2582434.9191 | 1178512.0626 | 2582426.3379 | 1178511.5876 | 2582416.486 | 1178505.0799 | 2582413.1379 | 1178501.6572
50 | 2582402.2707 | 1178490.5477 | 2582403.8255 | 1178481.4829 | 2582398.1924 | 1178445.8205
51 | 2582443.7151 | 1178510.2469 | 2582434.9191 | 1178512.0626
52 | 2582388.4229 | 1178424.4992 | 2582395.8219 | 1178430.8139 | 2582398.1924 | 1178445.8205
53 | 2582443.7151 | 1178510.2469 | 2582447.6571 | 1178528.3112 | 2582448.6955 | 1178532.3657
54 | 2582443.7151 | 1178510.2469 | 2582442.0837 | 1178499.2384
55 | 2582388.4229 | 1178424.4992 | 2582303.5357 | 1178422.8827
56 | 2582266.0455 | 1178532.3838 | 2582257.9423 | 1178530.4039
57 | 2582240.7484 | 1178526.2028 | 2582257.9423 | 1178530.4039
58 | 2582240.7484 | 1178526.2028 | 2582230.7153 | 1178523.7513
59 | 2582215.2906 | 1178519.9726 | 2582221.8582 | 1178521.5872 | 2582230.7153 | 1178523.7513
60 | 2582299.005 | 1178483.9616 | 2582300.8932 | 1178458.5059
61 | 2582303.5357 | 1178422.8827 | 2582300.8932 | 1178458.5059
62 | 2582215.2906 | 1178519.9726 | 2582220.7711 | 1178500.3859
63 | 2582215.2906 | 1178519.9726 | 2582199.1369 | 1178516.2475
64 | 2582220.7711 | 1178500.3859 | 2582227.3885 | 1178476.7361
65 | 2582182.0717 | 1178512.3122 | 2582199.1369 | 1178516.2475
66 | 2582182.0717 | 1178512.3122 | 2582186.6498 | 1178491.7185
67 | 2582227.6998 | 1178475.6236 | 2582227.3885 | 1178476.7361
68 | 2582448.6955 | 1178532.3657 | 2582428.4385 | 1178597.4944
69 | 2582442.0837 | 1178499.2384 | 2582435.5955 | 1178455.4561
70 | 2582303.5357 | 1178422.8827 | 2582298.3446 | 1178408.8798 | 2582298.1067 | 1178405.8577
71 | 2582303.5357 | 1178422.8827 | 2582296.102 | 1178422.9715 | 2582260.646 | 1178427.8313
72 | 2582721.3292 | 1178588.2545 | 2582718.6965 | 1178581.403 | 2582718.5436 | 1178576.1008 | 2582721.2224 | 1178569.8565 | 2582730.4263 | 1178555.8671 | 2582733.6888 | 1178548.0092 | 2582734.8654 | 1178537.4782 | 2582734.4487 | 1178533.5199
73 | 2582733.3254 | 1178528.0333 | 2582734.2055 | 1178531.2102 | 2582734.4487 | 1178533.5199
74 | 2582721.3292 | 1178588.2545 | 2582741.2971 | 1178576.0005
75 | 2582721.3292 | 1178588.2545 | 2582715.3364 | 1178591.8863
76 | 2582733.3254 | 1178528.0333 | 2582746.6915 | 1178517.8008
77 | 2582733.3254 | 1178528.0333 | 2582718.6637 | 1178506.2224
78 | 2582741.2971 | 1178576.0005 | 2582749.042 | 1178571.2476
79 | 2582715.3364 | 1178591.8863 | 2582707.487 | 1178596.6433 | 2582694.1795 | 1178607.6208 | 2582689.3654 | 1178613.9447
80 | 2582763.3378 | 1178505.057 | 2582746.6915 | 1178517.8008
81 | 2582718.6637 | 1178506.2224 | 2582715.2612 | 1178501.1608
82 | 2582749.042 | 1178571.2476 | 2582757.5163 | 1178566.0471
83 | 2582689.3654 | 1178613.9447 | 2582684.9093 | 1178619.7984 | 2582665.3336 | 1178650.5821 | 2582657.5134 | 1178662.1503
84 | 2582701.1586 | 1178480.1815 | 2582715.2612 | 1178501.1608
85 | 2582757.5163 | 1178566.0471 | 2582769.0669 | 1178558.9587
86 | 2582647.544 | 1178672.8675 | 2582656.4332 | 1178663.7481 | 2582657.5134 | 1178662.1503
87 | 2582701.1586 | 1178480.1815 | 2582697.3536 | 1178474.5212 | 2582687.7296 | 1178458.359
88 | 2582428.4385 | 1178597.4944 | 2582427.246 | 1178613.2145
89 | 2582425.6746 | 1178633.9301 | 2582427.246 | 1178613.2145
90 | 2582445.2941 | 1178657.7824 | 2582443.2303 | 1178654.4111 | 2582437.3937 | 1178649.3368 | 2582428.8144 | 1178639.0568 | 2582425.6746 | 1178633.9301 | 2582425.6746 | 1178633.9301
91 | 2582559.8765 | 1178667.6092 | 2582445.2941 | 1178657.7824
92 | 2582924.9087 | 1178582.8752 | 2582926.1824 | 1178581.1724 | 2582932.7555 | 1178568.8136
93 | 2582921.4408 | 1178587.5114 | 2582924.9087 | 1178582.8752
94 | 2582933.6132 | 1178567.2011 | 2582932.7555 | 1178568.8136
95 | 2582921.4408 | 1178587.5114 | 2582903.2309 | 1178575.4907 | 2582900.4821 | 1178574.0429
96 | 2582921.4408 | 1178587.5114 | 2582914.964 | 1178596.1677
97 | 2582933.6132 | 1178567.2011 | 2582936.0004 | 1178562.7126 | 2582943.5892 | 1178548.1871
98 | 2582886.7724 | 1178566.8223 | 2582900.4821 | 1178574.0429
99 | 2582944.2559 | 1178546.911 | 2582943.5892 | 1178548.1871
100 | 2582886.7724 | 1178566.8223 | 2582888.4552 | 1178562.1818 | 2582889.6338 | 1178557.2114
101 | 2582886.7724 | 1178566.8223 | 2582870.5968 | 1178559.6231
102 | 2582944.2559 | 1178546.911 | 2582950.635 | 1178534.7009 | 2582952.6296 | 1178528.0759
103 | 2582892.9613 | 1178543.1794 | 2582889.6338 | 1178557.2114
104 | 2582861.3537 | 1178566.6619 | 2582864.8788 | 1178565.062 | 2582869.4992 | 1178559.1346 | 2582870.5968 | 1178559.6231
105 | 2582673.3587 | 1178686.5479 | 2582664.2702 | 1178681.6123 | 2582659.5696 | 1178679.3131
106 | 2582647.544 | 1178672.8675 | 2582654.6226 | 1178676.8934 | 2582659.5696 | 1178679.3131
107 | 2582680.2638 | 1178690.6816 | 2582673.8198 | 1178686.7983 | 2582673.3587 | 1178686.5479
108 | 2582647.544 | 1178672.8675 | 2582640.2051 | 1178677.5952
109 | 2582680.2638 | 1178690.6816 | 2582687.3821 | 1178695.2299
110 | 2582625.0258 | 1178687.3738 | 2582640.2051 | 1178677.5952
111 | 2582687.3821 | 1178695.2299 | 2582703.5404 | 1178703.6621
112 | 2582606.8987 | 1178706.4919 | 2582625.0258 | 1178687.3738 | 2582625.0258 | 1178687.3738
113 | 2582606.8987 | 1178706.4919 | 2582589.563 | 1178690.6073
114 | 2582944.8892 | 1178336.7825 | 2582948.3969 | 1178339.7296 | 2582948.8776 | 1178342.2073 | 2582948.1636 | 1178346.3336 | 2582955.6212 | 1178355.7808
115 | 2582942.7934 | 1178333.2867 | 2582944.8892 | 1178336.7825
116 | 2582964.0652 | 1178384.5634 | 2582964.4703 | 1178373.9123 | 2582960.7545 | 1178362.2836 | 2582955.6212 | 1178355.7808
117 | 2582942.7934 | 1178333.2867 | 2582937.9325 | 1178332.7003 | 2582933.5979 | 1178331.8234 | 2582929.9271 | 1178333.268 | 2582920.6669 | 1178341.2436
118 | 2582942.7934 | 1178333.2867 | 2582942.8792 | 1178328.573 | 2582943.523 | 1178326.5812 | 2582943.1764 | 1178322.9359 | 2582939.6061 | 1178316.8096 | 2582934.5155 | 1178304.9095
119 | 2582964.0652 | 1178384.5634 | 2582958.6179 | 1178379.254 | 2582942.524 | 1178373.5794
120 | 2582964.0652 | 1178384.5634 | 2582970.8259 | 1178391.1531
121 | 2582913.354 | 1178347.542 | 2582920.6669 | 1178341.2436
122 | 2582971.858 | 1178392.1592 | 2582970.8259 | 1178391.1531
123 | 2582901.4274 | 1178354.1269 | 2582905.7746 | 1178354.07 | 2582913.354 | 1178347.542
124 | 2582901.4274 | 1178354.1269 | 2582899.4355 | 1178328.4972
125 | 2582559.8765 | 1178667.6092 | 2582569.8355 | 1178674.3158
126 | 2583028.7021 | 1178438.429 | 2583054.569 | 1178434.7981 | 2583074.793 | 1178432.6663
127 | 2583013.3609 | 1178438.5172 | 2583028.7021 | 1178438.429
128 | 2583074.793 | 1178432.6663 | 2583176.1771 | 1178420.5641
129 | 2583013.3609 | 1178438.5172 | 2583005.537 | 1178446.4435 | 2582999.497 | 1178450.95
130 | 2583176.019 | 1178397.591 | 2583178.1119 | 1178402.81 | 2583178.7244 | 1178411.3904 | 2583177.2828 | 1178417.6643 | 2583176.1771 | 1178420.5641
131 | 2582999.497 | 1178450.95 | 2582994.7171 | 1178454.5163
132 | 2583195.4018 | 1178382.5534 | 2583198.7268 | 1178379.9738
133 | 2583176.019 | 1178397.591 | 2583195.4018 | 1178382.5534
134 | 2582994.7171 | 1178454.5163 | 2582984.6611 | 1178462.0192
135 | 2582983.5953 | 1178462.8144 | 2582984.6611 | 1178462.0192
136 | 2582674.1111 | 1178435.4885 | 2582664.2896 | 1178418.9946
137 | 2582661.4124 | 1178414.1628 | 2582664.2896 | 1178418.9946
138 | 2582674.1111 | 1178435.4885 | 2582681.1001 | 1178447.2257
139 | 2582650.0057 | 1178395.0068 | 2582661.4124 | 1178414.1628
140 | 2582681.1001 | 1178447.2257 | 2582687.7296 | 1178458.359
141 | 2582650.0057 | 1178395.0068 | 2582638.9537 | 1178409.7632
142 | 2582642.6482 | 1178379.2423 | 2582644.6383 | 1178385.7732 | 2582650.0057 | 1178395.0068
143 | 2582650.0057 | 1178395.0068 | 2582664.2348 | 1178385.5273 | 2582670.0761 | 1178367.6377
144 | 2582642.6482 | 1178379.2423 | 2582629.9471 | 1178383.4703
145 | 2582642.6482 | 1178379.2423 | 2582647.179 | 1178358.3073 | 2582647.4079 | 1178357.275
146 | 2582670.516 | 1178366.2906 | 2582670.0761 | 1178367.6377
147 | 2582680.0847 | 1178336.9856 | 2582670.516 | 1178366.2906
148 | 2582972.5798 | 1178472.9611 | 2582967.1472 | 1178484.0136
149 | 2582983.5953 | 1178462.8144 | 2582974.0731 | 1178469.923 | 2582972.5798 | 1178472.9611
150 | 2582959.0723 | 1178506.677 | 2582963.9173 | 1178490.5848 | 2582967.1472 | 1178484.0136
151 | 2582959.8938 | 1178454.1443 | 2582976.3136 | 1178459.8892 | 2582983.5953 | 1178462.8144
152 | 2582959.0723 | 1178506.677 | 2582954.1714 | 1178522.955
153 | 2582954.1714 | 1178522.955 | 2582952.6296 | 1178528.0759
154 | 2582741.8434 | 1178344.6354 | 2582745.8463 | 1178334.9749
155 | 2582750.6454 | 1178324.6235 | 2582748.9727 | 1178327.4297 | 2582745.8463 | 1178334.9749
156 | 2582741.8434 | 1178344.6354 | 2582738.7713 | 1178352.0497
157 | 2582750.6454 | 1178324.6235 | 2582757.0158 | 1178313.8963
158 | 2582741.2158 | 1178318.8255 | 2582745.2491 | 1178321.1817 | 2582750.6454 | 1178324.6235
159 | 2582738.7713 | 1178352.0497 | 2582734.7313 | 1178361.7996 | 2582733.9847 | 1178364.8182
160 | 2582777.482 | 1178288.8943 | 2582771.4294 | 1178296.3156 | 2582759.1763 | 1178310.2581 | 2582757.0158 | 1178313.8963
161 | 2582731.7181 | 1178373.9813 | 2582733.9847 | 1178364.8182
162 | 2582773.0237 | 1178284.8829 | 2582777.482 | 1178288.8943
163 | 2582777.482 | 1178288.8943 | 2582783.9971 | 1178285.496 | 2582788.1971 | 1178284.7502 | 2582792.8269 | 1178284.9879
164 | 2582731.7181 | 1178373.9813 | 2582724.6472 | 1178389.9312
165 | 2582773.0237 | 1178284.8829 | 2582775.8182 | 1178281.562 | 2582779.008 | 1178277.8652
166 | 2582773.0237 | 1178284.8829 | 2582770.5864 | 1178287.4913 | 2582766.9433 | 1178291.723
167 | 2582792.8269 | 1178284.9879 | 2582799.3556 | 1178285.3231
168 | 2582797.0293 | 1178539.5816 | 2582794.9316 | 1178541.1975
169 | 2582784.0411 | 1178549.5868 | 2582794.9316 | 1178541.1975
170 | 2582784.0411 | 1178549.5868 | 2582794.7271 | 1178559.3609 | 2582806.2176 | 1178564.6416
171 | 2582784.0411 | 1178549.5868 | 2582771.2901 | 1178557.5943 | 2582769.0669 | 1178558.9587
172 | 2582846.3896 | 1178554.3208 | 2582838.8146 | 1178552.9974 | 2582830.3291 | 1178553.9001 | 2582815.6371 | 1178561.7575 | 2582806.2176 | 1178564.6416
173 | 2582576.5148 | 1178678.8138 | 2582569.8355 | 1178674.3158
174 | 2582834.2066 | 1178301.0944 | 2582834.3281 | 1178321.2731
175 | 2582834.1224 | 1178287.108 | 2582834.2066 | 1178301.0944
176 | 2582834.3958 | 1178332.523 | 2582834.3281 | 1178321.2731
177 | 2582834.1224 | 1178287.108 | 2582819.1455 | 1178286.3391
178 | 2582848.045 | 1178287.735 | 2582834.1224 | 1178287.108
179 | 2582834.5031 | 1178350.3393 | 2582834.3958 | 1178332.523
180 | 2582813.8618 | 1178286.0678 | 2582819.1455 | 1178286.3391
181 | 2582857.0159 | 1178288.1427 | 2582848.045 | 1178287.735
182 | 2582848.045 | 1178287.735 | 2582848.1447 | 1178295.8499
183 | 2582834.5031 | 1178350.3393 | 2582838.5449 | 1178350.3721 | 2582838.6533 | 1178353.5401 | 2582839.9501 | 1178355.4707 | 2582842.49 | 1178356.6529 | 2582849.656 | 1178356.5939
184 | 2582834.5351 | 1178351.2651 | 2582834.5031 | 1178350.3393
185 | 2582813.8618 | 1178286.0678 | 2582799.3556 | 1178285.3231
186 | 2582857.0159 | 1178288.1427 | 2582860.1288 | 1178281.3081
187 | 2582860.5617 | 1178306.9978 | 2582859.4788 | 1178307.679 | 2582845.3676 | 1178307.8641 | 2582843.4841 | 1178306.491 | 2582843.2068 | 1178300.3887 | 2582841.4035 | 1178300.3161 | 2582841.3905 | 1178295.7916 | 2582848.1447 | 1178295.8499
188 | 2582835.353 | 1178374.8939 | 2582834.5351 | 1178351.2651
189 | 2582860.1288 | 1178281.3081 | 2582873.6575 | 1178285.7937 | 2582877.4814 | 1178275.5706
190 | 2582892.9613 | 1178543.1794 | 2582893.5582 | 1178540.6622
191 | 2582846.3896 | 1178554.3208 | 2582854.8771 | 1178559.4434 | 2582861.3537 | 1178566.6619
192 | 2582861.3537 | 1178566.6619 | 2582862.4965 | 1178569.9099
193 | 2582893.5582 | 1178540.6622 | 2582896.1743 | 1178529.63
194 | 2582862.4965 | 1178569.9099 | 2582864.0343 | 1178574.2803 | 2582863.6534 | 1178585.3093 | 2582858.7881 | 1178599.7064
195 | 2582773.8424 | 1178441.7188 | 2582764.4514 | 1178443.6001 | 2582762.679 | 1178446.2621
196 | 2582773.8424 | 1178441.7188 | 2582797.1979 | 1178437.0401
197 | 2582804.3153 | 1178376.484 | 2582812.0189 | 1178432.7295
198 | 2582724.6472 | 1178389.9312 | 2582723.025 | 1178393.5904
199 | 2582718.7153 | 1178403.3117 | 2582723.025 | 1178393.5904
200 | 2582776.8352 | 1178377.1414 | 2582766.5694 | 1178377.0384
201 | 2582776.8352 | 1178377.1414 | 2582776.7762 | 1178391.9306
202 | 2582802.1991 | 1178376.5346 | 2582776.8352 | 1178377.1414
203 | 2582681.5575 | 1178332.4751 | 2582680.0847 | 1178336.9856
204 | 2582689.6571 | 1178307.6691 | 2582681.5575 | 1178332.4751
205 | 2582689.6571 | 1178307.6691 | 2582689.5941 | 1178275.4195
206 | 2582856.8454 | 1178605.4553 | 2582858.7881 | 1178599.7064
207 | 2582856.8454 | 1178605.4553 | 2582850.1882 | 1178625.1549
208 | 2582850.1882 | 1178625.1549 | 2582848.2661 | 1178630.8427
209 | 2582843.3359 | 1178645.4318 | 2582848.2661 | 1178630.8427
210 | 2582899.4355 | 1178328.4972 | 2582899.3094 | 1178326.8746 | 2582901.3904 | 1178314.5623 | 2582908.1798 | 1178305.6057
211 | 2582804.3153 | 1178376.484 | 2582822.5703 | 1178375.5488
212 | 2582802.1991 | 1178376.5346 | 2582804.3153 | 1178376.484
213 | 2582835.353 | 1178374.8939 | 2582822.5703 | 1178375.5488
214 | 2582802.1991 | 1178376.5346 | 2582802.0297 | 1178355.6447
215 | 2582801.8195 | 1178329.718 | 2582802.0297 | 1178355.6447
216 | 2582776.7762 | 1178391.9306 | 2582776.739 | 1178401.2239
217 | 2582835.353 | 1178374.8939 | 2582835.6472 | 1178395.8354
218 | 2582248.5154 | 1178429.4939 | 2582260.646 | 1178427.8313
219 | 2582248.5154 | 1178429.4939 | 2582240.1214 | 1178438.0566 | 2582235.1595 | 1178450.2556
220 | 2582248.5154 | 1178429.4939 | 2582239.6893 | 1178432.8655
221 | 2582227.6998 | 1178475.6236 | 2582234.0006 | 1178453.1048 | 2582235.1595 | 1178450.2556
222 | 2582779.008 | 1178277.8652 | 2582784.4108 | 1178271.6036
223 | 2582766.9433 | 1178291.723 | 2582761.5456 | 1178297.9927
224 | 2582239.6893 | 1178432.8655 | 2582211.381 | 1178443.6791
225 | 2582576.5148 | 1178678.8138 | 2582577.1843 | 1178679.2646 | 2582589.563 | 1178690.6073
226 | 2582874.6262 | 1178497.6132 | 2582878.683 | 1178490.164
227 | 2582878.683 | 1178490.164 | 2582885.8272 | 1178477.0457 | 2582893.6283 | 1178474.5554
228 | 2582908.2557 | 1178478.6823 | 2582902.7688 | 1178475.5964 | 2582893.6283 | 1178474.5554 | 2582893.6283 | 1178474.5554
229 | 2582899.6126 | 1178515.1305 | 2582898.8109 | 1178518.5113
230 | 2582899.6126 | 1178515.1305 | 2582906.1082 | 1178487.7383
231 | 2582896.2877 | 1178529.1516 | 2582898.8109 | 1178518.5113
232 | 2582908.2557 | 1178478.6823 | 2582906.1082 | 1178487.7383
233 | 2582896.2877 | 1178529.1516 | 2582896.1743 | 1178529.63
234 | 2582908.2557 | 1178478.6823 | 2582910.4165 | 1178472.0681
235 | 2582915.2328 | 1178457.3257 | 2582910.4165 | 1178472.0681
236 | 2582917.1926 | 1178444.9907 | 2582915.6097 | 1178456.1719 | 2582915.2328 | 1178457.3257
237 | 2582917.1926 | 1178444.9907 | 2582919.3317 | 1178429.8799
238 | 2582919.5787 | 1178428.1351 | 2582919.3317 | 1178429.8799

## bus_geodata
| x | y | coords
0 | 2583257.7043 | 1178626.9842
1 | 2583229.8015 | 1178670.3682
2 | 2583234.8581 | 1178604.7871
3 | 2583228.2447 | 1178603.0826
4 | 2583224.7507 | 1178617.1255
5 | 2583246.2363 | 1178573.5219
6 | 2583222.0638 | 1178623.834
7 | 2583259.8904 | 1178547.1598
8 | 2583287.5772 | 1178507.8784
9 | 2583323.132 | 1178470.3292
10 | 2583345.4201 | 1178451.4102
11 | 2583362.9811 | 1178438.1209
12 | 2583211.9755 | 1178370.0404
13 | 2583210.8214 | 1178370.9
14 | 2583296.025 | 1178337.1117
15 | 2583402.2661 | 1178445.6307
16 | 2583313.6518 | 1178336.6996
17 | 2583643.9375 | 1178131.7006
18 | 2583623.8531 | 1178145.5383
19 | 2583581.5522 | 1178163.8973
20 | 2583527.8238 | 1178271.0494
21 | 2583526.7928 | 1178273.2689
22 | 2583518.5156 | 1178290.9361
23 | 2582851.7435 | 1178471.064
24 | 2582833.491 | 1178500.4191
25 | 2582826.7307 | 1178510.3309
26 | 2582820.0926 | 1178481.6642
27 | 2582886.2763 | 1178412.5447
28 | 2582864.0316 | 1178411.1078
29 | 2582891.9585 | 1178387.7105
30 | 2582820.9731 | 1178518.7726
31 | 2582815.3756 | 1178454.7134
32 | 2582850.91 | 1178410.1506
33 | 2582866.7141 | 1178400.7392
34 | 2582869.6092 | 1178422.1438
35 | 2582898.3388 | 1178380.0824
36 | 2582807.6013 | 1178531.4378
37 | 2582812.1978 | 1178434.0353
38 | 2582846.4865 | 1178409.8279
39 | 2582877.3643 | 1178400.6642
40 | 2582899.3342 | 1178367.0348
41 | 2582410.6865 | 1178499.1512
42 | 2582413.1379 | 1178501.6572
43 | 2582402.2707 | 1178490.5477
44 | 2582434.9191 | 1178512.0626
45 | 2582398.1924 | 1178445.8205
46 | 2582443.7151 | 1178510.2469
47 | 2582388.4229 | 1178424.4992
48 | 2582266.0455 | 1178532.3838
49 | 2582257.9423 | 1178530.4039
50 | 2582240.7484 | 1178526.2028
51 | 2582230.7153 | 1178523.7513
52 | 2582299.005 | 1178483.9616
53 | 2582300.8932 | 1178458.5059
54 | 2582215.2906 | 1178519.9726
55 | 2582220.7711 | 1178500.3859
56 | 2582199.1369 | 1178516.2475
57 | 2582182.0717 | 1178512.3122
58 | 2582186.6498 | 1178491.7185
59 | 2582227.3885 | 1178476.7361
60 | 2582448.6955 | 1178532.3657
61 | 2582442.0837 | 1178499.2384
62 | 2582303.5357 | 1178422.8827
63 | 2582734.4487 | 1178533.5199
64 | 2582721.3292 | 1178588.2545
65 | 2582733.3254 | 1178528.0333
66 | 2582741.2971 | 1178576.0005
67 | 2582715.3364 | 1178591.8863
68 | 2582746.6915 | 1178517.8008
69 | 2582718.6637 | 1178506.2224
70 | 2582749.042 | 1178571.2476
71 | 2582689.3654 | 1178613.9447
72 | 2582763.3378 | 1178505.057
73 | 2582715.2612 | 1178501.1608
74 | 2582757.5163 | 1178566.0471
75 | 2582657.5134 | 1178662.1503
76 | 2582701.1586 | 1178480.1815
77 | 2582435.5955 | 1178455.4561
78 | 2582428.4385 | 1178597.4944
79 | 2582427.246 | 1178613.2145
80 | 2582425.6746 | 1178633.9301
81 | 2582445.2941 | 1178657.7824
82 | 2582924.9087 | 1178582.8752
83 | 2582932.7555 | 1178568.8136
84 | 2582921.4408 | 1178587.5114
85 | 2582933.6132 | 1178567.2011
86 | 2582900.4821 | 1178574.043
87 | 2582914.964 | 1178596.1677
88 | 2582943.5892 | 1178548.1871
89 | 2582886.7724 | 1178566.8223
90 | 2582944.2559 | 1178546.911
91 | 2582889.6338 | 1178557.2114
92 | 2582870.5968 | 1178559.6231
93 | 2582659.5696 | 1178679.3131
94 | 2582673.3587 | 1178686.5479
95 | 2582647.544 | 1178672.8675
96 | 2582680.2638 | 1178690.6816
97 | 2582640.2051 | 1178677.5952
98 | 2582687.3821 | 1178695.2299
99 | 2582625.0258 | 1178687.3738
100 | 2582703.5404 | 1178703.6621
101 | 2582606.8987 | 1178706.4919
102 | 2582944.8892 | 1178336.7825
103 | 2582955.6212 | 1178355.7808
104 | 2582942.7934 | 1178333.2867
105 | 2582964.0652 | 1178384.5634
106 | 2582920.6669 | 1178341.2436
107 | 2582934.5155 | 1178304.9095
108 | 2582942.524 | 1178373.5794
109 | 2582970.8259 | 1178391.1531
110 | 2582913.354 | 1178347.542
111 | 2582971.858 | 1178392.1592
112 | 2582901.4274 | 1178354.1269
113 | 2582559.8765 | 1178667.6092
114 | 2583028.7021 | 1178438.429
115 | 2583074.793 | 1178432.6663
116 | 2583013.3609 | 1178438.5172
117 | 2583176.1771 | 1178420.5641
118 | 2582999.497 | 1178450.95
119 | 2583195.4018 | 1178382.5534
120 | 2583198.7268 | 1178379.9738
121 | 2583176.019 | 1178397.591
122 | 2582994.7171 | 1178454.5163
123 | 2582984.6611 | 1178462.0192
124 | 2582664.2896 | 1178418.9946
125 | 2582674.1111 | 1178435.4885
126 | 2582661.4124 | 1178414.1628
127 | 2582681.1001 | 1178447.2257
128 | 2582650.0057 | 1178395.0068
129 | 2582687.7296 | 1178458.359
130 | 2582638.9537 | 1178409.7632
131 | 2582642.6482 | 1178379.2423
132 | 2582670.0761 | 1178367.6377
133 | 2582629.9471 | 1178383.4703
134 | 2582647.4079 | 1178357.275
135 | 2582670.516 | 1178366.2906
136 | 2582972.5798 | 1178472.9611
137 | 2582967.1472 | 1178484.0136
138 | 2582983.5953 | 1178462.8144
139 | 2582959.0723 | 1178506.677
140 | 2582959.8938 | 1178454.1443
141 | 2582954.1714 | 1178522.955
142 | 2582952.6296 | 1178528.0759
143 | 2582745.8463 | 1178334.9749
144 | 2582741.8434 | 1178344.6354
145 | 2582750.6454 | 1178324.6235
146 | 2582738.7713 | 1178352.0497
147 | 2582757.0158 | 1178313.8963
148 | 2582741.2158 | 1178318.8255
149 | 2582733.9847 | 1178364.8182
150 | 2582777.482 | 1178288.8943
151 | 2582731.7181 | 1178373.9813
152 | 2582773.0237 | 1178284.8829
153 | 2582792.8269 | 1178284.9879
154 | 2583449.7594 | 1178379.9962
155 | 2582797.0293 | 1178539.5816
156 | 2582794.9316 | 1178541.1975
157 | 2582784.0411 | 1178549.5868
158 | 2582806.2176 | 1178564.6416
159 | 2582769.0669 | 1178558.9587
160 | 2582569.8355 | 1178674.3158
161 | 2582834.2066 | 1178301.0944
162 | 2582834.3281 | 1178321.2731
163 | 2582834.1224 | 1178287.108
164 | 2582834.3958 | 1178332.523
165 | 2582819.1455 | 1178286.3391
166 | 2582848.045 | 1178287.735
167 | 2582834.5031 | 1178350.3393
168 | 2582813.8618 | 1178286.0678
169 | 2582857.0159 | 1178288.1427
170 | 2582848.1447 | 1178295.8499
171 | 2582849.656 | 1178356.5939
172 | 2582834.5351 | 1178351.2651
173 | 2582799.3556 | 1178285.3231
174 | 2582860.1288 | 1178281.3081
175 | 2582860.5617 | 1178306.9978
176 | 2582892.9613 | 1178543.1794
177 | 2582861.3537 | 1178566.6619
178 | 2582893.5582 | 1178540.6622
179 | 2582846.3896 | 1178554.3208
180 | 2582862.4965 | 1178569.9099
181 | 2582762.679 | 1178446.2621
182 | 2582773.8424 | 1178441.7188
183 | 2582797.198 | 1178437.0401
184 | 2582812.0189 | 1178432.7295
185 | 2582724.6472 | 1178389.9312
186 | 2582723.025 | 1178393.5904
187 | 2582766.5694 | 1178377.0384
188 | 2582776.8352 | 1178377.1414
189 | 2583406.4631 | 1178499.2089
190 | 2582680.0847 | 1178336.9856
191 | 2582681.5575 | 1178332.4751
192 | 2582689.6571 | 1178307.6691
193 | 2582858.7881 | 1178599.7064
194 | 2582856.8454 | 1178605.4553
195 | 2582850.1882 | 1178625.1549
196 | 2582848.2661 | 1178630.8427
197 | 2582843.3359 | 1178645.4318
198 | 2582899.4355 | 1178328.4972
199 | 2582908.1798 | 1178305.6057
200 | 2583215.746 | 1178648.9909
201 | 2582804.3153 | 1178376.484
202 | 2582822.5703 | 1178375.5488
203 | 2582802.1991 | 1178376.5346
204 | 2582802.0297 | 1178355.6447
205 | 2582801.8195 | 1178329.718
206 | 2582776.7762 | 1178391.9306
207 | 2582835.353 | 1178374.8939
208 | 2582776.739 | 1178401.2239
209 | 2582877.4814 | 1178275.5706
210 | 2582298.1067 | 1178405.8577
211 | 2582260.646 | 1178427.8313
212 | 2582248.5154 | 1178429.4939
213 | 2582227.6998 | 1178475.6236
214 | 2582779.008 | 1178277.8652
215 | 2582766.9433 | 1178291.723
216 | 2582784.4108 | 1178271.6036
217 | 2582761.5456 | 1178297.9927
218 | 2582235.1595 | 1178450.2556
219 | 2582239.6893 | 1178432.8655
220 | 2582211.381 | 1178443.6791
221 | 2582718.7153 | 1178403.3117
222 | 2582589.563 | 1178690.6073
223 | 2582576.5148 | 1178678.8138
224 | 2582835.6472 | 1178395.8354
225 | 2582689.5941 | 1178275.4195
226 | 2582874.6262 | 1178497.6132
227 | 2582878.683 | 1178490.164
228 | 2582893.6283 | 1178474.5554
229 | 2582899.6126 | 1178515.1305
230 | 2582898.8109 | 1178518.5113
231 | 2582906.1082 | 1178487.7383
232 | 2582896.2877 | 1178529.1516
233 | 2582908.2557 | 1178478.6823
234 | 2582896.1743 | 1178529.63
235 | 2582910.4165 | 1178472.0681
236 | 2582915.2328 | 1178457.3257
237 | 2582917.1926 | 1178444.9907
238 | 2582919.3317 | 1178429.8799
239 | 2582919.5787 | 1178428.1351
240 | 2582784.9836 | 1178479.0812

## line_std_types
| c_nf_per_km | r_ohm_per_km | x_ohm_per_km | max_i_ka | type | q_mm2 | alpha | voltage_rating
NAYY 4x50 SE | 210 | 0.642 | 0.083 | 0.142 | cs | 50 | 0.00403 | LV
NAYY 4x120 SE | 264 | 0.225 | 0.08 | 0.242 | cs | 120 | 0.00403 | LV
NAYY 4x150 SE | 261 | 0.208 | 0.08 | 0.27 | cs | 150 | 0.00403 | LV
NA2XS2Y 1x95 RM/25 12/20 kV | 216 | 0.313 | 0.132 | 0.252 | cs | 95 | 0.00403 | MV
NA2XS2Y 1x185 RM/25 12/20 kV | 273 | 0.161 | 0.117 | 0.362 | cs | 185 | 0.00403 | MV
NA2XS2Y 1x240 RM/25 12/20 kV | 304 | 0.122 | 0.112 | 0.421 | cs | 240 | 0.00403 | MV
NA2XS2Y 1x95 RM/25 6/10 kV | 315 | 0.313 | 0.123 | 0.249 | cs | 95 | 0.00403 | MV
NA2XS2Y 1x185 RM/25 6/10 kV | 406 | 0.161 | 0.11 | 0.358 | cs | 185 | 0.00403 | MV
NA2XS2Y 1x240 RM/25 6/10 kV | 456 | 0.122 | 0.105 | 0.416 | cs | 240 | 0.00403 | MV
NA2XS2Y 1x150 RM/25 12/20 kV | 250 | 0.206 | 0.116 | 0.319 | cs | 150 | 0.00403 | MV
NA2XS2Y 1x120 RM/25 12/20 kV | 230 | 0.253 | 0.119 | 0.283 | cs | 120 | 0.00403 | MV
NA2XS2Y 1x70 RM/25 12/20 kV | 190 | 0.443 | 0.132 | 0.22 | cs | 70 | 0.00403 | MV
NA2XS2Y 1x150 RM/25 6/10 kV | 360 | 0.206 | 0.11 | 0.315 | cs | 150 | 0.00403 | MV
NA2XS2Y 1x120 RM/25 6/10 kV | 340 | 0.253 | 0.113 | 0.28 | cs | 120 | 0.00403 | MV
NA2XS2Y 1x70 RM/25 6/10 kV | 280 | 0.443 | 0.123 | 0.217 | cs | 70 | 0.00403 | MV
N2XS(FL)2Y 1x120 RM/35 64/110 kV | 112 | 0.153 | 0.166 | 0.366 | cs | 120 | 0.00393 | HV
N2XS(FL)2Y 1x185 RM/35 64/110 kV | 125 | 0.099 | 0.156 | 0.457 | cs | 185 | 0.00393 | HV
N2XS(FL)2Y 1x240 RM/35 64/110 kV | 135 | 0.075 | 0.149 | 0.526 | cs | 240 | 0.00393 | HV
N2XS(FL)2Y 1x300 RM/35 64/110 kV | 144 | 0.06 | 0.144 | 0.588 | cs | 300 | 0.00393 | HV
15-AL1/3-ST1A 0.4 | 11 | 1.8769 | 0.35 | 0.105 | ol | 16 | 0.00403 | LV
24-AL1/4-ST1A 0.4 | 11.25 | 1.2012 | 0.335 | 0.14 | ol | 24 | 0.00403 | LV
48-AL1/8-ST1A 0.4 | 12.2 | 0.5939 | 0.3 | 0.21 | ol | 48 | 0.00403 | LV
94-AL1/15-ST1A 0.4 | 13.2 | 0.306 | 0.29 | 0.35 | ol | 94 | 0.00403 | LV
34-AL1/6-ST1A 10.0 | 9.7 | 0.8342 | 0.36 | 0.17 | ol | 34 | 0.00403 | MV
48-AL1/8-ST1A 10.0 | 10.1 | 0.5939 | 0.35 | 0.21 | ol | 48 | 0.00403 | MV
70-AL1/11-ST1A 10.0 | 10.4 | 0.4132 | 0.339 | 0.29 | ol | 70 | 0.00403 | MV
94-AL1/15-ST1A 10.0 | 10.75 | 0.306 | 0.33 | 0.35 | ol | 94 | 0.00403 | MV
122-AL1/20-ST1A 10.0 | 11.1 | 0.2376 | 0.323 | 0.41 | ol | 122 | 0.00403 | MV
149-AL1/24-ST1A 10.0 | 11.25 | 0.194 | 0.315 | 0.47 | ol | 149 | 0.00403 | MV
34-AL1/6-ST1A 20.0 | 9.15 | 0.8342 | 0.382 | 0.17 | ol | 34 | 0.00403 | MV
48-AL1/8-ST1A 20.0 | 9.5 | 0.5939 | 0.372 | 0.21 | ol | 48 | 0.00403 | MV
70-AL1/11-ST1A 20.0 | 9.7 | 0.4132 | 0.36 | 0.29 | ol | 70 | 0.00403 | MV
94-AL1/15-ST1A 20.0 | 10 | 0.306 | 0.35 | 0.35 | ol | 94 | 0.00403 | MV
122-AL1/20-ST1A 20.0 | 10.3 | 0.2376 | 0.344 | 0.41 | ol | 122 | 0.00403 | MV
149-AL1/24-ST1A 20.0 | 10.5 | 0.194 | 0.337 | 0.47 | ol | 149 | 0.00403 | MV
184-AL1/30-ST1A 20.0 | 10.75 | 0.1571 | 0.33 | 0.535 | ol | 184 | 0.00403 | MV
243-AL1/39-ST1A 20.0 | 11 | 0.1188 | 0.32 | 0.645 | ol | 243 | 0.00403 | MV
48-AL1/8-ST1A 110.0 | 8 | 0.5939 | 0.46 | 0.21 | ol | 48 | 0.00403 | HV
70-AL1/11-ST1A 110.0 | 8.4 | 0.4132 | 0.45 | 0.29 | ol | 70 | 0.00403 | HV
94-AL1/15-ST1A 110.0 | 8.65 | 0.306 | 0.44 | 0.35 | ol | 94 | 0.00403 | HV
122-AL1/20-ST1A 110.0 | 8.5 | 0.2376 | 0.43 | 0.41 | ol | 122 | 0.00403 | HV
149-AL1/24-ST1A 110.0 | 8.75 | 0.194 | 0.41 | 0.47 | ol | 149 | 0.00403 | HV
184-AL1/30-ST1A 110.0 | 8.8 | 0.1571 | 0.4 | 0.535 | ol | 184 | 0.00403 | HV
243-AL1/39-ST1A 110.0 | 9 | 0.1188 | 0.39 | 0.645 | ol | 243 | 0.00403 | HV
305-AL1/39-ST1A 110.0 | 9.2 | 0.0949 | 0.38 | 0.74 | ol | 305 | 0.00403 | HV
490-AL1/64-ST1A 110.0 | 9.75 | 0.059 | 0.37 | 0.96 | ol | 490 | 0.00403 | HV
679-AL1/86-ST1A 110.0 | 9.95 | 0.042 | 0.36 | 1.15 | ol | 679 | 0.00403 | HV
490-AL1/64-ST1A 220.0 | 10 | 0.059 | 0.285 | 0.96 | ol | 490 | 0.00403 | HV
679-AL1/86-ST1A 220.0 | 11.7 | 0.042 | 0.275 | 1.15 | ol | 679 | 0.00403 | HV
490-AL1/64-ST1A 380.0 | 11 | 0.059 | 0.253 | 0.96 | ol | 490 | 0.00403 | HV
679-AL1/86-ST1A 380.0 | 14.6 | 0.042 | 0.25 | 1.15 | ol | 679 | 0.00403 | HV

## trafo_std_types
| i0_percent | pfe_kw | vkr_percent | sn_mva | vn_lv_kv | vn_hv_kv | vk_percent | shift_degree | vector_group | tap_side | tap_neutral | tap_min | tap_max | tap_step_degree | tap_step_percent | tap_phase_shifter
160 MVA 380/110 kV | 0.06 | 60 | 0.25 | 160 | 110 | 380 | 12.2 | 0 | Yy0 | hv | 0 | -9 | 9 | 0 | 1.5 | FALSE
100 MVA 220/110 kV | 0.06 | 55 | 0.26 | 100 | 110 | 220 | 12 | 0 | Yy0 | hv | 0 | -9 | 9 | 0 | 1.5 | FALSE
63 MVA 110/20 kV | 0.04 | 22 | 0.32 | 63 | 20 | 110 | 18 | 150 | YNd5 | hv | 0 | -9 | 9 | 0 | 1.5 | FALSE
40 MVA 110/20 kV | 0.05 | 18 | 0.34 | 40 | 20 | 110 | 16.2 | 150 | YNd5 | hv | 0 | -9 | 9 | 0 | 1.5 | FALSE
25 MVA 110/20 kV | 0.07 | 14 | 0.41 | 25 | 20 | 110 | 12 | 150 | YNd5 | hv | 0 | -9 | 9 | 0 | 1.5 | FALSE
63 MVA 110/10 kV | 0.04 | 22 | 0.32 | 63 | 10 | 110 | 18 | 150 | YNd5 | hv | 0 | -9 | 9 | 0 | 1.5 | FALSE
40 MVA 110/10 kV | 0.05 | 18 | 0.34 | 40 | 10 | 110 | 16.2 | 150 | YNd5 | hv | 0 | -9 | 9 | 0 | 1.5 | FALSE
25 MVA 110/10 kV | 0.07 | 14 | 0.41 | 25 | 10 | 110 | 12 | 150 | YNd5 | hv | 0 | -9 | 9 | 0 | 1.5 | FALSE
0.25 MVA 20/0.4 kV | 0.32 | 0.8 | 1.44 | 0.25 | 0.4 | 20 | 6 | 150 | Yzn5 | hv | 0 | -2 | 2 | 0 | 2.5 | FALSE
0.4 MVA 20/0.4 kV | 0.3375 | 1.35 | 1.425 | 0.4 | 0.4 | 20 | 6 | 150 | Dyn5 | hv | 0 | -2 | 2 | 0 | 2.5 | FALSE
0.63 MVA 20/0.4 kV | 0.2619 | 1.65 | 1.206 | 0.63 | 0.4 | 20 | 6 | 150 | Dyn5 | hv | 0 | -2 | 2 | 0 | 2.5 | FALSE
0.25 MVA 10/0.4 kV | 0.24 | 0.6 | 1.2 | 0.25 | 0.4 | 10 | 4 | 150 | Dyn5 | hv | 0 | -2 | 2 | 0 | 2.5 | FALSE
0.4 MVA 10/0.4 kV | 0.2375 | 0.95 | 1.325 | 0.4 | 0.4 | 10 | 4 | 150 | Dyn5 | hv | 0 | -2 | 2 | 0 | 2.5 | FALSE
0.63 MVA 10/0.4 kV | 0.1873 | 1.18 | 1.0794 | 0.63 | 0.4 | 10 | 4 | 150 | Dyn5 | hv | 0 | -2 | 2 | 0 | 2.5 | FALSE

## trafo3w_std_types
| sn_hv_mva | sn_mv_mva | sn_lv_mva | vn_hv_kv | vn_mv_kv | vn_lv_kv | vk_hv_percent | vk_mv_percent | vk_lv_percent | vkr_hv_percent | vkr_mv_percent | vkr_lv_percent | pfe_kw | i0_percent | shift_mv_degree | shift_lv_degree | vector_group | tap_side | tap_neutral | tap_min | tap_max | tap_step_percent
63/25/38 MVA 110/20/10 kV | 63 | 25 | 38 | 110 | 20 | 10 | 10.4 | 10.4 | 10.4 | 0.28 | 0.32 | 0.35 | 35 | 0.89 | 0 | 0 | YN0yn0yn0 | hv | 0 | -10 | 10 | 1.2
63/25/38 MVA 110/10/10 kV | 63 | 25 | 38 | 110 | 10 | 10 | 10.4 | 10.4 | 10.4 | 0.28 | 0.32 | 0.35 | 35 | 0.89 | 0 | 0 | YN0yn0yn0 | hv | 0 | -10 | 10 | 1.2

## fuse_std_types
| fuse_type | i_rated_a | t_avg | t_min | t_total | x_avg | x_min | x_total
HV 100A | HV 100A | 100 | 0 | [10.0, 3.64, 0.854, 0.281, 0.1, 0.0531, 0.022, 0.01] | [10.0, 4.267, 1.21, 0.403, 0.1, 0.058, 0.022, 0.01] | 0 | [300.0, 350.0, 450.0, 550.0, 700.0, 850.0, 1200.0, 1752.0] | [600.0, 700.0, 900.0, 1150.0, 1665.0, 2000.0, 3000.0, 4313.0]
HV 10A | HV 10A | 10 | 0 | [10.0, 1675.0, 0.344, 0.156, 0.1, 0.0417, 0.0171, 0.01] | [10.0, 1.3, 0.3, 0.155, 0.1, 0.0555, 0.023, 0.01] | 0 | [30.0, 32.0, 35.0, 37.0, 39.0, 50.0, 70.0, 88.0] | [60.0, 70.0, 80.0, 87.0, 94.0, 110.0, 150.0, 216.0]
HV 125A | HV 125A | 125 | 0 | [10.0, 1.82, 0.344, 0.1, 0.0467, 0.0269, 0.01] | [10.0, 2.478, 0.426, 0.1, 0.0427, 0.0211, 0.01] | 0 | [375.0, 500.0, 700.0, 925.0, 1200.0, 1500.0, 2341.0] | [750.0, 1000.0, 1500.0, 2200.0, 3000.0, 4000.0, 5765.0]
HV 160A | HV 160A | 160 | 0 | [10.0, 4.15, 1.03, 0.198, 0.1, 0.051, 0.0172, 0.01] | [10.0, 2.3, 0.734, 0.274, 0.1, 0.046, 0.0177, 0.01] | 0 | [480.0, 550.0, 700.0, 1000.0, 1260.0, 1600.0, 2500.0, 3227.0] | [960.0, 1300.0, 1700.0, 2200.0, 2996.0, 4000.0, 6000.0, 7946.0]
HV 16A | HV 16A | 16 | 0 | [10.0, 0.352, 0.164, 0.1, 0.0649, 0.0342, 0.01] | [10.0, 2.34, 0.722, 0.181, 0.1, 0.055, 0.0296, 0.01] | 0 | [48.0, 60.0, 65.0, 71.0, 80.0, 100.0, 162.0] | [96.0, 110.0, 125.0, 150.0, 168.0, 200.0, 250.0, 398.0]
HV 200A | HV 200A | 200 | 0 | [10.0, 4.267, 1.21, 0.403, 0.1, 0.058, 0.022, 0.01] | [10.0, 3.73, 1.654, 0.328, 0.1, 0.0531, 0.019, 0.01] | 0 | [600.0, 700.0, 900.0, 1150.0, 1665.0, 2000.0, 3000.0, 4313.0] | [1200.0, 1500.0, 1800.0, 2700.0, 3960.0, 5000.0, 7500.0, 10620.0]
HV 20A | HV 20A | 20 | 0 | [10.0, 1.3, 0.3, 0.155, 0.1, 0.0555, 0.023, 0.01] | [10.0, 1.3, 0.161, 0.1, 0.0611, 0.0399, 0.0141, 0.01] | 0 | [60.0, 70.0, 80.0, 87.0, 94.0, 110.0, 150.0, 216.0] | [120.0, 150.0, 200.0, 223.0, 260.0, 300.0, 450.0, 532.0]
HV 25A | HV 25A | 25 | 0 | [10.0, 2.512, 0.833, 0.299, 0.1, 0.0372, 0.0223, 0.01] | [10.0, 3.125, 0.597, 0.198, 0.1, 0.0378, 0.022, 0.01] | 0 | [75.0, 82.0, 90.0, 100.0, 124.0, 170.0, 200.0, 289.0] | [150.0, 170.0, 210.0, 250.0, 294.0, 400.0, 500.0, 711.0]
HV 31.5A | HV 31.5A | 31.5 | 0 | [10.0, 2.34, 0.722, 0.181, 0.1, 0.055, 0.0296, 0.01] | [10.0, 2.84, 0.368, 0.164, 0.1, 0.0621, 0.0378, 0.0195, 0.01] | 0 | [95.0, 110.0, 125.0, 150.0, 165.0, 200.0, 250.0, 390.0] | [189.0, 220.0, 300.0, 350.0, 393.0, 450.0, 530.0, 700.0, 960.0]
HV 40A | HV 40A | 40 | 0 | [10.0, 1.3, 0.161, 0.1, 0.0611, 0.0399, 0.0141, 0.01] | [10.0, 2.05, 0.369, 0.198, 0.1, 0.051, 0.0298, 0.01] | 0 | [120.0, 150.0, 200.0, 223.0, 260.0, 300.0, 450.0, 532.0] | [240.0, 300.0, 400.0, 450.0, 530.0, 650.0, 800.0, 1311.0]
HV 50A | HV 50A | 50 | 0 | [10.0, 3.215, 0.597, 0.198, 0.1, 0.0378, 0.022, 0.01] | [10.0, 3.64, 0.854, 0.281, 0.1, 0.0531, 0.022, 0.01] | 0 | [150.0, 170.0, 210.0, 250.0, 294.0, 400.0, 500.0, 711.0] | [300.0, 350.0, 450.0, 550.0, 700.0, 850.0, 1200.0, 1752.0]
HV 6.3A | HV 6.3A | 6.3 | 0 | [10.0, 1.39, 0.344, 0.168, 0.1, 0.056, 0.0263, 0.01] | [10.0, 1.711, 0.516, 0.198, 0.1, 0.0634, 0.0303, 0.01] | 0 | [19.0, 19.5, 20.4, 20.8, 22.0, 25.0, 32.0, 48.0] | [38.0, 40.0, 43.0, 48.0, 53.0, 60.0, 75.0, 118.0]
HV 63A | HV 63A | 63 | 0 | [10.0, 2.84, 0.368, 0.164, 0.1, 0.0621, 0.0378, 0.0195, 0.01] | [10.0, 1.82, 0.344, 0.1, 0.0467, 0.0269, 0.01] | 0 | [189.0, 220.0, 300.0, 350.0, 393.0, 450.0, 530.0, 700.0, 961.0] | [378.0, 500.0, 700.0, 934.0, 1200.0, 1500.0, 2366.0]
HV 80A | HV 80A | 80 | 0 | [10.0, 2.05, 0.369, 0.198, 0.1, 0.051, 0.0298, 0.01] | [10.0, 4.15, 1.03, 0.198, 0.1, 0.051, 0.0172, 0.01] | 0 | [240.0, 300.0, 400.0, 450.0, 530.0, 650.0, 800.0, 1311.0] | [480.0, 550.0, 700.0, 1000.0, 1260.0, 1600.0, 2500.0, 3227.0]
Siemens NH-1-100 | Siemens NH-1-100 | 100 | [5400.0, 2000.0, 400.0, 20.0, 1.0, 0.2, 0.012, 0.004] | 0 | 0 | [150.0, 190.0, 250.0, 430.0, 900.0, 1250.0, 2700.0, 3600.0] | 0 | 0
Siemens NH-1-125 | Siemens NH-1-125 | 125 | [4800.0, 120.0, 7.0, 0.1, 0.004] | 0 | 0 | [180.0, 400.0, 740.0, 2000.0, 4250.0] | 0 | 0
Siemens NH-1-16 | Siemens NH-1-16 | 16 | [4000.0, 400.0, 2.0, 0.1, 0.04, 0.01] | 0 | 0 | [26.0, 35.0, 75.0, 150.0, 200.0, 300.0] | 0 | 0
Siemens NH-1-160 | Siemens NH-1-160 | 160 | [4800.0, 120.0, 7.0, 0.1, 0.004] | 0 | 0 | [210.0, 500.0, 900.0, 2300.0, 5000.0] | 0 | 0
Siemens NH-1-25 | Siemens NH-1-25 | 25 | [4000.0, 1000.0, 10.0, 0.2, 0.02, 0.01] | 0 | 0 | [40.0, 50.0, 100.0, 210.0, 400.0, 500.0] | 0 | 0
Siemens NH-1-50 | Siemens NH-1-50 | 50 | [4000.0, 40.0, 4.0, 1.0, 0.02, 0.01] | 0 | 0 | [86.0, 200.0, 300.0, 400.0, 1000.0, 1280.0] | 0 | 0
Siemens NH-1-63 | Siemens NH-1-63 | 63 | [4000.0, 100.0, 10.0, 2.0, 0.04, 0.01] | 0 | 0 | [100.0, 200.0, 300.0, 400.0, 1000.0, 1500.0] | 0 | 0
Siemens NH-1-80 | Siemens NH-1-80 | 80 | [4800.0, 120.0, 7.0, 0.1, 0.01] | 0 | 0 | [150.58, 250.0, 450.0, 1150.0, 2470.0] | 0 | 0
Siemens NH-2-1000 | Siemens NH-2-1000 | 1000 | [4800.0, 120.0, 7.0, 0.1, 0.004] | 0 | 0 | [1900.0, 3500.0, 8400.0, 24000.0, 52000.0] | 0 | 0
Siemens NH-2-200 | Siemens NH-2-200 | 200 | [4800.0, 120.0, 7.0, 0.1, 0.004] | 0 | 0 | [280.0, 650.0, 1200.0, 3000.0, 7000.0] | 0 | 0
Siemens NH-2-224 | Siemens NH-2-224 | 224 | [4800.0, 120.0, 7.0, 0.2, 0.04, 0.004] | 0 | 0 | [400.0, 750.0, 1453.0, 3025.0, 4315.0, 7600.0] | 0 | 0
Siemens NH-2-250 | Siemens NH-2-250 | 250 | [4800.0, 120.0, 7.0, 0.1, 0.004] | 0 | 0 | [450.0, 800.0, 1650.0, 4000.0, 8500.0] | 0 | 0
Siemens NH-2-315 | Siemens NH-2-315 | 315 | [4800.0, 120.0, 7.0, 0.1, 0.004] | 0 | 0 | [550.0, 920.0, 1900.0, 5000.0, 11000.0] | 0 | 0
Siemens NH-2-355 | Siemens NH-2-355 | 355 | [4800.0, 120.0, 6.0, 0.1, 0.004] | 0 | 0 | [650.0, 1116.27, 2350.0, 5840.0, 12790.0] | 0 | 0
Siemens NH-2-400 | Siemens NH-2-400 | 400 | [4800.0, 120.0, 7.0, 0.1, 0.004] | 0 | 0 | [720.0, 1350.0, 2800.0, 6500.0, 15000.0] | 0 | 0
Siemens NH-2-425 | Siemens NH-2-425 | 425 | [4800.0, 120.0, 7.0, 0.1, 0.004] | 0 | 0 | [850.0, 1500.0, 3050.0, 7500.0, 16500.0] | 0 | 0
Siemens NH-2-630 | Siemens NH-2-630 | 630 | [4800.0, 120.0, 7.0, 0.1, 0.004] | 0 | 0 | [1200.0, 2000.0, 4800.0, 12000.0, 26000.0] | 0 | 0

## res_bus
| vm_pu | va_degree | p_mw | q_mvar
0 | 0.97007 | -0.57977 | 0.0014335 | 0.00035928
1 | 0.97014 | -0.57836 | 0 | 0
2 | 0.97024 | -0.57639 | 0 | 0
3 | 0.97024 | -0.57644 | 0.00044369 | 0.0001112
4 | 0.97021 | -0.57685 | 0.00028901 | 7.2432e-05
5 | 0.97034 | -0.57428 | 0.00061044 | 0.00015299
6 | 0.97021 | -0.57702 | 0.0007121 | 0.00017847
7 | 0.97046 | -0.57206 | 0.00055929 | 0.00014017
8 | 0.97066 | -0.56796 | 0.0010904 | 0.00027327
9 | 0.97094 | -0.56252 | 0.0005082 | 0.00012737
10 | 0.97111 | -0.55917 | 0.00049813 | 0.00012484
11 | 0.97124 | -0.55644 | 0 | 0
12 | 0.97335 | -0.51472 | 0.0033029 | 0.00082778
13 | 0.97337 | -0.51435 | 0.00087413 | 0.00021908
14 | 0.97246 | -0.53233 | 0.00043477 | 0.00010896
15 | 0.9711 | -0.5593 | 0.00089108 | 0.00022333
16 | 0.97229 | -0.53564 | 0.00016452 | 4.1233e-05
17 | 0.97071 | -0.56701 | 0.00060529 | 0.0001517
18 | 0.97073 | -0.56673 | 0 | 0
19 | 0.97076 | -0.56616 | 0 | 0
20 | 0.97082 | -0.56481 | 0.00020072 | 5.0304e-05
21 | 0.97083 | -0.56477 | 0.00017107 | 4.2874e-05
22 | 0.97084 | -0.56442 | 0.00032709 | 8.1976e-05
23 | 0.9908 | -0.17489 | 0.0048196 | 0.0012079
24 | 0.99095 | -0.17194 | 0 | 0
25 | 0.99022 | -0.18589 | 0.0016528 | 0.00041423
26 | 0.99242 | -0.14375 | 0.0024895 | 0.00062392
27 | 0.98561 | -0.27585 | 0 | 0
28 | 0.98604 | -0.2675 | 0 | 0
29 | 0.98511 | -0.28563 | 0.0012201 | 0.00030578
30 | 0.98961 | -0.19771 | 0.0015522 | 0.00038902
31 | 0.99413 | -0.11119 | 0.0048565 | 0.0012172
32 | 0.98635 | -0.26141 | 0.00062895 | 0.00015763
33 | 0.986 | -0.26821 | 0.0018169 | 0.00045536
34 | 0.98602 | -0.26782 | 0.0012503 | 0.00031335
35 | 0.98493 | -0.28919 | 0 | 0
36 | 0.98849 | -0.21917 | 0.0012453 | 0.00031209
37 | 0.99546 | -0.085943 | 0 | 0
38 | 0.98646 | -0.25931 | 0.0018962 | 0.00047522
39 | 0.98598 | -0.26865 | 0.0018369 | 0.00046038
40 | 0.98469 | -0.29382 | 0.0021257 | 0.00053275
41 | 0.97547 | -0.47254 | 0.0040191 | 0.0010073
42 | 0.97557 | -0.4706 | 0.0022334 | 0.00055974
43 | 0.97517 | -0.47833 | 0 | 0
44 | 0.97633 | -0.45563 | 0 | 0
45 | 0.97407 | -0.50012 | 0.002265 | 0.00056767
46 | 0.9766 | -0.45031 | 0 | 0
47 | 0.97351 | -0.5111 | 0.0018176 | 0.00045553
48 | 0.97009 | -0.5788 | 0.00050653 | 0.00012695
49 | 0.97009 | -0.57872 | 0.00055763 | 0.00013976
50 | 0.97011 | -0.57837 | 0.00073244 | 0.00018357
51 | 0.97012 | -0.57802 | 0.00042628 | 0.00010684
52 | 0.97157 | -0.54941 | 0.0018604 | 0.00046627
53 | 0.97161 | -0.54854 | 0.0023984 | 0.00060111
54 | 0.97016 | -0.57737 | 0 | 0
55 | 0.97023 | -0.57589 | 0.0019089 | 0.00047842
56 | 0.97013 | -0.5779 | 0.00044483 | 0.00011148
57 | 0.97011 | -0.57831 | 0 | 0
58 | 0.97008 | -0.5788 | 0.0012648 | 0.00031698
59 | 0.97037 | -0.57323 | 0.0025893 | 0.00064895
60 | 0.97737 | -0.43525 | 0.0020763 | 0.00052038
61 | 0.97656 | -0.45111 | 0.0025578 | 0.00064104
62 | 0.97175 | -0.54573 | 0 | 0
63 | 0.98065 | -0.37128 | 0.0059904 | 0.0015013
64 | 0.98406 | -0.30479 | 0 | 0
65 | 0.98035 | -0.377 | 0 | 0
66 | 0.98488 | -0.28892 | 0.0051169 | 0.0012824
67 | 0.98392 | -0.30758 | 0.0019574 | 0.00049056
68 | 0.98018 | -0.38037 | 0.006709 | 0.0016814
69 | 0.97925 | -0.3985 | 0.0034056 | 0.00085351
70 | 0.98521 | -0.28256 | 0.002285 | 0.00057268
71 | 0.98323 | -0.32098 | 0.0052424 | 0.0013139
72 | 0.9801 | -0.38202 | 0.0043364 | 0.0010868
73 | 0.97902 | -0.40312 | 0.0065559 | 0.0016431
74 | 0.98557 | -0.27551 | 0.0010447 | 0.00026183
75 | 0.98214 | -0.3422 | 0.0032747 | 0.00082072
76 | 0.97819 | -0.41928 | 0.0018223 | 0.0004567
77 | 0.97651 | -0.45219 | 0.0013388 | 0.00033553
78 | 0.97819 | -0.41931 | 0.0015073 | 0.00037777
79 | 0.97833 | -0.41644 | 0.00059248 | 0.00014849
80 | 0.97853 | -0.41261 | 0.0078829 | 0.0019756
81 | 0.97888 | -0.40576 | 0.0038272 | 0.00095919
82 | 0.98122 | -0.36028 | 0.0019687 | 0.0004934
83 | 0.98068 | -0.37079 | 0.0010404 | 0.00026076
84 | 0.98142 | -0.3563 | 0 | 0
85 | 0.98062 | -0.37195 | 0.0016704 | 0.00041865
86 | 0.98258 | -0.33372 | 0.001349 | 0.00033809
87 | 0.9813 | -0.35868 | 0.012168 | 0.0030496
88 | 0.97996 | -0.38491 | 0.0018254 | 0.00045748
89 | 0.98332 | -0.31933 | 0 | 0
90 | 0.97991 | -0.38573 | 0.0011496 | 0.00028812
91 | 0.98315 | -0.32266 | 0.0016905 | 0.00042367
92 | 0.98447 | -0.29706 | 0.00077928 | 0.00019531
93 | 0.98175 | -0.34971 | 0.0031679 | 0.00079395
94 | 0.98166 | -0.3515 | 0.0040941 | 0.0010261
95 | 0.98187 | -0.34737 | 0 | 0
96 | 0.98164 | -0.35182 | 0 | 0
97 | 0.98173 | -0.35007 | 0.00093713 | 0.00023487
98 | 0.98163 | -0.35216 | 0 | 0
99 | 0.98145 | -0.3556 | 0.0088161 | 0.0022095
100 | 0.98159 | -0.3529 | 0.0022335 | 0.00055978
101 | 0.98109 | -0.36261 | 0 | 0
102 | 0.98401 | -0.30716 | 0.0028147 | 0.00070542
103 | 0.98391 | -0.30907 | 0.00057858 | 0.00014501
104 | 0.98403 | -0.30661 | 0 | 0
105 | 0.98379 | -0.3113 | 0 | 0
106 | 0.98423 | -0.30282 | 0.0017557 | 0.00044003
107 | 0.98401 | -0.30711 | 0.00089284 | 0.00022377
108 | 0.98376 | -0.31191 | 0.0013758 | 0.0003448
109 | 0.98377 | -0.31174 | 0.00148 | 0.00037091
110 | 0.98432 | -0.30108 | 0.0020807 | 0.00052146
111 | 0.98377 | -0.31177 | 0.0011211 | 0.00028099
112 | 0.98448 | -0.29796 | 0 | 0
113 | 0.98028 | -0.37845 | 0.0018788 | 0.00047086
114 | 0.97669 | -0.44893 | 0.00032626 | 8.1769e-05
115 | 0.97594 | -0.46366 | 0.00057981 | 0.00014531
116 | 0.97694 | -0.44397 | 0 | 0
117 | 0.97435 | -0.49503 | 0.000957 | 0.00023985
118 | 0.97725 | -0.43795 | 0.00031836 | 7.979e-05
119 | 0.97364 | -0.50906 | 0.000459 | 0.00011504
120 | 0.97358 | -0.51024 | 0.00056745 | 0.00014222
121 | 0.974 | -0.50193 | 0 | 0
122 | 0.97735 | -0.43599 | 0.0020512 | 0.00051409
123 | 0.97758 | -0.4314 | 0.0011861 | 0.00029727
124 | 0.9761 | -0.46036 | 0.0025236 | 0.00063248
125 | 0.97662 | -0.45006 | 0.0013208 | 0.00033102
126 | 0.97596 | -0.46312 | 0.001538 | 0.00038547
127 | 0.97701 | -0.4424 | 0.0013299 | 0.0003333
128 | 0.97543 | -0.47344 | 0 | 0
129 | 0.9774 | -0.43483 | 0.001284 | 0.00032181
130 | 0.97542 | -0.47375 | 0.00090576 | 0.000227
131 | 0.97533 | -0.47548 | 0 | 0
132 | 0.97483 | -0.48531 | 0.0026867 | 0.00067335
133 | 0.97527 | -0.47662 | 0.0046355 | 0.0011618
134 | 0.97529 | -0.47619 | 0.0017246 | 0.00043223
135 | 0.97481 | -0.48571 | 0.0019927 | 0.00049942
136 | 0.97793 | -0.42458 | 0.0012005 | 0.00030089
137 | 0.9782 | -0.41923 | 0.0014169 | 0.00035511
138 | 0.97761 | -0.43089 | 0 | 0
139 | 0.97877 | -0.40813 | 0.001365 | 0.0003421
140 | 0.97757 | -0.43154 | 0.0014249 | 0.00035712
141 | 0.97919 | -0.39989 | 0.0018912 | 0.00047398
142 | 0.97933 | -0.39712 | 0.0017712 | 0.0004439
143 | 0.98102 | -0.36536 | 0.0028169 | 0.00070599
144 | 0.98089 | -0.36783 | 0.00099819 | 0.00025017
145 | 0.98119 | -0.36207 | 0 | 0
146 | 0.9808 | -0.36958 | 0.0018339 | 0.00045962
147 | 0.9814 | -0.35795 | 0.0022583 | 0.00056598
148 | 0.98116 | -0.36255 | 0.0023752 | 0.00059527
149 | 0.98067 | -0.37212 | 0.0026055 | 0.00065299
150 | 0.98201 | -0.34595 | 0 | 0
151 | 0.98061 | -0.37342 | 0 | 0
152 | 0.98196 | -0.34696 | 0 | 0
153 | 0.98246 | -0.33718 | 0.0014083 | 0.00035294
154 | 0.97098 | -0.56169 | 0.00027971 | 7.0101e-05
155 | 0.9877 | -0.2345 | 0.00046386 | 0.00011625
156 | 0.98754 | -0.23754 | 0.0041431 | 0.0010384
157 | 0.98673 | -0.25308 | 0 | 0
158 | 0.98616 | -0.2642 | 0.0025655 | 0.00064298
159 | 0.98607 | -0.26584 | 0.0021768 | 0.00054556
160 | 0.98043 | -0.3755 | 0.0012086 | 0.0003029
161 | 0.98431 | -0.30108 | 0.0018577 | 0.00046558
162 | 0.98513 | -0.28502 | 0.0022116 | 0.00055427
163 | 0.98376 | -0.31176 | 0 | 0
164 | 0.98562 | -0.27564 | 0.0022116 | 0.00055427
165 | 0.98325 | -0.32165 | 0.0011324 | 0.00028381
166 | 0.98369 | -0.31321 | 0 | 0
167 | 0.98642 | -0.26008 | 0 | 0
168 | 0.98308 | -0.32503 | 0.0031787 | 0.00079665
169 | 0.98366 | -0.3137 | 0 | 0
170 | 0.98366 | -0.31362 | 0.0012016 | 0.00030114
171 | 0.98638 | -0.26076 | 0.0019343 | 0.00048479
172 | 0.98646 | -0.25924 | 0.0022156 | 0.00055529
173 | 0.98265 | -0.3335 | 0.0010358 | 0.0002596
174 | 0.98364 | -0.3141 | 0.0010944 | 0.00027428
175 | 0.98361 | -0.31469 | 0.001606 | 0.00040251
176 | 0.98293 | -0.327 | 0.0016907 | 0.00042374
177 | 0.98488 | -0.28907 | 0 | 0
178 | 0.98289 | -0.3277 | 0.00077786 | 0.00019495
179 | 0.98528 | -0.28125 | 0 | 0
180 | 0.98482 | -0.2902 | 0.0019642 | 0.00049228
181 | 1 | 0 | -0.38894 | -0.099579
182 | 0.99887 | -0.021224 | 0.0023173 | 0.00058078
183 | 0.99679 | -0.060682 | 0.0024806 | 0.0006217
184 | 0.99534 | -0.088307 | 0.0013437 | 0.00033675
185 | 0.98048 | -0.37583 | 0.0020878 | 0.00052325
186 | 0.98046 | -0.37623 | 0.0028128 | 0.00070495
187 | 0.98987 | -0.19331 | 0.0027199 | 0.00068168
188 | 0.98989 | -0.19282 | 0 | 0
189 | 0.97106 | -0.56012 | 0.00080245 | 0.00020111
190 | 0.97443 | -0.49325 | 0.0024718 | 0.00061949
191 | 0.97438 | -0.4942 | 0.0024004 | 0.0006016
192 | 0.97418 | -0.49826 | 0.0051931 | 0.0013015
193 | 0.98435 | -0.29927 | 0.0041655 | 0.001044
194 | 0.98429 | -0.3006 | 0.0046164 | 0.001157
195 | 0.98414 | -0.30343 | 0.0023289 | 0.00058367
196 | 0.98411 | -0.304 | 0.0028463 | 0.00071335
197 | 0.98408 | -0.30466 | 0.002387 | 0.00059825
198 | 0.98435 | -0.30049 | 0.0027567 | 0.0006909
199 | 0.98428 | -0.30174 | 0.0027247 | 0.00068287
200 | 0.97019 | -0.57728 | 0.00054107 | 0.0001356
201 | 0.99007 | -0.18935 | 0 | 0
202 | 0.98861 | -0.21758 | 0.0022142 | 0.00055493
203 | 0.99004 | -0.18987 | 0 | 0
204 | 0.9899 | -0.19259 | 0.0032495 | 0.00081441
205 | 0.98981 | -0.19448 | 0.0040856 | 0.0010239
206 | 0.98984 | -0.19382 | 0.0017967 | 0.00045029
207 | 0.98761 | -0.23689 | 0.0012898 | 0.00032326
208 | 0.98982 | -0.19416 | 0.0020332 | 0.00050958
209 | 0.9836 | -0.31497 | 0.0019048 | 0.00047738
210 | 0.97173 | -0.54614 | 0.0012462 | 0.00031233
211 | 0.97108 | -0.559 | 0.001548 | 0.00038798
212 | 0.97091 | -0.56242 | 0 | 0
213 | 0.97037 | -0.57305 | 0.0018966 | 0.00047534
214 | 0.98192 | -0.34773 | 0.0023334 | 0.0005848
215 | 0.98192 | -0.34773 | 0.0023345 | 0.00058507
216 | 0.9819 | -0.34808 | 0.0023324 | 0.00058455
217 | 0.9819 | -0.34808 | 0.0023343 | 0.00058503
218 | 0.97063 | -0.56799 | 0.0016462 | 0.00041257
219 | 0.97088 | -0.56296 | 0.001643 | 0.00041178
220 | 0.97084 | -0.56377 | 0.001455 | 0.00036466
221 | 0.98044 | -0.37675 | 0.0027155 | 0.00068058
222 | 0.98077 | -0.36886 | 0.00089327 | 0.00022387
223 | 0.98053 | -0.37348 | 0.0025118 | 0.00062951
224 | 0.98703 | -0.24827 | 0.0020191 | 0.00050605
225 | 0.97408 | -0.5002 | 0.0032739 | 0.00082053
226 | 0.98216 | -0.34204 | 0.00077726 | 0.0001948
227 | 0.98217 | -0.34192 | 0.0015666 | 0.00039263
228 | 0.98222 | -0.34094 | 0.0014867 | 0.0003726
229 | 0.98258 | -0.33374 | 0.0016901 | 0.00042358
230 | 0.98262 | -0.33305 | 0.00078161 | 0.00019589
231 | 0.98234 | -0.33845 | 0.0008597 | 0.00021546
232 | 0.98274 | -0.33073 | 0.0016901 | 0.00042359
233 | 0.98227 | -0.33987 | 0 | 0
234 | 0.98274 | -0.33061 | 0.00077794 | 0.00019497
235 | 0.98224 | -0.34044 | 0.00075934 | 0.00019031
236 | 0.98219 | -0.34152 | 0.00073407 | 0.00018397
237 | 0.98215 | -0.34222 | 0.00063728 | 0.00015972
238 | 0.98212 | -0.34289 | 0.00070047 | 0.00017556
239 | 0.98211 | -0.34295 | 0.0017543 | 0.00043966
240 | 0.99998 | 149.9956 | 0 | 0

## res_line
| p_from_mw | q_from_mvar | p_to_mw | q_to_mvar | pl_mw | ql_mvar | i_from_ka | i_to_ka | i_ka | vm_from_pu | va_from_degree | vm_to_pu | va_to_degree | loading_percent
0 | -0.0014335 | -0.00035928 | 0.0014336 | 0.00035869 | 9.607e-08 | -5.9272e-07 | 0.002199 | 0.0021987 | 0.002199 | 0.97007 | -0.57977 | 0.97014 | -0.57836 | 0.60411
1 | -0.0014336 | -0.00035869 | 0.0014338 | 0.00035786 | 1.3459e-07 | -8.3076e-07 | 0.0021987 | 0.0021984 | 0.0021987 | 0.97014 | -0.57836 | 0.97024 | -0.57639 | 0.60404
2 | 0.00044369 | 0.00011112 | -0.00044369 | -0.0001112 | 1.1858e-09 | -8.3585e-08 | 0.00068044 | 0.00068047 | 0.00068047 | 0.97024 | -0.57639 | 0.97024 | -0.57644 | 0.18694
3 | 0.0015422 | 0.00038593 | -0.0015422 | -0.00038611 | 3.3854e-08 | -1.7765e-07 | 0.002365 | 0.0023651 | 0.0023651 | 0.97024 | -0.57639 | 0.97021 | -0.57685 | 0.64976
4 | -0.0034197 | -0.0008549 | 0.00342 | 0.00085471 | 3.4337e-07 | -1.9154e-07 | 0.0052439 | 0.0052437 | 0.0052439 | 0.97024 | -0.57639 | 0.97034 | -0.57428 | 1.4406
5 | 0.0012532 | 0.00031368 | -0.0012532 | -0.00031376 | 1.0021e-08 | -8.2933e-08 | 0.0019219 | 0.0019219 | 0.0019219 | 0.97021 | -0.57685 | 0.97021 | -0.57702 | 0.52799
6 | -0.0040305 | -0.0010077 | 0.0040309 | 0.0010076 | 4.2546e-07 | -9.4731e-08 | 0.0061798 | 0.0061797 | 0.0061798 | 0.97034 | -0.57428 | 0.97046 | -0.57206 | 1.6978
7 | 0.00054107 | 0.00013529 | -0.00054107 | -0.0001356 | 6.6975e-09 | -3.1602e-07 | 0.00082974 | 0.00082985 | 0.00082985 | 0.97021 | -0.57702 | 0.97019 | -0.57728 | 0.22798
8 | -0.0045902 | -0.0011478 | 0.0045911 | 0.0011478 | 8.9356e-07 | -2.2759e-08 | 0.0070373 | 0.0070371 | 0.0070373 | 0.97046 | -0.57206 | 0.97066 | -0.56796 | 1.9333
9 | -0.0056814 | -0.001421 | 0.0056829 | 0.0014213 | 1.4717e-06 | 3.0203e-07 | 0.0087086 | 0.0087083 | 0.0087086 | 0.97066 | -0.56796 | 0.97094 | -0.56252 | 2.3925
10 | -0.0061911 | -0.0015487 | 0.0061921 | 0.001549 | 9.8701e-07 | 2.6995e-07 | 0.0094872 | 0.009487 | 0.0094872 | 0.97094 | -0.56252 | 0.97111 | -0.55917 | 2.6064
11 | -0.0066902 | -0.0016738 | 0.0066911 | 0.0016741 | 8.6771e-07 | 2.8283e-07 | 0.01025 | 0.01025 | 0.01025 | 0.97111 | -0.55917 | 0.97124 | -0.55644 | 2.816
12 | 0.0032783 | 0.00081562 | -0.0032779 | -0.00081592 | 4.4372e-07 | -2.9689e-07 | 0.0050204 | 0.0050207 | 0.0050207 | 0.97124 | -0.55644 | 0.9711 | -0.5593 | 1.3793
13 | -0.0099694 | -0.0024897 | 0.0099793 | 0.0024946 | 9.8621e-06 | 4.9145e-06 | 0.015271 | 0.01527 | 0.015271 | 0.97124 | -0.55644 | 0.97229 | -0.53564 | 4.1952
14 | -0.013892 | -0.003478 | 0.013892 | 0.0034781 | 2.4335e-07 | 1.3786e-07 | 0.021236 | 0.021236 | 0.021236 | 0.97335 | -0.51472 | 0.97337 | -0.51435 | 5.8341
15 | 0.010589 | 0.0026502 | -0.01058 | -0.0026456 | 8.8696e-06 | 4.5556e-06 | 0.016187 | 0.016187 | 0.016187 | 0.97335 | -0.51472 | 0.97246 | -0.53233 | 4.447
16 | -0.014766 | -0.0036972 | 0.014769 | 0.0036988 | 2.889e-06 | 1.661e-06 | 0.022572 | 0.022572 | 0.022572 | 0.97337 | -0.51435 | 0.97358 | -0.51024 | 6.2012
17 | 0.010145 | 0.0025367 | -0.010144 | -0.0025359 | 1.593e-06 | 8.008e-07 | 0.015522 | 0.015522 | 0.015522 | 0.97246 | -0.53233 | 0.97229 | -0.53564 | 4.2643
18 | 0.00080248 | 0.00020045 | -0.00080245 | -0.00020111 | 3.1334e-08 | -6.6376e-07 | 0.0012294 | 0.0012296 | 0.0012296 | 0.9711 | -0.5593 | 0.97106 | -0.56012 | 0.33781
19 | 0.0015843 | 0.00039215 | -0.0015841 | -0.00039303 | 1.7881e-07 | -8.8776e-07 | 0.0024259 | 0.0024262 | 0.0024262 | 0.9711 | -0.5593 | 0.97098 | -0.56169 | 0.66654
20 | -0.00060529 | -0.0001517 | 0.0006053 | 0.00015139 | 8.1758e-09 | -3.0787e-07 | 0.00092786 | 0.00092775 | 0.00092786 | 0.97071 | -0.56701 | 0.97073 | -0.56673 | 0.25491
21 | -0.0006053 | -0.00015139 | 0.00060532 | 0.00015078 | 1.6298e-08 | -6.1396e-07 | 0.00092775 | 0.00092752 | 0.00092775 | 0.97073 | -0.56673 | 0.97076 | -0.56616 | 0.25488
22 | -0.00060532 | -0.00015078 | 0.00060536 | 0.00014932 | 3.8649e-08 | -1.4573e-06 | 0.00092752 | 0.00092699 | 0.00092752 | 0.97076 | -0.56616 | 0.97082 | -0.56481 | 0.25481
23 | -0.00080607 | -0.00019963 | 0.00080607 | 0.0001996 | 1.3989e-09 | -2.9365e-08 | 0.0012346 | 0.0012346 | 0.0012346 | 0.97082 | -0.56481 | 0.97083 | -0.56477 | 0.33919
24 | -0.00097714 | -0.00024247 | 0.00097716 | 0.00024224 | 1.6391e-08 | -2.3076e-07 | 0.0014968 | 0.0014967 | 0.0014968 | 0.97083 | -0.56477 | 0.97084 | -0.56442 | 0.41122
25 | -0.0013042 | -0.00032422 | 0.0013044 | 0.00032293 | 1.684e-07 | -1.2837e-06 | 0.0019981 | 0.0019976 | 0.0019981 | 0.97084 | -0.56442 | 0.97098 | -0.56169 | 0.54892
26 | -0.0048196 | -0.0012079 | 0.0048203 | 0.0012079 | 6.7912e-07 | -1.0619e-08 | 0.0072382 | 0.0072381 | 0.0072382 | 0.9908 | -0.17489 | 0.99095 | -0.17194 | 1.9885
27 | 0.26463 | 0.067389 | -0.26445 | -0.067276 | 0.00017794 | 0.00011326 | 0.39774 | 0.39774 | 0.39774 | 0.99095 | -0.17194 | 0.99022 | -0.18589 | 27.3176
28 | -0.26945 | -0.068597 | 0.26981 | 0.06883 | 0.00036674 | 0.00023349 | 0.40498 | 0.40498 | 0.40498 | 0.99095 | -0.17194 | 0.99242 | -0.14375 | 27.8147
29 | 0.26279 | 0.066861 | -0.26265 | -0.066766 | 0.00014966 | 9.5258e-05 | 0.39526 | 0.39526 | 0.39526 | 0.99022 | -0.18589 | 0.98961 | -0.19771 | 27.147
30 | -0.2723 | -0.069454 | 0.27273 | 0.069727 | 0.00042892 | 0.00027309 | 0.40871 | 0.40871 | 0.40871 | 0.99242 | -0.14375 | 0.99413 | -0.11119 | 28.071
31 | -0.020954 | -0.0052583 | 0.020962 | 0.0052634 | 8.3422e-06 | 5.0556e-06 | 0.031637 | 0.031637 | 0.031637 | 0.98561 | -0.27585 | 0.98604 | -0.2675 | 8.6915
32 | 0.020954 | 0.0052583 | -0.020944 | -0.0052524 | 9.7674e-06 | 5.9197e-06 | 0.031637 | 0.031637 | 0.031637 | 0.98561 | -0.27585 | 0.98511 | -0.28563 | 8.6915
33 | -0.025866 | -0.0064921 | 0.025874 | 0.0064967 | 7.5186e-06 | 4.644e-06 | 0.039038 | 0.039038 | 0.039038 | 0.98604 | -0.2675 | 0.98635 | -0.26141 | 10.7246
34 | 0.003654 | 0.00091553 | -0.0036539 | -0.00091559 | 1.2212e-07 | -5.8452e-08 | 0.0055141 | 0.0055141 | 0.0055141 | 0.98604 | -0.2675 | 0.986 | -0.26821 | 1.5149
35 | 0.0012503 | 0.00031319 | -0.0012503 | -0.00031335 | 1.8569e-08 | -1.6553e-07 | 0.0018868 | 0.0018868 | 0.0018868 | 0.98604 | -0.2675 | 0.98602 | -0.26782 | 0.51836
36 | 0.019724 | 0.0049466 | -0.01972 | -0.0049446 | 3.3429e-06 | 2.0116e-06 | 0.029794 | 0.029794 | 0.029794 | 0.98511 | -0.28563 | 0.98493 | -0.28919 | 8.1852
37 | 0.26109 | 0.066377 | -0.26082 | -0.066206 | 0.00026952 | 0.00017153 | 0.39293 | 0.39293 | 0.39293 | 0.98961 | -0.19771 | 0.98849 | -0.21917 | 26.9867
38 | -0.27759 | -0.070944 | 0.27793 | 0.071161 | 0.00033939 | 0.00021612 | 0.41598 | 0.41598 | 0.41598 | 0.99413 | -0.11119 | 0.99546 | -0.085943 | 28.5702
39 | -0.026503 | -0.0066544 | 0.026505 | 0.006656 | 2.6593e-06 | 1.6454e-06 | 0.039986 | 0.039986 | 0.039986 | 0.98635 | -0.26141 | 0.98646 | -0.25931 | 10.9853
40 | 0.001837 | 0.00046023 | -0.0018369 | -0.00046038 | 3.8963e-08 | -1.475e-07 | 0.0027722 | 0.0027723 | 0.0027723 | 0.986 | -0.26821 | 0.98598 | -0.26865 | 0.76161
41 | 0.01972 | 0.0049446 | -0.019716 | -0.004942 | 4.356e-06 | 2.6213e-06 | 0.029794 | 0.029794 | 0.029794 | 0.98493 | -0.28919 | 0.98469 | -0.29382 | 8.1852
42 | 0.25958 | 0.065893 | -0.25939 | -0.065772 | 0.00019132 | 0.00012176 | 0.39105 | 0.39105 | 0.39105 | 0.98849 | -0.21917 | 0.9877 | -0.2345 | 26.858
43 | 0.10297 | 0.026195 | -0.10296 | -0.026187 | 1.173e-05 | 7.4902e-06 | 0.15406 | 0.15406 | 0.15406 | 0.99546 | -0.085943 | 0.99534 | -0.088307 | 42.3235
44 | -0.3809 | -0.097355 | 0.38136 | 0.097653 | 0.00046603 | 0.00029746 | 0.57004 | 0.57004 | 0.57004 | 0.99546 | -0.085943 | 0.99679 | -0.060682 | 39.1511
45 | -0.028401 | -0.0071312 | 0.028416 | 0.0071405 | 1.4962e-05 | 9.2979e-06 | 0.042847 | 0.042847 | 0.042847 | 0.98646 | -0.25931 | 0.98703 | -0.24827 | 11.7711
46 | 0.01759 | 0.0044093 | -0.017587 | -0.0044072 | 3.4662e-06 | 2.052e-06 | 0.026582 | 0.026582 | 0.026582 | 0.98469 | -0.29382 | 0.98448 | -0.29796 | 7.3028
47 | -0.030331 | -0.0076356 | 0.030334 | 0.0076374 | 2.8157e-06 | 1.7583e-06 | 0.04628 | 0.04628 | 0.04628 | 0.97547 | -0.47254 | 0.97557 | -0.4706 | 12.7144
48 | 0.026312 | 0.0066284 | -0.026305 | -0.0066239 | 7.2751e-06 | 4.5059e-06 | 0.040149 | 0.040149 | 0.040149 | 0.97547 | -0.47254 | 0.97517 | -0.47833 | 11.0301
49 | -0.032567 | -0.0081971 | 0.032591 | 0.0082117 | 2.332e-05 | 1.461e-05 | 0.049687 | 0.049687 | 0.049687 | 0.97557 | -0.4706 | 0.97633 | -0.45563 | 13.6502
50 | 0.026305 | 0.0066239 | -0.026277 | -0.0066069 | 2.7385e-05 | 1.6962e-05 | 0.040149 | 0.04015 | 0.04015 | 0.97517 | -0.47833 | 0.97407 | -0.50012 | 11.0301
51 | -0.032591 | -0.0082117 | 0.032599 | 0.0082169 | 8.2913e-06 | 5.1944e-06 | 0.049687 | 0.049687 | 0.049687 | 0.97633 | -0.45563 | 0.9766 | -0.45031 | 13.6502
52 | 0.024012 | 0.0060392 | -0.024 | -0.0060315 | 1.258e-05 | 7.7409e-06 | 0.03669 | 0.03669 | 0.03669 | 0.97407 | -0.50012 | 0.97351 | -0.5111 | 10.0796
53 | -0.036496 | -0.009193 | 0.036522 | 0.0092095 | 2.6308e-05 | 1.6553e-05 | 0.055624 | 0.055624 | 0.055624 | 0.9766 | -0.45031 | 0.97737 | -0.43525 | 15.2813
54 | 0.0038968 | 0.00097602 | -0.0038967 | -0.00097607 | 1.4711e-07 | -4.5092e-08 | 0.0059372 | 0.0059373 | 0.0059373 | 0.9766 | -0.45031 | 0.97656 | -0.45111 | 1.6311
55 | 0.022182 | 0.005576 | -0.022145 | -0.0055536 | 3.6614e-05 | 2.2379e-05 | 0.033911 | 0.033912 | 0.033912 | 0.97351 | -0.5111 | 0.97175 | -0.54573 | 9.3164
56 | -0.00050653 | -0.00012695 | 0.00050654 | 0.00012685 | 1.8883e-09 | -1.0178e-07 | 0.00077697 | 0.00077694 | 0.00077697 | 0.97009 | -0.5788 | 0.97009 | -0.57872 | 0.21345
57 | -0.0010642 | -0.0002666 | 0.0010642 | 0.0002664 | 1.7684e-08 | -2.0721e-07 | 0.0016323 | 0.0016322 | 0.0016323 | 0.97009 | -0.57872 | 0.97011 | -0.57837 | 0.44843
58 | -0.0017966 | -0.00044996 | 0.0017967 | 0.00044985 | 2.9411e-08 | -1.087e-07 | 0.0027557 | 0.0027556 | 0.0027557 | 0.97011 | -0.57837 | 0.97012 | -0.57802 | 0.75705
59 | -0.0022229 | -0.00055669 | 0.002223 | 0.00055654 | 6.9226e-08 | -1.5178e-07 | 0.0034095 | 0.0034094 | 0.0034095 | 0.97012 | -0.57802 | 0.97016 | -0.57737 | 0.93667
60 | -0.0018604 | -0.00046627 | 0.0018605 | 0.000466 | 7.7712e-08 | -2.6639e-07 | 0.0028494 | 0.0028493 | 0.0028494 | 0.97157 | -0.54941 | 0.97161 | -0.54854 | 0.78279
61 | -0.004259 | -0.0010671 | 0.0042595 | 0.001067 | 5.6986e-07 | -7.7762e-08 | 0.0065225 | 0.0065223 | 0.0065225 | 0.97161 | -0.54854 | 0.97175 | -0.54573 | 1.7919
62 | -0.0039327 | -0.00098439 | 0.003933 | 0.00098431 | 2.7746e-07 | -7.3588e-08 | 0.0060315 | 0.0060314 | 0.0060315 | 0.97016 | -0.57737 | 0.97023 | -0.57589 | 1.657
63 | 0.0017097 | 0.00042785 | -0.0017097 | -0.00042802 | 4.2743e-08 | -1.7734e-07 | 0.0026221 | 0.0026222 | 0.0026222 | 0.97016 | -0.57737 | 0.97013 | -0.5779 | 0.72037
64 | -0.0058419 | -0.0014627 | 0.0058426 | 0.0014629 | 7.3917e-07 | 1.6974e-07 | 0.0089591 | 0.008959 | 0.0089591 | 0.97023 | -0.57589 | 0.97037 | -0.57323 | 2.4613
65 | 0.0012648 | 0.00031654 | -0.0012648 | -0.00031674 | 2.4715e-08 | -2.0042e-07 | 0.0019399 | 0.0019399 | 0.0019399 | 0.97013 | -0.5779 | 0.97011 | -0.57831 | 0.53295
66 | 0.0012648 | 0.00031674 | -0.0012648 | -0.00031698 | 2.9774e-08 | -2.4141e-07 | 0.0019399 | 0.00194 | 0.00194 | 0.97011 | -0.57831 | 0.97008 | -0.5788 | 0.53298
67 | -0.008432 | -0.0021119 | 0.0084321 | 0.0021119 | 7.2424e-08 | 3.208e-08 | 0.01293 | 0.01293 | 0.01293 | 0.97037 | -0.57323 | 0.97037 | -0.57305 | 3.5521
68 | -0.038598 | -0.0097299 | 0.038628 | 0.0097462 | 2.9462e-05 | 1.6289e-05 | 0.058785 | 0.058784 | 0.058785 | 0.97737 | -0.43525 | 0.97819 | -0.41931 | 5.3832
69 | 0.0013389 | 0.00033502 | -0.0013388 | -0.00033553 | 6.907e-08 | -5.0953e-07 | 0.0020399 | 0.0020401 | 0.0020401 | 0.97656 | -0.45111 | 0.97651 | -0.45219 | 0.56046
70 | 0.0012462 | 0.00031212 | -0.0012462 | -0.00031233 | 2.4533e-08 | -2.0686e-07 | 0.0019082 | 0.0019083 | 0.0019083 | 0.97175 | -0.54573 | 0.97173 | -0.54614 | 0.52426
71 | 0.01664 | 0.0041744 | -0.016629 | -0.0041682 | 1.0524e-05 | 6.2003e-06 | 0.025481 | 0.025482 | 0.025482 | 0.97175 | -0.54573 | 0.97108 | -0.559 | 7.0004
72 | -0.062297 | -0.015685 | 0.062496 | 0.015811 | 0.00019871 | 0.00012643 | 0.094555 | 0.094555 | 0.094555 | 0.98065 | -0.37128 | 0.98406 | -0.30479 | 25.9766
73 | 0.056307 | 0.014184 | -0.056292 | -0.014174 | 1.5391e-05 | 9.7795e-06 | 0.085465 | 0.085465 | 0.085465 | 0.98065 | -0.37128 | 0.98035 | -0.377 | 23.4794
74 | -0.15151 | -0.038304 | 0.15162 | 0.038377 | 0.0001154 | 7.2665e-05 | 0.22922 | 0.22922 | 0.22922 | 0.98406 | -0.30479 | 0.98488 | -0.28892 | 15.7431
75 | 0.089013 | 0.022493 | -0.089001 | -0.022485 | 1.1913e-05 | 7.2685e-06 | 0.13466 | 0.13466 | 0.13466 | 0.98406 | -0.30479 | 0.98392 | -0.30758 | 9.2489
76 | 0.011047 | 0.0027691 | -0.011046 | -0.0027682 | 1.7749e-06 | 9.2375e-07 | 0.016768 | 0.016768 | 0.016768 | 0.98035 | -0.377 | 0.98018 | -0.38037 | 4.6067
77 | 0.045244 | 0.011405 | -0.045198 | -0.011375 | 4.651e-05 | 2.9435e-05 | 0.068697 | 0.068697 | 0.068697 | 0.98035 | -0.377 | 0.97925 | -0.3985 | 18.8728
78 | -0.15674 | -0.039659 | 0.15679 | 0.039689 | 4.783e-05 | 3.0149e-05 | 0.23695 | 0.23695 | 0.23695 | 0.98488 | -0.28892 | 0.98521 | -0.28256 | 16.274
79 | 0.087044 | 0.021995 | -0.086988 | -0.021961 | 5.5904e-05 | 3.4033e-05 | 0.1317 | 0.1317 | 0.1317 | 0.98392 | -0.30758 | 0.98323 | -0.32098 | 9.0457
80 | 0.0043367 | 0.0010868 | -0.0043364 | -0.0010868 | 3.4075e-07 | -4.6138e-08 | 0.0065836 | 0.0065837 | 0.0065837 | 0.98018 | -0.38037 | 0.9801 | -0.38202 | 1.8087
81 | 0.041792 | 0.010522 | -0.041783 | -0.010516 | 9.2286e-06 | 5.8296e-06 | 0.063522 | 0.063522 | 0.063522 | 0.97925 | -0.3985 | 0.97902 | -0.40312 | 17.4511
82 | -0.15907 | -0.040262 | 0.15913 | 0.040296 | 5.387e-05 | 3.397e-05 | 0.2404 | 0.2404 | 0.2404 | 0.98521 | -0.28256 | 0.98557 | -0.27551 | 16.511
83 | 0.081746 | 0.020647 | -0.081663 | -0.020597 | 8.3013e-05 | 5.0199e-05 | 0.12377 | 0.12377 | 0.12377 | 0.98323 | -0.32098 | 0.98214 | -0.3422 | 8.5008
84 | 0.035227 | 0.0088729 | -0.0352 | -0.0088558 | 2.7191e-05 | 1.7085e-05 | 0.053558 | 0.053558 | 0.053558 | 0.97902 | -0.40312 | 0.97819 | -0.41928 | 14.7137
85 | -0.16017 | -0.040558 | 0.16025 | 0.040605 | 7.4392e-05 | 4.692e-05 | 0.24198 | 0.24198 | 0.24198 | 0.98557 | -0.27551 | 0.98607 | -0.26584 | 16.6193
86 | 0.078388 | 0.019776 | -0.078369 | -0.019764 | 1.9406e-05 | 1.1677e-05 | 0.11881 | 0.11881 | 0.11881 | 0.98214 | -0.3422 | 0.98187 | -0.34737 | 8.1601
87 | 0.033378 | 0.0083991 | -0.033353 | -0.0083835 | 2.479e-05 | 1.5544e-05 | 0.050786 | 0.050786 | 0.050786 | 0.97819 | -0.41928 | 0.9774 | -0.43483 | 13.9522
88 | -0.040135 | -0.010124 | 0.040141 | 0.010127 | 5.5135e-06 | 2.7369e-06 | 0.061077 | 0.061077 | 0.061077 | 0.97819 | -0.41931 | 0.97833 | -0.41644 | 4.1948
89 | -0.040733 | -0.010275 | 0.040741 | 0.010279 | 7.4814e-06 | 3.7444e-06 | 0.061978 | 0.061977 | 0.061978 | 0.97833 | -0.41644 | 0.97853 | -0.41261 | 4.2567
90 | -0.048623 | -0.012255 | 0.048639 | 0.012263 | 1.5945e-05 | 8.6418e-06 | 0.073965 | 0.073964 | 0.073965 | 0.97853 | -0.41261 | 0.97888 | -0.40576 | 5.08
91 | -0.052467 | -0.013222 | 0.052535 | 0.013261 | 6.8624e-05 | 3.8128e-05 | 0.079782 | 0.07978 | 0.079782 | 0.97888 | -0.40576 | 0.98028 | -0.37845 | 5.4795
92 | 0.036134 | 0.009112 | -0.036116 | -0.0091006 | 1.817e-05 | 1.1425e-05 | 0.054817 | 0.054817 | 0.054817 | 0.98122 | -0.36028 | 0.98068 | -0.37079 | 15.0597
93 | -0.038103 | -0.0096054 | 0.03811 | 0.00961 | 7.254e-06 | 4.5694e-06 | 0.057803 | 0.057803 | 0.057803 | 0.98122 | -0.36028 | 0.98142 | -0.3563 | 15.8799
94 | 0.035075 | 0.0088398 | -0.035073 | -0.0088386 | 1.9413e-06 | 1.2194e-06 | 0.053239 | 0.053239 | 0.053239 | 0.98068 | -0.37079 | 0.98062 | -0.37195 | 14.626
95 | -0.05028 | -0.01266 | 0.050334 | 0.012695 | 5.4352e-05 | 3.447e-05 | 0.076254 | 0.076254 | 0.076254 | 0.98142 | -0.3563 | 0.98258 | -0.33372 | 20.949
96 | 0.01217 | 0.0030504 | -0.012168 | -0.0030496 | 1.379e-06 | 7.4607e-07 | 0.018451 | 0.018451 | 0.018451 | 0.98142 | -0.3563 | 0.9813 | -0.35868 | 5.0691
97 | 0.033403 | 0.00842 | -0.033382 | -0.008407 | 2.0701e-05 | 1.2978e-05 | 0.050704 | 0.050704 | 0.050704 | 0.98062 | -0.37195 | 0.97996 | -0.38491 | 13.9297
98 | -0.051683 | -0.013033 | 0.051719 | 0.013056 | 3.5621e-05 | 2.2601e-05 | 0.078297 | 0.078297 | 0.078297 | 0.98258 | -0.33372 | 0.98332 | -0.31933 | 21.5102
99 | 0.031557 | 0.0079495 | -0.031556 | -0.0079487 | 1.2404e-06 | 7.7573e-07 | 0.047932 | 0.047932 | 0.047932 | 0.97996 | -0.38491 | 0.97991 | -0.38573 | 13.1682
100 | 0.018389 | 0.0046117 | -0.018386 | -0.00461 | 2.9169e-06 | 1.7394e-06 | 0.027828 | 0.027828 | 0.027828 | 0.98332 | -0.31933 | 0.98315 | -0.32266 | 7.645
101 | -0.070107 | -0.017667 | 0.070182 | 0.017715 | 7.4777e-05 | 4.7632e-05 | 0.10612 | 0.10612 | 0.10612 | 0.98332 | -0.31933 | 0.98447 | -0.29706 | 29.1551
102 | 0.030406 | 0.0076606 | -0.03039 | -0.0076503 | 1.6555e-05 | 1.0335e-05 | 0.046187 | 0.046187 | 0.046187 | 0.97991 | -0.38573 | 0.97933 | -0.39712 | 12.6886
103 | 0.016695 | 0.0041863 | -0.016692 | -0.0041842 | 3.4532e-06 | 2.0272e-06 | 0.025269 | 0.025269 | 0.025269 | 0.98315 | -0.32266 | 0.98293 | -0.327 | 6.9421
104 | -0.070961 | -0.01791 | 0.070988 | 0.017927 | 2.7176e-05 | 1.7072e-05 | 0.1073 | 0.1073 | 0.1073 | 0.98447 | -0.29706 | 0.98488 | -0.28907 | 14.7394
105 | 0.0063284 | 0.0015857 | -0.0063278 | -0.0015855 | 5.3733e-07 | 1.4697e-07 | 0.0095916 | 0.0095917 | 0.0095917 | 0.98175 | -0.34971 | 0.98166 | -0.3515 | 2.6351
106 | -0.0094963 | -0.0023796 | 0.0094973 | 0.0023801 | 1.0604e-06 | 5.0605e-07 | 0.014393 | 0.014393 | 0.014393 | 0.98175 | -0.34971 | 0.98187 | -0.34737 | 3.9541
107 | 0.0022337 | 0.00055943 | -0.0022337 | -0.00055951 | 3.4597e-08 | -7.9607e-08 | 0.0033857 | 0.0033858 | 0.0033858 | 0.98166 | -0.3515 | 0.98164 | -0.35182 | 0.93015
108 | 0.068871 | 0.017384 | -0.068862 | -0.017379 | 8.9234e-06 | 5.2694e-06 | 0.10442 | 0.10442 | 0.10442 | 0.98187 | -0.34737 | 0.98173 | -0.35007 | 7.1716
109 | 0.0022337 | 0.00055951 | -0.0022336 | -0.0005596 | 3.6243e-08 | -8.3388e-08 | 0.0033858 | 0.0033858 | 0.0033858 | 0.98164 | -0.35182 | 0.98163 | -0.35216 | 0.93016
110 | 0.067925 | 0.017144 | -0.067907 | -0.017133 | 1.7958e-05 | 1.058e-05 | 0.103 | 0.103 | 0.103 | 0.98173 | -0.35007 | 0.98145 | -0.3556 | 7.074
111 | 0.0022336 | 0.0005596 | -0.0022335 | -0.00055978 | 7.8353e-08 | -1.8025e-07 | 0.0033858 | 0.0033859 | 0.0033859 | 0.98163 | -0.35216 | 0.98159 | -0.3529 | 0.93019
112 | 0.059091 | 0.014924 | -0.059071 | -0.014912 | 1.9843e-05 | 1.1368e-05 | 0.089631 | 0.089632 | 0.089632 | 0.98145 | -0.3556 | 0.98109 | -0.36261 | 6.156
113 | 0.059071 | 0.014912 | -0.059053 | -0.014902 | 1.7709e-05 | 1.0147e-05 | 0.089632 | 0.089632 | 0.089632 | 0.98109 | -0.36261 | 0.98077 | -0.36886 | 6.1561
114 | 0.0045564 | 0.0011412 | -0.004556 | -0.0011412 | 4.153e-07 | -3.0526e-08 | 0.0068899 | 0.00689 | 0.00689 | 0.98401 | -0.30716 | 0.98391 | -0.30907 | 1.8929
115 | -0.0073711 | -0.0018466 | 0.0073713 | 0.0018467 | 1.8989e-07 | 6.9755e-08 | 0.011146 | 0.011146 | 0.011146 | 0.98401 | -0.30716 | 0.98403 | -0.30661 | 3.0622
116 | 0.0039774 | 0.00099619 | -0.003977 | -0.00099631 | 4.2266e-07 | -1.2509e-07 | 0.006015 | 0.0060151 | 0.0060151 | 0.98391 | -0.30907 | 0.98379 | -0.3113 | 1.6525
117 | -0.0082641 | -0.00207 | 0.0082656 | 0.0020707 | 1.4923e-06 | 6.3128e-07 | 0.012496 | 0.012496 | 0.012496 | 0.98403 | -0.30661 | 0.98423 | -0.30282 | 3.433
118 | 0.00089286 | 0.00022339 | -0.00089284 | -0.00022377 | 2.085e-08 | -3.7415e-07 | 0.00135 | 0.0013501 | 0.0013501 | 0.98403 | -0.30661 | 0.98401 | -0.30711 | 0.37092
119 | 0.0013758 | 0.00034451 | -0.0013758 | -0.0003448 | 4.0062e-08 | -2.8762e-07 | 0.0020808 | 0.002081 | 0.002081 | 0.98379 | -0.3113 | 0.98376 | -0.31191 | 0.57169
120 | 0.0026012 | 0.0006518 | -0.0026011 | -0.00065188 | 5.4801e-08 | -8.4801e-08 | 0.0039343 | 0.0039343 | 0.0039343 | 0.98379 | -0.3113 | 0.98377 | -0.31174 | 1.0809
121 | -0.010021 | -0.0025107 | 0.010022 | 0.0025111 | 8.3077e-07 | 4.0902e-07 | 0.015151 | 0.015151 | 0.015151 | 0.98423 | -0.30282 | 0.98432 | -0.30108 | 4.1622
122 | 0.0011212 | 0.00028097 | -0.0011211 | -0.00028099 | 1.5544e-09 | -1.7306e-08 | 0.0016958 | 0.0016958 | 0.0016958 | 0.98377 | -0.31174 | 0.98377 | -0.31177 | 0.46588
123 | -0.012103 | -0.0030326 | 0.012105 | 0.0030335 | 1.8014e-06 | 9.7045e-07 | 0.018296 | 0.018296 | 0.018296 | 0.98432 | -0.30108 | 0.98448 | -0.29796 | 5.0264
124 | 0.0054822 | 0.0013736 | -0.0054816 | -0.0013736 | 6.6191e-07 | 9.6795e-08 | 0.0082862 | 0.0082863 | 0.0082863 | 0.98448 | -0.29796 | 0.98435 | -0.30049 | 2.2765
125 | -0.054414 | -0.013731 | 0.054422 | 0.013736 | 7.6857e-06 | 4.3133e-06 | 0.082632 | 0.082631 | 0.082632 | 0.98028 | -0.37845 | 0.98043 | -0.3755 | 5.6752
126 | 0.017381 | 0.0043699 | -0.017369 | -0.0043627 | 1.2221e-05 | 7.2405e-06 | 0.026486 | 0.026486 | 0.026486 | 0.97669 | -0.44893 | 0.97594 | -0.46366 | 7.2763
127 | -0.017707 | -0.0044517 | 0.017712 | 0.0044542 | 4.1886e-06 | 2.4887e-06 | 0.026983 | 0.026983 | 0.026983 | 0.97669 | -0.44893 | 0.97694 | -0.44397 | 7.4128
128 | 0.016789 | 0.0042174 | -0.016764 | -0.0042026 | 2.5097e-05 | 1.4788e-05 | 0.025602 | 0.025602 | 0.025602 | 0.97594 | -0.46366 | 0.97435 | -0.49503 | 7.0336
129 | -0.017712 | -0.0044542 | 0.017717 | 0.0044572 | 5.0983e-06 | 3.029e-06 | 0.026983 | 0.026983 | 0.026983 | 0.97694 | -0.44397 | 0.97725 | -0.43795 | 7.4128
130 | 0.015807 | 0.0039627 | -0.015802 | -0.0039597 | 5.1939e-06 | 3.0282e-06 | 0.024141 | 0.024141 | 0.024141 | 0.97435 | -0.49503 | 0.974 | -0.50193 | 6.6321
131 | -0.018035 | -0.004537 | 0.018037 | 0.004538 | 1.6873e-06 | 1.0051e-06 | 0.027467 | 0.027467 | 0.027467 | 0.97725 | -0.43795 | 0.97735 | -0.43599 | 7.546
132 | 0.015337 | 0.0038416 | -0.015337 | -0.003841 | 8.6704e-07 | 5.0257e-07 | 0.02344 | 0.02344 | 0.02344 | 0.97364 | -0.50906 | 0.97358 | -0.51024 | 6.4394
133 | -0.015796 | -0.0039566 | 0.015802 | 0.0039597 | 5.3613e-06 | 3.1261e-06 | 0.024141 | 0.024141 | 0.024141 | 0.97364 | -0.50906 | 0.974 | -0.50193 | 6.6321
134 | -0.020088 | -0.0050521 | 0.020092 | 0.0050548 | 4.4028e-06 | 2.6605e-06 | 0.03059 | 0.03059 | 0.03059 | 0.97735 | -0.43599 | 0.97758 | -0.4314 | 8.404
135 | -0.021279 | -0.005352 | 0.021279 | 0.0053524 | 5.2333e-07 | 3.1826e-07 | 0.032396 | 0.032396 | 0.032396 | 0.97758 | -0.4314 | 0.97761 | -0.43089 | 8.8999
136 | -0.029381 | -0.0073741 | 0.029395 | 0.0073832 | 1.4444e-05 | 9.004e-06 | 0.044794 | 0.044793 | 0.044794 | 0.9761 | -0.46036 | 0.97662 | -0.45006 | 12.3059
137 | 0.026857 | 0.0067417 | -0.026854 | -0.0067395 | 3.5357e-06 | 2.1926e-06 | 0.040946 | 0.040946 | 0.040946 | 0.9761 | -0.46036 | 0.97596 | -0.46312 | 11.249
138 | -0.030716 | -0.0077142 | 0.030727 | 0.0077212 | 1.1223e-05 | 7.0115e-06 | 0.046806 | 0.046806 | 0.046806 | 0.97662 | -0.45006 | 0.97701 | -0.4424 | 12.8588
139 | 0.025316 | 0.006354 | -0.025303 | -0.0063463 | 1.2458e-05 | 7.6946e-06 | 0.038601 | 0.038601 | 0.038601 | 0.97596 | -0.46312 | 0.97543 | -0.47344 | 10.6048
140 | -0.032057 | -0.0080545 | 0.032069 | 0.0080617 | 1.1587e-05 | 7.253e-06 | 0.048831 | 0.048831 | 0.048831 | 0.97701 | -0.4424 | 0.9774 | -0.43483 | 13.4152
141 | 0.00090577 | 0.00022678 | -0.00090576 | -0.000227 | 1.3199e-08 | -2.2168e-07 | 0.0013817 | 0.0013817 | 0.0013817 | 0.97543 | -0.47344 | 0.97542 | -0.47375 | 0.3796
142 | 0.0063611 | 0.0015939 | -0.0063605 | -0.0015938 | 6.1798e-07 | 1.7707e-07 | 0.0097037 | 0.0097038 | 0.0097038 | 0.97543 | -0.47344 | 0.97533 | -0.47548 | 2.6659
143 | 0.018036 | 0.0045256 | -0.018026 | -0.0045195 | 1.0198e-05 | 6.0785e-06 | 0.027516 | 0.027516 | 0.027516 | 0.97543 | -0.47344 | 0.97483 | -0.48531 | 7.5594
144 | 0.0046358 | 0.0011618 | -0.0046355 | -0.0011618 | 2.5046e-07 | -6.3285e-09 | 0.0070726 | 0.0070727 | 0.0070727 | 0.97533 | -0.47548 | 0.97527 | -0.47662 | 1.943
145 | 0.0017247 | 0.00043199 | -0.0017246 | -0.00043223 | 5.8356e-08 | -2.4316e-07 | 0.0026312 | 0.0026313 | 0.0026313 | 0.97533 | -0.47548 | 0.97529 | -0.47619 | 0.72288
146 | 0.015339 | 0.0038462 | -0.015339 | -0.003846 | 2.9136e-07 | 1.688e-07 | 0.023415 | 0.023415 | 0.023415 | 0.97483 | -0.48531 | 0.97481 | -0.48571 | 6.4328
147 | 0.013346 | 0.0033466 | -0.013342 | -0.0033439 | 4.7985e-06 | 2.6868e-06 | 0.020373 | 0.020374 | 0.020374 | 0.97481 | -0.48571 | 0.97443 | -0.49325 | 5.5971
148 | -0.023911 | -0.0060143 | 0.023918 | 0.006018 | 6.1161e-06 | 3.7598e-06 | 0.036391 | 0.036391 | 0.036391 | 0.97793 | -0.42458 | 0.9782 | -0.41923 | 9.9976
149 | 0.022711 | 0.0057134 | -0.022704 | -0.0057092 | 6.8404e-06 | 4.1864e-06 | 0.034565 | 0.034565 | 0.034565 | 0.97793 | -0.42458 | 0.97761 | -0.43089 | 9.4958
150 | -0.025334 | -0.0063731 | 0.025348 | 0.0063814 | 1.3444e-05 | 8.3009e-06 | 0.038547 | 0.038546 | 0.038547 | 0.9782 | -0.41923 | 0.97877 | -0.40813 | 10.5897
151 | 0.001425 | 0.00035683 | -0.0014249 | -0.00035712 | 4.4416e-08 | -2.8727e-07 | 0.0021688 | 0.0021689 | 0.0021689 | 0.97761 | -0.43089 | 0.97757 | -0.43154 | 0.59586
152 | -0.026713 | -0.0067235 | 0.026723 | 0.00673 | 1.0519e-05 | 6.5186e-06 | 0.040622 | 0.040622 | 0.040622 | 0.97877 | -0.40813 | 0.97919 | -0.39989 | 11.1598
153 | -0.028615 | -0.007204 | 0.028618 | 0.0072064 | 3.7941e-06 | 2.3609e-06 | 0.043495 | 0.043495 | 0.043495 | 0.97919 | -0.39989 | 0.97933 | -0.39712 | 11.9493
154 | 0.013059 | 0.003274 | -0.013057 | -0.0032732 | 1.5386e-06 | 8.5271e-07 | 0.019808 | 0.019808 | 0.019808 | 0.98102 | -0.36536 | 0.98089 | -0.36783 | 5.4419
155 | -0.015876 | -0.00398 | 0.015878 | 0.0039814 | 2.4865e-06 | 1.447e-06 | 0.024081 | 0.024081 | 0.024081 | 0.98102 | -0.36536 | 0.98119 | -0.36207 | 6.6157
156 | 0.012059 | 0.003023 | -0.012058 | -0.0030224 | 1.0072e-06 | 5.4334e-07 | 0.018294 | 0.018294 | 0.018294 | 0.98089 | -0.36783 | 0.9808 | -0.36958 | 5.0259
157 | -0.018254 | -0.0045766 | 0.018257 | 0.0045788 | 3.5854e-06 | 2.1371e-06 | 0.027683 | 0.027683 | 0.027683 | 0.98119 | -0.36207 | 0.9814 | -0.35795 | 7.6052
158 | 0.0023752 | 0.00059517 | -0.0023752 | -0.00059527 | 5.3762e-08 | -1.0514e-07 | 0.0036021 | 0.0036022 | 0.0036022 | 0.98119 | -0.36207 | 0.98116 | -0.36255 | 0.9896
159 | 0.010224 | 0.0025628 | -0.010223 | -0.0025622 | 1.2329e-06 | 6.1662e-07 | 0.015512 | 0.015512 | 0.015512 | 0.9808 | -0.36958 | 0.98067 | -0.37212 | 4.2615
160 | -0.020515 | -0.0051447 | 0.020527 | 0.0051518 | 1.1746e-05 | 7.1081e-06 | 0.031107 | 0.031107 | 0.031107 | 0.9814 | -0.35795 | 0.98201 | -0.34595 | 8.5459
161 | 0.0076176 | 0.0019092 | -0.0076171 | -0.001909 | 4.7291e-07 | 1.8357e-07 | 0.011559 | 0.011559 | 0.011559 | 0.98067 | -0.37212 | 0.98061 | -0.37342 | 3.1754
162 | 0.0093354 | 0.0023395 | -0.009335 | -0.0023393 | 4.4933e-07 | 2.1182e-07 | 0.014146 | 0.014146 | 0.014146 | 0.98201 | -0.34595 | 0.98196 | -0.34696 | 3.8862
163 | -0.029863 | -0.0074913 | 0.029875 | 0.0074991 | 1.2479e-05 | 7.7806e-06 | 0.045253 | 0.045253 | 0.045253 | 0.98201 | -0.34595 | 0.98246 | -0.33718 | 12.4321
164 | 0.0076171 | 0.001909 | -0.0076163 | -0.0019087 | 8.741e-07 | 3.3935e-07 | 0.011559 | 0.011559 | 0.011559 | 0.98061 | -0.37342 | 0.98048 | -0.37583 | 3.1755
165 | 0.004666 | 0.0011693 | -0.0046658 | -0.0011693 | 1.7291e-07 | -6.0062e-09 | 0.0070706 | 0.0070706 | 0.0070706 | 0.98196 | -0.34696 | 0.98192 | -0.34773 | 1.9425
166 | 0.004669 | 0.00117 | -0.0046688 | -0.00117 | 1.7183e-07 | -5.8199e-09 | 0.0070751 | 0.0070752 | 0.0070752 | 0.98196 | -0.34696 | 0.98192 | -0.34773 | 1.9437
167 | -0.031283 | -0.0078521 | 0.031289 | 0.0078555 | 5.5045e-06 | 3.4401e-06 | 0.047386 | 0.047385 | 0.047386 | 0.98246 | -0.33718 | 0.98265 | -0.3335 | 13.018
168 | 0.25892 | 0.065655 | -0.25889 | -0.065631 | 3.7826e-05 | 2.4073e-05 | 0.39035 | 0.39035 | 0.39035 | 0.9877 | -0.2345 | 0.98754 | -0.23754 | 26.81
169 | 0.25474 | 0.064593 | -0.25455 | -0.064472 | 0.00019015 | 0.00012099 | 0.38411 | 0.38411 | 0.38411 | 0.98754 | -0.23754 | 0.98673 | -0.25308 | 26.3813
170 | 0.092028 | 0.023259 | -0.091979 | -0.023229 | 4.9031e-05 | 2.9995e-05 | 0.13885 | 0.13885 | 0.13885 | 0.98673 | -0.25308 | 0.98616 | -0.2642 | 9.5364
171 | 0.16252 | 0.041213 | -0.16242 | -0.04115 | 9.9622e-05 | 6.2856e-05 | 0.24526 | 0.24526 | 0.24526 | 0.98673 | -0.25308 | 0.98607 | -0.26584 | 16.8449
172 | 0.089413 | 0.022586 | -0.08934 | -0.022542 | 7.2995e-05 | 4.4538e-05 | 0.13498 | 0.13498 | 0.13498 | 0.98616 | -0.2642 | 0.98528 | -0.28125 | 9.2706
173 | -0.05563 | -0.014039 | 0.055636 | 0.014042 | 5.3861e-06 | 3.0408e-06 | 0.084466 | 0.084466 | 0.084466 | 0.98043 | -0.3755 | 0.98053 | -0.37348 | 5.8012
174 | -0.044359 | -0.011152 | 0.044393 | 0.011174 | 3.4041e-05 | 2.153e-05 | 0.067071 | 0.067071 | 0.067071 | 0.98431 | -0.30108 | 0.98513 | -0.28502 | 18.4261
175 | 0.042501 | 0.010686 | -0.042479 | -0.010673 | 2.166e-05 | 1.3685e-05 | 0.064263 | 0.064263 | 0.064263 | 0.98431 | -0.30108 | 0.98376 | -0.31176 | 17.6546
176 | -0.046604 | -0.011728 | 0.046625 | 0.011741 | 2.0916e-05 | 1.3243e-05 | 0.070412 | 0.070412 | 0.070412 | 0.98513 | -0.28502 | 0.98562 | -0.27564 | 19.3438
177 | 0.036672 | 0.0092182 | -0.036655 | -0.0092073 | 1.7309e-05 | 1.0888e-05 | 0.055479 | 0.055479 | 0.055479 | 0.98376 | -0.31176 | 0.98325 | -0.32165 | 15.2415
178 | 0.0058075 | 0.0014545 | -0.0058071 | -0.0014544 | 4.0208e-07 | 8.091e-08 | 0.008784 | 0.0087841 | 0.0087841 | 0.98376 | -0.31176 | 0.98369 | -0.31321 | 2.4132
179 | -0.048837 | -0.012295 | 0.048873 | 0.012318 | 3.634e-05 | 2.303e-05 | 0.07375 | 0.07375 | 0.07375 | 0.98562 | -0.27564 | 0.98642 | -0.26008 | 20.2611
180 | 0.035522 | 0.0089235 | -0.035516 | -0.0089199 | 5.7351e-06 | 3.6034e-06 | 0.053765 | 0.053765 | 0.053765 | 0.98325 | -0.32165 | 0.98308 | -0.32503 | 14.7707
181 | 0.0029994 | 0.00075126 | -0.0029993 | -0.00075133 | 6.9117e-08 | -6.9431e-08 | 0.004537 | 0.004537 | 0.004537 | 0.98369 | -0.31321 | 0.98366 | -0.3137 | 1.2464
182 | 0.0028078 | 0.00070317 | -0.0028077 | -0.00070324 | 5.4896e-08 | -6.789e-08 | 0.0042471 | 0.0042471 | 0.0042471 | 0.98369 | -0.31321 | 0.98366 | -0.31362 | 1.1668
183 | 0.0019344 | 0.00048458 | -0.0019343 | -0.00048479 | 6.2282e-08 | -2.0912e-07 | 0.002918 | 0.0029181 | 0.0029181 | 0.98642 | -0.26008 | 0.98638 | -0.26076 | 0.80166
184 | -0.050808 | -0.012803 | 0.05081 | 0.012804 | 2.042e-06 | 1.2951e-06 | 0.076668 | 0.076668 | 0.076668 | 0.98642 | -0.26008 | 0.98646 | -0.25924 | 21.0627
185 | 0.032338 | 0.0081233 | -0.032325 | -0.0081151 | 1.3054e-05 | 8.1702e-06 | 0.048954 | 0.048954 | 0.048954 | 0.98308 | -0.32503 | 0.98265 | -0.3335 | 13.4489
186 | 0.0029993 | 0.00075133 | -0.0029992 | -0.00075139 | 5.7973e-08 | -5.823e-08 | 0.004537 | 0.004537 | 0.004537 | 0.98366 | -0.3137 | 0.98364 | -0.3141 | 1.2464
187 | 0.0016061 | 0.00040209 | -0.001606 | -0.00040251 | 8.1712e-08 | -4.1628e-07 | 0.0024295 | 0.0024296 | 0.0024296 | 0.98366 | -0.31362 | 0.98361 | -0.31469 | 0.66748
188 | -0.053025 | -0.01336 | 0.053082 | 0.013396 | 5.6758e-05 | 3.6023e-05 | 0.08001 | 0.08001 | 0.08001 | 0.98646 | -0.25924 | 0.98761 | -0.23689 | 21.9809
189 | 0.0019049 | 0.00047712 | -0.0019048 | -0.00047738 | 7.8367e-08 | -2.693e-07 | 0.0028815 | 0.0028816 | 0.0028816 | 0.98364 | -0.3141 | 0.9836 | -0.31497 | 0.79166
190 | 0.015001 | 0.0037605 | -0.015001 | -0.0037602 | 5.0033e-07 | 2.8742e-07 | 0.02271 | 0.02271 | 0.02271 | 0.98293 | -0.327 | 0.98289 | -0.3277 | 6.239
191 | -0.089307 | -0.022521 | 0.08934 | 0.022542 | 3.3444e-05 | 2.0407e-05 | 0.13498 | 0.13498 | 0.13498 | 0.98488 | -0.28907 | 0.98528 | -0.28125 | 9.2706
192 | 0.018318 | 0.0045939 | -0.018317 | -0.0045933 | 9.8914e-07 | 5.8924e-07 | 0.027678 | 0.027678 | 0.027678 | 0.98488 | -0.28907 | 0.98482 | -0.2902 | 7.6037
193 | 0.014223 | 0.0035653 | -0.014221 | -0.0035642 | 1.9713e-06 | 1.1179e-06 | 0.021532 | 0.021532 | 0.021532 | 0.98289 | -0.3277 | 0.98274 | -0.33061 | 5.9155
194 | 0.016353 | 0.004101 | -0.016346 | -0.0040969 | 7.0672e-06 | 4.1304e-06 | 0.02471 | 0.02471 | 0.02471 | 0.98482 | -0.2902 | 0.98435 | -0.29927 | 6.7884
195 | 0.38729 | 0.099579 | -0.3869 | -0.099324 | 0.00039902 | 0.00025471 | 0.57719 | 0.57719 | 0.57719 | 1 | 0 | 0.99887 | -0.021224 | 39.6424
196 | 0.38458 | 0.098744 | -0.38384 | -0.098274 | 0.00073509 | 0.00046921 | 0.57374 | 0.57374 | 0.57374 | 0.99887 | -0.021224 | 0.99679 | -0.060682 | 39.4054
197 | 0.10161 | 0.025851 | -0.10112 | -0.025536 | 0.00049218 | 0.00031426 | 0.15205 | 0.15205 | 0.15205 | 0.99534 | -0.088307 | 0.99007 | -0.18935 | 41.7717
198 | 0.0055285 | 0.0013855 | -0.0055284 | -0.0013854 | 1.0566e-07 | 1.7143e-08 | 0.0083902 | 0.0083902 | 0.0083902 | 0.98048 | -0.37583 | 0.98046 | -0.37623 | 2.305
199 | 0.0027156 | 0.00068049 | -0.0027155 | -0.00068058 | 6.7733e-08 | -9.0757e-08 | 0.0041213 | 0.0041214 | 0.0041214 | 0.98046 | -0.37623 | 0.98044 | -0.37675 | 1.1322
200 | -0.0027199 | -0.00068168 | 0.00272 | 0.00068159 | 6.4361e-08 | -9.0784e-08 | 0.0040887 | 0.0040887 | 0.0040887 | 0.98987 | -0.19331 | 0.98989 | -0.19282 | 1.1233
201 | 0.0038301 | 0.0009597 | -0.0038299 | -0.00095977 | 1.8384e-07 | -7.2456e-08 | 0.0057574 | 0.0057575 | 0.0057575 | 0.98989 | -0.19282 | 0.98984 | -0.19382 | 1.5817
202 | -0.0065501 | -0.0016413 | 0.006551 | 0.0016415 | 9.1965e-07 | 2.6332e-07 | 0.0098461 | 0.009846 | 0.0098461 | 0.98989 | -0.19282 | 0.99004 | -0.18987 | 2.705
203 | 0.01087 | 0.0027244 | -0.010869 | -0.0027241 | 4.9025e-07 | 2.5466e-07 | 0.016599 | 0.016599 | 0.016599 | 0.97443 | -0.49325 | 0.97438 | -0.4942 | 4.5602
204 | 0.0084689 | 0.0021225 | -0.0084673 | -0.0021218 | 1.6368e-06 | 7.2262e-07 | 0.012933 | 0.012933 | 0.012933 | 0.97438 | -0.4942 | 0.97418 | -0.49826 | 3.5531
205 | 0.0032742 | 0.00082032 | -0.0032739 | -0.00082053 | 3.0249e-07 | -2.0789e-07 | 0.0050012 | 0.0050013 | 0.0050013 | 0.97418 | -0.49826 | 0.97408 | -0.5002 | 1.374
206 | 0.012181 | 0.0030529 | -0.01218 | -0.0030525 | 7.7153e-07 | 4.1664e-07 | 0.018413 | 0.018413 | 0.018413 | 0.98435 | -0.29927 | 0.98429 | -0.3006 | 5.0586
207 | 0.0075635 | 0.0018955 | -0.0075624 | -0.0018951 | 1.0195e-06 | 3.8822e-07 | 0.011434 | 0.011434 | 0.011434 | 0.98429 | -0.3006 | 0.98414 | -0.30343 | 3.1413
208 | 0.0052336 | 0.0013115 | -0.0052334 | -0.0013115 | 1.4098e-07 | 1.394e-08 | 0.007913 | 0.0079131 | 0.0079131 | 0.98414 | -0.30343 | 0.98411 | -0.304 | 2.1739
209 | 0.0023871 | 0.0005981 | -0.002387 | -0.00059825 | 7.5232e-08 | -1.4751e-07 | 0.0036093 | 0.0036094 | 0.0036094 | 0.98411 | -0.304 | 0.98408 | -0.30466 | 0.99159
210 | 0.0027249 | 0.00068265 | -0.0027247 | -0.00068287 | 1.6131e-07 | -2.1903e-07 | 0.004119 | 0.0041191 | 0.0041191 | 0.98435 | -0.30049 | 0.98428 | -0.30174 | 1.1316
211 | 0.087235 | 0.022056 | -0.087117 | -0.021981 | 0.00011795 | 7.5253e-05 | 0.13118 | 0.13118 | 0.13118 | 0.99007 | -0.18935 | 0.98861 | -0.21758 | 36.0376
212 | 0.013888 | 0.0034803 | -0.013887 | -0.0034801 | 3.4488e-07 | 1.9357e-07 | 0.020872 | 0.020872 | 0.020872 | 0.99007 | -0.18935 | 0.99004 | -0.18987 | 5.7342
213 | 0.084902 | 0.021426 | -0.084824 | -0.021376 | 7.8449e-05 | 5.0043e-05 | 0.12784 | 0.12784 | 0.12784 | 0.98861 | -0.21758 | 0.98761 | -0.23689 | 35.122
214 | 0.0073364 | 0.0018386 | -0.0073355 | -0.0018382 | 9.5248e-07 | 3.4099e-07 | 0.011026 | 0.011027 | 0.011027 | 0.99004 | -0.18987 | 0.9899 | -0.19259 | 3.0293
215 | 0.0040859 | 0.0010238 | -0.0040856 | -0.0010239 | 3.6678e-07 | -9.8546e-08 | 0.0061419 | 0.006142 | 0.006142 | 0.9899 | -0.19259 | 0.98981 | -0.19448 | 1.6874
216 | 0.0020333 | 0.00050948 | -0.0020332 | -0.00050958 | 3.2559e-08 | -9.8618e-08 | 0.0030566 | 0.0030566 | 0.0030566 | 0.98984 | -0.19382 | 0.98982 | -0.19416 | 0.83972
217 | 0.030452 | 0.0076569 | -0.030436 | -0.0076466 | 1.654e-05 | 1.0318e-05 | 0.04589 | 0.045891 | 0.045891 | 0.98761 | -0.23689 | 0.98703 | -0.24827 | 12.6073
218 | 0.015081 | 0.0037802 | -0.015079 | -0.0037788 | 2.4521e-06 | 1.4179e-06 | 0.023109 | 0.02311 | 0.02311 | 0.97108 | -0.559 | 0.97091 | -0.56242 | 6.3488
219 | 0.011981 | 0.0030028 | -0.011977 | -0.0030011 | 3.181e-06 | 1.7248e-06 | 0.018361 | 0.018361 | 0.018361 | 0.97091 | -0.56242 | 0.97063 | -0.56799 | 5.0444
220 | 0.0030982 | 0.00077604 | -0.0030981 | -0.00077611 | 7.9877e-08 | -6.5722e-08 | 0.0047481 | 0.0047482 | 0.0047482 | 0.97091 | -0.56242 | 0.97088 | -0.56296 | 1.3044
221 | -0.010329 | -0.0025872 | 0.010331 | 0.0025885 | 2.4889e-06 | 1.2659e-06 | 0.015838 | 0.015838 | 0.015838 | 0.97037 | -0.57305 | 0.97063 | -0.56799 | 4.3511
222 | 0.0023324 | 0.00058447 | -0.0023324 | -0.00058455 | 3.8746e-08 | -7.9813e-08 | 0.0035346 | 0.0035346 | 0.0035346 | 0.98192 | -0.34773 | 0.9819 | -0.34808 | 0.97104
223 | 0.0023343 | 0.00058495 | -0.0023343 | -0.00058503 | 3.8823e-08 | -7.9799e-08 | 0.0035375 | 0.0035375 | 0.0035375 | 0.98192 | -0.34773 | 0.9819 | -0.34808 | 0.97184
224 | 0.0014551 | 0.00036432 | -0.001455 | -0.00036466 | 5.6513e-08 | -3.3856e-07 | 0.00223 | 0.0022301 | 0.0022301 | 0.97088 | -0.56296 | 0.97084 | -0.56377 | 0.61267
225 | 0.05816 | 0.014678 | -0.058147 | -0.014671 | 1.2856e-05 | 7.3396e-06 | 0.088277 | 0.088277 | 0.088277 | 0.98077 | -0.36886 | 0.98053 | -0.37348 | 6.063
226 | -0.00077726 | -0.0001948 | 0.00077727 | 0.0001947 | 4.4108e-09 | -1.0452e-07 | 0.0011776 | 0.0011775 | 0.0011776 | 0.98216 | -0.34204 | 0.98217 | -0.34192 | 0.32351
227 | -0.0023439 | -0.00058733 | 0.002344 | 0.00058711 | 1.0935e-07 | -2.227e-07 | 0.003551 | 0.0035509 | 0.003551 | 0.98217 | -0.34192 | 0.98222 | -0.34094 | 0.97556
228 | -0.0038307 | -0.00095971 | 0.0038309 | 0.00095964 | 1.9568e-07 | -7.0888e-08 | 0.0058032 | 0.0058032 | 0.0058032 | 0.98222 | -0.34094 | 0.98227 | -0.33987 | 1.5943
229 | -0.010969 | -0.0027488 | 0.01097 | 0.002749 | 3.5956e-07 | 1.861e-07 | 0.016612 | 0.016612 | 0.016612 | 0.98258 | -0.33374 | 0.98262 | -0.33305 | 4.5636
230 | 0.0092792 | 0.0023252 | -0.0092771 | -0.0023242 | 2.0846e-06 | 9.7767e-07 | 0.014052 | 0.014052 | 0.014052 | 0.98258 | -0.33374 | 0.98234 | -0.33845 | 3.8605
231 | -0.011751 | -0.0029449 | 0.011753 | 0.0029456 | 1.2986e-06 | 6.9256e-07 | 0.017795 | 0.017795 | 0.017795 | 0.98262 | -0.33305 | 0.98274 | -0.33073 | 4.8888
232 | 0.0084174 | 0.0021088 | -0.0084168 | -0.0021085 | 5.6738e-07 | 2.453e-07 | 0.01275 | 0.01275 | 0.01275 | 0.98234 | -0.33845 | 0.98227 | -0.33987 | 3.5028
233 | -0.013443 | -0.0033691 | 0.013443 | 0.0033692 | 7.6395e-08 | 4.2663e-08 | 0.020354 | 0.020354 | 0.020354 | 0.98274 | -0.33073 | 0.98274 | -0.33061 | 5.5919
234 | 0.0045859 | 0.0011489 | -0.0045858 | -0.0011489 | 1.2593e-07 | -7.4825e-09 | 0.0069469 | 0.006947 | 0.006947 | 0.98227 | -0.33987 | 0.98224 | -0.34044 | 1.9085
235 | 0.0038265 | 0.00095858 | -0.0038263 | -0.00095865 | 1.9542e-07 | -7.1224e-08 | 0.0057966 | 0.0057967 | 0.0057967 | 0.98224 | -0.34044 | 0.98219 | -0.34152 | 1.5925
236 | 0.0030922 | 0.00077468 | -0.0030921 | -0.00077477 | 1.0292e-07 | -9.2405e-08 | 0.0046846 | 0.0046847 | 0.0046847 | 0.98219 | -0.34152 | 0.98215 | -0.34222 | 1.287
237 | 0.0024548 | 0.00061506 | -0.0024548 | -0.0006152 | 7.9163e-08 | -1.4246e-07 | 0.0037191 | 0.0037192 | 0.0037192 | 0.98215 | -0.34222 | 0.98212 | -0.34289 | 1.0218
238 | 0.0017543 | 0.00043964 | -0.0017543 | -0.00043966 | 4.6686e-09 | -1.9312e-08 | 0.0026579 | 0.0026579 | 0.0026579 | 0.98212 | -0.34289 | 0.98211 | -0.34295 | 0.7302

## res_trafo
| p_hv_mw | q_hv_mvar | p_lv_mw | q_lv_mvar | pl_mw | ql_mvar | i_hv_ka | i_lv_ka | vm_hv_pu | va_hv_degree | vm_lv_pu | va_lv_degree | loading_percent
0 | -1.2729e-15 | -1.3162e-15 | 0.00165 | 1.2699e-07 | 0.00165 | 1.2699e-07 | 5.2857e-17 | 0.0023815 | 0.99998 | 149.9956 | 1 | 0 | 0.2619

## res_ext_grid
| p_mw | q_mvar
0 | 0.40001 | 0.10235

## res_load
| p_mw | q_mvar
0 | 0.0014335 | 0.00035928
1 | 0.00044369 | 0.0001112
2 | 0.00028901 | 7.2432e-05
3 | 0.00061044 | 0.00015299
4 | 0.0007121 | 0.00017847
5 | 0.00055929 | 0.00014017
6 | 0.0010904 | 0.00027327
7 | 0.0005082 | 0.00012737
8 | 0.00049813 | 0.00012484
9 | 0.0033029 | 0.00082778
10 | 0.00087413 | 0.00021908
11 | 0.00043477 | 0.00010896
12 | 0.00089108 | 0.00022333
13 | 0.00016452 | 4.1233e-05
14 | 0.00060529 | 0.0001517
15 | 0.00020072 | 5.0304e-05
16 | 0.00017107 | 4.2874e-05
17 | 0.00032709 | 8.1976e-05
18 | 0.0048196 | 0.0012079
19 | 0.0016528 | 0.00041423
20 | 0.0024895 | 0.00062392
21 | 0.0012201 | 0.00030578
22 | 0.0015522 | 0.00038902
23 | 0.0048565 | 0.0012172
24 | 0.00062895 | 0.00015763
25 | 0.0018169 | 0.00045536
26 | 0.0012503 | 0.00031335
27 | 0.0012453 | 0.00031209
28 | 0.0018962 | 0.00047522
29 | 0.0018369 | 0.00046038
30 | 0.0021257 | 0.00053275
31 | 0.0040191 | 0.0010073
32 | 0.0022334 | 0.00055974
33 | 0.002265 | 0.00056767
34 | 0.0018176 | 0.00045553
35 | 0.00050653 | 0.00012695
36 | 0.00055763 | 0.00013976
37 | 0.00073244 | 0.00018357
38 | 0.00042628 | 0.00010684
39 | 0.0018604 | 0.00046627
40 | 0.0023984 | 0.00060111
41 | 0.0019089 | 0.00047842
42 | 0.00044483 | 0.00011148
43 | 0.0012648 | 0.00031698
44 | 0.0025893 | 0.00064895
45 | 0.0020763 | 0.00052038
46 | 0.0025578 | 0.00064104
47 | 0.0059904 | 0.0015013
48 | 0.0051169 | 0.0012824
49 | 0.0019574 | 0.00049056
50 | 0.006709 | 0.0016814
51 | 0.0034056 | 0.00085351
52 | 0.002285 | 0.00057268
53 | 0.0052424 | 0.0013139
54 | 0.0043364 | 0.0010868
55 | 0.0065559 | 0.0016431
56 | 0.0010447 | 0.00026183
57 | 0.0032747 | 0.00082072
58 | 0.0018223 | 0.0004567
59 | 0.0013388 | 0.00033553
60 | 0.0015073 | 0.00037777
61 | 0.00059248 | 0.00014849
62 | 0.0078829 | 0.0019756
63 | 0.0038272 | 0.00095919
64 | 0.0019687 | 0.0004934
65 | 0.0010404 | 0.00026076
66 | 0.0016704 | 0.00041865
67 | 0.001349 | 0.00033809
68 | 0.012168 | 0.0030496
69 | 0.0018254 | 0.00045748
70 | 0.0011496 | 0.00028812
71 | 0.0016905 | 0.00042367
72 | 0.00077928 | 0.00019531
73 | 0.0031679 | 0.00079395
74 | 0.0040941 | 0.0010261
75 | 0.00093713 | 0.00023487
76 | 0.0088161 | 0.0022095
77 | 0.0022335 | 0.00055978
78 | 0.0028147 | 0.00070542
79 | 0.00057858 | 0.00014501
80 | 0.0017557 | 0.00044003
81 | 0.00089284 | 0.00022377
82 | 0.0013758 | 0.0003448
83 | 0.00148 | 0.00037091
84 | 0.0020807 | 0.00052146
85 | 0.0011211 | 0.00028099
86 | 0.0018788 | 0.00047086
87 | 0.00032626 | 8.1769e-05
88 | 0.00057981 | 0.00014531
89 | 0.000957 | 0.00023985
90 | 0.00031836 | 7.979e-05
91 | 0.000459 | 0.00011504
92 | 0.00056745 | 0.00014222
93 | 0.0020512 | 0.00051409
94 | 0.0011861 | 0.00029727
95 | 0.0025236 | 0.00063248
96 | 0.0013208 | 0.00033102
97 | 0.001538 | 0.00038547
98 | 0.0013299 | 0.0003333
99 | 0.001284 | 0.00032181
100 | 0.00090576 | 0.000227
101 | 0.0026867 | 0.00067335
102 | 0.0046355 | 0.0011618
103 | 0.0017246 | 0.00043223
104 | 0.0019927 | 0.00049942
105 | 0.0012005 | 0.00030089
106 | 0.0014169 | 0.00035511
107 | 0.001365 | 0.0003421
108 | 0.0014249 | 0.00035712
109 | 0.0018912 | 0.00047398
110 | 0.0017712 | 0.0004439
111 | 0.0028169 | 0.00070599
112 | 0.00099819 | 0.00025017
113 | 0.0018339 | 0.00045962
114 | 0.0022583 | 0.00056598
115 | 0.0023752 | 0.00059527
116 | 0.0026055 | 0.00065299
117 | 0.0014083 | 0.00035294
118 | 0.00027971 | 7.0101e-05
119 | 0.00046386 | 0.00011625
120 | 0.0041431 | 0.0010384
121 | 0.0025655 | 0.00064298
122 | 0.0021768 | 0.00054556
123 | 0.0012086 | 0.0003029
124 | 0.0018577 | 0.00046558
125 | 0.0022116 | 0.00055427
126 | 0.0022116 | 0.00055427
127 | 0.0011324 | 0.00028381
128 | 0.0031787 | 0.00079665
129 | 0.0012016 | 0.00030114
130 | 0.0019343 | 0.00048479
131 | 0.0022156 | 0.00055529
132 | 0.0010358 | 0.0002596
133 | 0.0010944 | 0.00027428
134 | 0.001606 | 0.00040251
135 | 0.0016907 | 0.00042374
136 | 0.00077786 | 0.00019495
137 | 0.0019642 | 0.00049228
138 | 0.011062 | 0.0027725
139 | 0.0023173 | 0.00058078
140 | 0.0024806 | 0.0006217
141 | 0.0013437 | 0.00033675
142 | 0.0020878 | 0.00052325
143 | 0.0028128 | 0.00070495
144 | 0.0027199 | 0.00068168
145 | 0.00080245 | 0.00020111
146 | 0.0024718 | 0.00061949
147 | 0.0024004 | 0.0006016
148 | 0.0051931 | 0.0013015
149 | 0.0041655 | 0.001044
150 | 0.0046164 | 0.001157
151 | 0.0023289 | 0.00058367
152 | 0.0028463 | 0.00071335
153 | 0.002387 | 0.00059825
154 | 0.0027567 | 0.0006909
155 | 0.0027247 | 0.00068287
156 | 0.00054107 | 0.0001356
157 | 0.0022142 | 0.00055493
158 | 0.0032495 | 0.00081441
159 | 0.0040856 | 0.0010239
160 | 0.0017967 | 0.00045029
161 | 0.0012898 | 0.00032326
162 | 0.0020332 | 0.00050958
163 | 0.0019048 | 0.00047738
164 | 0.0012462 | 0.00031233
165 | 0.001548 | 0.00038798
166 | 0.0018966 | 0.00047534
167 | 0.0023334 | 0.0005848
168 | 0.0023345 | 0.00058507
169 | 0.0023324 | 0.00058455
170 | 0.0023343 | 0.00058503
171 | 0.0016462 | 0.00041257
172 | 0.001643 | 0.00041178
173 | 0.001455 | 0.00036466
174 | 0.0027155 | 0.00068058
175 | 0.00089327 | 0.00022387
176 | 0.0025118 | 0.00062951
177 | 0.0020191 | 0.00050605
178 | 0.0032739 | 0.00082053
179 | 0.00077726 | 0.0001948
180 | 0.0015666 | 0.00039263
181 | 0.0014867 | 0.0003726
182 | 0.0016901 | 0.00042358
183 | 0.00078161 | 0.00019589
184 | 0.0008597 | 0.00021546
185 | 0.0016901 | 0.00042359
186 | 0.00077794 | 0.00019497
187 | 0.00075934 | 0.00019031
188 | 0.00073407 | 0.00018397
189 | 0.00063728 | 0.00015972
190 | 0.00070047 | 0.00017556
191 | 0.0017543 | 0.00043966

## dtypes
| element | column | dtype
0 | bus | name | object
1 | bus | vn_kv | float64
2 | bus | type | object
3 | bus | zone | object
4 | bus | in_service | bool
5 | load | name | object
6 | load | bus | uint32
7 | load | p_mw | float64
8 | load | q_mvar | float64
9 | load | const_z_percent | float64
10 | load | const_i_percent | float64
11 | load | sn_mva | float64
12 | load | scaling | float64
13 | load | in_service | bool
14 | load | type | object
15 | ext_grid | name | object
16 | ext_grid | bus | uint32
17 | ext_grid | vm_pu | float64
18 | ext_grid | va_degree | float64
19 | ext_grid | slack_weight | float64
20 | ext_grid | in_service | bool
21 | line | name | object
22 | line | std_type | object
23 | line | from_bus | uint32
24 | line | to_bus | uint32
25 | line | length_km | float64
26 | line | r_ohm_per_km | float64
27 | line | x_ohm_per_km | float64
28 | line | c_nf_per_km | float64
29 | line | g_us_per_km | float64
30 | line | max_i_ka | float64
31 | line | df | float64
32 | line | parallel | uint32
33 | line | type | object
34 | line | in_service | bool
35 | trafo | name | object
36 | trafo | std_type | object
37 | trafo | hv_bus | uint32
38 | trafo | lv_bus | uint32
39 | trafo | sn_mva | float64
40 | trafo | vn_hv_kv | float64
41 | trafo | vn_lv_kv | float64
42 | trafo | vk_percent | float64
43 | trafo | vkr_percent | float64
44 | trafo | pfe_kw | float64
45 | trafo | i0_percent | float64
46 | trafo | shift_degree | float64
47 | trafo | tap_side | object
48 | trafo | tap_neutral | int32
49 | trafo | tap_min | int32
50 | trafo | tap_max | int32
51 | trafo | tap_step_percent | float64
52 | trafo | tap_step_degree | float64
53 | trafo | tap_pos | int32
54 | trafo | tap_phase_shifter | bool
55 | trafo | parallel | uint32
56 | trafo | df | float64
57 | trafo | in_service | bool
58 | line_geodata | coords | object
59 | bus_geodata | x | float64
60 | bus_geodata | y | float64
61 | bus_geodata | coords | object
62 | res_bus | vm_pu | float64
63 | res_bus | va_degree | float64
64 | res_bus | p_mw | float64
65 | res_bus | q_mvar | float64
66 | res_line | p_from_mw | float64
67 | res_line | q_from_mvar | float64
68 | res_line | p_to_mw | float64
69 | res_line | q_to_mvar | float64
70 | res_line | pl_mw | float64
71 | res_line | ql_mvar | float64
72 | res_line | i_from_ka | float64
73 | res_line | i_to_ka | float64
74 | res_line | i_ka | float64
75 | res_line | vm_from_pu | float64
76 | res_line | va_from_degree | float64
77 | res_line | vm_to_pu | float64
78 | res_line | va_to_degree | float64
79 | res_line | loading_percent | float64
80 | res_trafo | p_hv_mw | float64
81 | res_trafo | q_hv_mvar | float64
82 | res_trafo | p_lv_mw | float64
83 | res_trafo | q_lv_mvar | float64
84 | res_trafo | pl_mw | float64
85 | res_trafo | ql_mvar | float64
86 | res_trafo | i_hv_ka | float64
87 | res_trafo | i_lv_ka | float64
88 | res_trafo | vm_hv_pu | float64
89 | res_trafo | va_hv_degree | float64
90 | res_trafo | vm_lv_pu | float64
91 | res_trafo | va_lv_degree | float64
92 | res_trafo | loading_percent | float64
93 | res_ext_grid | p_mw | float64
94 | res_ext_grid | q_mvar | float64
95 | res_load | p_mw | float64
96 | res_load | q_mvar | float64

## parameters
| version | format_version | converged | OPF_converged | name | f_hz | sn_mva
0 | 2.14.6 | 2.14.0 | TRUE | FALSE |  | 50 | 1