## bus
| name | vn_kv | type | zone | in_service
0 | bus_LV_2295-8_0_5_node_0 | 0.4 | n |  | TRUE
1 | bus_LV_2295-8_0_5_node_1 | 0.4 | n |  | TRUE
2 | bus_LV_2295-8_0_5_node_2 | 0.4 | n |  | TRUE
3 | bus_LV_2295-8_0_5_node_3 | 0.4 | n |  | TRUE
4 | bus_LV_2295-8_0_5_node_4 | 0.4 | n |  | TRUE
5 | bus_LV_2295-8_0_5_node_12 | 0.4 | n |  | TRUE
6 | bus_LV_2295-8_0_5_node_5 | 0.4 | n |  | TRUE
7 | bus_LV_2295-8_0_5_node_40 | 0.4 | n |  | TRUE
8 | bus_LV_2295-8_0_5_node_13 | 0.4 | n |  | TRUE
9 | bus_LV_2295-8_0_5_node_62 | 0.4 | n |  | TRUE
10 | bus_LV_2295-8_0_5_node_14 | 0.4 | n |  | TRUE
11 | bus_LV_2295-8_0_5_node_44 | 0.4 | n |  | TRUE
12 | bus_LV_2295-8_0_5_node_41 | 0.4 | n |  | TRUE
13 | bus_LV_2295-8_0_5_node_6 | 0.4 | n |  | TRUE
14 | bus_LV_2295-8_0_5_node_10 | 0.4 | n |  | TRUE
15 | bus_LV_2295-8_0_5_node_18 | 0.4 | n |  | TRUE
16 | bus_LV_2295-8_0_5_node_8 | 0.4 | n |  | TRUE
17 | bus_LV_2295-8_0_5_node_7 | 0.4 | n |  | TRUE
18 | bus_LV_2295-8_0_5_node_9 | 0.4 | n |  | TRUE
19 | bus_LV_2295-8_0_5_node_11 | 0.4 | n |  | TRUE
20 | bus_LV_2295-8_0_5_node_15 | 0.4 | n |  | TRUE
21 | bus_LV_2295-8_0_5_node_19 | 0.4 | n |  | TRUE
22 | bus_LV_2295-8_0_5_node_38 | 0.4 | n |  | TRUE
23 | bus_LV_2295-8_0_5_node_53 | 0.4 | n |  | TRUE
24 | bus_LV_2295-8_0_5_node_42 | 0.4 | n |  | TRUE
25 | bus_LV_2295-8_0_5_node_22 | 0.4 | n |  | TRUE
26 | bus_LV_2295-8_0_5_node_21 | 0.4 | n |  | TRUE
27 | bus_LV_2295-8_0_5_node_20 | 0.4 | n |  | TRUE
28 | bus_LV_2295-8_0_5_node_23 | 0.4 | n |  | TRUE
29 | bus_LV_2295-8_0_5_node_24 | 0.4 | n |  | TRUE
30 | bus_LV_2295-8_0_5_node_25 | 0.4 | n |  | TRUE
31 | bus_LV_2295-8_0_5_node_31 | 0.4 | n |  | TRUE
32 | bus_LV_2295-8_0_5_node_28 | 0.4 | n |  | TRUE
33 | bus_LV_2295-8_0_5_node_30 | 0.4 | n |  | TRUE
34 | bus_LV_2295-8_0_5_node_56 | 0.4 | n |  | TRUE
35 | bus_LV_2295-8_0_5_node_60 | 0.4 | n |  | TRUE
36 | bus_LV_2295-8_0_5_node_52 | 0.4 | n |  | TRUE
37 | bus_LV_2295-8_0_5_node_51 | 0.4 | n |  | TRUE
38 | bus_LV_2295-8_0_5_node_32 | 0.4 | n |  | TRUE
39 | bus_LV_2295-8_0_5_node_59 | 0.4 | n |  | TRUE
40 | bus_LV_2295-8_0_5_node_48 | 0.4 | n |  | TRUE
41 | bus_LV_2295-8_0_5_node_47 | 0.4 | n |  | TRUE
42 | bus_LV_2295-8_0_5_node_33 | 0.4 | n |  | TRUE
43 | bus_LV_2295-8_0_5_node_34 | 0.4 | n |  | TRUE
44 | bus_LV_2295-8_0_5_node_36 | 0.4 | n |  | TRUE
45 | bus_LV_2295-8_0_5_node_61 | 0.4 | n |  | TRUE
46 | bus_LV_2295-8_0_5_node_45 | 0.4 | n |  | TRUE
47 | bus_LV_2295-8_0_5_node_35 | 0.4 | n |  | TRUE
48 | bus_LV_2295-8_0_5_node_50 | 0.4 | n |  | TRUE
49 | bus_LV_2295-8_0_5_node_55 | 0.4 | n |  | TRUE
50 | bus_LV_2295-8_0_5_node_49 | 0.4 | n |  | TRUE
51 | bus_LV_2295-8_0_5_node_37 | 0.4 | n |  | TRUE
52 | bus_LV_2295-8_0_5_node_39 | 0.4 | n |  | TRUE
53 | bus_LV_2295-8_0_5_node_46 | 0.4 | n |  | TRUE
54 | bus_LV_2295-8_0_5_node_54 | 0.4 | n |  | TRUE
55 | bus_LV_2295-8_0_5_node_43 | 0.4 | n |  | TRUE
56 | bus_LV_2295-8_0_5_node_57 | 0.4 | n |  | TRUE
57 | bus_LV_2295-8_0_5_node_58 | 0.4 | n |  | TRUE
58 | bus_MV_380_0_node_86 | 20 | n |  | TRUE

## load
| name | bus | p_mw | q_mvar | const_z_percent | const_i_percent | sn_mva | scaling | in_service | type
0 | LV_2295-8_0_5_load_0 | 0 | 0.0019258 | 0.00048265 | 0 | 0 |  | 1 | TRUE | wye
1 | LV_2295-8_0_5_load_1 | 1 | 0.0023387 | 0.00058614 | 0 | 0 |  | 1 | TRUE | wye
2 | LV_2295-8_0_5_load_2 | 2 | 0.0067218 | 0.0016846 | 0 | 0 |  | 1 | TRUE | wye
3 | LV_2295-8_0_5_load_4 | 4 | 0.0021843 | 0.00054743 | 0 | 0 |  | 1 | TRUE | wye
4 | LV_2295-8_0_5_load_12 | 5 | 0.00098288 | 0.00024633 | 0 | 0 |  | 1 | TRUE | wye
5 | LV_2295-8_0_5_load_5 | 6 | 0.004549 | 0.0011401 | 0 | 0 |  | 1 | TRUE | wye
6 | LV_2295-8_0_5_load_40 | 7 | 0.0011335 | 0.00028408 | 0 | 0 |  | 1 | TRUE | wye
7 | LV_2295-8_0_5_load_62 | 9 | 0.0046847 | 0.0011741 | 0 | 0 |  | 1 | TRUE | wye
8 | LV_2295-8_0_5_load_44 | 11 | 0.015758 | 0.0039493 | 0 | 0 |  | 1 | TRUE | wye
9 | LV_2295-8_0_5_load_41 | 12 | 0.0054687 | 0.0013706 | 0 | 0 |  | 1 | TRUE | wye
10 | LV_2295-8_0_5_load_6 | 13 | 0.0028245 | 0.00070789 | 0 | 0 |  | 1 | TRUE | wye
11 | LV_2295-8_0_5_load_18 | 15 | 0.0020927 | 0.00052449 | 0 | 0 |  | 1 | TRUE | wye
12 | LV_2295-8_0_5_load_8 | 16 | 0.0039149 | 0.00098116 | 0 | 0 |  | 1 | TRUE | wye
13 | LV_2295-8_0_5_load_7 | 17 | 0.002013 | 0.00050451 | 0 | 0 |  | 1 | TRUE | wye
14 | LV_2295-8_0_5_load_9 | 18 | 0.0034343 | 0.00086071 | 0 | 0 |  | 1 | TRUE | wye
15 | LV_2295-8_0_5_load_11 | 19 | 0.0029102 | 0.00072936 | 0 | 0 |  | 1 | TRUE | wye
16 | LV_2295-8_0_5_load_15 | 20 | 0.0029716 | 0.00074476 | 0 | 0 |  | 1 | TRUE | wye
17 | LV_2295-8_0_5_load_19 | 21 | 0.0018649 | 0.00046739 | 0 | 0 |  | 1 | TRUE | wye
18 | LV_2295-8_0_5_load_53 | 23 | 0.0069862 | 0.0017509 | 0 | 0 |  | 1 | TRUE | wye
19 | LV_2295-8_0_5_load_42 | 24 | 0.0027819 | 0.00069722 | 0 | 0 |  | 1 | TRUE | wye
20 | LV_2295-8_0_5_load_22 | 25 | 0.0018378 | 0.0004606 | 0 | 0 |  | 1 | TRUE | wye
21 | LV_2295-8_0_5_load_21 | 26 | 0.00071451 | 0.00017907 | 0 | 0 |  | 1 | TRUE | wye
22 | LV_2295-8_0_5_load_20 | 27 | 0.0032966 | 0.0008262 | 0 | 0 |  | 1 | TRUE | wye
23 | LV_2295-8_0_5_load_23 | 28 | 0.0049841 | 0.0012491 | 0 | 0 |  | 1 | TRUE | wye
24 | LV_2295-8_0_5_load_56 | 34 | 0.09966 | 0.024977 | 0 | 0 |  | 1 | TRUE | wye
25 | LV_2295-8_0_5_load_60 | 35 | 0.00079649 | 0.00019962 | 0 | 0 |  | 1 | TRUE | wye
26 | LV_2295-8_0_5_load_51 | 37 | 0.0072958 | 0.0018285 | 0 | 0 |  | 1 | TRUE | wye
27 | LV_2295-8_0_5_load_59 | 39 | 0.0019306 | 0.00048386 | 0 | 0 |  | 1 | TRUE | wye
28 | LV_2295-8_0_5_load_48 | 40 | 0.0079326 | 0.0019881 | 0 | 0 |  | 1 | TRUE | wye
29 | LV_2295-8_0_5_load_47 | 41 | 0.031899 | 0.0079945 | 0 | 0 |  | 1 | TRUE | wye
30 | LV_2295-8_0_5_load_33 | 42 | 0.087858 | 0.022019 | 0 | 0 |  | 1 | TRUE | wye
31 | LV_2295-8_0_5_load_36 | 44 | 0.0061131 | 0.0015321 | 0 | 0 |  | 1 | TRUE | wye
32 | LV_2295-8_0_5_load_61 | 45 | 0.012941 | 0.0032432 | 0 | 0 |  | 1 | TRUE | wye
33 | LV_2295-8_0_5_load_45 | 46 | 0.0082111 | 0.0020579 | 0 | 0 |  | 1 | TRUE | wye
34 | LV_2295-8_0_5_load_55 | 49 | 0.0034223 | 0.00085772 | 0 | 0 |  | 1 | TRUE | wye
35 | LV_2295-8_0_5_load_49 | 50 | 0.00095213 | 0.00023863 | 0 | 0 |  | 1 | TRUE | wye
36 | LV_2295-8_0_5_load_37 | 51 | 0.00077954 | 0.00019537 | 0 | 0 |  | 1 | TRUE | wye
37 | LV_2295-8_0_5_load_39 | 52 | 0.0031647 | 0.00079316 | 0 | 0 |  | 1 | TRUE | wye
38 | LV_2295-8_0_5_load_43 | 55 | 0.0011787 | 0.0002954 | 0 | 0 |  | 1 | TRUE | wye
39 | LV_2295-8_0_5_load_57 | 56 | 0.0019128 | 0.00047939 | 0 | 0 |  | 1 | TRUE | wye
40 | LV_2295-8_0_5_load_58 | 57 | 0.007521 | 0.0018849 | 0 | 0 |  | 1 | TRUE | wye

## ext_grid
| name | bus | vm_pu | va_degree | slack_weight | in_service
0 |  | 33 | 1 | 0 | 1 | TRUE

## line
| name | std_type | from_bus | to_bus | length_km | r_ohm_per_km | x_ohm_per_km | c_nf_per_km | g_us_per_km | max_i_ka | df | parallel | type | in_service
0 | LV_2295-8_0_5_line_0 |  | 0 | 1 | 0.00039969 | 0.125 | 0.08 | 261 | 0 | 0.364 | 1 | 1 | cs | TRUE
1 | LV_2295-8_0_5_line_1 |  | 0 | 2 | 0.030182 | 0.125 | 0.08 | 261 | 0 | 0.364 | 1 | 1 | cs | TRUE
2 | LV_2295-8_0_5_line_2 |  | 1 | 3 | 0.022054 | 0.125 | 0.08 | 261 | 0 | 0.364 | 1 | 1 | cs | TRUE
3 | LV_2295-8_0_5_line_3 |  | 2 | 4 | 0.0057669 | 0.125 | 0.08 | 261 | 0 | 0.364 | 1 | 1 | cs | TRUE
4 | LV_2295-8_0_5_line_4 |  | 3 | 5 | 0.25455 | 0.125 | 0.08 | 261 | 0 | 0.364 | 1 | 1 | cs | TRUE
5 | LV_2295-8_0_5_line_5 |  | 4 | 6 | 0.0077036 | 0.125 | 0.08 | 261 | 0 | 0.364 | 1 | 1 | cs | TRUE
6 | LV_2295-8_0_5_line_6 |  | 5 | 7 | 0.0017366 | 0.125 | 0.08 | 261 | 0 | 0.364 | 1 | 1 | cs | TRUE
7 | LV_2295-8_0_5_line_7 |  | 6 | 13 | 0.0014721 | 0.125 | 0.08 | 261 | 0 | 0.364 | 1 | 1 | cs | TRUE
8 | LV_2295-8_0_5_line_8 |  | 7 | 22 | 0.007457 | 0.125 | 0.08 | 261 | 0 | 0.364 | 1 | 1 | cs | TRUE
9 | LV_2295-8_0_5_line_9 |  | 8 | 9 | 0.072795 | 0.125 | 0.08 | 261 | 0 | 0.364 | 1 | 1 | cs | TRUE
10 | LV_2295-8_0_5_line_10 |  | 8 | 10 | 0.17004 | 0.125 | 0.08 | 261 | 0 | 0.364 | 1 | 1 | cs | TRUE
11 | LV_2295-8_0_5_line_11 |  | 10 | 11 | 0.063188 | 0.125 | 0.08 | 261 | 0 | 0.364 | 1 | 1 | cs | TRUE
12 | LV_2295-8_0_5_line_12 |  | 10 | 12 | 0.10877 | 0.125 | 0.08 | 261 | 0 | 0.364 | 1 | 1 | cs | TRUE
13 | LV_2295-8_0_5_line_13 |  | 11 | 23 | 0.033373 | 0.125 | 0.08 | 261 | 0 | 0.364 | 1 | 1 | cs | TRUE
14 | LV_2295-8_0_5_line_14 |  | 12 | 24 | 0.010223 | 0.125 | 0.08 | 261 | 0 | 0.364 | 1 | 1 | cs | TRUE
15 | LV_2295-8_0_5_line_15 |  | 13 | 14 | 0.012909 | 0.125 | 0.08 | 261 | 0 | 0.364 | 1 | 1 | cs | TRUE
16 | LV_2295-8_0_5_line_16 |  | 14 | 15 | 0.01834 | 0.125 | 0.08 | 261 | 0 | 0.364 | 1 | 1 | cs | TRUE
17 | LV_2295-8_0_5_line_17 |  | 14 | 16 | 0.018575 | 0.125 | 0.08 | 261 | 0 | 0.364 | 1 | 1 | cs | TRUE
18 | LV_2295-8_0_5_line_18 |  | 15 | 21 | 0.033585 | 0.125 | 0.08 | 261 | 0 | 0.364 | 1 | 1 | cs | TRUE
19 | LV_2295-8_0_5_line_19 |  | 16 | 17 | 0.016919 | 0.125 | 0.08 | 261 | 0 | 0.364 | 1 | 1 | cs | TRUE
20 | LV_2295-8_0_5_line_20 |  | 17 | 18 | 0.00076391 | 0.125 | 0.08 | 261 | 0 | 0.364 | 1 | 1 | cs | TRUE
21 | LV_2295-8_0_5_line_21 |  | 18 | 19 | 0.016721 | 0.125 | 0.08 | 261 | 0 | 0.364 | 1 | 1 | cs | TRUE
22 | LV_2295-8_0_5_line_22 |  | 19 | 20 | 0.0038962 | 0.125 | 0.08 | 261 | 0 | 0.364 | 1 | 1 | cs | TRUE
23 | LV_2295-8_0_5_line_23 |  | 21 | 27 | 0.0049997 | 0.125 | 0.08 | 261 | 0 | 0.364 | 1 | 1 | cs | TRUE
24 | LV_2295-8_0_5_line_24 |  | 22 | 44 | 0.082613 | 0.125 | 0.08 | 261 | 0 | 0.364 | 1 | 1 | cs | TRUE
25 | LV_2295-8_0_5_line_25 |  | 22 | 33 | 0.11198 | 0.125 | 0.08 | 261 | 0 | 0.364 | 1 | 1 | cs | TRUE
26 | LV_2295-8_0_5_line_26 |  | 24 | 55 | 0.018226 | 0.125 | 0.08 | 261 | 0 | 0.364 | 1 | 1 | cs | TRUE
27 | LV_2295-8_0_5_line_27 |  | 25 | 26 | 0.011793 | 0.125 | 0.08 | 261 | 0 | 0.364 | 1 | 1 | cs | TRUE
28 | LV_2295-8_0_5_line_28 |  | 26 | 27 | 0.12572 | 0.125 | 0.08 | 261 | 0 | 0.364 | 1 | 1 | cs | TRUE
29 | LV_2295-8_0_5_line_29 |  | 28 | 29 | 0.050479 | 0.125 | 0.08 | 261 | 0 | 0.364 | 1 | 1 | cs | TRUE
30 | LV_2295-8_0_5_line_30 |  | 28 | 30 | 0.077537 | 0.125 | 0.08 | 261 | 0 | 0.364 | 1 | 2 | cs | TRUE
31 | LV_2295-8_0_5_line_31 |  | 29 | 31 | 0.14038 | 0.125 | 0.08 | 261 | 0 | 0.364 | 1 | 1 | cs | TRUE
32 | LV_2295-8_0_5_line_32 |  | 30 | 32 | 0.06706 | 0.125 | 0.08 | 261 | 0 | 0.364 | 1 | 2 | cs | TRUE
33 | LV_2295-8_0_5_line_33 |  | 31 | 36 | 0.015839 | 0.125 | 0.08 | 261 | 0 | 0.364 | 1 | 1 | cs | TRUE
34 | LV_2295-8_0_5_line_34 |  | 31 | 37 | 0.11012 | 0.125 | 0.08 | 261 | 0 | 0.364 | 1 | 1 | cs | TRUE
35 | LV_2295-8_0_5_line_35 |  | 32 | 33 | 0.067398 | 0.125 | 0.08 | 261 | 0 | 0.364 | 1 | 2 | cs | TRUE
36 | LV_2295-8_0_5_line_36 |  | 32 | 34 | 0.039246 | 0.125 | 0.08 | 261 | 0 | 0.364 | 1 | 1 | cs | TRUE
37 | LV_2295-8_0_5_line_37 |  | 33 | 35 | 0.051805 | 0.125 | 0.08 | 261 | 0 | 0.364 | 1 | 2 | cs | TRUE
38 | LV_2295-8_0_5_line_38 |  | 35 | 45 | 0.028021 | 0.125 | 0.08 | 261 | 0 | 0.364 | 1 | 2 | cs | TRUE
39 | LV_2295-8_0_5_line_39 |  | 36 | 46 | 0.048142 | 0.125 | 0.08 | 261 | 0 | 0.364 | 1 | 1 | cs | TRUE
40 | LV_2295-8_0_5_line_40 |  | 36 | 38 | 0.007483 | 0.125 | 0.08 | 261 | 0 | 0.364 | 1 | 1 | cs | TRUE
41 | LV_2295-8_0_5_line_41 |  | 38 | 39 | 0.026305 | 0.125 | 0.08 | 261 | 0 | 0.364 | 1 | 1 | cs | TRUE
42 | LV_2295-8_0_5_line_42 |  | 40 | 41 | 0.0058504 | 0.125 | 0.08 | 261 | 0 | 0.364 | 1 | 1 | cs | TRUE
43 | LV_2295-8_0_5_line_43 |  | 41 | 50 | 0.013645 | 0.125 | 0.08 | 261 | 0 | 0.364 | 1 | 1 | cs | TRUE
44 | LV_2295-8_0_5_line_44 |  | 42 | 43 | 0.035191 | 0.125 | 0.08 | 261 | 0 | 0.364 | 1 | 1 | cs | TRUE
45 | LV_2295-8_0_5_line_45 |  | 43 | 47 | 0.015224 | 0.125 | 0.08 | 261 | 0 | 0.364 | 1 | 1 | cs | TRUE
46 | LV_2295-8_0_5_line_46 |  | 44 | 51 | 0.071526 | 0.125 | 0.08 | 261 | 0 | 0.364 | 1 | 1 | cs | TRUE
47 | LV_2295-8_0_5_line_47 |  | 45 | 47 | 0.024053 | 0.125 | 0.08 | 261 | 0 | 0.364 | 1 | 1 | cs | TRUE
48 | LV_2295-8_0_5_line_48 |  | 46 | 55 | 0.05305 | 0.125 | 0.08 | 261 | 0 | 0.364 | 1 | 1 | cs | TRUE
49 | LV_2295-8_0_5_line_49 |  | 47 | 48 | 0.045316 | 0.125 | 0.08 | 261 | 0 | 0.364 | 1 | 1 | cs | TRUE
50 | LV_2295-8_0_5_line_50 |  | 48 | 49 | 0.02156 | 0.125 | 0.08 | 261 | 0 | 0.364 | 1 | 1 | cs | TRUE
51 | LV_2295-8_0_5_line_51 |  | 48 | 50 | 0.021826 | 0.125 | 0.08 | 261 | 0 | 0.364 | 1 | 1 | cs | TRUE
52 | LV_2295-8_0_5_line_52 |  | 51 | 52 | 0.05556 | 0.125 | 0.08 | 261 | 0 | 0.364 | 1 | 1 | cs | TRUE
53 | LV_2295-8_0_5_line_53 |  | 52 | 53 | 0.078515 | 0.125 | 0.08 | 261 | 0 | 0.364 | 1 | 1 | cs | TRUE
54 | LV_2295-8_0_5_line_54 |  | 53 | 54 | 0.47306 | 0.125 | 0.08 | 261 | 0 | 0.364 | 1 | 1 | cs | TRUE
55 | LV_2295-8_0_5_line_55 |  | 54 | 56 | 0.38347 | 0.125 | 0.08 | 261 | 0 | 0.364 | 1 | 1 | cs | TRUE
56 | LV_2295-8_0_5_line_56 |  | 56 | 57 | 0.039591 | 0.125 | 0.08 | 261 | 0 | 0.364 | 1 | 1 | cs | TRUE

## trafo
| name | std_type | hv_bus | lv_bus | sn_mva | vn_hv_kv | vn_lv_kv | vk_percent | vkr_percent | pfe_kw | i0_percent | shift_degree | tap_side | tap_neutral | tap_min | tap_max | tap_step_percent | tap_step_degree | tap_pos | tap_phase_shifter | parallel | df | in_service
0 | LV_2295-8_0_5_trafo_30 | 0.63 MVA 20/0.4 kV | 58 | 33 | 0.63 | 20 | 0.4 | 6 | 1.206 | 1.65 | 0.2619 | 150 | hv | 0 | -2 | 2 | 2.5 | 0 | 0 | FALSE | 1 | 1 | TRUE

## line_geodata
| x0 | y0 | x1 | y1 | x2 | y2 | x3 | y3 | x4 | y4 | x5 | y5 | x6 | y6 | x7 | y7 | x8 | y8 | x9 | y9 | x10 | y10 | x11 | y11 | x12 | y12 | x13 | y13 | x14 | y14 | x15 | y15 | x16 | y16 | x17 | y17 | x18 | y18 | x19 | y19 | x20 | y20 | x21 | y21 | x22 | y22 | x23 | y23 | x24 | y24 | x25 | y25 | x26 | y26 | x27 | y27 | x28 | y28 | x29 | y29 | x30 | y30 | x31 | y31 | x32 | y32 | x33 | y33 | x34 | y34 | x35 | y35 | x36 | y36 | x37 | y37 | x38 | y38 | x39 | y39 | x40 | y40 | x41 | y41 | x42 | y42 | x43 | y43 | x44 | y44 | x45 | y45 | x46 | y46 | x47 | y47 | x48 | y48 | x49 | y49 | x50 | y50 | x51 | y51 | x52 | y52 | x53 | y53 | x54 | y54
0 | 2583756.8129 | 1193985.0927 | 2583756.9541 | 1193984.7188
1 | 2583756.9541 | 1193984.7188 | 2583757.9432 | 1193982.099 | 2583765.3844 | 1193963.9357 | 2583768.497 | 1193956.8345 | 2583768.497 | 1193956.8345
2 | 2583749.0234 | 1194005.7248 | 2583756.8129 | 1193985.0927
3 | 2583772.2877 | 1193952.4886 | 2583772.2877 | 1193952.4886 | 2583768.497 | 1193956.8345
4 | 2583749.0234 | 1194005.7248 | 2583726.7497 | 1194000.3161 | 2583708.6187 | 1193996.7082 | 2583686.5439 | 1193991.5882 | 2583657.9511 | 1193985.5523 | 2583609.1703 | 1193978.9052 | 2583561.6764 | 1193971.9436 | 2583529.305 | 1193966.3745 | 2583509.4104 | 1193961.6494 | 2583499.1788 | 1193958.4209
5 | 2583772.2877 | 1193952.4886 | 2583777.7546 | 1193950.8283 | 2583779.7394 | 1193950.6824
6 | 2583497.5228 | 1193957.8983 | 2583499.1788 | 1193958.4209
7 | 2583781.2076 | 1193950.5744 | 2583779.7394 | 1193950.6824
8 | 2583490.4114 | 1193955.6544 | 2583497.5228 | 1193957.8983
9 | 2583693.55 | 1194284.558 | 2583693.6468 | 1194264.2803 | 2583721.0097 | 1194264.1275 | 2583724.5281 | 1194266.1857 | 2583725.5723 | 1194271.8191 | 2583728.7424 | 1194280.2816 | 2583734.7152 | 1194282.611
10 | 2583674.342 | 1194371.3013 | 2583732.6114 | 1194390.9855 | 2583733.6335 | 1194385.8022 | 2583734.7794 | 1194375.7159 | 2583734.9666 | 1194335.5162 | 2583734.7373 | 1194287.9026 | 2583734.7152 | 1194282.611
11 | 2583674.342 | 1194371.3013 | 2583658.0202 | 1194310.258 | 2583658.0202 | 1194310.258
12 | 2583674.342 | 1194371.3013 | 2583629.4345 | 1194356.0832 | 2583615.8375 | 1194349.3726 | 2583582.1783 | 1194331.9894 | 2583574.7899 | 1194328.1942
13 | 2583659.3181 | 1194276.9192 | 2583658.1868 | 1194295.9944 | 2583658.0202 | 1194310.258
14 | 2583574.7899 | 1194328.1942 | 2583565.6965 | 1194323.5231
15 | 2583794.0818 | 1193949.6276 | 2583781.2076 | 1193950.5744
16 | 2583794.0818 | 1193949.6276 | 2583801.419 | 1193932.8195
17 | 2583794.0818 | 1193949.6276 | 2583801.6109 | 1193949.6961 | 2583807.9233 | 1193950.7017 | 2583812.3889 | 1193952.0119
18 | 2583801.419 | 1193932.8195 | 2583804.2752 | 1193926.2764 | 2583808.621 | 1193915.859 | 2583810.9591 | 1193906.9702 | 2583811.9236 | 1193901.0814
19 | 2583827.2009 | 1193960.0475 | 2583821.7471 | 1193956.456 | 2583814.2304 | 1193952.5521 | 2583812.3889 | 1193952.0119
20 | 2583827.2009 | 1193960.0475 | 2583827.8389 | 1193960.4676
21 | 2583827.8389 | 1193960.4676 | 2583829.1444 | 1193961.3274 | 2583841.9043 | 1193969.5087
22 | 2583841.9043 | 1193969.5087 | 2583845.1842 | 1193971.6116
23 | 2583812.6309 | 1193896.1341 | 2583812.4583 | 1193897.8168 | 2583811.9236 | 1193901.0814
24 | 2583490.4114 | 1193955.6544 | 2583457.5646 | 1193940.86 | 2583439.2544 | 1193930.4943 | 2583419.6089 | 1193914.1621
25 | 2583490.4114 | 1193955.6544 | 2583473.5297 | 1193973.9332 | 2583464.2948 | 1193985.2426 | 2583456.8008 | 1193997.7701 | 2583449.9081 | 1194010.0625 | 2583446.3028 | 1194015.2197 | 2583442.6893 | 1194017.4198 | 2583438.0941 | 1194017.3659 | 2583409.2561 | 1194016.3234
26 | 2583565.6965 | 1194323.5231 | 2583549.4846 | 1194315.1953
27 | 2583819.0898 | 1193759.8642 | 2583819.3366 | 1193765.0943 | 2583820.2984 | 1193771.5806
28 | 2583812.6309 | 1193896.1341 | 2583814.3735 | 1193879.1461 | 2583817.399 | 1193856.7816 | 2583822.1034 | 1193832.5114 | 2583823.9856 | 1193818.4655 | 2583824.4051 | 1193804.6015 | 2583823.3514 | 1193789.8298 | 2583820.8427 | 1193775.2511 | 2583820.2984 | 1193771.5806
29 | 2583350.9885 | 1194186.8434 | 2583374.4112 | 1194142.1277
30 | 2583369.0217 | 1194084.7276 | 2583393.9073 | 1194097.6872 | 2583394.839 | 1194101.142 | 2583393.9805 | 1194104.7686 | 2583374.4112 | 1194142.1277
31 | 2583350.9885 | 1194186.8434 | 2583340.7637 | 1194206.3713 | 2583354.8836 | 1194214.5139 | 2583372.3585 | 1194223.4476 | 2583409.4224 | 1194242.621 | 2583428.8739 | 1194252.6944 | 2583445.593 | 1194261.2413
32 | 2583369.0217 | 1194084.7276 | 2583356.2783 | 1194078.4154 | 2583364.5144 | 1194072.4781 | 2583376.5371 | 1194063.6065 | 2583384.2166 | 1194057.5374 | 2583374.6108 | 1194042.3673
33 | 2583459.7253 | 1194268.4725 | 2583445.593 | 1194261.2413
34 | 2583445.593 | 1194261.2413 | 2583472.9884 | 1194201.4778 | 2583433.2066 | 1194181.8242
35 | 2583374.6108 | 1194042.3673 | 2583384.2166 | 1194057.5374 | 2583390.7379 | 1194051.4826 | 2583397.2634 | 1194044.2384 | 2583401.1273 | 1194038.9136 | 2583404.9121 | 1194032.5775 | 2583408.007 | 1194022.0299 | 2583409.2561 | 1194016.3234
36 | 2583374.6108 | 1194042.3673 | 2583342.33 | 1194064.6867
37 | 2583409.2561 | 1194016.3234 | 2583409.0464 | 1194006.7189 | 2583406.6242 | 1193996.1756 | 2583403.7054 | 1193987.9127 | 2583399.174 | 1193977.9422 | 2583393.2955 | 1193968.587 | 2583392.9399 | 1193968.0832
38 | 2583392.9399 | 1193968.0832 | 2583376.7833 | 1193945.1895
39 | 2583459.7253 | 1194268.4725 | 2583499.1393 | 1194288.9629 | 2583502.433 | 1194290.6926
40 | 2583459.7253 | 1194268.4725 | 2583456.1546 | 1194275.0526
41 | 2583456.1546 | 1194275.0526 | 2583443.8309 | 1194298.2925
42 | 2583308.416 | 1193908.8686 | 2583303.6652 | 1193912.2828
43 | 2583308.416 | 1193908.8686 | 2583319.4967 | 1193900.9052
44 | 2583350.0209 | 1193933.6894 | 2583336.7836 | 1193944.3321 | 2583321.7932 | 1193954.6631
45 | 2583362.9147 | 1193925.5379 | 2583350.0209 | 1193933.6894
46 | 2583419.6089 | 1193914.1621 | 2583402.1103 | 1193899.6147 | 2583373.0716 | 1193870.647 | 2583367.3227 | 1193865.4449
47 | 2583362.9147 | 1193925.5379 | 2583376.7833 | 1193945.1895
48 | 2583502.433 | 1194290.6926 | 2583531.4415 | 1194305.9269 | 2583549.4846 | 1194315.1953
49 | 2583337.2207 | 1193888.1677 | 2583362.9147 | 1193925.5379
50 | 2583337.2207 | 1193888.1677 | 2583348.3995 | 1193885.3015 | 2583356.9193 | 1193879.9304
51 | 2583337.2207 | 1193888.1677 | 2583319.4967 | 1193900.9052
52 | 2583367.3227 | 1193865.4449 | 2583359.0602 | 1193857.9683 | 2583344.4028 | 1193845.9251 | 2583323.8411 | 1193830.9343
53 | 2583281.3976 | 1193767.7158 | 2583284.8464 | 1193780.0904 | 2583287.8052 | 1193788.9424 | 2583292.774 | 1193799.8565 | 2583297.0991 | 1193806.7813 | 2583303.2154 | 1193813.8679 | 2583313.4001 | 1193823.3222 | 2583323.8411 | 1193830.9343
54 | 2583226.2061 | 1193374.6846 | 2583223.5861 | 1193377.9715 | 2583222.7205 | 1193381.8094 | 2583222.502 | 1193385.4341 | 2583221.7853 | 1193388.0153 | 2583219.9177 | 1193390.5663 | 2583217.6922 | 1193390.5059 | 2583215.4576 | 1193389.9453 | 2583213.158 | 1193390.6299 | 2583210.8023 | 1193393.0489 | 2583209.4239 | 1193396.1211 | 2583208.7399 | 1193399.4915 | 2583206.4032 | 1193400.5209 | 2583202.006 | 1193403.2792 | 2583199.2196 | 1193407.0112 | 2583197.0717 | 1193412.876 | 2583194.7481 | 1193418.53 | 2583191.7207 | 1193428.6995 | 2583187.8923 | 1193433.1571 | 2583185.3986 | 1193437.9556 | 2583179.612 | 1193447.955 | 2583179.1093 | 1193453.4482 | 2583178.7745 | 1193459.041 | 2583177.4773 | 1193461.1347 | 2583175.9522 | 1193463.5069 | 2583172.4479 | 1193466.7074 | 2583168.9123 | 1193469.5634 | 2583163.805 | 1193474.5249 | 2583158.4937 | 1193482.7888 | 2583151.864 | 1193488.3549 | 2583147.2115 | 1193489.7466 | 2583145.3735 | 1193491.9752 | 2583138.051 | 1193503.1352 | 2583142.8584 | 1193505.345 | 2583147.1101 | 1193507.7564 | 2583150.7232 | 1193510.7033 | 2583154.6299 | 1193515.1057 | 2583157.7226 | 1193519.9885 | 2583164.9617 | 1193533.1861 | 2583172.6899 | 1193546.8604 | 2583181.0092 | 1193559.388 | 2583188.0165 | 1193568.7954 | 2583198.1744 | 1193582.0182 | 2583208.5054 | 1193594.529 | 2583222.4043 | 1193610.1981 | 2583232.3294 | 1193622.0098 | 2583240.4349 | 1193634.4713 | 2583245.7902 | 1193647.2408 | 2583249.8599 | 1193660.8588 | 2583255.9699 | 1193684.5653 | 2583262.5601 | 1193708.3261 | 2583268.5701 | 1193726.3521 | 2583275.058 | 1193743.5763 | 2583278.5517 | 1193755.6507 | 2583281.3976 | 1193767.7158
55 | 2583226.2061 | 1193374.6846 | 2583235.4528 | 1193372.8132 | 2583244.1722 | 1193373.111 | 2583262.6193 | 1193374.5154 | 2583279.4359 | 1193376.1134 | 2583286.1143 | 1193376.9173 | 2583289.4845 | 1193377.5304 | 2583292.6351 | 1193378.6221 | 2583295.2991 | 1193380.1266 | 2583297.4775 | 1193382.4217 | 2583300.5103 | 1193387.7049 | 2583304.1707 | 1193393.9201 | 2583306.8634 | 1193397.5367 | 2583309.829 | 1193400.6189 | 2583314.764 | 1193404.7962 | 2583321.0849 | 1193408.6027 | 2583331.1158 | 1193414.6222 | 2583340.9675 | 1193421.943 | 2583358.6173 | 1193435.3785 | 2583377.6908 | 1193451.0447 | 2583396.5456 | 1193467.5786 | 2583414.2438 | 1193482.0591 | 2583428.2435 | 1193492.9926 | 2583448.7056 | 1193506.6096 | 2583461.4625 | 1193514.6339 | 2583478.0338 | 1193524.0929 | 2583493.5192 | 1193532.2543 | 2583508.683 | 1193539.8496 | 2583521.8904 | 1193545.4938 | 2583535.7054 | 1193550.3915 | 2583550.6848 | 1193554.4276
56 | 2583589.7646 | 1193560.2252 | 2583572.6447 | 1193558.9607 | 2583551.4695 | 1193554.6391 | 2583550.6848 | 1193554.4276

## bus_geodata
| x | y | coords
0 | 2583756.9541 | 1193984.7188
1 | 2583756.8129 | 1193985.0927
2 | 2583768.497 | 1193956.8345
3 | 2583749.0234 | 1194005.7248
4 | 2583772.2877 | 1193952.4886
5 | 2583499.1788 | 1193958.4209
6 | 2583779.7394 | 1193950.6824
7 | 2583497.5228 | 1193957.8983
8 | 2583734.7152 | 1194282.611
9 | 2583693.55 | 1194284.558
10 | 2583674.342 | 1194371.3013
11 | 2583658.0202 | 1194310.258
12 | 2583574.7899 | 1194328.1942
13 | 2583781.2076 | 1193950.5744
14 | 2583794.0818 | 1193949.6276
15 | 2583801.419 | 1193932.8195
16 | 2583812.3889 | 1193952.0119
17 | 2583827.2009 | 1193960.0475
18 | 2583827.8389 | 1193960.4676
19 | 2583841.9043 | 1193969.5087
20 | 2583845.1842 | 1193971.6116
21 | 2583811.9236 | 1193901.0814
22 | 2583490.4114 | 1193955.6544
23 | 2583659.3181 | 1194276.9192
24 | 2583565.6965 | 1194323.5231
25 | 2583819.0898 | 1193759.8642
26 | 2583820.2984 | 1193771.5806
27 | 2583812.6309 | 1193896.1341
28 | 2583374.4112 | 1194142.1277
29 | 2583350.9885 | 1194186.8434
30 | 2583369.0217 | 1194084.7276
31 | 2583445.593 | 1194261.2413
32 | 2583374.6108 | 1194042.3673
33 | 2583409.2561 | 1194016.3234
34 | 2583342.33 | 1194064.6867
35 | 2583392.9399 | 1193968.0832
36 | 2583459.7253 | 1194268.4725
37 | 2583433.2066 | 1194181.8242
38 | 2583456.1546 | 1194275.0526
39 | 2583443.8309 | 1194298.2925
40 | 2583303.6652 | 1193912.2828
41 | 2583308.416 | 1193908.8686
42 | 2583321.7932 | 1193954.6631
43 | 2583350.0209 | 1193933.6894
44 | 2583419.6089 | 1193914.1621
45 | 2583376.7833 | 1193945.1895
46 | 2583502.433 | 1194290.6926
47 | 2583362.9147 | 1193925.5379
48 | 2583337.2207 | 1193888.1677
49 | 2583356.9193 | 1193879.9304
50 | 2583319.4967 | 1193900.9052
51 | 2583367.3227 | 1193865.4449
52 | 2583323.8411 | 1193830.9343
53 | 2583281.3976 | 1193767.7158
54 | 2583226.2061 | 1193374.6846
55 | 2583549.4846 | 1194315.1953
56 | 2583550.6848 | 1193554.4276
57 | 2583589.7646 | 1193560.2252
58 | 2583384.2166 | 1194057.5374

## line_std_types
| c_nf_per_km | r_ohm_per_km | x_ohm_per_km | max_i_ka | type | q_mm2 | alpha | voltage_rating
NAYY 4x50 SE | 210 | 0.642 | 0.083 | 0.142 | cs | 50 | 0.00403 | LV
NAYY 4x120 SE | 264 | 0.225 | 0.08 | 0.242 | cs | 120 | 0.00403 | LV
NAYY 4x150 SE | 261 | 0.208 | 0.08 | 0.27 | cs | 150 | 0.00403 | LV
NA2XS2Y 1x95 RM/25 12/20 kV | 216 | 0.313 | 0.132 | 0.252 | cs | 95 | 0.00403 | MV
NA2XS2Y 1x185 RM/25 12/20 kV | 273 | 0.161 | 0.117 | 0.362 | cs | 185 | 0.00403 | MV
NA2XS2Y 1x240 RM/25 12/20 kV | 304 | 0.122 | 0.112 | 0.421 | cs | 240 | 0.00403 | MV
NA2XS2Y 1x95 RM/25 6/10 kV | 315 | 0.313 | 0.123 | 0.249 | cs | 95 | 0.00403 | MV
NA2XS2Y 1x185 RM/25 6/10 kV | 406 | 0.161 | 0.11 | 0.358 | cs | 185 | 0.00403 | MV
NA2XS2Y 1x240 RM/25 6/10 kV | 456 | 0.122 | 0.105 | 0.416 | cs | 240 | 0.00403 | MV
NA2XS2Y 1x150 RM/25 12/20 kV | 250 | 0.206 | 0.116 | 0.319 | cs | 150 | 0.00403 | MV
NA2XS2Y 1x120 RM/25 12/20 kV | 230 | 0.253 | 0.119 | 0.283 | cs | 120 | 0.00403 | MV
NA2XS2Y 1x70 RM/25 12/20 kV | 190 | 0.443 | 0.132 | 0.22 | cs | 70 | 0.00403 | MV
NA2XS2Y 1x150 RM/25 6/10 kV | 360 | 0.206 | 0.11 | 0.315 | cs | 150 | 0.00403 | MV
NA2XS2Y 1x120 RM/25 6/10 kV | 340 | 0.253 | 0.113 | 0.28 | cs | 120 | 0.00403 | MV
NA2XS2Y 1x70 RM/25 6/10 kV | 280 | 0.443 | 0.123 | 0.217 | cs | 70 | 0.00403 | MV
N2XS(FL)2Y 1x120 RM/35 64/110 kV | 112 | 0.153 | 0.166 | 0.366 | cs | 120 | 0.00393 | HV
N2XS(FL)2Y 1x185 RM/35 64/110 kV | 125 | 0.099 | 0.156 | 0.457 | cs | 185 | 0.00393 | HV
N2XS(FL)2Y 1x240 RM/35 64/110 kV | 135 | 0.075 | 0.149 | 0.526 | cs | 240 | 0.00393 | HV
N2XS(FL)2Y 1x300 RM/35 64/110 kV | 144 | 0.06 | 0.144 | 0.588 | cs | 300 | 0.00393 | HV
15-AL1/3-ST1A 0.4 | 11 | 1.8769 | 0.35 | 0.105 | ol | 16 | 0.00403 | LV
24-AL1/4-ST1A 0.4 | 11.25 | 1.2012 | 0.335 | 0.14 | ol | 24 | 0.00403 | LV
48-AL1/8-ST1A 0.4 | 12.2 | 0.5939 | 0.3 | 0.21 | ol | 48 | 0.00403 | LV
94-AL1/15-ST1A 0.4 | 13.2 | 0.306 | 0.29 | 0.35 | ol | 94 | 0.00403 | LV
34-AL1/6-ST1A 10.0 | 9.7 | 0.8342 | 0.36 | 0.17 | ol | 34 | 0.00403 | MV
48-AL1/8-ST1A 10.0 | 10.1 | 0.5939 | 0.35 | 0.21 | ol | 48 | 0.00403 | MV
70-AL1/11-ST1A 10.0 | 10.4 | 0.4132 | 0.339 | 0.29 | ol | 70 | 0.00403 | MV
94-AL1/15-ST1A 10.0 | 10.75 | 0.306 | 0.33 | 0.35 | ol | 94 | 0.00403 | MV
122-AL1/20-ST1A 10.0 | 11.1 | 0.2376 | 0.323 | 0.41 | ol | 122 | 0.00403 | MV
149-AL1/24-ST1A 10.0 | 11.25 | 0.194 | 0.315 | 0.47 | ol | 149 | 0.00403 | MV
34-AL1/6-ST1A 20.0 | 9.15 | 0.8342 | 0.382 | 0.17 | ol | 34 | 0.00403 | MV
48-AL1/8-ST1A 20.0 | 9.5 | 0.5939 | 0.372 | 0.21 | ol | 48 | 0.00403 | MV
70-AL1/11-ST1A 20.0 | 9.7 | 0.4132 | 0.36 | 0.29 | ol | 70 | 0.00403 | MV
94-AL1/15-ST1A 20.0 | 10 | 0.306 | 0.35 | 0.35 | ol | 94 | 0.00403 | MV
122-AL1/20-ST1A 20.0 | 10.3 | 0.2376 | 0.344 | 0.41 | ol | 122 | 0.00403 | MV
149-AL1/24-ST1A 20.0 | 10.5 | 0.194 | 0.337 | 0.47 | ol | 149 | 0.00403 | MV
184-AL1/30-ST1A 20.0 | 10.75 | 0.1571 | 0.33 | 0.535 | ol | 184 | 0.00403 | MV
243-AL1/39-ST1A 20.0 | 11 | 0.1188 | 0.32 | 0.645 | ol | 243 | 0.00403 | MV
48-AL1/8-ST1A 110.0 | 8 | 0.5939 | 0.46 | 0.21 | ol | 48 | 0.00403 | HV
70-AL1/11-ST1A 110.0 | 8.4 | 0.4132 | 0.45 | 0.29 | ol | 70 | 0.00403 | HV
94-AL1/15-ST1A 110.0 | 8.65 | 0.306 | 0.44 | 0.35 | ol | 94 | 0.00403 | HV
122-AL1/20-ST1A 110.0 | 8.5 | 0.2376 | 0.43 | 0.41 | ol | 122 | 0.00403 | HV
149-AL1/24-ST1A 110.0 | 8.75 | 0.194 | 0.41 | 0.47 | ol | 149 | 0.00403 | HV
184-AL1/30-ST1A 110.0 | 8.8 | 0.1571 | 0.4 | 0.535 | ol | 184 | 0.00403 | HV
243-AL1/39-ST1A 110.0 | 9 | 0.1188 | 0.39 | 0.645 | ol | 243 | 0.00403 | HV
305-AL1/39-ST1A 110.0 | 9.2 | 0.0949 | 0.38 | 0.74 | ol | 305 | 0.00403 | HV
490-AL1/64-ST1A 110.0 | 9.75 | 0.059 | 0.37 | 0.96 | ol | 490 | 0.00403 | HV
679-AL1/86-ST1A 110.0 | 9.95 | 0.042 | 0.36 | 1.15 | ol | 679 | 0.00403 | HV
490-AL1/64-ST1A 220.0 | 10 | 0.059 | 0.285 | 0.96 | ol | 490 | 0.00403 | HV
679-AL1/86-ST1A 220.0 | 11.7 | 0.042 | 0.275 | 1.15 | ol | 679 | 0.00403 | HV
490-AL1/64-ST1A 380.0 | 11 | 0.059 | 0.253 | 0.96 | ol | 490 | 0.00403 | HV
679-AL1/86-ST1A 380.0 | 14.6 | 0.042 | 0.25 | 1.15 | ol | 679 | 0.00403 | HV

## trafo_std_types
| i0_percent | pfe_kw | vkr_percent | sn_mva | vn_lv_kv | vn_hv_kv | vk_percent | shift_degree | vector_group | tap_side | tap_neutral | tap_min | tap_max | tap_step_degree | tap_step_percent | tap_phase_shifter
160 MVA 380/110 kV | 0.06 | 60 | 0.25 | 160 | 110 | 380 | 12.2 | 0 | Yy0 | hv | 0 | -9 | 9 | 0 | 1.5 | FALSE
100 MVA 220/110 kV | 0.06 | 55 | 0.26 | 100 | 110 | 220 | 12 | 0 | Yy0 | hv | 0 | -9 | 9 | 0 | 1.5 | FALSE
63 MVA 110/20 kV | 0.04 | 22 | 0.32 | 63 | 20 | 110 | 18 | 150 | YNd5 | hv | 0 | -9 | 9 | 0 | 1.5 | FALSE
40 MVA 110/20 kV | 0.05 | 18 | 0.34 | 40 | 20 | 110 | 16.2 | 150 | YNd5 | hv | 0 | -9 | 9 | 0 | 1.5 | FALSE
25 MVA 110/20 kV | 0.07 | 14 | 0.41 | 25 | 20 | 110 | 12 | 150 | YNd5 | hv | 0 | -9 | 9 | 0 | 1.5 | FALSE
63 MVA 110/10 kV | 0.04 | 22 | 0.32 | 63 | 10 | 110 | 18 | 150 | YNd5 | hv | 0 | -9 | 9 | 0 | 1.5 | FALSE
40 MVA 110/10 kV | 0.05 | 18 | 0.34 | 40 | 10 | 110 | 16.2 | 150 | YNd5 | hv | 0 | -9 | 9 | 0 | 1.5 | FALSE
25 MVA 110/10 kV | 0.07 | 14 | 0.41 | 25 | 10 | 110 | 12 | 150 | YNd5 | hv | 0 | -9 | 9 | 0 | 1.5 | FALSE
0.25 MVA 20/0.4 kV | 0.32 | 0.8 | 1.44 | 0.25 | 0.4 | 20 | 6 | 150 | Yzn5 | hv | 0 | -2 | 2 | 0 | 2.5 | FALSE
0.4 MVA 20/0.4 kV | 0.3375 | 1.35 | 1.425 | 0.4 | 0.4 | 20 | 6 | 150 | Dyn5 | hv | 0 | -2 | 2 | 0 | 2.5 | FALSE
0.63 MVA 20/0.4 kV | 0.2619 | 1.65 | 1.206 | 0.63 | 0.4 | 20 | 6 | 150 | Dyn5 | hv | 0 | -2 | 2 | 0 | 2.5 | FALSE
0.25 MVA 10/0.4 kV | 0.24 | 0.6 | 1.2 | 0.25 | 0.4 | 10 | 4 | 150 | Dyn5 | hv | 0 | -2 | 2 | 0 | 2.5 | FALSE
0.4 MVA 10/0.4 kV | 0.2375 | 0.95 | 1.325 | 0.4 | 0.4 | 10 | 4 | 150 | Dyn5 | hv | 0 | -2 | 2 | 0 | 2.5 | FALSE
0.63 MVA 10/0.4 kV | 0.1873 | 1.18 | 1.0794 | 0.63 | 0.4 | 10 | 4 | 150 | Dyn5 | hv | 0 | -2 | 2 | 0 | 2.5 | FALSE

## trafo3w_std_types
| sn_hv_mva | sn_mv_mva | sn_lv_mva | vn_hv_kv | vn_mv_kv | vn_lv_kv | vk_hv_percent | vk_mv_percent | vk_lv_percent | vkr_hv_percent | vkr_mv_percent | vkr_lv_percent | pfe_kw | i0_percent | shift_mv_degree | shift_lv_degree | vector_group | tap_side | tap_neutral | tap_min | tap_max | tap_step_percent
63/25/38 MVA 110/20/10 kV | 63 | 25 | 38 | 110 | 20 | 10 | 10.4 | 10.4 | 10.4 | 0.28 | 0.32 | 0.35 | 35 | 0.89 | 0 | 0 | YN0yn0yn0 | hv | 0 | -10 | 10 | 1.2
63/25/38 MVA 110/10/10 kV | 63 | 25 | 38 | 110 | 10 | 10 | 10.4 | 10.4 | 10.4 | 0.28 | 0.32 | 0.35 | 35 | 0.89 | 0 | 0 | YN0yn0yn0 | hv | 0 | -10 | 10 | 1.2

## fuse_std_types
| fuse_type | i_rated_a | t_avg | t_min | t_total | x_avg | x_min | x_total
HV 100A | HV 100A | 100 | 0 | [10.0, 3.64, 0.854, 0.281, 0.1, 0.0531, 0.022, 0.01] | [10.0, 4.267, 1.21, 0.403, 0.1, 0.058, 0.022, 0.01] | 0 | [300.0, 350.0, 450.0, 550.0, 700.0, 850.0, 1200.0, 1752.0] | [600.0, 700.0, 900.0, 1150.0, 1665.0, 2000.0, 3000.0, 4313.0]
HV 10A | HV 10A | 10 | 0 | [10.0, 1675.0, 0.344, 0.156, 0.1, 0.0417, 0.0171, 0.01] | [10.0, 1.3, 0.3, 0.155, 0.1, 0.0555, 0.023, 0.01] | 0 | [30.0, 32.0, 35.0, 37.0, 39.0, 50.0, 70.0, 88.0] | [60.0, 70.0, 80.0, 87.0, 94.0, 110.0, 150.0, 216.0]
HV 125A | HV 125A | 125 | 0 | [10.0, 1.82, 0.344, 0.1, 0.0467, 0.0269, 0.01] | [10.0, 2.478, 0.426, 0.1, 0.0427, 0.0211, 0.01] | 0 | [375.0, 500.0, 700.0, 925.0, 1200.0, 1500.0, 2341.0] | [750.0, 1000.0, 1500.0, 2200.0, 3000.0, 4000.0, 5765.0]
HV 160A | HV 160A | 160 | 0 | [10.0, 4.15, 1.03, 0.198, 0.1, 0.051, 0.0172, 0.01] | [10.0, 2.3, 0.734, 0.274, 0.1, 0.046, 0.0177, 0.01] | 0 | [480.0, 550.0, 700.0, 1000.0, 1260.0, 1600.0, 2500.0, 3227.0] | [960.0, 1300.0, 1700.0, 2200.0, 2996.0, 4000.0, 6000.0, 7946.0]
HV 16A | HV 16A | 16 | 0 | [10.0, 0.352, 0.164, 0.1, 0.0649, 0.0342, 0.01] | [10.0, 2.34, 0.722, 0.181, 0.1, 0.055, 0.0296, 0.01] | 0 | [48.0, 60.0, 65.0, 71.0, 80.0, 100.0, 162.0] | [96.0, 110.0, 125.0, 150.0, 168.0, 200.0, 250.0, 398.0]
HV 200A | HV 200A | 200 | 0 | [10.0, 4.267, 1.21, 0.403, 0.1, 0.058, 0.022, 0.01] | [10.0, 3.73, 1.654, 0.328, 0.1, 0.0531, 0.019, 0.01] | 0 | [600.0, 700.0, 900.0, 1150.0, 1665.0, 2000.0, 3000.0, 4313.0] | [1200.0, 1500.0, 1800.0, 2700.0, 3960.0, 5000.0, 7500.0, 10620.0]
HV 20A | HV 20A | 20 | 0 | [10.0, 1.3, 0.3, 0.155, 0.1, 0.0555, 0.023, 0.01] | [10.0, 1.3, 0.161, 0.1, 0.0611, 0.0399, 0.0141, 0.01] | 0 | [60.0, 70.0, 80.0, 87.0, 94.0, 110.0, 150.0, 216.0] | [120.0, 150.0, 200.0, 223.0, 260.0, 300.0, 450.0, 532.0]
HV 25A | HV 25A | 25 | 0 | [10.0, 2.512, 0.833, 0.299, 0.1, 0.0372, 0.0223, 0.01] | [10.0, 3.125, 0.597, 0.198, 0.1, 0.0378, 0.022, 0.01] | 0 | [75.0, 82.0, 90.0, 100.0, 124.0, 170.0, 200.0, 289.0] | [150.0, 170.0, 210.0, 250.0, 294.0, 400.0, 500.0, 711.0]
HV 31.5A | HV 31.5A | 31.5 | 0 | [10.0, 2.34, 0.722, 0.181, 0.1, 0.055, 0.0296, 0.01] | [10.0, 2.84, 0.368, 0.164, 0.1, 0.0621, 0.0378, 0.0195, 0.01] | 0 | [95.0, 110.0, 125.0, 150.0, 165.0, 200.0, 250.0, 390.0] | [189.0, 220.0, 300.0, 350.0, 393.0, 450.0, 530.0, 700.0, 960.0]
HV 40A | HV 40A | 40 | 0 | [10.0, 1.3, 0.161, 0.1, 0.0611, 0.0399, 0.0141, 0.01] | [10.0, 2.05, 0.369, 0.198, 0.1, 0.051, 0.0298, 0.01] | 0 | [120.0, 150.0, 200.0, 223.0, 260.0, 300.0, 450.0, 532.0] | [240.0, 300.0, 400.0, 450.0, 530.0, 650.0, 800.0, 1311.0]
HV 50A | HV 50A | 50 | 0 | [10.0, 3.215, 0.597, 0.198, 0.1, 0.0378, 0.022, 0.01] | [10.0, 3.64, 0.854, 0.281, 0.1, 0.0531, 0.022, 0.01] | 0 | [150.0, 170.0, 210.0, 250.0, 294.0, 400.0, 500.0, 711.0] | [300.0, 350.0, 450.0, 550.0, 700.0, 850.0, 1200.0, 1752.0]
HV 6.3A | HV 6.3A | 6.3 | 0 | [10.0, 1.39, 0.344, 0.168, 0.1, 0.056, 0.0263, 0.01] | [10.0, 1.711, 0.516, 0.198, 0.1, 0.0634, 0.0303, 0.01] | 0 | [19.0, 19.5, 20.4, 20.8, 22.0, 25.0, 32.0, 48.0] | [38.0, 40.0, 43.0, 48.0, 53.0, 60.0, 75.0, 118.0]
HV 63A | HV 63A | 63 | 0 | [10.0, 2.84, 0.368, 0.164, 0.1, 0.0621, 0.0378, 0.0195, 0.01] | [10.0, 1.82, 0.344, 0.1, 0.0467, 0.0269, 0.01] | 0 | [189.0, 220.0, 300.0, 350.0, 393.0, 450.0, 530.0, 700.0, 961.0] | [378.0, 500.0, 700.0, 934.0, 1200.0, 1500.0, 2366.0]
HV 80A | HV 80A | 80 | 0 | [10.0, 2.05, 0.369, 0.198, 0.1, 0.051, 0.0298, 0.01] | [10.0, 4.15, 1.03, 0.198, 0.1, 0.051, 0.0172, 0.01] | 0 | [240.0, 300.0, 400.0, 450.0, 530.0, 650.0, 800.0, 1311.0] | [480.0, 550.0, 700.0, 1000.0, 1260.0, 1600.0, 2500.0, 3227.0]
Siemens NH-1-100 | Siemens NH-1-100 | 100 | [5400.0, 2000.0, 400.0, 20.0, 1.0, 0.2, 0.012, 0.004] | 0 | 0 | [150.0, 190.0, 250.0, 430.0, 900.0, 1250.0, 2700.0, 3600.0] | 0 | 0
Siemens NH-1-125 | Siemens NH-1-125 | 125 | [4800.0, 120.0, 7.0, 0.1, 0.004] | 0 | 0 | [180.0, 400.0, 740.0, 2000.0, 4250.0] | 0 | 0
Siemens NH-1-16 | Siemens NH-1-16 | 16 | [4000.0, 400.0, 2.0, 0.1, 0.04, 0.01] | 0 | 0 | [26.0, 35.0, 75.0, 150.0, 200.0, 300.0] | 0 | 0
Siemens NH-1-160 | Siemens NH-1-160 | 160 | [4800.0, 120.0, 7.0, 0.1, 0.004] | 0 | 0 | [210.0, 500.0, 900.0, 2300.0, 5000.0] | 0 | 0
Siemens NH-1-25 | Siemens NH-1-25 | 25 | [4000.0, 1000.0, 10.0, 0.2, 0.02, 0.01] | 0 | 0 | [40.0, 50.0, 100.0, 210.0, 400.0, 500.0] | 0 | 0
Siemens NH-1-50 | Siemens NH-1-50 | 50 | [4000.0, 40.0, 4.0, 1.0, 0.02, 0.01] | 0 | 0 | [86.0, 200.0, 300.0, 400.0, 1000.0, 1280.0] | 0 | 0
Siemens NH-1-63 | Siemens NH-1-63 | 63 | [4000.0, 100.0, 10.0, 2.0, 0.04, 0.01] | 0 | 0 | [100.0, 200.0, 300.0, 400.0, 1000.0, 1500.0] | 0 | 0
Siemens NH-1-80 | Siemens NH-1-80 | 80 | [4800.0, 120.0, 7.0, 0.1, 0.01] | 0 | 0 | [150.58, 250.0, 450.0, 1150.0, 2470.0] | 0 | 0
Siemens NH-2-1000 | Siemens NH-2-1000 | 1000 | [4800.0, 120.0, 7.0, 0.1, 0.004] | 0 | 0 | [1900.0, 3500.0, 8400.0, 24000.0, 52000.0] | 0 | 0
Siemens NH-2-200 | Siemens NH-2-200 | 200 | [4800.0, 120.0, 7.0, 0.1, 0.004] | 0 | 0 | [280.0, 650.0, 1200.0, 3000.0, 7000.0] | 0 | 0
Siemens NH-2-224 | Siemens NH-2-224 | 224 | [4800.0, 120.0, 7.0, 0.2, 0.04, 0.004] | 0 | 0 | [400.0, 750.0, 1453.0, 3025.0, 4315.0, 7600.0] | 0 | 0
Siemens NH-2-250 | Siemens NH-2-250 | 250 | [4800.0, 120.0, 7.0, 0.1, 0.004] | 0 | 0 | [450.0, 800.0, 1650.0, 4000.0, 8500.0] | 0 | 0
Siemens NH-2-315 | Siemens NH-2-315 | 315 | [4800.0, 120.0, 7.0, 0.1, 0.004] | 0 | 0 | [550.0, 920.0, 1900.0, 5000.0, 11000.0] | 0 | 0
Siemens NH-2-355 | Siemens NH-2-355 | 355 | [4800.0, 120.0, 6.0, 0.1, 0.004] | 0 | 0 | [650.0, 1116.27, 2350.0, 5840.0, 12790.0] | 0 | 0
Siemens NH-2-400 | Siemens NH-2-400 | 400 | [4800.0, 120.0, 7.0, 0.1, 0.004] | 0 | 0 | [720.0, 1350.0, 2800.0, 6500.0, 15000.0] | 0 | 0
Siemens NH-2-425 | Siemens NH-2-425 | 425 | [4800.0, 120.0, 7.0, 0.1, 0.004] | 0 | 0 | [850.0, 1500.0, 3050.0, 7500.0, 16500.0] | 0 | 0
Siemens NH-2-630 | Siemens NH-2-630 | 630 | [4800.0, 120.0, 7.0, 0.1, 0.004] | 0 | 0 | [1200.0, 2000.0, 4800.0, 12000.0, 26000.0] | 0 | 0

## res_bus
| vm_pu | va_degree | p_mw | q_mvar
0 | 0.98093 | -0.36605 | 0.0019258 | 0.00048265
1 | 0.98095 | -0.36573 | 0.0023387 | 0.00058614
2 | 0.97978 | -0.38867 | 0.0067218 | 0.0016846
3 | 0.98188 | -0.34753 | 0 | 0
4 | 0.97959 | -0.3923 | 0.0021843 | 0.00054743
5 | 0.99264 | -0.13992 | 0.00098288 | 0.00024633
6 | 0.97936 | -0.39684 | 0.004549 | 0.0011401
7 | 0.99271 | -0.13849 | 0.0011335 | 0.00028408
8 | 0.97245 | -0.53147 | 0 | 0
9 | 0.97214 | -0.53776 | 0.0046847 | 0.0011741
10 | 0.9732 | -0.51679 | 0 | 0
11 | 0.97186 | -0.54327 | 0.015758 | 0.0039493
12 | 0.97598 | -0.46202 | 0.0054687 | 0.0013706
13 | 0.97932 | -0.39758 | 0.0028245 | 0.00070789
14 | 0.97902 | -0.40346 | 0 | 0
15 | 0.97886 | -0.40674 | 0.0020927 | 0.00052449
16 | 0.97876 | -0.40861 | 0.0039149 | 0.00098116
17 | 0.97859 | -0.4121 | 0.002013 | 0.00050451
18 | 0.97858 | -0.41223 | 0.0034343 | 0.00086071
19 | 0.97849 | -0.41402 | 0.0029102 | 0.00072936
20 | 0.97848 | -0.41423 | 0.0029716 | 0.00074476
21 | 0.97862 | -0.41145 | 0.0018649 | 0.00046739
22 | 0.99304 | -0.13219 | 0 | 0
23 | 0.97164 | -0.54758 | 0.0069862 | 0.0017509
24 | 0.97629 | -0.45586 | 0.0027819 | 0.00069722
25 | 0.97827 | -0.41823 | 0.0018378 | 0.0004606
26 | 0.97829 | -0.41783 | 0.00071451 | 0.00017907
27 | 0.97859 | -0.41199 | 0.0032966 | 0.0008262
28 | 0.99108 | -0.16963 | 0.0049841 | 0.0012491
29 | 0.98853 | -0.21842 | 0 | 0
30 | 0.99322 | -0.12892 | 0 | 0
31 | 0.98144 | -0.35541 | 0 | 0
32 | 0.99507 | -0.093842 | 0 | 0
33 | 1 | 0 | -0.37836 | -0.096223
34 | 0.99149 | -0.16294 | 0.09966 | 0.024977
35 | 0.99653 | -0.066058 | 0.00079649 | 0.00019962
36 | 0.98074 | -0.3689 | 0 | 0
37 | 0.98069 | -0.36997 | 0.0072958 | 0.0018285
38 | 0.98073 | -0.36916 | 0 | 0
39 | 0.98068 | -0.37008 | 0.0019306 | 0.00048386
40 | 0.98856 | -0.21984 | 0.0079326 | 0.0019881
41 | 0.9886 | -0.21901 | 0.031899 | 0.0079945
42 | 0.98769 | -0.23672 | 0.087858 | 0.022019
43 | 0.99052 | -0.18164 | 0 | 0
44 | 0.99156 | -0.16075 | 0.0061131 | 0.0015321
45 | 0.99467 | -0.10178 | 0.012941 | 0.0032432
46 | 0.97872 | -0.40831 | 0.0082111 | 0.0020579
47 | 0.99175 | -0.15791 | 0 | 0
48 | 0.98992 | -0.19347 | 0 | 0
49 | 0.98985 | -0.19479 | 0.0034223 | 0.00085772
50 | 0.9891 | -0.20932 | 0.00095213 | 0.00023863
51 | 0.99068 | -0.17777 | 0.00077954 | 0.00019537
52 | 0.99003 | -0.19024 | 0.0031647 | 0.00079316
53 | 0.98935 | -0.20347 | 0 | 0
54 | 0.98523 | -0.28345 | 0 | 0
55 | 0.9769 | -0.44397 | 0.0011787 | 0.0002954
56 | 0.98189 | -0.34868 | 0.0019128 | 0.00047939
57 | 0.98161 | -0.35406 | 0.007521 | 0.0018849
58 | 0.99998 | 149.9956 | 0 | 0

## res_line
| p_from_mw | q_from_mvar | p_to_mw | q_to_mvar | pl_mw | ql_mvar | i_from_ka | i_to_ka | i_ka | vm_from_pu | va_from_degree | vm_to_pu | va_to_degree | loading_percent
0 | -0.043332 | -0.010886 | 0.043333 | 0.010886 | 6.4778e-07 | 4.0953e-07 | 0.065741 | 0.065741 | 0.065741 | 0.98093 | -0.36605 | 0.98095 | -0.36573 | 18.0607
1 | 0.041406 | 0.010403 | -0.041361 | -0.010375 | 4.4666e-05 | 2.8206e-05 | 0.06282 | 0.06282 | 0.06282 | 0.98093 | -0.36605 | 0.97978 | -0.38867 | 17.2582
2 | -0.045671 | -0.011472 | 0.045711 | 0.011497 | 3.9704e-05 | 2.5132e-05 | 0.069289 | 0.069289 | 0.069289 | 0.98095 | -0.36573 | 0.98188 | -0.34753 | 19.0354
3 | 0.03464 | 0.0086902 | -0.034634 | -0.0086865 | 5.9859e-06 | 3.7584e-06 | 0.052611 | 0.052611 | 0.052611 | 0.97978 | -0.38867 | 0.97959 | -0.3923 | 14.4537
4 | -0.045711 | -0.011497 | 0.046169 | 0.011787 | 0.00045827 | 0.00029004 | 0.069289 | 0.069287 | 0.069289 | 0.98188 | -0.34753 | 0.99264 | -0.13992 | 19.0353
5 | 0.032449 | 0.008139 | -0.032442 | -0.0081346 | 7.0194e-06 | 4.3955e-06 | 0.049293 | 0.049293 | 0.049293 | 0.97959 | -0.3923 | 0.97936 | -0.39684 | 13.5421
6 | -0.047152 | -0.012034 | 0.047155 | 0.012036 | 3.2607e-06 | 2.0644e-06 | 0.070761 | 0.070761 | 0.070761 | 0.99264 | -0.13992 | 0.99271 | -0.13849 | 19.4398
7 | 0.027893 | 0.0069946 | -0.027892 | -0.006994 | 9.916e-07 | 6.161e-07 | 0.042382 | 0.042382 | 0.042382 | 0.97936 | -0.39684 | 0.97932 | -0.39758 | 11.6434
8 | -0.048289 | -0.01232 | 0.048304 | 0.012329 | 1.4682e-05 | 9.3001e-06 | 0.07246 | 0.07246 | 0.07246 | 0.99271 | -0.13849 | 0.99304 | -0.13219 | 19.9065
9 | 0.0046861 | 0.0011741 | -0.0046847 | -0.0011741 | 1.4036e-06 | -4.5315e-09 | 0.0071704 | 0.0071708 | 0.0071708 | 0.97245 | -0.53147 | 0.97214 | -0.53776 | 1.97
10 | -0.0046861 | -0.0011741 | 0.0046894 | 0.0011741 | 3.2782e-06 | -1.3205e-08 | 0.0071704 | 0.0071697 | 0.0071704 | 0.97245 | -0.53147 | 0.9732 | -0.51679 | 1.9699
11 | 0.022774 | 0.0057184 | -0.022746 | -0.0057007 | 2.8739e-05 | 1.7609e-05 | 0.034826 | 0.034826 | 0.034826 | 0.9732 | -0.51679 | 0.97186 | -0.54327 | 9.5676
12 | -0.027464 | -0.0068924 | 0.027536 | 0.0069371 | 7.1934e-05 | 4.4682e-05 | 0.041996 | 0.041995 | 0.041996 | 0.9732 | -0.51679 | 0.97598 | -0.46202 | 11.5372
13 | 0.0069876 | 0.0017514 | -0.0069862 | -0.0017509 | 1.4326e-06 | 5.034e-07 | 0.010699 | 0.010699 | 0.010699 | 0.97186 | -0.54327 | 0.97164 | -0.54758 | 2.9393
14 | -0.033004 | -0.0083077 | 0.033014 | 0.0083138 | 9.7119e-06 | 6.0879e-06 | 0.050333 | 0.050333 | 0.050333 | 0.97598 | -0.46202 | 0.97629 | -0.45586 | 13.8277
15 | 0.025068 | 0.0062861 | -0.025061 | -0.0062817 | 7.0235e-06 | 4.3326e-06 | 0.03809 | 0.03809 | 0.03809 | 0.97932 | -0.39758 | 0.97902 | -0.40346 | 10.4644
16 | 0.0098107 | 0.002458 | -0.0098092 | -0.0024572 | 1.5291e-06 | 7.4805e-07 | 0.014911 | 0.014911 | 0.014911 | 0.97902 | -0.40346 | 0.97886 | -0.40674 | 4.0964
17 | 0.01525 | 0.0038238 | -0.015246 | -0.0038216 | 3.7426e-06 | 2.1617e-06 | 0.023179 | 0.023179 | 0.023179 | 0.97902 | -0.40346 | 0.97876 | -0.40861 | 6.368
18 | 0.0077164 | 0.0019327 | -0.0077147 | -0.001932 | 1.7329e-06 | 6.8695e-07 | 0.01173 | 0.01173 | 0.01173 | 0.97886 | -0.40674 | 0.97862 | -0.41145 | 3.2225
19 | 0.011332 | 0.0028404 | -0.01133 | -0.0028395 | 1.8831e-06 | 9.9256e-07 | 0.017228 | 0.017228 | 0.017228 | 0.97876 | -0.40861 | 0.97859 | -0.4121 | 4.7329
20 | 0.0093167 | 0.0023349 | -0.0093166 | -0.0023349 | 5.7493e-08 | 2.7198e-08 | 0.014167 | 0.014167 | 0.014167 | 0.97859 | -0.4121 | 0.97858 | -0.41223 | 3.892
21 | 0.0058824 | 0.0014742 | -0.0058819 | -0.0014741 | 5.0166e-07 | 1.1102e-07 | 0.0089446 | 0.0089447 | 0.0089447 | 0.97858 | -0.41223 | 0.97849 | -0.41402 | 2.4573
22 | 0.0029717 | 0.00074473 | -0.0029716 | -0.00074476 | 2.9838e-08 | -2.9843e-08 | 0.0045191 | 0.0045191 | 0.0045191 | 0.97849 | -0.41402 | 0.97848 | -0.41423 | 1.2415
23 | 0.0058498 | 0.0014646 | -0.0058496 | -0.0014646 | 1.4832e-07 | 3.2107e-08 | 0.0088942 | 0.0088943 | 0.0088943 | 0.97862 | -0.41145 | 0.97859 | -0.41199 | 2.4435
24 | 0.01961 | 0.0049459 | -0.019583 | -0.0049299 | 2.677e-05 | 1.6066e-05 | 0.029396 | 0.029396 | 0.029396 | 0.99304 | -0.13219 | 0.99156 | -0.16075 | 8.0759
25 | -0.067914 | -0.017275 | 0.068349 | 0.017553 | 0.00043563 | 0.00027735 | 0.10186 | 0.10185 | 0.10186 | 0.99304 | -0.13219 | 1 | 0 | 27.9823
26 | -0.035796 | -0.009011 | 0.035816 | 0.0090238 | 2.0355e-05 | 1.2799e-05 | 0.054573 | 0.054573 | 0.054573 | 0.97629 | -0.45586 | 0.9769 | -0.44397 | 14.9925
27 | -0.0018378 | -0.0004606 | 0.0018379 | 0.00046047 | 3.4558e-08 | -1.2595e-07 | 0.0027954 | 0.0027954 | 0.0027954 | 0.97827 | -0.41823 | 0.97829 | -0.41783 | 0.76798
28 | -0.0025524 | -0.00063955 | 0.0025531 | 0.00063842 | 7.1044e-07 | -1.1244e-06 | 0.0038822 | 0.0038816 | 0.0038822 | 0.97829 | -0.41783 | 0.97859 | -0.41199 | 1.0665
29 | 0.055109 | 0.014116 | -0.054979 | -0.014034 | 0.00012993 | 8.2508e-05 | 0.082849 | 0.08285 | 0.08285 | 0.99108 | -0.16963 | 0.98853 | -0.21842 | 22.7609
30 | -0.060093 | -0.015365 | 0.060211 | 0.015439 | 0.00011863 | 7.3921e-05 | 0.090332 | 0.090332 | 0.090332 | 0.99108 | -0.16963 | 0.99322 | -0.12892 | 12.4083
31 | 0.054979 | 0.014034 | -0.054617 | -0.013804 | 0.00036134 | 0.00022947 | 0.08285 | 0.08285 | 0.08285 | 0.98853 | -0.21842 | 0.98144 | -0.35541 | 22.761
32 | -0.060211 | -0.015439 | 0.060314 | 0.015503 | 0.0001026 | 6.3924e-05 | 0.090332 | 0.090331 | 0.090332 | 0.99322 | -0.12892 | 0.99507 | -0.093842 | 12.4082
33 | 0.047316 | 0.011974 | -0.047286 | -0.011955 | 3.0604e-05 | 1.9386e-05 | 0.071781 | 0.071781 | 0.071781 | 0.98144 | -0.35541 | 0.98074 | -0.3689 | 19.72
34 | 0.0073009 | 0.0018304 | -0.0072958 | -0.0018285 | 5.0601e-06 | 1.848e-06 | 0.01107 | 0.01107 | 0.01107 | 0.98144 | -0.35541 | 0.98069 | -0.36997 | 3.0412
35 | -0.1603 | -0.040691 | 0.16103 | 0.041154 | 0.00072728 | 0.0004637 | 0.2399 | 0.2399 | 0.2399 | 0.99507 | -0.093842 | 1 | 0 | 32.9531
36 | 0.099989 | 0.025187 | -0.09966 | -0.024977 | 0.00032923 | 0.0002102 | 0.14957 | 0.14957 | 0.14957 | 0.99507 | -0.093842 | 0.99149 | -0.16294 | 41.0903
37 | 0.14733 | 0.037516 | -0.14686 | -0.037218 | 0.00046775 | 0.000298 | 0.21944 | 0.21944 | 0.21944 | 1 | 0 | 0.99653 | -0.066058 | 30.143
38 | 0.14607 | 0.037019 | -0.14582 | -0.036859 | 0.00025026 | 0.00015944 | 0.21825 | 0.21825 | 0.21825 | 0.99653 | -0.066058 | 0.99467 | -0.10178 | 29.9797
39 | 0.045355 | 0.011471 | -0.045269 | -0.011417 | 8.5583e-05 | 5.4167e-05 | 0.068852 | 0.068852 | 0.068852 | 0.98074 | -0.3689 | 0.97872 | -0.40831 | 18.9153
40 | 0.0019307 | 0.0004835 | -0.0019307 | -0.00048358 | 2.4078e-08 | -7.9016e-08 | 0.0029292 | 0.0029293 | 0.0029293 | 0.98074 | -0.3689 | 0.98073 | -0.36916 | 0.80475
41 | 0.0019307 | 0.00048358 | -0.0019306 | -0.00048386 | 8.4647e-08 | -2.7774e-07 | 0.0029293 | 0.0029294 | 0.0029294 | 0.98073 | -0.36916 | 0.98068 | -0.37008 | 0.80478
42 | -0.0079326 | -0.0019881 | 0.0079329 | 0.0019882 | 3.1279e-07 | 1.2518e-07 | 0.01194 | 0.01194 | 0.01194 | 0.98856 | -0.21984 | 0.9886 | -0.21901 | 3.2803
43 | -0.039831 | -0.0099827 | 0.03985 | 0.0099943 | 1.8393e-05 | 1.1596e-05 | 0.059953 | 0.059953 | 0.059953 | 0.9886 | -0.21901 | 0.9891 | -0.20932 | 16.4707
44 | -0.087858 | -0.022019 | 0.088089 | 0.022167 | 0.0002312 | 0.00014752 | 0.13236 | 0.13236 | 0.13236 | 0.98769 | -0.23672 | 0.99052 | -0.18164 | 36.3636
45 | -0.088089 | -0.022167 | 0.088189 | 0.022231 | 0.00010002 | 6.3818e-05 | 0.13236 | 0.13236 | 0.13236 | 0.99052 | -0.18164 | 0.99175 | -0.15791 | 36.3635
46 | 0.01347 | 0.0033978 | -0.013459 | -0.0033917 | 1.0969e-05 | 6.0983e-06 | 0.020222 | 0.020223 | 0.020223 | 0.99156 | -0.16075 | 0.99068 | -0.17777 | 5.5557
47 | 0.13288 | 0.033616 | -0.13252 | -0.033388 | 0.00035681 | 0.00022804 | 0.19889 | 0.19889 | 0.19889 | 0.99467 | -0.10178 | 0.99175 | -0.15791 | 54.641
48 | 0.037058 | 0.009359 | -0.036995 | -0.0093192 | 6.3209e-05 | 3.9788e-05 | 0.056368 | 0.056368 | 0.056368 | 0.97872 | -0.40831 | 0.9769 | -0.44397 | 15.4857
49 | 0.044331 | 0.011158 | -0.044255 | -0.01111 | 7.5217e-05 | 4.7556e-05 | 0.06653 | 0.06653 | 0.06653 | 0.99175 | -0.15791 | 0.98992 | -0.19347 | 18.2775
50 | 0.0034226 | 0.00085758 | -0.0034223 | -0.00085772 | 2.1399e-07 | -1.402e-07 | 0.0051446 | 0.0051447 | 0.0051447 | 0.98992 | -0.19347 | 0.98985 | -0.19479 | 1.4134
51 | 0.040833 | 0.010252 | -0.040802 | -0.010233 | 3.0842e-05 | 1.9458e-05 | 0.061386 | 0.061386 | 0.061386 | 0.98992 | -0.19347 | 0.9891 | -0.20932 | 16.8642
52 | 0.01268 | 0.0031963 | -0.012672 | -0.0031922 | 7.5625e-06 | 4.1251e-06 | 0.019052 | 0.019052 | 0.019052 | 0.99068 | -0.17777 | 0.99003 | -0.19024 | 5.2341
53 | 0.0095074 | 0.002399 | -0.0095014 | -0.0023962 | 6.0171e-06 | 2.842e-06 | 0.014295 | 0.014296 | 0.014296 | 0.99003 | -0.19024 | 0.98935 | -0.20347 | 3.9274
54 | 0.0095014 | 0.0023962 | -0.0094651 | -0.002379 | 3.626e-05 | 1.7157e-05 | 0.014296 | 0.014298 | 0.014298 | 0.98935 | -0.20347 | 0.98523 | -0.28345 | 3.928
55 | 0.0094651 | 0.002379 | -0.0094357 | -0.0023651 | 2.9401e-05 | 1.395e-05 | 0.014298 | 0.0143 | 0.0143 | 0.98523 | -0.28345 | 0.98189 | -0.34868 | 3.9285
56 | 0.0075229 | 0.0018857 | -0.007521 | -0.0018849 | 1.9298e-06 | 7.3444e-07 | 0.011401 | 0.011401 | 0.011401 | 0.98189 | -0.34868 | 0.98161 | -0.35406 | 3.1322

## res_trafo
| p_hv_mw | q_hv_mvar | p_lv_mw | q_lv_mvar | pl_mw | ql_mvar | i_hv_ka | i_lv_ka | vm_hv_pu | va_hv_degree | vm_lv_pu | va_lv_degree | loading_percent
0 | -1.2729e-15 | -1.3162e-15 | 0.00165 | 1.2699e-07 | 0.00165 | 1.2699e-07 | 5.2857e-17 | 0.0023815 | 0.99998 | 149.9956 | 1 | 0 | 0.2619

## res_ext_grid
| p_mw | q_mvar
0 | 0.37836 | 0.096223

## res_load
| p_mw | q_mvar
0 | 0.0019258 | 0.00048265
1 | 0.0023387 | 0.00058614
2 | 0.0067218 | 0.0016846
3 | 0.0021843 | 0.00054743
4 | 0.00098288 | 0.00024633
5 | 0.004549 | 0.0011401
6 | 0.0011335 | 0.00028408
7 | 0.0046847 | 0.0011741
8 | 0.015758 | 0.0039493
9 | 0.0054687 | 0.0013706
10 | 0.0028245 | 0.00070789
11 | 0.0020927 | 0.00052449
12 | 0.0039149 | 0.00098116
13 | 0.002013 | 0.00050451
14 | 0.0034343 | 0.00086071
15 | 0.0029102 | 0.00072936
16 | 0.0029716 | 0.00074476
17 | 0.0018649 | 0.00046739
18 | 0.0069862 | 0.0017509
19 | 0.0027819 | 0.00069722
20 | 0.0018378 | 0.0004606
21 | 0.00071451 | 0.00017907
22 | 0.0032966 | 0.0008262
23 | 0.0049841 | 0.0012491
24 | 0.09966 | 0.024977
25 | 0.00079649 | 0.00019962
26 | 0.0072958 | 0.0018285
27 | 0.0019306 | 0.00048386
28 | 0.0079326 | 0.0019881
29 | 0.031899 | 0.0079945
30 | 0.087858 | 0.022019
31 | 0.0061131 | 0.0015321
32 | 0.012941 | 0.0032432
33 | 0.0082111 | 0.0020579
34 | 0.0034223 | 0.00085772
35 | 0.00095213 | 0.00023863
36 | 0.00077954 | 0.00019537
37 | 0.0031647 | 0.00079316
38 | 0.0011787 | 0.0002954
39 | 0.0019128 | 0.00047939
40 | 0.007521 | 0.0018849

## dtypes
| element | column | dtype
0 | bus | name | object
1 | bus | vn_kv | float64
2 | bus | type | object
3 | bus | zone | object
4 | bus | in_service | bool
5 | load | name | object
6 | load | bus | uint32
7 | load | p_mw | float64
8 | load | q_mvar | float64
9 | load | const_z_percent | float64
10 | load | const_i_percent | float64
11 | load | sn_mva | float64
12 | load | scaling | float64
13 | load | in_service | bool
14 | load | type | object
15 | ext_grid | name | object
16 | ext_grid | bus | uint32
17 | ext_grid | vm_pu | float64
18 | ext_grid | va_degree | float64
19 | ext_grid | slack_weight | float64
20 | ext_grid | in_service | bool
21 | line | name | object
22 | line | std_type | object
23 | line | from_bus | uint32
24 | line | to_bus | uint32
25 | line | length_km | float64
26 | line | r_ohm_per_km | float64
27 | line | x_ohm_per_km | float64
28 | line | c_nf_per_km | float64
29 | line | g_us_per_km | float64
30 | line | max_i_ka | float64
31 | line | df | float64
32 | line | parallel | uint32
33 | line | type | object
34 | line | in_service | bool
35 | trafo | name | object
36 | trafo | std_type | object
37 | trafo | hv_bus | uint32
38 | trafo | lv_bus | uint32
39 | trafo | sn_mva | float64
40 | trafo | vn_hv_kv | float64
41 | trafo | vn_lv_kv | float64
42 | trafo | vk_percent | float64
43 | trafo | vkr_percent | float64
44 | trafo | pfe_kw | float64
45 | trafo | i0_percent | float64
46 | trafo | shift_degree | float64
47 | trafo | tap_side | object
48 | trafo | tap_neutral | int32
49 | trafo | tap_min | int32
50 | trafo | tap_max | int32
51 | trafo | tap_step_percent | float64
52 | trafo | tap_step_degree | float64
53 | trafo | tap_pos | int32
54 | trafo | tap_phase_shifter | bool
55 | trafo | parallel | uint32
56 | trafo | df | float64
57 | trafo | in_service | bool
58 | line_geodata | coords | object
59 | bus_geodata | x | float64
60 | bus_geodata | y | float64
61 | bus_geodata | coords | object
62 | res_bus | vm_pu | float64
63 | res_bus | va_degree | float64
64 | res_bus | p_mw | float64
65 | res_bus | q_mvar | float64
66 | res_line | p_from_mw | float64
67 | res_line | q_from_mvar | float64
68 | res_line | p_to_mw | float64
69 | res_line | q_to_mvar | float64
70 | res_line | pl_mw | float64
71 | res_line | ql_mvar | float64
72 | res_line | i_from_ka | float64
73 | res_line | i_to_ka | float64
74 | res_line | i_ka | float64
75 | res_line | vm_from_pu | float64
76 | res_line | va_from_degree | float64
77 | res_line | vm_to_pu | float64
78 | res_line | va_to_degree | float64
79 | res_line | loading_percent | float64
80 | res_trafo | p_hv_mw | float64
81 | res_trafo | q_hv_mvar | float64
82 | res_trafo | p_lv_mw | float64
83 | res_trafo | q_lv_mvar | float64
84 | res_trafo | pl_mw | float64
85 | res_trafo | ql_mvar | float64
86 | res_trafo | i_hv_ka | float64
87 | res_trafo | i_lv_ka | float64
88 | res_trafo | vm_hv_pu | float64
89 | res_trafo | va_hv_degree | float64
90 | res_trafo | vm_lv_pu | float64
91 | res_trafo | va_lv_degree | float64
92 | res_trafo | loading_percent | float64
93 | res_ext_grid | p_mw | float64
94 | res_ext_grid | q_mvar | float64
95 | res_load | p_mw | float64
96 | res_load | q_mvar | float64

## parameters
| version | format_version | converged | OPF_converged | name | f_hz | sn_mva
0 | 2.14.6 | 2.14.0 | TRUE | FALSE |  | 50 | 1