## bus
| name | vn_kv | type | zone | in_service
0 | bus_LV_2296-1_0_4_node_0 | 0.4 | n |  | TRUE
1 | bus_LV_2296-1_0_4_node_1 | 0.4 | n |  | TRUE
2 | bus_LV_2296-1_0_4_node_2 | 0.4 | n |  | TRUE
3 | bus_LV_2296-1_0_4_node_4 | 0.4 | n |  | TRUE
4 | bus_LV_2296-1_0_4_node_5 | 0.4 | n |  | TRUE
5 | bus_LV_2296-1_0_4_node_49 | 0.4 | n |  | TRUE
6 | bus_LV_2296-1_0_4_node_3 | 0.4 | n |  | TRUE
7 | bus_LV_2296-1_0_4_node_17 | 0.4 | n |  | TRUE
8 | bus_LV_2296-1_0_4_node_113 | 0.4 | n |  | TRUE
9 | bus_LV_2296-1_0_4_node_114 | 0.4 | n |  | TRUE
10 | bus_LV_2296-1_0_4_node_24 | 0.4 | n |  | TRUE
11 | bus_LV_2296-1_0_4_node_47 | 0.4 | n |  | TRUE
12 | bus_LV_2296-1_0_4_node_48 | 0.4 | n |  | TRUE
13 | bus_LV_2296-1_0_4_node_50 | 0.4 | n |  | TRUE
14 | bus_LV_2296-1_0_4_node_112 | 0.4 | n |  | TRUE
15 | bus_LV_2296-1_0_4_node_23 | 0.4 | n |  | TRUE
16 | bus_LV_2296-1_0_4_node_15 | 0.4 | n |  | TRUE
17 | bus_LV_2296-1_0_4_node_11 | 0.4 | n |  | TRUE
18 | bus_LV_2296-1_0_4_node_6 | 0.4 | n |  | TRUE
19 | bus_LV_2296-1_0_4_node_7 | 0.4 | n |  | TRUE
20 | bus_LV_2296-1_0_4_node_8 | 0.4 | n |  | TRUE
21 | bus_LV_2296-1_0_4_node_9 | 0.4 | n |  | TRUE
22 | bus_LV_2296-1_0_4_node_10 | 0.4 | n |  | TRUE
23 | bus_LV_2296-1_0_4_node_30 | 0.4 | n |  | TRUE
24 | bus_LV_2296-1_0_4_node_12 | 0.4 | n |  | TRUE
25 | bus_LV_2296-1_0_4_node_13 | 0.4 | n |  | TRUE
26 | bus_LV_2296-1_0_4_node_27 | 0.4 | n |  | TRUE
27 | bus_LV_2296-1_0_4_node_36 | 0.4 | n |  | TRUE
28 | bus_LV_2296-1_0_4_node_35 | 0.4 | n |  | TRUE
29 | bus_LV_2296-1_0_4_node_14 | 0.4 | n |  | TRUE
30 | bus_LV_2296-1_0_4_node_16 | 0.4 | n |  | TRUE
31 | bus_LV_2296-1_0_4_node_18 | 0.4 | n |  | TRUE
32 | bus_LV_2296-1_0_4_node_31 | 0.4 | n |  | TRUE
33 | bus_LV_2296-1_0_4_node_19 | 0.4 | n |  | TRUE
34 | bus_LV_2296-1_0_4_node_20 | 0.4 | n |  | TRUE
35 | bus_LV_2296-1_0_4_node_22 | 0.4 | n |  | TRUE
36 | bus_LV_2296-1_0_4_node_32 | 0.4 | n |  | TRUE
37 | bus_LV_2296-1_0_4_node_33 | 0.4 | n |  | TRUE
38 | bus_LV_2296-1_0_4_node_46 | 0.4 | n |  | TRUE
39 | bus_LV_2296-1_0_4_node_54 | 0.4 | n |  | TRUE
40 | bus_LV_2296-1_0_4_node_84 | 0.4 | n |  | TRUE
41 | bus_LV_2296-1_0_4_node_34 | 0.4 | n |  | TRUE
42 | bus_LV_2296-1_0_4_node_82 | 0.4 | n |  | TRUE
43 | bus_LV_2296-1_0_4_node_81 | 0.4 | n |  | TRUE
44 | bus_LV_2296-1_0_4_node_25 | 0.4 | n |  | TRUE
45 | bus_LV_2296-1_0_4_node_26 | 0.4 | n |  | TRUE
46 | bus_LV_2296-1_0_4_node_28 | 0.4 | n |  | TRUE
47 | bus_LV_2296-1_0_4_node_29 | 0.4 | n |  | TRUE
48 | bus_LV_2296-1_0_4_node_44 | 0.4 | n |  | TRUE
49 | bus_LV_2296-1_0_4_node_39 | 0.4 | n |  | TRUE
50 | bus_LV_2296-1_0_4_node_43 | 0.4 | n |  | TRUE
51 | bus_LV_2296-1_0_4_node_37 | 0.4 | n |  | TRUE
52 | bus_LV_2296-1_0_4_node_45 | 0.4 | n |  | TRUE
53 | bus_LV_2296-1_0_4_node_55 | 0.4 | n |  | TRUE
54 | bus_LV_2296-1_0_4_node_85 | 0.4 | n |  | TRUE
55 | bus_LV_2296-1_0_4_node_38 | 0.4 | n |  | TRUE
56 | bus_LV_2296-1_0_4_node_40 | 0.4 | n |  | TRUE
57 | bus_LV_2296-1_0_4_node_41 | 0.4 | n |  | TRUE
58 | bus_LV_2296-1_0_4_node_42 | 0.4 | n |  | TRUE
59 | bus_LV_2296-1_0_4_node_51 | 0.4 | n |  | TRUE
60 | bus_LV_2296-1_0_4_node_52 | 0.4 | n |  | TRUE
61 | bus_LV_2296-1_0_4_node_53 | 0.4 | n |  | TRUE
62 | bus_LV_2296-1_0_4_node_57 | 0.4 | n |  | TRUE
63 | bus_LV_2296-1_0_4_node_58 | 0.4 | n |  | TRUE
64 | bus_LV_2296-1_0_4_node_59 | 0.4 | n |  | TRUE
65 | bus_LV_2296-1_0_4_node_60 | 0.4 | n |  | TRUE
66 | bus_LV_2296-1_0_4_node_61 | 0.4 | n |  | TRUE
67 | bus_LV_2296-1_0_4_node_62 | 0.4 | n |  | TRUE
68 | bus_LV_2296-1_0_4_node_63 | 0.4 | n |  | TRUE
69 | bus_LV_2296-1_0_4_node_83 | 0.4 | n |  | TRUE
70 | bus_LV_2296-1_0_4_node_80 | 0.4 | n |  | TRUE
71 | bus_LV_2296-1_0_4_node_101 | 0.4 | n |  | TRUE
72 | bus_LV_2296-1_0_4_node_64 | 0.4 | n |  | TRUE
73 | bus_LV_2296-1_0_4_node_91 | 0.4 | n |  | TRUE
74 | bus_LV_2296-1_0_4_node_102 | 0.4 | n |  | TRUE
75 | bus_LV_2296-1_0_4_node_65 | 0.4 | n |  | TRUE
76 | bus_LV_2296-1_0_4_node_66 | 0.4 | n |  | TRUE
77 | bus_LV_2296-1_0_4_node_67 | 0.4 | n |  | TRUE
78 | bus_LV_2296-1_0_4_node_69 | 0.4 | n |  | TRUE
79 | bus_LV_2296-1_0_4_node_73 | 0.4 | n |  | TRUE
80 | bus_LV_2296-1_0_4_node_68 | 0.4 | n |  | TRUE
81 | bus_LV_2296-1_0_4_node_71 | 0.4 | n |  | TRUE
82 | bus_LV_2296-1_0_4_node_87 | 0.4 | n |  | TRUE
83 | bus_LV_2296-1_0_4_node_86 | 0.4 | n |  | TRUE
84 | bus_LV_2296-1_0_4_node_70 | 0.4 | n |  | TRUE
85 | bus_LV_2296-1_0_4_node_72 | 0.4 | n |  | TRUE
86 | bus_LV_2296-1_0_4_node_88 | 0.4 | n |  | TRUE
87 | bus_LV_2296-1_0_4_node_74 | 0.4 | n |  | TRUE
88 | bus_LV_2296-1_0_4_node_75 | 0.4 | n |  | TRUE
89 | bus_LV_2296-1_0_4_node_76 | 0.4 | n |  | TRUE
90 | bus_LV_2296-1_0_4_node_103 | 0.4 | n |  | TRUE
91 | bus_LV_2296-1_0_4_node_79 | 0.4 | n |  | TRUE
92 | bus_LV_2296-1_0_4_node_104 | 0.4 | n |  | TRUE
93 | bus_LV_2296-1_0_4_node_77 | 0.4 | n |  | TRUE
94 | bus_LV_2296-1_0_4_node_78 | 0.4 | n |  | TRUE
95 | bus_LV_2296-1_0_4_node_100 | 0.4 | n |  | TRUE
96 | bus_LV_2296-1_0_4_node_89 | 0.4 | n |  | TRUE
97 | bus_LV_2296-1_0_4_node_90 | 0.4 | n |  | TRUE
98 | bus_LV_2296-1_0_4_node_99 | 0.4 | n |  | TRUE
99 | bus_LV_2296-1_0_4_node_92 | 0.4 | n |  | TRUE
100 | bus_LV_2296-1_0_4_node_93 | 0.4 | n |  | TRUE
101 | bus_LV_2296-1_0_4_node_94 | 0.4 | n |  | TRUE
102 | bus_LV_2296-1_0_4_node_95 | 0.4 | n |  | TRUE
103 | bus_LV_2296-1_0_4_node_110 | 0.4 | n |  | TRUE
104 | bus_LV_2296-1_0_4_node_96 | 0.4 | n |  | TRUE
105 | bus_LV_2296-1_0_4_node_105 | 0.4 | n |  | TRUE
106 | bus_LV_2296-1_0_4_node_109 | 0.4 | n |  | TRUE
107 | bus_LV_2296-1_0_4_node_107 | 0.4 | n |  | TRUE
108 | bus_LV_2296-1_0_4_node_111 | 0.4 | n |  | TRUE
109 | bus_LV_2296-1_0_4_node_106 | 0.4 | n |  | TRUE
110 | bus_MV_119_0_node_63 | 20 | n |  | TRUE

## load
| name | bus | p_mw | q_mvar | const_z_percent | const_i_percent | sn_mva | scaling | in_service | type
0 | LV_2296-1_0_4_load_0 | 0 | 0.0071208 | 0.0017847 | 0 | 0 |  | 1 | TRUE | wye
1 | LV_2296-1_0_4_load_3 | 6 | 0.0012255 | 0.00030715 | 0 | 0 |  | 1 | TRUE | wye
2 | LV_2296-1_0_4_load_113 | 8 | 0.0074782 | 0.0018742 | 0 | 0 |  | 1 | TRUE | wye
3 | LV_2296-1_0_4_load_114 | 9 | 0.01162 | 0.0029123 | 0 | 0 |  | 1 | TRUE | wye
4 | LV_2296-1_0_4_load_24 | 10 | 0.0039929 | 0.0010007 | 0 | 0 |  | 1 | TRUE | wye
5 | LV_2296-1_0_4_load_47 | 11 | 0.0050279 | 0.0012601 | 0 | 0 |  | 1 | TRUE | wye
6 | LV_2296-1_0_4_load_112 | 14 | 0.0082218 | 0.0020606 | 0 | 0 |  | 1 | TRUE | wye
7 | LV_2296-1_0_4_load_23 | 15 | 0.00091809 | 0.00023009 | 0 | 0 |  | 1 | TRUE | wye
8 | LV_2296-1_0_4_load_15 | 16 | 0.0011936 | 0.00029915 | 0 | 0 |  | 1 | TRUE | wye
9 | LV_2296-1_0_4_load_6 | 18 | 0.0032753 | 0.00082087 | 0 | 0 |  | 1 | TRUE | wye
10 | LV_2296-1_0_4_load_7 | 19 | 0.0061099 | 0.0015313 | 0 | 0 |  | 1 | TRUE | wye
11 | LV_2296-1_0_4_load_9 | 21 | 0.0028876 | 0.0007237 | 0 | 0 |  | 1 | TRUE | wye
12 | LV_2296-1_0_4_load_10 | 22 | 0.0088713 | 0.0022234 | 0 | 0 |  | 1 | TRUE | wye
13 | LV_2296-1_0_4_load_30 | 23 | 0.0013234 | 0.00033166 | 0 | 0 |  | 1 | TRUE | wye
14 | LV_2296-1_0_4_load_12 | 24 | 0.0040379 | 0.001012 | 0 | 0 |  | 1 | TRUE | wye
15 | LV_2296-1_0_4_load_36 | 27 | 0.0030764 | 0.00077102 | 0 | 0 |  | 1 | TRUE | wye
16 | LV_2296-1_0_4_load_35 | 28 | 0.0029974 | 0.00075123 | 0 | 0 |  | 1 | TRUE | wye
17 | LV_2296-1_0_4_load_14 | 29 | 0.0010743 | 0.00026926 | 0 | 0 |  | 1 | TRUE | wye
18 | LV_2296-1_0_4_load_16 | 30 | 0.0035453 | 0.00088854 | 0 | 0 |  | 1 | TRUE | wye
19 | LV_2296-1_0_4_load_18 | 31 | 0.0028232 | 0.00070756 | 0 | 0 |  | 1 | TRUE | wye
20 | LV_2296-1_0_4_load_31 | 32 | 0.002453 | 0.00061477 | 0 | 0 |  | 1 | TRUE | wye
21 | LV_2296-1_0_4_load_19 | 33 | 0.0016904 | 0.00042365 | 0 | 0 |  | 1 | TRUE | wye
22 | LV_2296-1_0_4_load_20 | 34 | 0.001563 | 0.00039173 | 0 | 0 |  | 1 | TRUE | wye
23 | LV_2296-1_0_4_load_32 | 36 | 0.0079011 | 0.0019802 | 0 | 0 |  | 1 | TRUE | wye
24 | LV_2296-1_0_4_load_46 | 38 | 0.0095804 | 0.0024011 | 0 | 0 |  | 1 | TRUE | wye
25 | LV_2296-1_0_4_load_84 | 40 | 0.0013843 | 0.00034695 | 0 | 0 |  | 1 | TRUE | wye
26 | LV_2296-1_0_4_load_82 | 42 | 0.0024754 | 0.00062038 | 0 | 0 |  | 1 | TRUE | wye
27 | LV_2296-1_0_4_load_81 | 43 | 0.0090431 | 0.0022664 | 0 | 0 |  | 1 | TRUE | wye
28 | LV_2296-1_0_4_load_25 | 44 | 0.0010161 | 0.00025466 | 0 | 0 |  | 1 | TRUE | wye
29 | LV_2296-1_0_4_load_26 | 45 | 0.0016391 | 0.00041079 | 0 | 0 |  | 1 | TRUE | wye
30 | LV_2296-1_0_4_load_28 | 46 | 0.001283 | 0.00032154 | 0 | 0 |  | 1 | TRUE | wye
31 | LV_2296-1_0_4_load_29 | 47 | 0.0017787 | 0.00044577 | 0 | 0 |  | 1 | TRUE | wye
32 | LV_2296-1_0_4_load_44 | 48 | 0.0029513 | 0.00073967 | 0 | 0 |  | 1 | TRUE | wye
33 | LV_2296-1_0_4_load_39 | 49 | 0.0021489 | 0.00053857 | 0 | 0 |  | 1 | TRUE | wye
34 | LV_2296-1_0_4_load_43 | 50 | 0.0019692 | 0.00049353 | 0 | 0 |  | 1 | TRUE | wye
35 | LV_2296-1_0_4_load_37 | 51 | 0.0027442 | 0.00068776 | 0 | 0 |  | 1 | TRUE | wye
36 | LV_2296-1_0_4_load_85 | 54 | 0.0058074 | 0.0014555 | 0 | 0 |  | 1 | TRUE | wye
37 | LV_2296-1_0_4_load_38 | 55 | 0.0029962 | 0.00075091 | 0 | 0 |  | 1 | TRUE | wye
38 | LV_2296-1_0_4_load_40 | 56 | 0.0012387 | 0.00031046 | 0 | 0 |  | 1 | TRUE | wye
39 | LV_2296-1_0_4_load_41 | 57 | 0.0015984 | 0.00040059 | 0 | 0 |  | 1 | TRUE | wye
40 | LV_2296-1_0_4_load_42 | 58 | 0.0094415 | 0.0023663 | 0 | 0 |  | 1 | TRUE | wye
41 | LV_2296-1_0_4_load_51 | 59 | 0.0091859 | 0.0023022 | 0 | 0 |  | 1 | TRUE | wye
42 | LV_2296-1_0_4_load_53 | 61 | 0.010404 | 0.0026074 | 0 | 0 |  | 1 | TRUE | wye
43 | LV_2296-1_0_4_load_57 | 62 | 0.010302 | 0.0025818 | 0 | 0 |  | 1 | TRUE | wye
44 | LV_2296-1_0_4_load_62 | 67 | 0.0097267 | 0.0024377 | 0 | 0 |  | 1 | TRUE | wye
45 | LV_2296-1_0_4_load_63 | 68 | 0.0061929 | 0.0015521 | 0 | 0 |  | 1 | TRUE | wye
46 | LV_2296-1_0_4_load_83 | 69 | 0.010909 | 0.002734 | 0 | 0 |  | 1 | TRUE | wye
47 | LV_2296-1_0_4_load_101 | 71 | 0.0014535 | 0.00036429 | 0 | 0 |  | 1 | TRUE | wye
48 | LV_2296-1_0_4_load_64 | 72 | 0.015 | 0.0037593 | 0 | 0 |  | 1 | TRUE | wye
49 | LV_2296-1_0_4_load_91 | 73 | 0.0014865 | 0.00037254 | 0 | 0 |  | 1 | TRUE | wye
50 | LV_2296-1_0_4_load_102 | 74 | 0.0025187 | 0.00063124 | 0 | 0 |  | 1 | TRUE | wye
51 | LV_2296-1_0_4_load_66 | 76 | 0.0023703 | 0.00059406 | 0 | 0 |  | 1 | TRUE | wye
52 | LV_2296-1_0_4_load_69 | 78 | 0.010775 | 0.0027006 | 0 | 0 |  | 1 | TRUE | wye
53 | LV_2296-1_0_4_load_73 | 79 | 0.0080802 | 0.0020251 | 0 | 0 |  | 1 | TRUE | wye
54 | LV_2296-1_0_4_load_68 | 80 | 0.0061952 | 0.0015527 | 0 | 0 |  | 1 | TRUE | wye
55 | LV_2296-1_0_4_load_86 | 83 | 0.0075527 | 0.0018929 | 0 | 0 |  | 1 | TRUE | wye
56 | LV_2296-1_0_4_load_70 | 84 | 0.0067987 | 0.0017039 | 0 | 0 |  | 1 | TRUE | wye
57 | LV_2296-1_0_4_load_72 | 85 | 0.011508 | 0.0028841 | 0 | 0 |  | 1 | TRUE | wye
58 | LV_2296-1_0_4_load_88 | 86 | 0.0029249 | 0.00073304 | 0 | 0 |  | 1 | TRUE | wye
59 | LV_2296-1_0_4_load_75 | 88 | 0.0062643 | 0.00157 | 0 | 0 |  | 1 | TRUE | wye
60 | LV_2296-1_0_4_load_103 | 90 | 0.0040621 | 0.0010181 | 0 | 0 |  | 1 | TRUE | wye
61 | LV_2296-1_0_4_load_79 | 91 | 0.0032376 | 0.00081142 | 0 | 0 |  | 1 | TRUE | wye
62 | LV_2296-1_0_4_load_104 | 92 | 0.0041677 | 0.0010445 | 0 | 0 |  | 1 | TRUE | wye
63 | LV_2296-1_0_4_load_77 | 93 | 0.011505 | 0.0028834 | 0 | 0 |  | 1 | TRUE | wye
64 | LV_2296-1_0_4_load_78 | 94 | 0.0090234 | 0.0022615 | 0 | 0 |  | 1 | TRUE | wye
65 | LV_2296-1_0_4_load_100 | 95 | 0.0049813 | 0.0012484 | 0 | 0 |  | 1 | TRUE | wye
66 | LV_2296-1_0_4_load_89 | 96 | 0.0049244 | 0.0012342 | 0 | 0 |  | 1 | TRUE | wye
67 | LV_2296-1_0_4_load_90 | 97 | 0.0025521 | 0.0006396 | 0 | 0 |  | 1 | TRUE | wye
68 | LV_2296-1_0_4_load_99 | 98 | 0.0015476 | 0.00038785 | 0 | 0 |  | 1 | TRUE | wye
69 | LV_2296-1_0_4_load_92 | 99 | 0.002193 | 0.00054963 | 0 | 0 |  | 1 | TRUE | wye
70 | LV_2296-1_0_4_load_93 | 100 | 0.0021271 | 0.0005331 | 0 | 0 |  | 1 | TRUE | wye
71 | LV_2296-1_0_4_load_95 | 102 | 0.0017721 | 0.00044413 | 0 | 0 |  | 1 | TRUE | wye
72 | LV_2296-1_0_4_load_110 | 103 | 0.0021378 | 0.00053579 | 0 | 0 |  | 1 | TRUE | wye
73 | LV_2296-1_0_4_load_96 | 104 | 0.0016663 | 0.00041762 | 0 | 0 |  | 1 | TRUE | wye
74 | LV_2296-1_0_4_load_109 | 106 | 0.0019792 | 0.00049604 | 0 | 0 |  | 1 | TRUE | wye
75 | LV_2296-1_0_4_load_107 | 107 | 0.0027321 | 0.00068472 | 0 | 0 |  | 1 | TRUE | wye
76 | LV_2296-1_0_4_load_111 | 108 | 0.0033182 | 0.00083161 | 0 | 0 |  | 1 | TRUE | wye
77 | LV_2296-1_0_4_load_106 | 109 | 0.007445 | 0.0018659 | 0 | 0 |  | 1 | TRUE | wye

## ext_grid
| name | bus | vm_pu | va_degree | slack_weight | in_service
0 |  | 83 | 1 | 0 | 1 | TRUE

## line
| name | std_type | from_bus | to_bus | length_km | r_ohm_per_km | x_ohm_per_km | c_nf_per_km | g_us_per_km | max_i_ka | df | parallel | type | in_service
0 | LV_2296-1_0_4_line_0 |  | 0 | 1 | 0.042595 | 0.125 | 0.08 | 261 | 0 | 0.364 | 1 | 1 | cs | TRUE
1 | LV_2296-1_0_4_line_1 |  | 0 | 2 | 0.046111 | 0.125 | 0.08 | 261 | 0 | 0.364 | 1 | 1 | cs | TRUE
2 | LV_2296-1_0_4_line_2 |  | 1 | 3 | 0.016832 | 0.125 | 0.08 | 261 | 0 | 0.364 | 1 | 1 | cs | TRUE
3 | LV_2296-1_0_4_line_3 |  | 2 | 4 | 0.031943 | 0.125 | 0.08 | 261 | 0 | 0.364 | 1 | 1 | cs | TRUE
4 | LV_2296-1_0_4_line_4 |  | 2 | 5 | 0.14694 | 0.125 | 0.08 | 261 | 0 | 0.364 | 1 | 1 | cs | TRUE
5 | LV_2296-1_0_4_line_5 |  | 3 | 8 | 0.023915 | 0.125 | 0.08 | 261 | 0 | 0.364 | 1 | 1 | cs | TRUE
6 | LV_2296-1_0_4_line_6 |  | 3 | 9 | 0.065076 | 0.125 | 0.08 | 261 | 0 | 0.364 | 1 | 1 | cs | TRUE
7 | LV_2296-1_0_4_line_7 |  | 4 | 10 | 0.02505 | 0.125 | 0.08 | 261 | 0 | 0.364 | 1 | 1 | cs | TRUE
8 | LV_2296-1_0_4_line_8 |  | 5 | 11 | 0.076579 | 0.125 | 0.08 | 261 | 0 | 0.364 | 1 | 1 | cs | TRUE
9 | LV_2296-1_0_4_line_9 |  | 6 | 7 | 0.032517 | 0.125 | 0.08 | 261 | 0 | 0.364 | 1 | 1 | cs | TRUE
10 | LV_2296-1_0_4_line_10 |  | 7 | 15 | 0.014721 | 0.125 | 0.08 | 261 | 0 | 0.364 | 1 | 1 | cs | TRUE
11 | LV_2296-1_0_4_line_11 |  | 7 | 16 | 0.020119 | 0.125 | 0.08 | 261 | 0 | 0.364 | 1 | 1 | cs | TRUE
12 | LV_2296-1_0_4_line_12 |  | 9 | 17 | 0.014854 | 0.125 | 0.08 | 261 | 0 | 0.364 | 1 | 1 | cs | TRUE
13 | LV_2296-1_0_4_line_13 |  | 10 | 15 | 0.038317 | 0.125 | 0.08 | 261 | 0 | 0.364 | 1 | 1 | cs | TRUE
14 | LV_2296-1_0_4_line_14 |  | 11 | 12 | 0.011637 | 0.125 | 0.08 | 261 | 0 | 0.364 | 1 | 1 | cs | TRUE
15 | LV_2296-1_0_4_line_15 |  | 12 | 13 | 0.080747 | 0.125 | 0.08 | 261 | 0 | 0.364 | 1 | 1 | cs | TRUE
16 | LV_2296-1_0_4_line_16 |  | 13 | 14 | 0.049131 | 0.125 | 0.08 | 261 | 0 | 0.364 | 1 | 1 | cs | TRUE
17 | LV_2296-1_0_4_line_17 |  | 16 | 29 | 0.0014515 | 0.125 | 0.08 | 261 | 0 | 0.364 | 1 | 1 | cs | TRUE
18 | LV_2296-1_0_4_line_18 |  | 17 | 25 | 0.022997 | 0.125 | 0.08 | 261 | 0 | 0.364 | 1 | 1 | cs | TRUE
19 | LV_2296-1_0_4_line_19 |  | 18 | 19 | 0.0071111 | 0.125 | 0.08 | 261 | 0 | 0.364 | 1 | 2 | cs | TRUE
20 | LV_2296-1_0_4_line_20 |  | 18 | 20 | 0.021942 | 0.125 | 0.08 | 261 | 0 | 0.364 | 1 | 2 | cs | TRUE
21 | LV_2296-1_0_4_line_21 |  | 19 | 21 | 0.024075 | 0.125 | 0.08 | 261 | 0 | 0.364 | 1 | 2 | cs | TRUE
22 | LV_2296-1_0_4_line_22 |  | 20 | 22 | 0.022671 | 0.125 | 0.08 | 261 | 0 | 0.364 | 1 | 2 | cs | TRUE
23 | LV_2296-1_0_4_line_23 |  | 21 | 23 | 0.00035215 | 0.125 | 0.08 | 261 | 0 | 0.364 | 1 | 2 | cs | TRUE
24 | LV_2296-1_0_4_line_24 |  | 22 | 24 | 0.0073129 | 0.125 | 0.08 | 261 | 0 | 0.364 | 1 | 1 | cs | TRUE
25 | LV_2296-1_0_4_line_25 |  | 23 | 26 | 0.017646 | 0.125 | 0.08 | 261 | 0 | 0.364 | 1 | 2 | cs | TRUE
26 | LV_2296-1_0_4_line_26 |  | 24 | 25 | 0.010464 | 0.125 | 0.08 | 261 | 0 | 0.364 | 1 | 1 | cs | TRUE
27 | LV_2296-1_0_4_line_27 |  | 25 | 27 | 0.02629 | 0.125 | 0.08 | 261 | 0 | 0.364 | 1 | 1 | cs | TRUE
28 | LV_2296-1_0_4_line_28 |  | 26 | 47 | 0.03167 | 0.125 | 0.08 | 261 | 0 | 0.364 | 1 | 1 | cs | TRUE
29 | LV_2296-1_0_4_line_29 |  | 26 | 44 | 0.028325 | 0.125 | 0.08 | 261 | 0 | 0.364 | 1 | 2 | cs | TRUE
30 | LV_2296-1_0_4_line_30 |  | 27 | 28 | 0.0022306 | 0.125 | 0.08 | 261 | 0 | 0.364 | 1 | 1 | cs | TRUE
31 | LV_2296-1_0_4_line_31 |  | 29 | 30 | 0.027838 | 0.125 | 0.08 | 261 | 0 | 0.364 | 1 | 1 | cs | TRUE
32 | LV_2296-1_0_4_line_32 |  | 30 | 31 | 0.00032745 | 0.125 | 0.08 | 261 | 0 | 0.364 | 1 | 1 | cs | TRUE
33 | LV_2296-1_0_4_line_33 |  | 31 | 32 | 0.078237 | 0.125 | 0.08 | 261 | 0 | 0.364 | 1 | 1 | cs | TRUE
34 | LV_2296-1_0_4_line_34 |  | 33 | 34 | 0.023047 | 0.125 | 0.08 | 261 | 0 | 0.364 | 1 | 1 | cs | TRUE
35 | LV_2296-1_0_4_line_35 |  | 34 | 35 | 0.021766 | 0.125 | 0.08 | 261 | 0 | 0.364 | 1 | 1 | cs | TRUE
36 | LV_2296-1_0_4_line_36 |  | 35 | 36 | 0.010817 | 0.125 | 0.08 | 261 | 0 | 0.364 | 1 | 2 | cs | TRUE
37 | LV_2296-1_0_4_line_37 |  | 35 | 37 | 0.029973 | 0.125 | 0.08 | 261 | 0 | 0.364 | 1 | 2 | cs | TRUE
38 | LV_2296-1_0_4_line_38 |  | 36 | 38 | 0.026186 | 0.125 | 0.08 | 261 | 0 | 0.364 | 1 | 2 | cs | TRUE
39 | LV_2296-1_0_4_line_39 |  | 37 | 39 | 0.017448 | 0.125 | 0.08 | 261 | 0 | 0.364 | 1 | 1 | cs | TRUE
40 | LV_2296-1_0_4_line_40 |  | 37 | 40 | 0.019396 | 0.125 | 0.08 | 261 | 0 | 0.364 | 1 | 2 | cs | TRUE
41 | LV_2296-1_0_4_line_41 |  | 38 | 52 | 0.011181 | 0.125 | 0.08 | 261 | 0 | 0.364 | 1 | 2 | cs | TRUE
42 | LV_2296-1_0_4_line_42 |  | 39 | 53 | 0.031834 | 0.125 | 0.08 | 261 | 0 | 0.364 | 1 | 1 | cs | TRUE
43 | LV_2296-1_0_4_line_43 |  | 39 | 42 | 0.014357 | 0.125 | 0.08 | 261 | 0 | 0.364 | 1 | 1 | cs | TRUE
44 | LV_2296-1_0_4_line_44 |  | 40 | 54 | 0.0016136 | 0.125 | 0.08 | 261 | 0 | 0.364 | 1 | 2 | cs | TRUE
45 | LV_2296-1_0_4_line_45 |  | 41 | 42 | 0.0193 | 0.125 | 0.08 | 261 | 0 | 0.364 | 1 | 1 | cs | TRUE
46 | LV_2296-1_0_4_line_46 |  | 41 | 43 | 0.017943 | 0.125 | 0.08 | 261 | 0 | 0.364 | 1 | 1 | cs | TRUE
47 | LV_2296-1_0_4_line_47 |  | 44 | 45 | 0.014509 | 0.125 | 0.08 | 261 | 0 | 0.364 | 1 | 2 | cs | TRUE
48 | LV_2296-1_0_4_line_48 |  | 45 | 46 | 0.0088147 | 0.125 | 0.08 | 261 | 0 | 0.364 | 1 | 2 | cs | TRUE
49 | LV_2296-1_0_4_line_49 |  | 46 | 48 | 0.023681 | 0.125 | 0.08 | 261 | 0 | 0.364 | 1 | 2 | cs | TRUE
50 | LV_2296-1_0_4_line_50 |  | 47 | 49 | 0.0016122 | 0.125 | 0.08 | 261 | 0 | 0.364 | 1 | 1 | cs | TRUE
51 | LV_2296-1_0_4_line_51 |  | 48 | 50 | 0.0047391 | 0.125 | 0.08 | 261 | 0 | 0.364 | 1 | 2 | cs | TRUE
52 | LV_2296-1_0_4_line_52 |  | 49 | 51 | 0.017629 | 0.125 | 0.08 | 261 | 0 | 0.364 | 1 | 1 | cs | TRUE
53 | LV_2296-1_0_4_line_53 |  | 50 | 52 | 0.015001 | 0.125 | 0.08 | 261 | 0 | 0.364 | 1 | 2 | cs | TRUE
54 | LV_2296-1_0_4_line_54 |  | 51 | 55 | 0.002505 | 0.125 | 0.08 | 261 | 0 | 0.364 | 1 | 1 | cs | TRUE
55 | LV_2296-1_0_4_line_55 |  | 53 | 61 | 0.010947 | 0.125 | 0.08 | 261 | 0 | 0.364 | 1 | 1 | cs | TRUE
56 | LV_2296-1_0_4_line_56 |  | 54 | 83 | 0.01492 | 0.125 | 0.08 | 261 | 0 | 0.364 | 1 | 2 | cs | TRUE
57 | LV_2296-1_0_4_line_57 |  | 55 | 56 | 0.0047004 | 0.125 | 0.08 | 261 | 0 | 0.364 | 1 | 1 | cs | TRUE
58 | LV_2296-1_0_4_line_58 |  | 56 | 57 | 0.015849 | 0.125 | 0.08 | 261 | 0 | 0.364 | 1 | 1 | cs | TRUE
59 | LV_2296-1_0_4_line_59 |  | 57 | 58 | 0.0082912 | 0.125 | 0.08 | 261 | 0 | 0.364 | 1 | 1 | cs | TRUE
60 | LV_2296-1_0_4_line_60 |  | 59 | 60 | 0.013069 | 0.125 | 0.08 | 261 | 0 | 0.364 | 1 | 1 | cs | TRUE
61 | LV_2296-1_0_4_line_61 |  | 60 | 61 | 0.017928 | 0.125 | 0.08 | 261 | 0 | 0.364 | 1 | 1 | cs | TRUE
62 | LV_2296-1_0_4_line_62 |  | 62 | 63 | 0.022668 | 0.125 | 0.08 | 261 | 0 | 0.364 | 1 | 1 | cs | TRUE
63 | LV_2296-1_0_4_line_63 |  | 62 | 64 | 0.024091 | 0.125 | 0.08 | 261 | 0 | 0.364 | 1 | 1 | cs | TRUE
64 | LV_2296-1_0_4_line_64 |  | 63 | 65 | 0.035566 | 0.125 | 0.08 | 261 | 0 | 0.364 | 1 | 1 | cs | TRUE
65 | LV_2296-1_0_4_line_65 |  | 63 | 66 | 0.010116 | 0.125 | 0.08 | 261 | 0 | 0.364 | 1 | 1 | cs | TRUE
66 | LV_2296-1_0_4_line_66 |  | 64 | 67 | 0.028047 | 0.125 | 0.08 | 261 | 0 | 0.364 | 1 | 1 | cs | TRUE
67 | LV_2296-1_0_4_line_67 |  | 64 | 68 | 0.017446 | 0.125 | 0.08 | 261 | 0 | 0.364 | 1 | 1 | cs | TRUE
68 | LV_2296-1_0_4_line_68 |  | 65 | 69 | 0.02292 | 0.125 | 0.08 | 261 | 0 | 0.364 | 1 | 1 | cs | TRUE
69 | LV_2296-1_0_4_line_69 |  | 66 | 70 | 0.005579 | 0.125 | 0.08 | 261 | 0 | 0.364 | 1 | 1 | cs | TRUE
70 | LV_2296-1_0_4_line_70 |  | 66 | 71 | 0.018135 | 0.125 | 0.08 | 261 | 0 | 0.364 | 1 | 1 | cs | TRUE
71 | LV_2296-1_0_4_line_71 |  | 67 | 72 | 0.039367 | 0.125 | 0.08 | 261 | 0 | 0.364 | 1 | 1 | cs | TRUE
72 | LV_2296-1_0_4_line_72 |  | 70 | 73 | 0.026859 | 0.125 | 0.08 | 261 | 0 | 0.364 | 1 | 1 | cs | TRUE
73 | LV_2296-1_0_4_line_73 |  | 71 | 74 | 0.026107 | 0.125 | 0.08 | 261 | 0 | 0.364 | 1 | 1 | cs | TRUE
74 | LV_2296-1_0_4_line_74 |  | 72 | 75 | 0.021465 | 0.125 | 0.08 | 261 | 0 | 0.364 | 1 | 1 | cs | TRUE
75 | LV_2296-1_0_4_line_75 |  | 73 | 95 | 0.011193 | 0.125 | 0.08 | 261 | 0 | 0.364 | 1 | 1 | cs | TRUE
76 | LV_2296-1_0_4_line_76 |  | 74 | 102 | 0.025591 | 0.125 | 0.08 | 261 | 0 | 0.364 | 1 | 1 | cs | TRUE
77 | LV_2296-1_0_4_line_77 |  | 75 | 76 | 0.01111 | 0.125 | 0.08 | 261 | 0 | 0.364 | 1 | 2 | cs | TRUE
78 | LV_2296-1_0_4_line_78 |  | 75 | 77 | 0.005981 | 0.125 | 0.08 | 261 | 0 | 0.364 | 1 | 1 | cs | TRUE
79 | LV_2296-1_0_4_line_79 |  | 76 | 78 | 0.019845 | 0.125 | 0.08 | 261 | 0 | 0.364 | 1 | 2 | cs | TRUE
80 | LV_2296-1_0_4_line_80 |  | 77 | 79 | 0.0097333 | 0.125 | 0.08 | 261 | 0 | 0.364 | 1 | 1 | cs | TRUE
81 | LV_2296-1_0_4_line_81 |  | 78 | 80 | 0.0095176 | 0.125 | 0.08 | 261 | 0 | 0.364 | 1 | 2 | cs | TRUE
82 | LV_2296-1_0_4_line_82 |  | 79 | 85 | 0.021636 | 0.125 | 0.08 | 261 | 0 | 0.364 | 1 | 1 | cs | TRUE
83 | LV_2296-1_0_4_line_83 |  | 80 | 84 | 0.023955 | 0.125 | 0.08 | 261 | 0 | 0.364 | 1 | 2 | cs | TRUE
84 | LV_2296-1_0_4_line_84 |  | 81 | 82 | 0.04199 | 0.125 | 0.08 | 261 | 0 | 0.364 | 1 | 1 | cs | TRUE
85 | LV_2296-1_0_4_line_85 |  | 81 | 83 | 0.017005 | 0.125 | 0.08 | 261 | 0 | 0.364 | 1 | 2 | cs | TRUE
86 | LV_2296-1_0_4_line_86 |  | 81 | 84 | 0.054746 | 0.125 | 0.08 | 261 | 0 | 0.364 | 1 | 2 | cs | TRUE
87 | LV_2296-1_0_4_line_87 |  | 82 | 86 | 0.010868 | 0.125 | 0.08 | 261 | 0 | 0.364 | 1 | 1 | cs | TRUE
88 | LV_2296-1_0_4_line_88 |  | 85 | 87 | 0.021414 | 0.125 | 0.08 | 261 | 0 | 0.364 | 1 | 1 | cs | TRUE
89 | LV_2296-1_0_4_line_89 |  | 86 | 96 | 0.025394 | 0.125 | 0.08 | 261 | 0 | 0.364 | 1 | 1 | cs | TRUE
90 | LV_2296-1_0_4_line_90 |  | 87 | 88 | 0.015153 | 0.125 | 0.08 | 261 | 0 | 0.364 | 1 | 1 | cs | TRUE
91 | LV_2296-1_0_4_line_91 |  | 87 | 89 | 0.032113 | 0.125 | 0.08 | 261 | 0 | 0.364 | 1 | 1 | cs | TRUE
92 | LV_2296-1_0_4_line_92 |  | 88 | 90 | 0.0011682 | 0.125 | 0.08 | 261 | 0 | 0.364 | 1 | 1 | cs | TRUE
93 | LV_2296-1_0_4_line_93 |  | 89 | 91 | 0.014394 | 0.125 | 0.08 | 261 | 0 | 0.364 | 1 | 1 | cs | TRUE
94 | LV_2296-1_0_4_line_94 |  | 90 | 92 | 0.032958 | 0.125 | 0.08 | 261 | 0 | 0.364 | 1 | 1 | cs | TRUE
95 | LV_2296-1_0_4_line_95 |  | 91 | 93 | 0.014938 | 0.125 | 0.08 | 261 | 0 | 0.364 | 1 | 1 | cs | TRUE
96 | LV_2296-1_0_4_line_96 |  | 92 | 105 | 0.01543 | 0.125 | 0.08 | 261 | 0 | 0.364 | 1 | 1 | cs | TRUE
97 | LV_2296-1_0_4_line_97 |  | 93 | 94 | 0.0061764 | 0.125 | 0.08 | 261 | 0 | 0.364 | 1 | 1 | cs | TRUE
98 | LV_2296-1_0_4_line_98 |  | 95 | 98 | 0.012908 | 0.125 | 0.08 | 261 | 0 | 0.364 | 1 | 1 | cs | TRUE
99 | LV_2296-1_0_4_line_99 |  | 96 | 97 | 0.010736 | 0.125 | 0.08 | 261 | 0 | 0.364 | 1 | 1 | cs | TRUE
100 | LV_2296-1_0_4_line_100 |  | 99 | 100 | 0.014105 | 0.125 | 0.08 | 261 | 0 | 0.364 | 1 | 1 | cs | TRUE
101 | LV_2296-1_0_4_line_101 |  | 99 | 101 | 0.023167 | 0.125 | 0.08 | 261 | 0 | 0.364 | 1 | 1 | cs | TRUE
102 | LV_2296-1_0_4_line_102 |  | 100 | 102 | 0.010218 | 0.125 | 0.08 | 261 | 0 | 0.364 | 1 | 1 | cs | TRUE
103 | LV_2296-1_0_4_line_103 |  | 100 | 103 | 0.058765 | 0.125 | 0.08 | 261 | 0 | 0.364 | 1 | 1 | cs | TRUE
104 | LV_2296-1_0_4_line_104 |  | 101 | 104 | 0.03085 | 0.125 | 0.08 | 261 | 0 | 0.364 | 1 | 1 | cs | TRUE
105 | LV_2296-1_0_4_line_105 |  | 105 | 106 | 0.0046534 | 0.125 | 0.08 | 261 | 0 | 0.364 | 1 | 1 | cs | TRUE
106 | LV_2296-1_0_4_line_106 |  | 105 | 107 | 0.01764 | 0.125 | 0.08 | 261 | 0 | 0.364 | 1 | 1 | cs | TRUE
107 | LV_2296-1_0_4_line_107 |  | 106 | 108 | 0.014692 | 0.125 | 0.08 | 261 | 0 | 0.364 | 1 | 1 | cs | TRUE
108 | LV_2296-1_0_4_line_108 |  | 107 | 109 | 0.0024495 | 0.125 | 0.08 | 261 | 0 | 0.364 | 1 | 1 | cs | TRUE

## trafo
| name | std_type | hv_bus | lv_bus | sn_mva | vn_hv_kv | vn_lv_kv | vk_percent | vkr_percent | pfe_kw | i0_percent | shift_degree | tap_side | tap_neutral | tap_min | tap_max | tap_step_percent | tap_step_degree | tap_pos | tap_phase_shifter | parallel | df | in_service
0 | LV_2296-1_0_4_trafo_86 | 0.63 MVA 20/0.4 kV | 110 | 83 | 0.63 | 20 | 0.4 | 6 | 1.206 | 1.65 | 0.2619 | 150 | hv | 0 | -2 | 2 | 2.5 | 0 | 0 | FALSE | 1 | 1 | TRUE

## line_geodata
| x0 | y0 | x1 | y1 | x2 | y2 | x3 | y3 | x4 | y4 | x5 | y5 | x6 | y6 | x7 | y7 | x8 | y8
0 | 2589598.4803 | 1185752.1045 | 2589595.2613 | 1185744.0726 | 2589592.2095 | 1185735.6847 | 2589590.6055 | 1185730.4626 | 2589589.82 | 1185726.373 | 2589588.942 | 1185721.7388 | 2589588.2306 | 1185716.4151 | 2589587.7483 | 1185711.1465 | 2589587.7486 | 1185711.1356
1 | 2589598.9878 | 1185667.1596 | 2589594.576 | 1185675.1937 | 2589591.0358 | 1185684.2268 | 2589589.0496 | 1185691.7231 | 2589588.0842 | 1185698.1837 | 2589587.7486 | 1185711.1356
2 | 2589598.4803 | 1185752.1045 | 2589605.0622 | 1185767.601
3 | 2589571.6704 | 1185650.4766 | 2589598.9878 | 1185667.1596
4 | 2589598.9878 | 1185667.1596 | 2589740.7567 | 1185628.5377
5 | 2589605.0622 | 1185767.601 | 2589582.0981 | 1185774.5003
6 | 2589628.5717 | 1185828.2247 | 2589624.3192 | 1185813.8802 | 2589605.0622 | 1185767.601
7 | 2589571.6704 | 1185650.4766 | 2589549.4047 | 1185661.9551
8 | 2589740.7567 | 1185628.5377 | 2589817.2923 | 1185631.1275
9 | 2589542.0055 | 1185704.8458 | 2589553.2804 | 1185735.3456
10 | 2589542.0055 | 1185704.8458 | 2589538.1777 | 1185690.6316
11 | 2589542.0055 | 1185704.8458 | 2589524.9252 | 1185715.4785
12 | 2589628.5717 | 1185828.2247 | 2589632.4654 | 1185842.5587
13 | 2589538.1777 | 1185690.6316 | 2589534.8928 | 1185678.4335 | 2589533.203 | 1185672.1443 | 2589543.9953 | 1185664.7437 | 2589549.4047 | 1185661.9551
14 | 2589828.9222 | 1185631.521 | 2589817.2923 | 1185631.1275
15 | 2589909.846 | 1185634.5958 | 2589828.9222 | 1185631.521
16 | 2589899.8861 | 1185669.6086 | 2589907.0389 | 1185671.1862 | 2589909.3971 | 1185671.3378 | 2589911.3043 | 1185671.0233 | 2589912.44 | 1185670.2654 | 2589913.2013 | 1185669.208 | 2589913.549 | 1185667.2286 | 2589913.0067 | 1185657.9581 | 2589909.846 | 1185634.5958
17 | 2589524.9252 | 1185715.4785 | 2589523.693 | 1185716.2456
18 | 2589632.4654 | 1185842.5587 | 2589610.9001 | 1185850.7117
19 | 2589593.9068 | 1185893.8944 | 2589586.9756 | 1185895.4837
20 | 2589615.2936 | 1185888.9905 | 2589593.9068 | 1185893.8944
21 | 2589563.5096 | 1185900.8644 | 2589586.9756 | 1185895.4837
22 | 2589615.2936 | 1185888.9905 | 2589619.5125 | 1185879.7561 | 2589615.9262 | 1185867.7626
23 | 2589563.1664 | 1185900.9431 | 2589563.5096 | 1185900.8644
24 | 2589615.9262 | 1185867.7626 | 2589613.8311 | 1185860.7562
25 | 2589545.9669 | 1185904.8869 | 2589563.1664 | 1185900.9431
26 | 2589610.9001 | 1185850.7117 | 2589611.9905 | 1185854.6006 | 2589613.8311 | 1185860.7562
27 | 2589610.9001 | 1185850.7117 | 2589586.4437 | 1185860.3592
28 | 2589545.9669 | 1185904.8869 | 2589538.5767 | 1185874.0915
29 | 2589545.9669 | 1185904.8869 | 2589553.0124 | 1185932.3221 | 2589553.0124 | 1185932.3221
30 | 2589584.3687 | 1185861.1778 | 2589586.4437 | 1185860.3592
31 | 2589500.06 | 1185730.9575 | 2589523.693 | 1185716.2456
32 | 2589499.782 | 1185731.1305 | 2589500.06 | 1185730.9575
33 | 2589499.782 | 1185731.1305 | 2589482.1007 | 1185742.1374 | 2589508.0839 | 1185793.33
34 | 2589570.9651 | 1185994.6617 | 2589557.9389 | 1185982.8285 | 2589553.6949 | 1185979.4125
35 | 2589585.7246 | 1186010.6497 | 2589572.2537 | 1185995.8323 | 2589570.9651 | 1185994.6617
36 | 2589585.7246 | 1186010.6497 | 2589590.6711 | 1186001.0302
37 | 2589585.7246 | 1186010.6497 | 2589581.6628 | 1186017.9829 | 2589599.973 | 1186029.4234
38 | 2589602.646 | 1185977.7427 | 2589590.6711 | 1186001.0302
39 | 2589599.6522 | 1186046.6996 | 2589600.0671 | 1186043.9641 | 2589601.0066 | 1186035.7693 | 2589599.973 | 1186029.4234
40 | 2589599.973 | 1186029.4234 | 2589608.4524 | 1186034.9336 | 2589613.1969 | 1186038.3605 | 2589616.0251 | 1186040.302
41 | 2589608.03 | 1185967.9441 | 2589603.6334 | 1185975.8225 | 2589602.646 | 1185977.7427
42 | 2589599.6522 | 1186046.6996 | 2589597.2927 | 1186058.7655 | 2589595.3055 | 1186065.5948 | 2589606.0904 | 1186071.768
43 | 2589599.6522 | 1186046.6996 | 2589585.3133 | 1186045.9838
44 | 2589616.0251 | 1186040.302 | 2589617.3554 | 1186041.2153
45 | 2589566.4838 | 1186042.9446 | 2589572.6 | 1186045.3463 | 2589585.2371 | 1186045.98 | 2589585.3133 | 1186045.9838
46 | 2589566.4838 | 1186042.9446 | 2589555.7941 | 1186057.3555
47 | 2589553.0124 | 1185932.3221 | 2589561.7568 | 1185943.8994
48 | 2589569.6144 | 1185947.7669 | 2589562.0604 | 1185944.3013 | 2589561.7568 | 1185943.8994
49 | 2589590.7922 | 1185958.3246 | 2589582.3129 | 1185953.5928 | 2589569.6144 | 1185947.7669
50 | 2589538.5767 | 1185874.0915 | 2589538.2005 | 1185872.5238
51 | 2589594.9305 | 1185960.634 | 2589590.7922 | 1185958.3246
52 | 2589534.0868 | 1185855.3815 | 2589538.2005 | 1185872.5238
53 | 2589608.03 | 1185967.9441 | 2589594.9305 | 1185960.634
54 | 2589534.0868 | 1185855.3815 | 2589533.5022 | 1185852.9457
55 | 2589606.0904 | 1186071.768 | 2589601.2186 | 1186081.5714
56 | 2589617.3554 | 1186041.2153 | 2589629.6557 | 1186049.6594
57 | 2589533.5022 | 1185852.9457 | 2589532.4054 | 1185848.3751
58 | 2589532.4054 | 1185848.3751 | 2589528.7071 | 1185832.9638
59 | 2589526.7723 | 1185824.9015 | 2589528.7071 | 1185832.9638
60 | 2589593.2403 | 1186097.6261 | 2589605.2167 | 1186102.858
61 | 2589593.2403 | 1186097.6261 | 2589601.2186 | 1186081.5714
62 | 2589647.087 | 1186215.4154 | 2589650.4325 | 1186192.9953
63 | 2589653.9881 | 1186169.1683 | 2589650.4325 | 1186192.9953
64 | 2589612.0451 | 1186208.7731 | 2589647.087 | 1186215.4154
65 | 2589657.0553 | 1186217.299 | 2589647.087 | 1186215.4154
66 | 2589653.9881 | 1186169.1683 | 2589681.0514 | 1186172.8898 | 2589681.7766 | 1186172.9631
67 | 2589653.9881 | 1186169.1683 | 2589636.828 | 1186166.022
68 | 2589612.0451 | 1186208.7731 | 2589615.971 | 1186186.1916
69 | 2589657.0553 | 1186217.299 | 2589662.5509 | 1186218.3455
70 | 2589657.0553 | 1186217.299 | 2589657.188 | 1186235.4334
71 | 2589681.7766 | 1186172.9631 | 2589691.6517 | 1186173.9609 | 2589692.7504 | 1186173.9256 | 2589693.5435 | 1186173.6685 | 2589693.985 | 1186173.0786 | 2589694.3496 | 1186172.1219 | 2589696.6266 | 1186160.7454 | 2589698.9727 | 1186146.7957
72 | 2589662.5509 | 1186218.3455 | 2589685.1045 | 1186232.9303
73 | 2589657.188 | 1186235.4334 | 2589657.379 | 1186261.5402
74 | 2589702.5326 | 1186125.628 | 2589698.9727 | 1186146.7957
75 | 2589694.5038 | 1186239.0085 | 2589685.1045 | 1186232.9303
76 | 2589657.5662 | 1186287.1304 | 2589657.379 | 1186261.5402
77 | 2589702.5326 | 1186125.628 | 2589691.6304 | 1186123.4875
78 | 2589706.2863 | 1186120.9636 | 2589702.5326 | 1186125.628
79 | 2589691.6304 | 1186123.4875 | 2589672.1568 | 1186119.6641
80 | 2589706.2863 | 1186120.9636 | 2589713.2183 | 1186127.7962
81 | 2589663.4954 | 1186116.8176 | 2589664.368 | 1186118.1348 | 2589672.1568 | 1186119.6641
82 | 2589728.6985 | 1186142.9079 | 2589727.1603 | 1186141.5381 | 2589713.2183 | 1186127.7962
83 | 2589663.4954 | 1186116.8176 | 2589658.8291 | 1186109.7735 | 2589646.9523 | 1186107.5041 | 2589643.9391 | 1186105.8999
84 | 2589643.2753 | 1186059.8413 | 2589644.1768 | 1186060.4734 | 2589658.2289 | 1186058.6702 | 2589683.2326 | 1186049.2441
85 | 2589643.2753 | 1186059.8413 | 2589630.0116 | 1186049.9037 | 2589629.6557 | 1186049.6594
86 | 2589643.2753 | 1186059.8413 | 2589641.3749 | 1186063.969 | 2589634.1642 | 1186103.302 | 2589641.4992 | 1186104.601 | 2589643.9391 | 1186105.8999
87 | 2589683.2326 | 1186049.2441 | 2589689.9755 | 1186057.768
88 | 2589744.6911 | 1186157.1493 | 2589728.6985 | 1186142.9079
89 | 2589689.9755 | 1186057.768 | 2589690.9257 | 1186058.9692 | 2589702.4039 | 1186068.9989 | 2589709.3726 | 1186074.0719
90 | 2589744.6911 | 1186157.1493 | 2589753.843 | 1186145.0719
91 | 2589744.6911 | 1186157.1493 | 2589758.7255 | 1186167.3415 | 2589748.1754 | 1186177.6761
92 | 2589754.5486 | 1186144.1408 | 2589753.843 | 1186145.0719
93 | 2589748.1754 | 1186177.6761 | 2589737.71 | 1186187.5588
94 | 2589754.5486 | 1186144.1408 | 2589764.2184 | 1186131.38 | 2589767.7972 | 1186131.5184 | 2589772.8795 | 1186119.1567
95 | 2589726.849 | 1186197.8151 | 2589737.71 | 1186187.5588
96 | 2589778.7467 | 1186104.8857 | 2589772.8795 | 1186119.1567
97 | 2589726.849 | 1186197.8151 | 2589722.3584 | 1186202.0556
98 | 2589705.3433 | 1186246.0181 | 2589694.5038 | 1186239.0085
99 | 2589718.0526 | 1186080.3906 | 2589709.3726 | 1186074.0719
100 | 2589672.8096 | 1186302.2974 | 2589665.1803 | 1186299.9611 | 2589659.9862 | 1186296.7129 | 2589659.9862 | 1186296.7129
101 | 2589694.9611 | 1186309.0808 | 2589672.8096 | 1186302.2974
102 | 2589659.9862 | 1186296.7129 | 2589657.606 | 1186292.5704 | 2589657.5662 | 1186287.1304
103 | 2589659.9862 | 1186296.7129 | 2589639.5065 | 1186351.7941
104 | 2589694.3964 | 1186278.2435 | 2589694.9611 | 1186309.0808
105 | 2589778.7467 | 1186104.8857 | 2589774.9281 | 1186102.2263
106 | 2589778.7467 | 1186104.8857 | 2589787.7995 | 1186111.1957 | 2589793.5424 | 1186114.4591
107 | 2589762.8718 | 1186093.8295 | 2589774.9281 | 1186102.2263
108 | 2589795.6721 | 1186115.6693 | 2589793.5424 | 1186114.4591

## bus_geodata
| x | y | coords
0 | 2589587.7486 | 1185711.1356
1 | 2589598.4803 | 1185752.1045
2 | 2589598.9878 | 1185667.1596
3 | 2589605.0622 | 1185767.601
4 | 2589571.6704 | 1185650.4766
5 | 2589740.7567 | 1185628.5377
6 | 2589553.2804 | 1185735.3456
7 | 2589542.0055 | 1185704.8458
8 | 2589582.0981 | 1185774.5003
9 | 2589628.5717 | 1185828.2247
10 | 2589549.4047 | 1185661.9551
11 | 2589817.2923 | 1185631.1275
12 | 2589828.9222 | 1185631.521
13 | 2589909.846 | 1185634.5958
14 | 2589899.8861 | 1185669.6086
15 | 2589538.1777 | 1185690.6316
16 | 2589524.9252 | 1185715.4785
17 | 2589632.4654 | 1185842.5587
18 | 2589593.9068 | 1185893.8944
19 | 2589586.9756 | 1185895.4837
20 | 2589615.2936 | 1185888.9905
21 | 2589563.5096 | 1185900.8644
22 | 2589615.9262 | 1185867.7626
23 | 2589563.1664 | 1185900.9431
24 | 2589613.8311 | 1185860.7562
25 | 2589610.9001 | 1185850.7117
26 | 2589545.9669 | 1185904.8869
27 | 2589586.4437 | 1185860.3592
28 | 2589584.3687 | 1185861.1778
29 | 2589523.693 | 1185716.2456
30 | 2589500.06 | 1185730.9575
31 | 2589499.782 | 1185731.1305
32 | 2589508.0839 | 1185793.33
33 | 2589553.6949 | 1185979.4125
34 | 2589570.9651 | 1185994.6617
35 | 2589585.7246 | 1186010.6497
36 | 2589590.6711 | 1186001.0302
37 | 2589599.973 | 1186029.4234
38 | 2589602.646 | 1185977.7427
39 | 2589599.6522 | 1186046.6996
40 | 2589616.0251 | 1186040.302
41 | 2589566.4838 | 1186042.9446
42 | 2589585.3133 | 1186045.9838
43 | 2589555.7941 | 1186057.3555
44 | 2589553.0124 | 1185932.3221
45 | 2589561.7568 | 1185943.8994
46 | 2589569.6144 | 1185947.7669
47 | 2589538.5767 | 1185874.0915
48 | 2589590.7922 | 1185958.3246
49 | 2589538.2005 | 1185872.5238
50 | 2589594.9305 | 1185960.634
51 | 2589534.0868 | 1185855.3815
52 | 2589608.03 | 1185967.9441
53 | 2589606.0904 | 1186071.768
54 | 2589617.3554 | 1186041.2153
55 | 2589533.5022 | 1185852.9457
56 | 2589532.4054 | 1185848.3751
57 | 2589528.7071 | 1185832.9638
58 | 2589526.7723 | 1185824.9015
59 | 2589605.2167 | 1186102.858
60 | 2589593.2403 | 1186097.6261
61 | 2589601.2186 | 1186081.5714
62 | 2589650.4325 | 1186192.9953
63 | 2589647.087 | 1186215.4154
64 | 2589653.9881 | 1186169.1683
65 | 2589612.0451 | 1186208.7731
66 | 2589657.0553 | 1186217.299
67 | 2589681.7766 | 1186172.9631
68 | 2589636.828 | 1186166.022
69 | 2589615.971 | 1186186.1916
70 | 2589662.5509 | 1186218.3455
71 | 2589657.188 | 1186235.4334
72 | 2589698.9727 | 1186146.7957
73 | 2589685.1045 | 1186232.9303
74 | 2589657.379 | 1186261.5402
75 | 2589702.5326 | 1186125.628
76 | 2589691.6304 | 1186123.4875
77 | 2589706.2863 | 1186120.9636
78 | 2589672.1568 | 1186119.6641
79 | 2589713.2183 | 1186127.7962
80 | 2589663.4954 | 1186116.8176
81 | 2589643.2753 | 1186059.8413
82 | 2589683.2326 | 1186049.2441
83 | 2589629.6557 | 1186049.6594
84 | 2589643.9391 | 1186105.8999
85 | 2589728.6985 | 1186142.9079
86 | 2589689.9755 | 1186057.768
87 | 2589744.6911 | 1186157.1493
88 | 2589753.843 | 1186145.0719
89 | 2589748.1754 | 1186177.6761
90 | 2589754.5486 | 1186144.1408
91 | 2589737.71 | 1186187.5588
92 | 2589772.8795 | 1186119.1567
93 | 2589726.849 | 1186197.8151
94 | 2589722.3584 | 1186202.0556
95 | 2589694.5038 | 1186239.0085
96 | 2589709.3726 | 1186074.0719
97 | 2589718.0526 | 1186080.3906
98 | 2589705.3433 | 1186246.0181
99 | 2589672.8096 | 1186302.2974
100 | 2589659.9862 | 1186296.7129
101 | 2589694.9611 | 1186309.0808
102 | 2589657.5662 | 1186287.1304
103 | 2589639.5065 | 1186351.7941
104 | 2589694.3964 | 1186278.2435
105 | 2589778.7467 | 1186104.8857
106 | 2589774.9281 | 1186102.2263
107 | 2589793.5424 | 1186114.4591
108 | 2589762.8718 | 1186093.8295
109 | 2589795.6721 | 1186115.6693
110 | 2589643.2753 | 1186059.8413

## line_std_types
| c_nf_per_km | r_ohm_per_km | x_ohm_per_km | max_i_ka | type | q_mm2 | alpha | voltage_rating
NAYY 4x50 SE | 210 | 0.642 | 0.083 | 0.142 | cs | 50 | 0.00403 | LV
NAYY 4x120 SE | 264 | 0.225 | 0.08 | 0.242 | cs | 120 | 0.00403 | LV
NAYY 4x150 SE | 261 | 0.208 | 0.08 | 0.27 | cs | 150 | 0.00403 | LV
NA2XS2Y 1x95 RM/25 12/20 kV | 216 | 0.313 | 0.132 | 0.252 | cs | 95 | 0.00403 | MV
NA2XS2Y 1x185 RM/25 12/20 kV | 273 | 0.161 | 0.117 | 0.362 | cs | 185 | 0.00403 | MV
NA2XS2Y 1x240 RM/25 12/20 kV | 304 | 0.122 | 0.112 | 0.421 | cs | 240 | 0.00403 | MV
NA2XS2Y 1x95 RM/25 6/10 kV | 315 | 0.313 | 0.123 | 0.249 | cs | 95 | 0.00403 | MV
NA2XS2Y 1x185 RM/25 6/10 kV | 406 | 0.161 | 0.11 | 0.358 | cs | 185 | 0.00403 | MV
NA2XS2Y 1x240 RM/25 6/10 kV | 456 | 0.122 | 0.105 | 0.416 | cs | 240 | 0.00403 | MV
NA2XS2Y 1x150 RM/25 12/20 kV | 250 | 0.206 | 0.116 | 0.319 | cs | 150 | 0.00403 | MV
NA2XS2Y 1x120 RM/25 12/20 kV | 230 | 0.253 | 0.119 | 0.283 | cs | 120 | 0.00403 | MV
NA2XS2Y 1x70 RM/25 12/20 kV | 190 | 0.443 | 0.132 | 0.22 | cs | 70 | 0.00403 | MV
NA2XS2Y 1x150 RM/25 6/10 kV | 360 | 0.206 | 0.11 | 0.315 | cs | 150 | 0.00403 | MV
NA2XS2Y 1x120 RM/25 6/10 kV | 340 | 0.253 | 0.113 | 0.28 | cs | 120 | 0.00403 | MV
NA2XS2Y 1x70 RM/25 6/10 kV | 280 | 0.443 | 0.123 | 0.217 | cs | 70 | 0.00403 | MV
N2XS(FL)2Y 1x120 RM/35 64/110 kV | 112 | 0.153 | 0.166 | 0.366 | cs | 120 | 0.00393 | HV
N2XS(FL)2Y 1x185 RM/35 64/110 kV | 125 | 0.099 | 0.156 | 0.457 | cs | 185 | 0.00393 | HV
N2XS(FL)2Y 1x240 RM/35 64/110 kV | 135 | 0.075 | 0.149 | 0.526 | cs | 240 | 0.00393 | HV
N2XS(FL)2Y 1x300 RM/35 64/110 kV | 144 | 0.06 | 0.144 | 0.588 | cs | 300 | 0.00393 | HV
15-AL1/3-ST1A 0.4 | 11 | 1.8769 | 0.35 | 0.105 | ol | 16 | 0.00403 | LV
24-AL1/4-ST1A 0.4 | 11.25 | 1.2012 | 0.335 | 0.14 | ol | 24 | 0.00403 | LV
48-AL1/8-ST1A 0.4 | 12.2 | 0.5939 | 0.3 | 0.21 | ol | 48 | 0.00403 | LV
94-AL1/15-ST1A 0.4 | 13.2 | 0.306 | 0.29 | 0.35 | ol | 94 | 0.00403 | LV
34-AL1/6-ST1A 10.0 | 9.7 | 0.8342 | 0.36 | 0.17 | ol | 34 | 0.00403 | MV
48-AL1/8-ST1A 10.0 | 10.1 | 0.5939 | 0.35 | 0.21 | ol | 48 | 0.00403 | MV
70-AL1/11-ST1A 10.0 | 10.4 | 0.4132 | 0.339 | 0.29 | ol | 70 | 0.00403 | MV
94-AL1/15-ST1A 10.0 | 10.75 | 0.306 | 0.33 | 0.35 | ol | 94 | 0.00403 | MV
122-AL1/20-ST1A 10.0 | 11.1 | 0.2376 | 0.323 | 0.41 | ol | 122 | 0.00403 | MV
149-AL1/24-ST1A 10.0 | 11.25 | 0.194 | 0.315 | 0.47 | ol | 149 | 0.00403 | MV
34-AL1/6-ST1A 20.0 | 9.15 | 0.8342 | 0.382 | 0.17 | ol | 34 | 0.00403 | MV
48-AL1/8-ST1A 20.0 | 9.5 | 0.5939 | 0.372 | 0.21 | ol | 48 | 0.00403 | MV
70-AL1/11-ST1A 20.0 | 9.7 | 0.4132 | 0.36 | 0.29 | ol | 70 | 0.00403 | MV
94-AL1/15-ST1A 20.0 | 10 | 0.306 | 0.35 | 0.35 | ol | 94 | 0.00403 | MV
122-AL1/20-ST1A 20.0 | 10.3 | 0.2376 | 0.344 | 0.41 | ol | 122 | 0.00403 | MV
149-AL1/24-ST1A 20.0 | 10.5 | 0.194 | 0.337 | 0.47 | ol | 149 | 0.00403 | MV
184-AL1/30-ST1A 20.0 | 10.75 | 0.1571 | 0.33 | 0.535 | ol | 184 | 0.00403 | MV
243-AL1/39-ST1A 20.0 | 11 | 0.1188 | 0.32 | 0.645 | ol | 243 | 0.00403 | MV
48-AL1/8-ST1A 110.0 | 8 | 0.5939 | 0.46 | 0.21 | ol | 48 | 0.00403 | HV
70-AL1/11-ST1A 110.0 | 8.4 | 0.4132 | 0.45 | 0.29 | ol | 70 | 0.00403 | HV
94-AL1/15-ST1A 110.0 | 8.65 | 0.306 | 0.44 | 0.35 | ol | 94 | 0.00403 | HV
122-AL1/20-ST1A 110.0 | 8.5 | 0.2376 | 0.43 | 0.41 | ol | 122 | 0.00403 | HV
149-AL1/24-ST1A 110.0 | 8.75 | 0.194 | 0.41 | 0.47 | ol | 149 | 0.00403 | HV
184-AL1/30-ST1A 110.0 | 8.8 | 0.1571 | 0.4 | 0.535 | ol | 184 | 0.00403 | HV
243-AL1/39-ST1A 110.0 | 9 | 0.1188 | 0.39 | 0.645 | ol | 243 | 0.00403 | HV
305-AL1/39-ST1A 110.0 | 9.2 | 0.0949 | 0.38 | 0.74 | ol | 305 | 0.00403 | HV
490-AL1/64-ST1A 110.0 | 9.75 | 0.059 | 0.37 | 0.96 | ol | 490 | 0.00403 | HV
679-AL1/86-ST1A 110.0 | 9.95 | 0.042 | 0.36 | 1.15 | ol | 679 | 0.00403 | HV
490-AL1/64-ST1A 220.0 | 10 | 0.059 | 0.285 | 0.96 | ol | 490 | 0.00403 | HV
679-AL1/86-ST1A 220.0 | 11.7 | 0.042 | 0.275 | 1.15 | ol | 679 | 0.00403 | HV
490-AL1/64-ST1A 380.0 | 11 | 0.059 | 0.253 | 0.96 | ol | 490 | 0.00403 | HV
679-AL1/86-ST1A 380.0 | 14.6 | 0.042 | 0.25 | 1.15 | ol | 679 | 0.00403 | HV

## trafo_std_types
| i0_percent | pfe_kw | vkr_percent | sn_mva | vn_lv_kv | vn_hv_kv | vk_percent | shift_degree | vector_group | tap_side | tap_neutral | tap_min | tap_max | tap_step_degree | tap_step_percent | tap_phase_shifter
160 MVA 380/110 kV | 0.06 | 60 | 0.25 | 160 | 110 | 380 | 12.2 | 0 | Yy0 | hv | 0 | -9 | 9 | 0 | 1.5 | FALSE
100 MVA 220/110 kV | 0.06 | 55 | 0.26 | 100 | 110 | 220 | 12 | 0 | Yy0 | hv | 0 | -9 | 9 | 0 | 1.5 | FALSE
63 MVA 110/20 kV | 0.04 | 22 | 0.32 | 63 | 20 | 110 | 18 | 150 | YNd5 | hv | 0 | -9 | 9 | 0 | 1.5 | FALSE
40 MVA 110/20 kV | 0.05 | 18 | 0.34 | 40 | 20 | 110 | 16.2 | 150 | YNd5 | hv | 0 | -9 | 9 | 0 | 1.5 | FALSE
25 MVA 110/20 kV | 0.07 | 14 | 0.41 | 25 | 20 | 110 | 12 | 150 | YNd5 | hv | 0 | -9 | 9 | 0 | 1.5 | FALSE
63 MVA 110/10 kV | 0.04 | 22 | 0.32 | 63 | 10 | 110 | 18 | 150 | YNd5 | hv | 0 | -9 | 9 | 0 | 1.5 | FALSE
40 MVA 110/10 kV | 0.05 | 18 | 0.34 | 40 | 10 | 110 | 16.2 | 150 | YNd5 | hv | 0 | -9 | 9 | 0 | 1.5 | FALSE
25 MVA 110/10 kV | 0.07 | 14 | 0.41 | 25 | 10 | 110 | 12 | 150 | YNd5 | hv | 0 | -9 | 9 | 0 | 1.5 | FALSE
0.25 MVA 20/0.4 kV | 0.32 | 0.8 | 1.44 | 0.25 | 0.4 | 20 | 6 | 150 | Yzn5 | hv | 0 | -2 | 2 | 0 | 2.5 | FALSE
0.4 MVA 20/0.4 kV | 0.3375 | 1.35 | 1.425 | 0.4 | 0.4 | 20 | 6 | 150 | Dyn5 | hv | 0 | -2 | 2 | 0 | 2.5 | FALSE
0.63 MVA 20/0.4 kV | 0.2619 | 1.65 | 1.206 | 0.63 | 0.4 | 20 | 6 | 150 | Dyn5 | hv | 0 | -2 | 2 | 0 | 2.5 | FALSE
0.25 MVA 10/0.4 kV | 0.24 | 0.6 | 1.2 | 0.25 | 0.4 | 10 | 4 | 150 | Dyn5 | hv | 0 | -2 | 2 | 0 | 2.5 | FALSE
0.4 MVA 10/0.4 kV | 0.2375 | 0.95 | 1.325 | 0.4 | 0.4 | 10 | 4 | 150 | Dyn5 | hv | 0 | -2 | 2 | 0 | 2.5 | FALSE
0.63 MVA 10/0.4 kV | 0.1873 | 1.18 | 1.0794 | 0.63 | 0.4 | 10 | 4 | 150 | Dyn5 | hv | 0 | -2 | 2 | 0 | 2.5 | FALSE

## trafo3w_std_types
| sn_hv_mva | sn_mv_mva | sn_lv_mva | vn_hv_kv | vn_mv_kv | vn_lv_kv | vk_hv_percent | vk_mv_percent | vk_lv_percent | vkr_hv_percent | vkr_mv_percent | vkr_lv_percent | pfe_kw | i0_percent | shift_mv_degree | shift_lv_degree | vector_group | tap_side | tap_neutral | tap_min | tap_max | tap_step_percent
63/25/38 MVA 110/20/10 kV | 63 | 25 | 38 | 110 | 20 | 10 | 10.4 | 10.4 | 10.4 | 0.28 | 0.32 | 0.35 | 35 | 0.89 | 0 | 0 | YN0yn0yn0 | hv | 0 | -10 | 10 | 1.2
63/25/38 MVA 110/10/10 kV | 63 | 25 | 38 | 110 | 10 | 10 | 10.4 | 10.4 | 10.4 | 0.28 | 0.32 | 0.35 | 35 | 0.89 | 0 | 0 | YN0yn0yn0 | hv | 0 | -10 | 10 | 1.2

## fuse_std_types
| fuse_type | i_rated_a | t_avg | t_min | t_total | x_avg | x_min | x_total
HV 100A | HV 100A | 100 | 0 | [10.0, 3.64, 0.854, 0.281, 0.1, 0.0531, 0.022, 0.01] | [10.0, 4.267, 1.21, 0.403, 0.1, 0.058, 0.022, 0.01] | 0 | [300.0, 350.0, 450.0, 550.0, 700.0, 850.0, 1200.0, 1752.0] | [600.0, 700.0, 900.0, 1150.0, 1665.0, 2000.0, 3000.0, 4313.0]
HV 10A | HV 10A | 10 | 0 | [10.0, 1675.0, 0.344, 0.156, 0.1, 0.0417, 0.0171, 0.01] | [10.0, 1.3, 0.3, 0.155, 0.1, 0.0555, 0.023, 0.01] | 0 | [30.0, 32.0, 35.0, 37.0, 39.0, 50.0, 70.0, 88.0] | [60.0, 70.0, 80.0, 87.0, 94.0, 110.0, 150.0, 216.0]
HV 125A | HV 125A | 125 | 0 | [10.0, 1.82, 0.344, 0.1, 0.0467, 0.0269, 0.01] | [10.0, 2.478, 0.426, 0.1, 0.0427, 0.0211, 0.01] | 0 | [375.0, 500.0, 700.0, 925.0, 1200.0, 1500.0, 2341.0] | [750.0, 1000.0, 1500.0, 2200.0, 3000.0, 4000.0, 5765.0]
HV 160A | HV 160A | 160 | 0 | [10.0, 4.15, 1.03, 0.198, 0.1, 0.051, 0.0172, 0.01] | [10.0, 2.3, 0.734, 0.274, 0.1, 0.046, 0.0177, 0.01] | 0 | [480.0, 550.0, 700.0, 1000.0, 1260.0, 1600.0, 2500.0, 3227.0] | [960.0, 1300.0, 1700.0, 2200.0, 2996.0, 4000.0, 6000.0, 7946.0]
HV 16A | HV 16A | 16 | 0 | [10.0, 0.352, 0.164, 0.1, 0.0649, 0.0342, 0.01] | [10.0, 2.34, 0.722, 0.181, 0.1, 0.055, 0.0296, 0.01] | 0 | [48.0, 60.0, 65.0, 71.0, 80.0, 100.0, 162.0] | [96.0, 110.0, 125.0, 150.0, 168.0, 200.0, 250.0, 398.0]
HV 200A | HV 200A | 200 | 0 | [10.0, 4.267, 1.21, 0.403, 0.1, 0.058, 0.022, 0.01] | [10.0, 3.73, 1.654, 0.328, 0.1, 0.0531, 0.019, 0.01] | 0 | [600.0, 700.0, 900.0, 1150.0, 1665.0, 2000.0, 3000.0, 4313.0] | [1200.0, 1500.0, 1800.0, 2700.0, 3960.0, 5000.0, 7500.0, 10620.0]
HV 20A | HV 20A | 20 | 0 | [10.0, 1.3, 0.3, 0.155, 0.1, 0.0555, 0.023, 0.01] | [10.0, 1.3, 0.161, 0.1, 0.0611, 0.0399, 0.0141, 0.01] | 0 | [60.0, 70.0, 80.0, 87.0, 94.0, 110.0, 150.0, 216.0] | [120.0, 150.0, 200.0, 223.0, 260.0, 300.0, 450.0, 532.0]
HV 25A | HV 25A | 25 | 0 | [10.0, 2.512, 0.833, 0.299, 0.1, 0.0372, 0.0223, 0.01] | [10.0, 3.125, 0.597, 0.198, 0.1, 0.0378, 0.022, 0.01] | 0 | [75.0, 82.0, 90.0, 100.0, 124.0, 170.0, 200.0, 289.0] | [150.0, 170.0, 210.0, 250.0, 294.0, 400.0, 500.0, 711.0]
HV 31.5A | HV 31.5A | 31.5 | 0 | [10.0, 2.34, 0.722, 0.181, 0.1, 0.055, 0.0296, 0.01] | [10.0, 2.84, 0.368, 0.164, 0.1, 0.0621, 0.0378, 0.0195, 0.01] | 0 | [95.0, 110.0, 125.0, 150.0, 165.0, 200.0, 250.0, 390.0] | [189.0, 220.0, 300.0, 350.0, 393.0, 450.0, 530.0, 700.0, 960.0]
HV 40A | HV 40A | 40 | 0 | [10.0, 1.3, 0.161, 0.1, 0.0611, 0.0399, 0.0141, 0.01] | [10.0, 2.05, 0.369, 0.198, 0.1, 0.051, 0.0298, 0.01] | 0 | [120.0, 150.0, 200.0, 223.0, 260.0, 300.0, 450.0, 532.0] | [240.0, 300.0, 400.0, 450.0, 530.0, 650.0, 800.0, 1311.0]
HV 50A | HV 50A | 50 | 0 | [10.0, 3.215, 0.597, 0.198, 0.1, 0.0378, 0.022, 0.01] | [10.0, 3.64, 0.854, 0.281, 0.1, 0.0531, 0.022, 0.01] | 0 | [150.0, 170.0, 210.0, 250.0, 294.0, 400.0, 500.0, 711.0] | [300.0, 350.0, 450.0, 550.0, 700.0, 850.0, 1200.0, 1752.0]
HV 6.3A | HV 6.3A | 6.3 | 0 | [10.0, 1.39, 0.344, 0.168, 0.1, 0.056, 0.0263, 0.01] | [10.0, 1.711, 0.516, 0.198, 0.1, 0.0634, 0.0303, 0.01] | 0 | [19.0, 19.5, 20.4, 20.8, 22.0, 25.0, 32.0, 48.0] | [38.0, 40.0, 43.0, 48.0, 53.0, 60.0, 75.0, 118.0]
HV 63A | HV 63A | 63 | 0 | [10.0, 2.84, 0.368, 0.164, 0.1, 0.0621, 0.0378, 0.0195, 0.01] | [10.0, 1.82, 0.344, 0.1, 0.0467, 0.0269, 0.01] | 0 | [189.0, 220.0, 300.0, 350.0, 393.0, 450.0, 530.0, 700.0, 961.0] | [378.0, 500.0, 700.0, 934.0, 1200.0, 1500.0, 2366.0]
HV 80A | HV 80A | 80 | 0 | [10.0, 2.05, 0.369, 0.198, 0.1, 0.051, 0.0298, 0.01] | [10.0, 4.15, 1.03, 0.198, 0.1, 0.051, 0.0172, 0.01] | 0 | [240.0, 300.0, 400.0, 450.0, 530.0, 650.0, 800.0, 1311.0] | [480.0, 550.0, 700.0, 1000.0, 1260.0, 1600.0, 2500.0, 3227.0]
Siemens NH-1-100 | Siemens NH-1-100 | 100 | [5400.0, 2000.0, 400.0, 20.0, 1.0, 0.2, 0.012, 0.004] | 0 | 0 | [150.0, 190.0, 250.0, 430.0, 900.0, 1250.0, 2700.0, 3600.0] | 0 | 0
Siemens NH-1-125 | Siemens NH-1-125 | 125 | [4800.0, 120.0, 7.0, 0.1, 0.004] | 0 | 0 | [180.0, 400.0, 740.0, 2000.0, 4250.0] | 0 | 0
Siemens NH-1-16 | Siemens NH-1-16 | 16 | [4000.0, 400.0, 2.0, 0.1, 0.04, 0.01] | 0 | 0 | [26.0, 35.0, 75.0, 150.0, 200.0, 300.0] | 0 | 0
Siemens NH-1-160 | Siemens NH-1-160 | 160 | [4800.0, 120.0, 7.0, 0.1, 0.004] | 0 | 0 | [210.0, 500.0, 900.0, 2300.0, 5000.0] | 0 | 0
Siemens NH-1-25 | Siemens NH-1-25 | 25 | [4000.0, 1000.0, 10.0, 0.2, 0.02, 0.01] | 0 | 0 | [40.0, 50.0, 100.0, 210.0, 400.0, 500.0] | 0 | 0
Siemens NH-1-50 | Siemens NH-1-50 | 50 | [4000.0, 40.0, 4.0, 1.0, 0.02, 0.01] | 0 | 0 | [86.0, 200.0, 300.0, 400.0, 1000.0, 1280.0] | 0 | 0
Siemens NH-1-63 | Siemens NH-1-63 | 63 | [4000.0, 100.0, 10.0, 2.0, 0.04, 0.01] | 0 | 0 | [100.0, 200.0, 300.0, 400.0, 1000.0, 1500.0] | 0 | 0
Siemens NH-1-80 | Siemens NH-1-80 | 80 | [4800.0, 120.0, 7.0, 0.1, 0.01] | 0 | 0 | [150.58, 250.0, 450.0, 1150.0, 2470.0] | 0 | 0
Siemens NH-2-1000 | Siemens NH-2-1000 | 1000 | [4800.0, 120.0, 7.0, 0.1, 0.004] | 0 | 0 | [1900.0, 3500.0, 8400.0, 24000.0, 52000.0] | 0 | 0
Siemens NH-2-200 | Siemens NH-2-200 | 200 | [4800.0, 120.0, 7.0, 0.1, 0.004] | 0 | 0 | [280.0, 650.0, 1200.0, 3000.0, 7000.0] | 0 | 0
Siemens NH-2-224 | Siemens NH-2-224 | 224 | [4800.0, 120.0, 7.0, 0.2, 0.04, 0.004] | 0 | 0 | [400.0, 750.0, 1453.0, 3025.0, 4315.0, 7600.0] | 0 | 0
Siemens NH-2-250 | Siemens NH-2-250 | 250 | [4800.0, 120.0, 7.0, 0.1, 0.004] | 0 | 0 | [450.0, 800.0, 1650.0, 4000.0, 8500.0] | 0 | 0
Siemens NH-2-315 | Siemens NH-2-315 | 315 | [4800.0, 120.0, 7.0, 0.1, 0.004] | 0 | 0 | [550.0, 920.0, 1900.0, 5000.0, 11000.0] | 0 | 0
Siemens NH-2-355 | Siemens NH-2-355 | 355 | [4800.0, 120.0, 6.0, 0.1, 0.004] | 0 | 0 | [650.0, 1116.27, 2350.0, 5840.0, 12790.0] | 0 | 0
Siemens NH-2-400 | Siemens NH-2-400 | 400 | [4800.0, 120.0, 7.0, 0.1, 0.004] | 0 | 0 | [720.0, 1350.0, 2800.0, 6500.0, 15000.0] | 0 | 0
Siemens NH-2-425 | Siemens NH-2-425 | 425 | [4800.0, 120.0, 7.0, 0.1, 0.004] | 0 | 0 | [850.0, 1500.0, 3050.0, 7500.0, 16500.0] | 0 | 0
Siemens NH-2-630 | Siemens NH-2-630 | 630 | [4800.0, 120.0, 7.0, 0.1, 0.004] | 0 | 0 | [1200.0, 2000.0, 4800.0, 12000.0, 26000.0] | 0 | 0

## res_bus
| vm_pu | va_degree | p_mw | q_mvar
0 | 0.97584 | -0.46557 | 0.0071208 | 0.0017847
1 | 0.97734 | -0.43628 | 0 | 0
2 | 0.97453 | -0.49134 | 0 | 0
3 | 0.97793 | -0.42474 | 0 | 0
4 | 0.97402 | -0.50145 | 0 | 0
5 | 0.97271 | -0.52716 | 0 | 0
6 | 0.97294 | -0.52279 | 0.0012255 | 0.00030715
7 | 0.97298 | -0.52205 | 0 | 0
8 | 0.97776 | -0.428 | 0.0074782 | 0.0018742
9 | 0.98066 | -0.37139 | 0.01162 | 0.0029123
10 | 0.97362 | -0.50938 | 0.0039929 | 0.0010007
11 | 0.97177 | -0.54588 | 0.0050279 | 0.0012601
12 | 0.97168 | -0.54764 | 0 | 0
13 | 0.97106 | -0.55991 | 0 | 0
14 | 0.97068 | -0.56738 | 0.0082218 | 0.0020606
15 | 0.97314 | -0.51871 | 0.00091809 | 0.00023009
16 | 0.97277 | -0.52616 | 0.0011936 | 0.00029915
17 | 0.98144 | -0.35614 | 0 | 0
18 | 0.98529 | -0.28153 | 0.0032753 | 0.00082087
19 | 0.98555 | -0.27649 | 0.0061099 | 0.0015313
20 | 0.98452 | -0.29646 | 0 | 0
21 | 0.9865 | -0.25813 | 0.0028876 | 0.0007237
22 | 0.98372 | -0.3119 | 0.0088713 | 0.0022234
23 | 0.98651 | -0.25785 | 0.0013234 | 0.00033166
24 | 0.98327 | -0.32071 | 0.0040379 | 0.001012
25 | 0.98266 | -0.33256 | 0 | 0
26 | 0.98724 | -0.24375 | 0 | 0
27 | 0.98251 | -0.33545 | 0.0030764 | 0.00077102
28 | 0.9825 | -0.33557 | 0.0029974 | 0.00075123
29 | 0.97275 | -0.52643 | 0.0010743 | 0.00026926
30 | 0.97253 | -0.53095 | 0.0035453 | 0.00088854
31 | 0.97252 | -0.53099 | 0.0028232 | 0.00070756
32 | 0.97235 | -0.53452 | 0.002453 | 0.00061477
33 | 0.99505 | -0.093977 | 0.0016904 | 0.00042365
34 | 0.99509 | -0.093291 | 0.001563 | 0.00039173
35 | 0.99515 | -0.092044 | 0 | 0
36 | 0.99447 | -0.10515 | 0.0079011 | 0.0019802
37 | 0.9971 | -0.054962 | 0 | 0
38 | 0.9929 | -0.13513 | 0.0095804 | 0.0024011
39 | 0.99661 | -0.064484 | 0 | 0
40 | 0.99864 | -0.025769 | 0.0013843 | 0.00034695
41 | 0.9963 | -0.070451 | 0 | 0
42 | 0.99646 | -0.067387 | 0.0024754 | 0.00062038
43 | 0.99615 | -0.073301 | 0.0090431 | 0.0022664
44 | 0.9887 | -0.21561 | 0.0010161 | 0.00025466
45 | 0.98946 | -0.2011 | 0.0016391 | 0.00041079
46 | 0.98992 | -0.19217 | 0.001283 | 0.00032154
47 | 0.9866 | -0.25619 | 0.0017787 | 0.00044577
48 | 0.99118 | -0.16794 | 0.0029513 | 0.00073967
49 | 0.98657 | -0.25677 | 0.0021489 | 0.00053857
50 | 0.99144 | -0.16297 | 0.0019692 | 0.00049353
51 | 0.98628 | -0.26246 | 0.0027442 | 0.00068776
52 | 0.99227 | -0.14701 | 0 | 0
53 | 0.99604 | -0.075434 | 0 | 0
54 | 0.99877 | -0.023325 | 0.0058074 | 0.0014555
55 | 0.98625 | -0.26315 | 0.0029962 | 0.00075091
56 | 0.98619 | -0.26418 | 0.0012387 | 0.00031046
57 | 0.98603 | -0.26732 | 0.0015984 | 0.00040059
58 | 0.98596 | -0.26872 | 0.0094415 | 0.0023663
59 | 0.99559 | -0.084209 | 0.0091859 | 0.0023022
60 | 0.9957 | -0.082098 | 0 | 0
61 | 0.99585 | -0.079203 | 0.010404 | 0.0026074
62 | 0.98369 | -0.31382 | 0.010302 | 0.0025818
63 | 0.983 | -0.32723 | 0 | 0
64 | 0.98465 | -0.29514 | 0 | 0
65 | 0.98265 | -0.33423 | 0 | 0
66 | 0.9828 | -0.33122 | 0 | 0
67 | 0.98592 | -0.27031 | 0.0097267 | 0.0024377
68 | 0.98455 | -0.29708 | 0.0061929 | 0.0015521
69 | 0.98241 | -0.33874 | 0.010909 | 0.002734
70 | 0.98276 | -0.33203 | 0 | 0
71 | 0.98257 | -0.33576 | 0.0014535 | 0.00036429
72 | 0.98807 | -0.22874 | 0.015 | 0.0037593
73 | 0.98256 | -0.33592 | 0.0014865 | 0.00037254
74 | 0.98227 | -0.34162 | 0.0025187 | 0.00063124
75 | 0.98953 | -0.20041 | 0 | 0
76 | 0.99028 | -0.18585 | 0.0023703 | 0.00059406
77 | 0.98913 | -0.20822 | 0 | 0
78 | 0.99165 | -0.15948 | 0.010775 | 0.0027006
79 | 0.98847 | -0.22094 | 0.0080802 | 0.0020251
80 | 0.99235 | -0.14595 | 0.0061952 | 0.0015527
81 | 0.99856 | -0.027294 | 0 | 0
82 | 0.99816 | -0.034933 | 0 | 0
83 | 1 | 0 | -0.3693 | -0.093922
84 | 0.99419 | -0.11068 | 0.0067987 | 0.0017039
85 | 0.98717 | -0.24616 | 0.011508 | 0.0028841
86 | 0.99806 | -0.036911 | 0.0029249 | 0.00073304
87 | 0.98611 | -0.26676 | 0 | 0
88 | 0.98569 | -0.27491 | 0.0062643 | 0.00157
89 | 0.98541 | -0.28045 | 0 | 0
90 | 0.98567 | -0.2754 | 0.0040621 | 0.0010181
91 | 0.98509 | -0.2866 | 0.0032376 | 0.00081142
92 | 0.98507 | -0.28703 | 0.0041677 | 0.0010445
93 | 0.98481 | -0.29211 | 0.011505 | 0.0028834
94 | 0.98476 | -0.29311 | 0.0090234 | 0.0022615
95 | 0.98249 | -0.33724 | 0.0049813 | 0.0012484
96 | 0.99789 | -0.040234 | 0.0049244 | 0.0012342
97 | 0.99786 | -0.040714 | 0.0025521 | 0.0006396
98 | 0.98247 | -0.3376 | 0.0015476 | 0.00038785
99 | 0.98191 | -0.34868 | 0.002193 | 0.00054963
100 | 0.98196 | -0.3477 | 0.0021271 | 0.0005331
101 | 0.98187 | -0.34938 | 0 | 0
102 | 0.98203 | -0.3462 | 0.0017721 | 0.00044413
103 | 0.98184 | -0.34997 | 0.0021378 | 0.00053579
104 | 0.98182 | -0.35031 | 0.0016663 | 0.00041762
105 | 0.98485 | -0.29132 | 0 | 0
106 | 0.98483 | -0.29176 | 0.0019792 | 0.00049604
107 | 0.98469 | -0.29454 | 0.0027321 | 0.00068472
108 | 0.98478 | -0.29264 | 0.0033182 | 0.00083161
109 | 0.98467 | -0.29487 | 0.007445 | 0.0018659
110 | 0.99998 | 149.9956 | 0 | 0

## res_line
| p_from_mw | q_from_mvar | p_to_mw | q_to_mvar | pl_mw | ql_mvar | i_from_ka | i_to_ka | i_ka | vm_from_pu | va_from_degree | vm_to_pu | va_to_degree | loading_percent
0 | -0.037705 | -0.0094832 | 0.037757 | 0.0095165 | 5.2822e-05 | 3.3273e-05 | 0.057506 | 0.057506 | 0.057506 | 0.97584 | -0.46557 | 0.97734 | -0.43628 | 15.7983
1 | 0.030584 | 0.0076986 | -0.030546 | -0.0076751 | 3.7627e-05 | 2.3506e-05 | 0.046648 | 0.046648 | 0.046648 | 0.97584 | -0.46557 | 0.97453 | -0.49134 | 12.8154
2 | -0.037757 | -0.0095165 | 0.037778 | 0.0095296 | 2.0873e-05 | 1.3148e-05 | 0.057506 | 0.057506 | 0.057506 | 0.97734 | -0.43628 | 0.97793 | -0.42474 | 15.7983
3 | 0.017253 | 0.0043314 | -0.017245 | -0.0043265 | 8.3151e-06 | 4.9239e-06 | 0.026347 | 0.026347 | 0.026347 | 0.97453 | -0.49134 | 0.97402 | -0.50145 | 7.2382
4 | 0.013293 | 0.0033437 | -0.01327 | -0.003331 | 2.271e-05 | 1.2707e-05 | 0.020301 | 0.020302 | 0.020302 | 0.97453 | -0.49134 | 0.97271 | -0.52716 | 5.5774
5 | 0.0074794 | 0.0018747 | -0.0074782 | -0.0018742 | 1.1616e-06 | 4.434e-07 | 0.011381 | 0.011381 | 0.011381 | 0.97793 | -0.42474 | 0.97776 | -0.428 | 3.1266
6 | -0.045258 | -0.011404 | 0.045373 | 0.011478 | 0.0001158 | 7.3295e-05 | 0.068886 | 0.068886 | 0.068886 | 0.97793 | -0.42474 | 0.98066 | -0.37139 | 18.9248
7 | 0.017245 | 0.0043265 | -0.017239 | -0.0043226 | 6.5209e-06 | 3.8617e-06 | 0.026347 | 0.026347 | 0.026347 | 0.97402 | -0.50145 | 0.97362 | -0.50938 | 7.2382
8 | 0.01327 | 0.003331 | -0.013258 | -0.0033243 | 1.1836e-05 | 6.6256e-06 | 0.020302 | 0.020302 | 0.020302 | 0.97271 | -0.52716 | 0.97177 | -0.54588 | 5.5775
9 | -0.0012255 | -0.00030715 | 0.0012256 | 0.00030677 | 4.2836e-08 | -3.7643e-07 | 0.0018743 | 0.0018742 | 0.0018743 | 0.97294 | -0.52279 | 0.97298 | -0.52205 | 0.51493
10 | -0.01232 | -0.0030874 | 0.012322 | 0.0030885 | 1.9596e-06 | 1.0713e-06 | 0.018841 | 0.018841 | 0.018841 | 0.97298 | -0.52205 | 0.97314 | -0.51871 | 5.1761
11 | 0.011094 | 0.0027807 | -0.011092 | -0.0027795 | 2.1719e-06 | 1.1402e-06 | 0.016967 | 0.016967 | 0.016967 | 0.97298 | -0.52205 | 0.97277 | -0.52616 | 4.6612
12 | -0.056994 | -0.01439 | 0.057035 | 0.014416 | 4.1695e-05 | 2.6497e-05 | 0.086518 | 0.086518 | 0.086518 | 0.98066 | -0.37139 | 0.98144 | -0.35614 | 23.7687
13 | 0.013246 | 0.0033219 | -0.01324 | -0.0033186 | 5.889e-06 | 3.2927e-06 | 0.020245 | 0.020245 | 0.020245 | 0.97362 | -0.50938 | 0.97314 | -0.51871 | 5.5617
14 | 0.0082303 | 0.0020642 | -0.0082296 | -0.0020639 | 6.9313e-07 | 2.9945e-07 | 0.012603 | 0.012603 | 0.012603 | 0.97177 | -0.54588 | 0.97168 | -0.54764 | 3.4624
15 | 0.0082296 | 0.0020639 | -0.0082248 | -0.0020619 | 4.8098e-06 | 2.0787e-06 | 0.012603 | 0.012604 | 0.012604 | 0.97168 | -0.54764 | 0.97106 | -0.55991 | 3.4625
16 | 0.0082248 | 0.0020619 | -0.0082218 | -0.0020606 | 2.9267e-06 | 1.2655e-06 | 0.012604 | 0.012604 | 0.012604 | 0.97106 | -0.55991 | 0.97068 | -0.56738 | 3.4626
17 | 0.0098983 | 0.0024804 | -0.0098982 | -0.0024803 | 1.2478e-07 | 6.1842e-08 | 0.015141 | 0.015141 | 0.015141 | 0.97277 | -0.52616 | 0.97275 | -0.52643 | 4.1596
18 | -0.057035 | -0.014416 | 0.0571 | 0.014457 | 6.4553e-05 | 4.1023e-05 | 0.086518 | 0.086518 | 0.086518 | 0.98144 | -0.35614 | 0.98266 | -0.33256 | 23.7687
19 | -0.079534 | -0.020147 | 0.079554 | 0.020159 | 1.9262e-05 | 1.2146e-05 | 0.12019 | 0.12019 | 0.12019 | 0.98529 | -0.28153 | 0.98555 | -0.27649 | 16.5099
20 | 0.076259 | 0.019326 | -0.076205 | -0.019292 | 5.4642e-05 | 3.4412e-05 | 0.11525 | 0.11525 | 0.11525 | 0.98529 | -0.28153 | 0.98452 | -0.29646 | 15.8305
21 | -0.085664 | -0.02169 | 0.085739 | 0.021738 | 7.5605e-05 | 4.7773e-05 | 0.12942 | 0.12942 | 0.12942 | 0.98555 | -0.27649 | 0.9865 | -0.25813 | 17.7771
22 | 0.076205 | 0.019292 | -0.076148 | -0.019256 | 5.6457e-05 | 3.5556e-05 | 0.11525 | 0.11525 | 0.11525 | 0.98452 | -0.29646 | 0.98372 | -0.3119 | 15.8305
23 | -0.088627 | -0.022462 | 0.088628 | 0.022463 | 1.1816e-06 | 7.4722e-07 | 0.13377 | 0.13377 | 0.13377 | 0.9865 | -0.25813 | 0.98651 | -0.25785 | 18.3753
24 | 0.067277 | 0.017033 | -0.067248 | -0.017015 | 2.8435e-05 | 1.8105e-05 | 0.10183 | 0.10183 | 0.10183 | 0.98372 | -0.3119 | 0.98327 | -0.32071 | 27.9745
25 | -0.089951 | -0.022794 | 0.090012 | 0.022833 | 6.0988e-05 | 3.8581e-05 | 0.13577 | 0.13577 | 0.13577 | 0.98651 | -0.25785 | 0.98724 | -0.24375 | 18.6495
26 | 0.06321 | 0.016003 | -0.063175 | -0.01598 | 3.595e-05 | 2.2875e-05 | 0.095717 | 0.095717 | 0.095717 | 0.98327 | -0.32071 | 0.98266 | -0.33256 | 26.2958
27 | 0.0060747 | 0.0015224 | -0.0060739 | -0.0015222 | 8.3425e-07 | 2.0092e-07 | 0.0091988 | 0.0091989 | 0.0091989 | 0.98266 | -0.33256 | 0.98251 | -0.33545 | 2.5272
28 | 0.021968 | 0.0055133 | -0.021955 | -0.0055053 | 1.3023e-05 | 7.93e-06 | 0.033114 | 0.033115 | 0.033115 | 0.98724 | -0.24375 | 0.9866 | -0.25619 | 9.0974
29 | -0.11198 | -0.028346 | 0.11213 | 0.028442 | 0.00015148 | 9.622e-05 | 0.16888 | 0.16888 | 0.16888 | 0.98724 | -0.24375 | 0.9887 | -0.21561 | 23.1982
30 | 0.0029974 | 0.00075121 | -0.0029974 | -0.00075123 | 1.7239e-08 | -1.7217e-08 | 0.0045396 | 0.0045397 | 0.0045397 | 0.98251 | -0.33545 | 0.9825 | -0.33557 | 1.2472
31 | 0.0088238 | 0.002211 | -0.0088219 | -0.0022102 | 1.9019e-06 | 8.7171e-07 | 0.013498 | 0.013498 | 0.013498 | 0.97275 | -0.52643 | 0.97253 | -0.53095 | 3.7082
32 | 0.0052766 | 0.0013216 | -0.0052766 | -0.0013216 | 8.0032e-09 | 1.0589e-09 | 0.0080732 | 0.0080732 | 0.0080732 | 0.97253 | -0.53095 | 0.97252 | -0.53099 | 2.2179
33 | 0.0024534 | 0.00061406 | -0.002453 | -0.00061477 | 4.1338e-07 | -7.0604e-07 | 0.0037535 | 0.0037538 | 0.0037538 | 0.97252 | -0.53099 | 0.97235 | -0.53452 | 1.0313
34 | -0.0016904 | -0.00042365 | 0.0016904 | 0.00042338 | 5.5221e-08 | -2.6404e-07 | 0.0025278 | 0.0025277 | 0.0025278 | 0.99505 | -0.093977 | 0.99509 | -0.093291 | 0.69445
35 | -0.0032534 | -0.00081511 | 0.0032536 | 0.00081495 | 1.9318e-07 | -1.5914e-07 | 0.004865 | 0.0048649 | 0.004865 | 0.99509 | -0.093291 | 0.99515 | -0.092044 | 1.3365
36 | 0.13921 | 0.03551 | -0.13912 | -0.035454 | 8.8058e-05 | 5.6077e-05 | 0.20837 | 0.20837 | 0.20837 | 0.99515 | -0.092044 | 0.99447 | -0.10515 | 28.6223
37 | -0.14246 | -0.036325 | 0.14271 | 0.036488 | 0.00025554 | 0.00016276 | 0.21324 | 0.21323 | 0.21324 | 0.99515 | -0.092044 | 0.9971 | -0.054962 | 29.2905
38 | 0.13122 | 0.033474 | -0.13103 | -0.033353 | 0.00018967 | 0.00012071 | 0.19655 | 0.19655 | 0.19655 | 0.99447 | -0.10515 | 0.9929 | -0.13513 | 26.9984
39 | 0.031142 | 0.0078164 | -0.031128 | -0.0078076 | 1.4135e-05 | 8.8187e-06 | 0.046479 | 0.046479 | 0.046479 | 0.9971 | -0.054962 | 0.99661 | -0.064484 | 12.7689
40 | -0.17386 | -0.044304 | 0.1741 | 0.044461 | 0.0002453 | 0.00015648 | 0.25971 | 0.25971 | 0.25971 | 0.9971 | -0.054962 | 0.99864 | -0.025769 | 35.6749
41 | 0.12145 | 0.030952 | -0.12138 | -0.030908 | 6.959e-05 | 4.4249e-05 | 0.18219 | 0.18219 | 0.18219 | 0.9929 | -0.13513 | 0.99227 | -0.14701 | 25.0262
42 | 0.019605 | 0.0049188 | -0.019595 | -0.0049127 | 1.023e-05 | 6.1329e-06 | 0.029274 | 0.029274 | 0.029274 | 0.99661 | -0.064484 | 0.99604 | -0.075434 | 8.0424
43 | 0.011523 | 0.0028888 | -0.011521 | -0.002888 | 1.5936e-06 | 8.3285e-07 | 0.017205 | 0.017205 | 0.017205 | 0.99661 | -0.064484 | 0.99646 | -0.067387 | 4.7265
44 | -0.17549 | -0.044808 | 0.17551 | 0.044821 | 2.0733e-05 | 1.3227e-05 | 0.26178 | 0.26178 | 0.26178 | 0.99864 | -0.025769 | 0.99877 | -0.023325 | 35.9582
45 | -0.0090444 | -0.002267 | 0.0090457 | 0.0022676 | 1.3206e-06 | 5.9383e-07 | 0.013508 | 0.013508 | 0.013508 | 0.9963 | -0.070451 | 0.99646 | -0.067387 | 3.7111
46 | 0.0090444 | 0.002267 | -0.0090431 | -0.0022664 | 1.2278e-06 | 5.5216e-07 | 0.013508 | 0.013508 | 0.013508 | 0.9963 | -0.070451 | 0.99615 | -0.073301 | 3.7111
47 | -0.11315 | -0.028697 | 0.11323 | 0.028747 | 7.9e-05 | 5.0187e-05 | 0.17041 | 0.17041 | 0.17041 | 0.9887 | -0.21561 | 0.98946 | -0.2011 | 23.4082
48 | -0.11487 | -0.029158 | 0.11492 | 0.029189 | 4.9395e-05 | 3.1386e-05 | 0.17288 | 0.17288 | 0.17288 | 0.98946 | -0.2011 | 0.98992 | -0.19217 | 23.7468
49 | -0.1162 | -0.029511 | 0.11633 | 0.029597 | 0.00013568 | 8.6225e-05 | 0.1748 | 0.1748 | 0.1748 | 0.98992 | -0.19217 | 0.99118 | -0.16794 | 24.0117
50 | 0.020177 | 0.0050596 | -0.020176 | -0.0050592 | 5.5989e-07 | 3.3774e-07 | 0.030432 | 0.030432 | 0.030432 | 0.9866 | -0.25619 | 0.98657 | -0.25677 | 8.3604
51 | -0.11929 | -0.030337 | 0.11931 | 0.030355 | 2.8546e-05 | 1.8147e-05 | 0.17924 | 0.17924 | 0.17924 | 0.99118 | -0.16794 | 0.99144 | -0.16297 | 24.6202
52 | 0.018027 | 0.0045207 | -0.018022 | -0.0045177 | 4.8877e-06 | 2.9031e-06 | 0.027191 | 0.027191 | 0.027191 | 0.98657 | -0.25677 | 0.98628 | -0.26246 | 7.47
53 | -0.12128 | -0.030849 | 0.12138 | 0.030908 | 9.3364e-05 | 5.9366e-05 | 0.18219 | 0.18219 | 0.18219 | 0.99144 | -0.16297 | 0.99227 | -0.14701 | 25.0262
54 | 0.015278 | 0.00383 | -0.015278 | -0.0038297 | 4.9912e-07 | 2.8747e-07 | 0.023051 | 0.023051 | 0.023051 | 0.98628 | -0.26246 | 0.98625 | -0.26315 | 6.3326
55 | 0.019595 | 0.0049127 | -0.019592 | -0.0049106 | 3.5181e-06 | 2.1091e-06 | 0.029274 | 0.029274 | 0.029274 | 0.99604 | -0.075434 | 0.99585 | -0.079203 | 8.0424
56 | -0.18131 | -0.046276 | 0.18152 | 0.046407 | 0.00020458 | 0.00013054 | 0.27043 | 0.27043 | 0.27043 | 0.99877 | -0.023325 | 1 | 0 | 37.1467
57 | 0.012282 | 0.0030788 | -0.012281 | -0.0030785 | 6.0524e-07 | 3.2737e-07 | 0.01853 | 0.01853 | 0.01853 | 0.98625 | -0.26315 | 0.98619 | -0.26418 | 5.0907
58 | 0.011042 | 0.002768 | -0.011041 | -0.0027672 | 1.6498e-06 | 8.537e-07 | 0.016661 | 0.016661 | 0.016661 | 0.98619 | -0.26418 | 0.98603 | -0.26732 | 4.5773
59 | 0.0094421 | 0.0023666 | -0.0094415 | -0.0023663 | 6.3129e-07 | 2.9827e-07 | 0.014249 | 0.014249 | 0.014249 | 0.98603 | -0.26732 | 0.98596 | -0.26872 | 3.9146
60 | -0.0091859 | -0.0023022 | 0.0091869 | 0.0023026 | 9.2381e-07 | 4.2127e-07 | 0.013729 | 0.013729 | 0.013729 | 0.99559 | -0.084209 | 0.9957 | -0.082098 | 3.7718
61 | -0.0091869 | -0.0023026 | 0.0091881 | 0.0023032 | 1.2672e-06 | 5.7781e-07 | 0.013729 | 0.013729 | 0.013729 | 0.9957 | -0.082098 | 0.99585 | -0.079203 | 3.7718
62 | 0.032836 | 0.0082418 | -0.032815 | -0.0082286 | 2.0976e-05 | 1.3137e-05 | 0.049675 | 0.049675 | 0.049675 | 0.98369 | -0.31382 | 0.983 | -0.32723 | 13.647
63 | -0.043138 | -0.010824 | 0.043176 | 0.010848 | 3.8473e-05 | 2.4316e-05 | 0.065258 | 0.065258 | 0.065258 | 0.98369 | -0.31382 | 0.98465 | -0.29514 | 17.9281
64 | 0.010915 | 0.0027371 | -0.010911 | -0.0027353 | 3.6412e-06 | 1.8797e-06 | 0.016523 | 0.016523 | 0.016523 | 0.983 | -0.32723 | 0.98265 | -0.33423 | 4.5393
65 | 0.0219 | 0.0054915 | -0.021896 | -0.005489 | 4.1693e-06 | 2.5401e-06 | 0.033152 | 0.033152 | 0.033152 | 0.983 | -0.32723 | 0.9828 | -0.33122 | 9.1077
66 | -0.04937 | -0.0124 | 0.049428 | 0.012437 | 5.856e-05 | 3.7121e-05 | 0.074618 | 0.074618 | 0.074618 | 0.98465 | -0.29514 | 0.98592 | -0.27031 | 20.4994
67 | 0.0061935 | 0.0015522 | -0.0061929 | -0.0015521 | 5.7314e-07 | 1.4492e-07 | 0.0093597 | 0.0093598 | 0.0093598 | 0.98465 | -0.29514 | 0.98455 | -0.29708 | 2.5714
68 | 0.010911 | 0.0027353 | -0.010909 | -0.002734 | 2.3466e-06 | 1.2115e-06 | 0.016523 | 0.016523 | 0.016523 | 0.98265 | -0.33423 | 0.98241 | -0.33874 | 4.5394
69 | 0.0080176 | 0.0020095 | -0.0080173 | -0.0020094 | 3.0829e-07 | 1.2661e-07 | 0.012139 | 0.012139 | 0.012139 | 0.9828 | -0.33122 | 0.98276 | -0.33203 | 3.3349
70 | 0.013878 | 0.0034794 | -0.013875 | -0.0034777 | 3.0028e-06 | 1.692e-06 | 0.021013 | 0.021013 | 0.021013 | 0.9828 | -0.33122 | 0.98257 | -0.33576 | 5.7728
71 | -0.059155 | -0.014875 | 0.059272 | 0.01495 | 0.00011772 | 7.4836e-05 | 0.089298 | 0.089297 | 0.089298 | 0.98592 | -0.27031 | 0.98807 | -0.22874 | 24.5323
72 | 0.0080173 | 0.0020094 | -0.0080158 | -0.0020088 | 1.4842e-06 | 6.0964e-07 | 0.012139 | 0.012139 | 0.012139 | 0.98276 | -0.33203 | 0.98256 | -0.33592 | 3.335
73 | 0.012422 | 0.0031134 | -0.012418 | -0.0031115 | 3.4647e-06 | 1.8868e-06 | 0.018812 | 0.018812 | 0.018812 | 0.98257 | -0.33576 | 0.98227 | -0.34162 | 5.1681
74 | -0.074272 | -0.018709 | 0.074373 | 0.018773 | 0.00010077 | 6.4216e-05 | 0.11189 | 0.11189 | 0.11189 | 0.98807 | -0.22874 | 0.98953 | -0.20041 | 30.7381
75 | 0.0065293 | 0.0016363 | -0.0065289 | -0.0016361 | 4.1042e-07 | 1.209e-07 | 0.0098881 | 0.0098882 | 0.0098882 | 0.98256 | -0.33592 | 0.98249 | -0.33724 | 2.7165
76 | 0.0098997 | 0.0024803 | -0.0098975 | -0.0024793 | 2.1583e-06 | 1.0574e-06 | 0.014997 | 0.014997 | 0.014997 | 0.98227 | -0.34162 | 0.98203 | -0.3462 | 4.12
77 | -0.14796 | -0.037313 | 0.14806 | 0.037379 | 0.0001032 | 6.5761e-05 | 0.22257 | 0.22257 | 0.22257 | 0.98953 | -0.20041 | 0.99028 | -0.18585 | 30.5732
78 | 0.073583 | 0.01854 | -0.073555 | -0.018523 | 2.7478e-05 | 1.7509e-05 | 0.11069 | 0.11069 | 0.11069 | 0.98953 | -0.20041 | 0.98913 | -0.20822 | 30.4083
79 | -0.15043 | -0.037973 | 0.15062 | 0.038094 | 0.00019028 | 0.00012127 | 0.22613 | 0.22613 | 0.22613 | 0.99028 | -0.18585 | 0.99165 | -0.15948 | 31.0624
80 | 0.073555 | 0.018523 | -0.073511 | -0.018494 | 4.4718e-05 | 2.8494e-05 | 0.11069 | 0.11069 | 0.11069 | 0.98913 | -0.20822 | 0.98847 | -0.22094 | 30.4083
81 | -0.16139 | -0.040795 | 0.1615 | 0.040862 | 0.00010477 | 6.6808e-05 | 0.2423 | 0.2423 | 0.2423 | 0.99165 | -0.15948 | 0.99235 | -0.14595 | 33.2834
82 | 0.06543 | 0.016469 | -0.065352 | -0.016419 | 7.8754e-05 | 5.0126e-05 | 0.098522 | 0.098523 | 0.098523 | 0.98847 | -0.22094 | 0.98717 | -0.24616 | 27.0666
83 | -0.16769 | -0.042415 | 0.16798 | 0.042596 | 0.00028431 | 0.00018134 | 0.25159 | 0.25159 | 0.25159 | 0.99235 | -0.14595 | 0.99419 | -0.11068 | 34.5594
84 | 0.010407 | 0.0026095 | -0.010404 | -0.0026076 | 3.7875e-06 | 1.8749e-06 | 0.015509 | 0.015509 | 0.015509 | 0.99856 | -0.027294 | 0.99816 | -0.034933 | 4.2608
85 | -0.18589 | -0.047358 | 0.18613 | 0.047514 | 0.00024514 | 0.00015644 | 0.27728 | 0.27728 | 0.27728 | 0.99856 | -0.027294 | 1 | 0 | 38.0874
86 | 0.17548 | 0.044748 | -0.17478 | -0.0443 | 0.00070337 | 0.00044873 | 0.26177 | 0.26177 | 0.26177 | 0.99856 | -0.027294 | 0.99419 | -0.11068 | 35.9572
87 | 0.010404 | 0.0026076 | -0.010403 | -0.0026071 | 9.8035e-07 | 4.8537e-07 | 0.015509 | 0.015509 | 0.015509 | 0.99816 | -0.034933 | 0.99806 | -0.036911 | 4.2608
88 | 0.053844 | 0.013535 | -0.053791 | -0.013501 | 5.2917e-05 | 3.3594e-05 | 0.081176 | 0.081176 | 0.081176 | 0.98717 | -0.24616 | 0.98611 | -0.26676 | 22.3012
89 | 0.0074777 | 0.0018741 | -0.0074765 | -0.0018737 | 1.1836e-06 | 4.257e-07 | 0.011149 | 0.011149 | 0.011149 | 0.99806 | -0.036911 | 0.99789 | -0.040234 | 3.0628
90 | 0.029997 | 0.0075276 | -0.029985 | -0.0075203 | 1.1644e-05 | 7.2592e-06 | 0.045268 | 0.045268 | 0.045268 | 0.98611 | -0.26676 | 0.98569 | -0.27491 | 12.4362
91 | 0.023794 | 0.0059735 | -0.023779 | -0.005964 | 1.5528e-05 | 9.5284e-06 | 0.035908 | 0.035909 | 0.035909 | 0.98611 | -0.26676 | 0.98541 | -0.28045 | 9.865
92 | 0.023721 | 0.0059503 | -0.02372 | -0.00595 | 5.6183e-07 | 3.4468e-07 | 0.035811 | 0.035811 | 0.035811 | 0.98569 | -0.27491 | 0.98567 | -0.2754 | 9.8383
93 | 0.023779 | 0.005964 | -0.023772 | -0.0059597 | 6.9601e-06 | 4.2712e-06 | 0.035909 | 0.035909 | 0.035909 | 0.98541 | -0.28045 | 0.98509 | -0.2866 | 9.865
94 | 0.019658 | 0.0049319 | -0.019647 | -0.0049254 | 1.0886e-05 | 6.5475e-06 | 0.029679 | 0.029679 | 0.029679 | 0.98567 | -0.2754 | 0.98507 | -0.28703 | 8.1536
95 | 0.020534 | 0.0051483 | -0.020529 | -0.0051451 | 5.3897e-06 | 3.2593e-06 | 0.031018 | 0.031018 | 0.031018 | 0.98509 | -0.2866 | 0.98481 | -0.29211 | 8.5215
96 | 0.01548 | 0.0038808 | -0.015476 | -0.003879 | 3.1638e-06 | 1.8285e-06 | 0.023383 | 0.023383 | 0.023383 | 0.98507 | -0.28703 | 0.98485 | -0.29132 | 6.424
97 | 0.0090238 | 0.0022617 | -0.0090234 | -0.0022615 | 4.3058e-07 | 1.9699e-07 | 0.013635 | 0.013635 | 0.013635 | 0.98481 | -0.29211 | 0.98476 | -0.29311 | 3.7458
98 | 0.0015476 | 0.00038771 | -0.0015476 | -0.00038785 | 2.6593e-08 | -1.4645e-07 | 0.0023438 | 0.0023439 | 0.0023439 | 0.98249 | -0.33724 | 0.98247 | -0.3376 | 0.64392
99 | 0.0025521 | 0.0006395 | -0.0025521 | -0.0006396 | 5.8309e-08 | -1.0294e-07 | 0.0038056 | 0.0038056 | 0.0038056 | 0.99789 | -0.040234 | 0.99786 | -0.040714 | 1.0455
100 | -0.0038595 | -0.00096665 | 0.0038597 | 0.00096659 | 1.8093e-07 | -6.2629e-08 | 0.0058486 | 0.0058485 | 0.0058486 | 0.98191 | -0.34868 | 0.98196 | -0.3477 | 1.6068
101 | 0.0016665 | 0.00041702 | -0.0016664 | -0.00041728 | 5.5399e-08 | -2.5757e-07 | 0.0025252 | 0.0025253 | 0.0025253 | 0.98191 | -0.34868 | 0.98187 | -0.34938 | 0.69376
102 | -0.0081248 | -0.0020349 | 0.0081254 | 0.0020351 | 5.8077e-07 | 2.4243e-07 | 0.012312 | 0.012311 | 0.012312 | 0.98196 | -0.3477 | 0.98203 | -0.3462 | 3.3823
103 | 0.002138 | 0.00053519 | -0.0021378 | -0.00053579 | 2.3131e-07 | -5.9526e-07 | 0.0032397 | 0.0032399 | 0.0032399 | 0.98196 | -0.3477 | 0.98184 | -0.34997 | 0.89009
104 | 0.0016664 | 0.00041728 | -0.0016663 | -0.00041762 | 7.3779e-08 | -3.4295e-07 | 0.0025253 | 0.0025254 | 0.0025254 | 0.98187 | -0.34938 | 0.98182 | -0.35031 | 0.6938
105 | 0.0052976 | 0.0013276 | -0.0052975 | -0.0013275 | 1.118e-07 | 1.2338e-08 | 0.0080041 | 0.0080042 | 0.0080042 | 0.98485 | -0.29132 | 0.98483 | -0.29176 | 2.1989
106 | 0.010179 | 0.0025514 | -0.010177 | -0.0025507 | 1.5646e-06 | 7.7693e-07 | 0.015379 | 0.015379 | 0.015379 | 0.98485 | -0.29132 | 0.98469 | -0.29454 | 4.2251
107 | 0.0033183 | 0.00083151 | -0.0033182 | -0.00083161 | 1.385e-07 | -9.8301e-08 | 0.0050137 | 0.0050138 | 0.0050138 | 0.98483 | -0.29176 | 0.98478 | -0.29264 | 1.3774
108 | 0.0074451 | 0.0018659 | -0.007445 | -0.0018659 | 1.1627e-07 | 4.3256e-08 | 0.011251 | 0.011251 | 0.011251 | 0.98469 | -0.29454 | 0.98467 | -0.29487 | 3.0909

## res_trafo
| p_hv_mw | q_hv_mvar | p_lv_mw | q_lv_mvar | pl_mw | ql_mvar | i_hv_ka | i_lv_ka | vm_hv_pu | va_hv_degree | vm_lv_pu | va_lv_degree | loading_percent
0 | -1.2729e-15 | -1.3162e-15 | 0.00165 | 1.2699e-07 | 0.00165 | 1.2699e-07 | 5.2857e-17 | 0.0023815 | 0.99998 | 149.9956 | 1 | 0 | 0.2619

## res_ext_grid
| p_mw | q_mvar
0 | 0.37686 | 0.095814

## res_load
| p_mw | q_mvar
0 | 0.0071208 | 0.0017847
1 | 0.0012255 | 0.00030715
2 | 0.0074782 | 0.0018742
3 | 0.01162 | 0.0029123
4 | 0.0039929 | 0.0010007
5 | 0.0050279 | 0.0012601
6 | 0.0082218 | 0.0020606
7 | 0.00091809 | 0.00023009
8 | 0.0011936 | 0.00029915
9 | 0.0032753 | 0.00082087
10 | 0.0061099 | 0.0015313
11 | 0.0028876 | 0.0007237
12 | 0.0088713 | 0.0022234
13 | 0.0013234 | 0.00033166
14 | 0.0040379 | 0.001012
15 | 0.0030764 | 0.00077102
16 | 0.0029974 | 0.00075123
17 | 0.0010743 | 0.00026926
18 | 0.0035453 | 0.00088854
19 | 0.0028232 | 0.00070756
20 | 0.002453 | 0.00061477
21 | 0.0016904 | 0.00042365
22 | 0.001563 | 0.00039173
23 | 0.0079011 | 0.0019802
24 | 0.0095804 | 0.0024011
25 | 0.0013843 | 0.00034695
26 | 0.0024754 | 0.00062038
27 | 0.0090431 | 0.0022664
28 | 0.0010161 | 0.00025466
29 | 0.0016391 | 0.00041079
30 | 0.001283 | 0.00032154
31 | 0.0017787 | 0.00044577
32 | 0.0029513 | 0.00073967
33 | 0.0021489 | 0.00053857
34 | 0.0019692 | 0.00049353
35 | 0.0027442 | 0.00068776
36 | 0.0058074 | 0.0014555
37 | 0.0029962 | 0.00075091
38 | 0.0012387 | 0.00031046
39 | 0.0015984 | 0.00040059
40 | 0.0094415 | 0.0023663
41 | 0.0091859 | 0.0023022
42 | 0.010404 | 0.0026074
43 | 0.010302 | 0.0025818
44 | 0.0097267 | 0.0024377
45 | 0.0061929 | 0.0015521
46 | 0.010909 | 0.002734
47 | 0.0014535 | 0.00036429
48 | 0.015 | 0.0037593
49 | 0.0014865 | 0.00037254
50 | 0.0025187 | 0.00063124
51 | 0.0023703 | 0.00059406
52 | 0.010775 | 0.0027006
53 | 0.0080802 | 0.0020251
54 | 0.0061952 | 0.0015527
55 | 0.0075527 | 0.0018929
56 | 0.0067987 | 0.0017039
57 | 0.011508 | 0.0028841
58 | 0.0029249 | 0.00073304
59 | 0.0062643 | 0.00157
60 | 0.0040621 | 0.0010181
61 | 0.0032376 | 0.00081142
62 | 0.0041677 | 0.0010445
63 | 0.011505 | 0.0028834
64 | 0.0090234 | 0.0022615
65 | 0.0049813 | 0.0012484
66 | 0.0049244 | 0.0012342
67 | 0.0025521 | 0.0006396
68 | 0.0015476 | 0.00038785
69 | 0.002193 | 0.00054963
70 | 0.0021271 | 0.0005331
71 | 0.0017721 | 0.00044413
72 | 0.0021378 | 0.00053579
73 | 0.0016663 | 0.00041762
74 | 0.0019792 | 0.00049604
75 | 0.0027321 | 0.00068472
76 | 0.0033182 | 0.00083161
77 | 0.007445 | 0.0018659

## dtypes
| element | column | dtype
0 | bus | name | object
1 | bus | vn_kv | float64
2 | bus | type | object
3 | bus | zone | object
4 | bus | in_service | bool
5 | load | name | object
6 | load | bus | uint32
7 | load | p_mw | float64
8 | load | q_mvar | float64
9 | load | const_z_percent | float64
10 | load | const_i_percent | float64
11 | load | sn_mva | float64
12 | load | scaling | float64
13 | load | in_service | bool
14 | load | type | object
15 | ext_grid | name | object
16 | ext_grid | bus | uint32
17 | ext_grid | vm_pu | float64
18 | ext_grid | va_degree | float64
19 | ext_grid | slack_weight | float64
20 | ext_grid | in_service | bool
21 | line | name | object
22 | line | std_type | object
23 | line | from_bus | uint32
24 | line | to_bus | uint32
25 | line | length_km | float64
26 | line | r_ohm_per_km | float64
27 | line | x_ohm_per_km | float64
28 | line | c_nf_per_km | float64
29 | line | g_us_per_km | float64
30 | line | max_i_ka | float64
31 | line | df | float64
32 | line | parallel | uint32
33 | line | type | object
34 | line | in_service | bool
35 | trafo | name | object
36 | trafo | std_type | object
37 | trafo | hv_bus | uint32
38 | trafo | lv_bus | uint32
39 | trafo | sn_mva | float64
40 | trafo | vn_hv_kv | float64
41 | trafo | vn_lv_kv | float64
42 | trafo | vk_percent | float64
43 | trafo | vkr_percent | float64
44 | trafo | pfe_kw | float64
45 | trafo | i0_percent | float64
46 | trafo | shift_degree | float64
47 | trafo | tap_side | object
48 | trafo | tap_neutral | int32
49 | trafo | tap_min | int32
50 | trafo | tap_max | int32
51 | trafo | tap_step_percent | float64
52 | trafo | tap_step_degree | float64
53 | trafo | tap_pos | int32
54 | trafo | tap_phase_shifter | bool
55 | trafo | parallel | uint32
56 | trafo | df | float64
57 | trafo | in_service | bool
58 | line_geodata | coords | object
59 | bus_geodata | x | float64
60 | bus_geodata | y | float64
61 | bus_geodata | coords | object
62 | res_bus | vm_pu | float64
63 | res_bus | va_degree | float64
64 | res_bus | p_mw | float64
65 | res_bus | q_mvar | float64
66 | res_line | p_from_mw | float64
67 | res_line | q_from_mvar | float64
68 | res_line | p_to_mw | float64
69 | res_line | q_to_mvar | float64
70 | res_line | pl_mw | float64
71 | res_line | ql_mvar | float64
72 | res_line | i_from_ka | float64
73 | res_line | i_to_ka | float64
74 | res_line | i_ka | float64
75 | res_line | vm_from_pu | float64
76 | res_line | va_from_degree | float64
77 | res_line | vm_to_pu | float64
78 | res_line | va_to_degree | float64
79 | res_line | loading_percent | float64
80 | res_trafo | p_hv_mw | float64
81 | res_trafo | q_hv_mvar | float64
82 | res_trafo | p_lv_mw | float64
83 | res_trafo | q_lv_mvar | float64
84 | res_trafo | pl_mw | float64
85 | res_trafo | ql_mvar | float64
86 | res_trafo | i_hv_ka | float64
87 | res_trafo | i_lv_ka | float64
88 | res_trafo | vm_hv_pu | float64
89 | res_trafo | va_hv_degree | float64
90 | res_trafo | vm_lv_pu | float64
91 | res_trafo | va_lv_degree | float64
92 | res_trafo | loading_percent | float64
93 | res_ext_grid | p_mw | float64
94 | res_ext_grid | q_mvar | float64
95 | res_load | p_mw | float64
96 | res_load | q_mvar | float64

## parameters
| version | format_version | converged | OPF_converged | name | f_hz | sn_mva
0 | 2.14.6 | 2.14.0 | TRUE | FALSE |  | 50 | 1