## bus
| name | vn_kv | type | zone | in_service
0 | bus_LV_2301-3_0_3_node_0 | 0.4 | n |  | TRUE
1 | bus_LV_2301-3_0_3_node_1 | 0.4 | n |  | TRUE
2 | bus_LV_2301-3_0_3_node_2 | 0.4 | n |  | TRUE
3 | bus_LV_2301-3_0_3_node_3 | 0.4 | n |  | TRUE
4 | bus_LV_2301-3_0_3_node_4 | 0.4 | n |  | TRUE
5 | bus_LV_2301-3_0_3_node_5 | 0.4 | n |  | TRUE
6 | bus_LV_2301-3_0_3_node_58 | 0.4 | n |  | TRUE
7 | bus_LV_2301-3_0_3_node_55 | 0.4 | n |  | TRUE
8 | bus_LV_2301-3_0_3_node_65 | 0.4 | n |  | TRUE
9 | bus_LV_2301-3_0_3_node_6 | 0.4 | n |  | TRUE
10 | bus_LV_2301-3_0_3_node_7 | 0.4 | n |  | TRUE
11 | bus_LV_2301-3_0_3_node_8 | 0.4 | n |  | TRUE
12 | bus_LV_2301-3_0_3_node_9 | 0.4 | n |  | TRUE
13 | bus_LV_2301-3_0_3_node_54 | 0.4 | n |  | TRUE
14 | bus_LV_2301-3_0_3_node_47 | 0.4 | n |  | TRUE
15 | bus_LV_2301-3_0_3_node_10 | 0.4 | n |  | TRUE
16 | bus_LV_2301-3_0_3_node_11 | 0.4 | n |  | TRUE
17 | bus_LV_2301-3_0_3_node_12 | 0.4 | n |  | TRUE
18 | bus_LV_2301-3_0_3_node_13 | 0.4 | n |  | TRUE
19 | bus_LV_2301-3_0_3_node_22 | 0.4 | n |  | TRUE
20 | bus_LV_2301-3_0_3_node_14 | 0.4 | n |  | TRUE
21 | bus_LV_2301-3_0_3_node_35 | 0.4 | n |  | TRUE
22 | bus_LV_2301-3_0_3_node_15 | 0.4 | n |  | TRUE
23 | bus_LV_2301-3_0_3_node_50 | 0.4 | n |  | TRUE
24 | bus_LV_2301-3_0_3_node_16 | 0.4 | n |  | TRUE
25 | bus_LV_2301-3_0_3_node_17 | 0.4 | n |  | TRUE
26 | bus_LV_2301-3_0_3_node_18 | 0.4 | n |  | TRUE
27 | bus_LV_2301-3_0_3_node_19 | 0.4 | n |  | TRUE
28 | bus_LV_2301-3_0_3_node_24 | 0.4 | n |  | TRUE
29 | bus_LV_2301-3_0_3_node_38 | 0.4 | n |  | TRUE
30 | bus_LV_2301-3_0_3_node_36 | 0.4 | n |  | TRUE
31 | bus_LV_2301-3_0_3_node_20 | 0.4 | n |  | TRUE
32 | bus_LV_2301-3_0_3_node_21 | 0.4 | n |  | TRUE
33 | bus_LV_2301-3_0_3_node_23 | 0.4 | n |  | TRUE
34 | bus_LV_2301-3_0_3_node_26 | 0.4 | n |  | TRUE
35 | bus_LV_2301-3_0_3_node_25 | 0.4 | n |  | TRUE
36 | bus_LV_2301-3_0_3_node_27 | 0.4 | n |  | TRUE
37 | bus_LV_2301-3_0_3_node_33 | 0.4 | n |  | TRUE
38 | bus_LV_2301-3_0_3_node_41 | 0.4 | n |  | TRUE
39 | bus_LV_2301-3_0_3_node_28 | 0.4 | n |  | TRUE
40 | bus_LV_2301-3_0_3_node_29 | 0.4 | n |  | TRUE
41 | bus_LV_2301-3_0_3_node_31 | 0.4 | n |  | TRUE
42 | bus_LV_2301-3_0_3_node_53 | 0.4 | n |  | TRUE
43 | bus_LV_2301-3_0_3_node_34 | 0.4 | n |  | TRUE
44 | bus_LV_2301-3_0_3_node_37 | 0.4 | n |  | TRUE
45 | bus_LV_2301-3_0_3_node_59 | 0.4 | n |  | TRUE
46 | bus_LV_2301-3_0_3_node_39 | 0.4 | n |  | TRUE
47 | bus_LV_2301-3_0_3_node_40 | 0.4 | n |  | TRUE
48 | bus_LV_2301-3_0_3_node_42 | 0.4 | n |  | TRUE
49 | bus_LV_2301-3_0_3_node_52 | 0.4 | n |  | TRUE
50 | bus_LV_2301-3_0_3_node_43 | 0.4 | n |  | TRUE
51 | bus_LV_2301-3_0_3_node_44 | 0.4 | n |  | TRUE
52 | bus_LV_2301-3_0_3_node_45 | 0.4 | n |  | TRUE
53 | bus_LV_2301-3_0_3_node_46 | 0.4 | n |  | TRUE
54 | bus_LV_2301-3_0_3_node_48 | 0.4 | n |  | TRUE
55 | bus_LV_2301-3_0_3_node_49 | 0.4 | n |  | TRUE
56 | bus_LV_2301-3_0_3_node_76 | 0.4 | n |  | TRUE
57 | bus_LV_2301-3_0_3_node_51 | 0.4 | n |  | TRUE
58 | bus_LV_2301-3_0_3_node_60 | 0.4 | n |  | TRUE
59 | bus_LV_2301-3_0_3_node_56 | 0.4 | n |  | TRUE
60 | bus_LV_2301-3_0_3_node_57 | 0.4 | n |  | TRUE
61 | bus_LV_2301-3_0_3_node_63 | 0.4 | n |  | TRUE
62 | bus_LV_2301-3_0_3_node_66 | 0.4 | n |  | TRUE
63 | bus_LV_2301-3_0_3_node_67 | 0.4 | n |  | TRUE
64 | bus_LV_2301-3_0_3_node_68 | 0.4 | n |  | TRUE
65 | bus_MV_36_1_node_149 | 20 | n |  | TRUE

## load
| name | bus | p_mw | q_mvar | const_z_percent | const_i_percent | sn_mva | scaling | in_service | type
0 | LV_2301-3_0_3_load_0 | 0 | 0.0030609 | 0.00076714 | 0 | 0 |  | 1 | TRUE | wye
1 | LV_2301-3_0_3_load_1 | 1 | 0.00521 | 0.0013057 | 0 | 0 |  | 1 | TRUE | wye
2 | LV_2301-3_0_3_load_3 | 3 | 0.0035361 | 0.00088624 | 0 | 0 |  | 1 | TRUE | wye
3 | LV_2301-3_0_3_load_5 | 5 | 0.0057167 | 0.0014327 | 0 | 0 |  | 1 | TRUE | wye
4 | LV_2301-3_0_3_load_58 | 6 | 0.0025517 | 0.00063951 | 0 | 0 |  | 1 | TRUE | wye
5 | LV_2301-3_0_3_load_55 | 7 | 0.0026296 | 0.00065905 | 0 | 0 |  | 1 | TRUE | wye
6 | LV_2301-3_0_3_load_6 | 9 | 0.0011747 | 0.00029442 | 0 | 0 |  | 1 | TRUE | wye
7 | LV_2301-3_0_3_load_8 | 11 | 0.0002205 | 5.5262e-05 | 0 | 0 |  | 1 | TRUE | wye
8 | LV_2301-3_0_3_load_9 | 12 | 0.00017508 | 4.3879e-05 | 0 | 0 |  | 1 | TRUE | wye
9 | LV_2301-3_0_3_load_54 | 13 | 0.00050963 | 0.00012772 | 0 | 0 |  | 1 | TRUE | wye
10 | LV_2301-3_0_3_load_47 | 14 | 0.00022926 | 5.7457e-05 | 0 | 0 |  | 1 | TRUE | wye
11 | LV_2301-3_0_3_load_10 | 15 | 0.0062159 | 0.0015579 | 0 | 0 |  | 1 | TRUE | wye
12 | LV_2301-3_0_3_load_11 | 16 | 0.0041702 | 0.0010451 | 0 | 0 |  | 1 | TRUE | wye
13 | LV_2301-3_0_3_load_12 | 17 | 0.008327 | 0.0020869 | 0 | 0 |  | 1 | TRUE | wye
14 | LV_2301-3_0_3_load_13 | 18 | 0.0037784 | 0.00094694 | 0 | 0 |  | 1 | TRUE | wye
15 | LV_2301-3_0_3_load_22 | 19 | 0.0049133 | 0.0012314 | 0 | 0 |  | 1 | TRUE | wye
16 | LV_2301-3_0_3_load_14 | 20 | 0.0045907 | 0.0011505 | 0 | 0 |  | 1 | TRUE | wye
17 | LV_2301-3_0_3_load_35 | 21 | 0.0085857 | 0.0021518 | 0 | 0 |  | 1 | TRUE | wye
18 | LV_2301-3_0_3_load_15 | 22 | 0.00040155 | 0.00010064 | 0 | 0 |  | 1 | TRUE | wye
19 | LV_2301-3_0_3_load_16 | 24 | 0.0090666 | 0.0022723 | 0 | 0 |  | 1 | TRUE | wye
20 | LV_2301-3_0_3_load_18 | 26 | 0.0036927 | 0.00092549 | 0 | 0 |  | 1 | TRUE | wye
21 | LV_2301-3_0_3_load_36 | 30 | 0.0090666 | 0.0022723 | 0 | 0 |  | 1 | TRUE | wye
22 | LV_2301-3_0_3_load_20 | 31 | 0.003484 | 0.00087317 | 0 | 0 |  | 1 | TRUE | wye
23 | LV_2301-3_0_3_load_21 | 32 | 0.0027184 | 0.0006813 | 0 | 0 |  | 1 | TRUE | wye
24 | LV_2301-3_0_3_load_23 | 33 | 0.0027197 | 0.00068161 | 0 | 0 |  | 1 | TRUE | wye
25 | LV_2301-3_0_3_load_26 | 34 | 0.0038972 | 0.00097674 | 0 | 0 |  | 1 | TRUE | wye
26 | LV_2301-3_0_3_load_25 | 35 | 0.009064 | 0.0022717 | 0 | 0 |  | 1 | TRUE | wye
27 | LV_2301-3_0_3_load_27 | 36 | 0.005559 | 0.0013932 | 0 | 0 |  | 1 | TRUE | wye
28 | LV_2301-3_0_3_load_33 | 37 | 0.0036853 | 0.00092362 | 0 | 0 |  | 1 | TRUE | wye
29 | LV_2301-3_0_3_load_41 | 38 | 0.0028912 | 0.00072462 | 0 | 0 |  | 1 | TRUE | wye
30 | LV_2301-3_0_3_load_28 | 39 | 0.0099413 | 0.0024915 | 0 | 0 |  | 1 | TRUE | wye
31 | LV_2301-3_0_3_load_29 | 40 | 0.0039715 | 0.00099536 | 0 | 0 |  | 1 | TRUE | wye
32 | LV_2301-3_0_3_load_31 | 41 | 0.0087449 | 0.0021917 | 0 | 0 |  | 1 | TRUE | wye
33 | LV_2301-3_0_3_load_34 | 43 | 0.0085857 | 0.0021518 | 0 | 0 |  | 1 | TRUE | wye
34 | LV_2301-3_0_3_load_37 | 44 | 0.0085857 | 0.0021518 | 0 | 0 |  | 1 | TRUE | wye
35 | LV_2301-3_0_3_load_59 | 45 | 0.0049948 | 0.0012518 | 0 | 0 |  | 1 | TRUE | wye
36 | LV_2301-3_0_3_load_39 | 46 | 0.0023848 | 0.00059767 | 0 | 0 |  | 1 | TRUE | wye
37 | LV_2301-3_0_3_load_40 | 47 | 0.002138 | 0.00053584 | 0 | 0 |  | 1 | TRUE | wye
38 | LV_2301-3_0_3_load_42 | 48 | 0.0022658 | 0.00056786 | 0 | 0 |  | 1 | TRUE | wye
39 | LV_2301-3_0_3_load_52 | 49 | 0.0023923 | 0.00059957 | 0 | 0 |  | 1 | TRUE | wye
40 | LV_2301-3_0_3_load_43 | 50 | 0.0021474 | 0.0005382 | 0 | 0 |  | 1 | TRUE | wye
41 | LV_2301-3_0_3_load_44 | 51 | 0.0021861 | 0.00054789 | 0 | 0 |  | 1 | TRUE | wye
42 | LV_2301-3_0_3_load_45 | 52 | 0.0020883 | 0.00052339 | 0 | 0 |  | 1 | TRUE | wye
43 | LV_2301-3_0_3_load_46 | 53 | 0.0042629 | 0.0010684 | 0 | 0 |  | 1 | TRUE | wye
44 | LV_2301-3_0_3_load_48 | 54 | 7.0249e-05 | 1.7606e-05 | 0 | 0 |  | 1 | TRUE | wye
45 | LV_2301-3_0_3_load_76 | 56 | 0.00026421 | 6.6217e-05 | 0 | 0 |  | 1 | TRUE | wye
46 | LV_2301-3_0_3_load_51 | 57 | 0.0050999 | 0.0012782 | 0 | 0 |  | 1 | TRUE | wye
47 | LV_2301-3_0_3_load_60 | 58 | 0.0049033 | 0.0012289 | 0 | 0 |  | 1 | TRUE | wye
48 | LV_2301-3_0_3_load_63 | 61 | 0.0023783 | 0.00059607 | 0 | 0 |  | 1 | TRUE | wye
49 | LV_2301-3_0_3_load_67 | 63 | 0.021286 | 0.0053348 | 0 | 0 |  | 1 | TRUE | wye
50 | LV_2301-3_0_3_load_68 | 64 | 0.008853 | 0.0022188 | 0 | 0 |  | 1 | TRUE | wye

## ext_grid
| name | bus | vm_pu | va_degree | slack_weight | in_service
0 |  | 36 | 1 | 0 | 1 | TRUE

## line
| name | std_type | from_bus | to_bus | length_km | r_ohm_per_km | x_ohm_per_km | c_nf_per_km | g_us_per_km | max_i_ka | df | parallel | type | in_service
0 | LV_2301-3_0_3_line_0 |  | 0 | 1 | 0.028522 | 0.125 | 0.08 | 261 | 0 | 0.364 | 1 | 1 | cs | TRUE
1 | LV_2301-3_0_3_line_1 |  | 0 | 2 | 0.013208 | 0.125 | 0.08 | 261 | 0 | 0.364 | 1 | 1 | cs | TRUE
2 | LV_2301-3_0_3_line_2 |  | 1 | 3 | 0.0045946 | 0.125 | 0.08 | 261 | 0 | 0.364 | 1 | 1 | cs | TRUE
3 | LV_2301-3_0_3_line_3 |  | 2 | 4 | 0.01774 | 0.125 | 0.08 | 261 | 0 | 0.364 | 1 | 1 | cs | TRUE
4 | LV_2301-3_0_3_line_4 |  | 2 | 5 | 0.017648 | 0.125 | 0.08 | 261 | 0 | 0.364 | 1 | 1 | cs | TRUE
5 | LV_2301-3_0_3_line_5 |  | 4 | 6 | 0.018723 | 0.125 | 0.08 | 261 | 0 | 0.364 | 1 | 1 | cs | TRUE
6 | LV_2301-3_0_3_line_6 |  | 4 | 7 | 0.016661 | 0.125 | 0.08 | 261 | 0 | 0.364 | 1 | 1 | cs | TRUE
7 | LV_2301-3_0_3_line_7 |  | 5 | 8 | 0.005071 | 0.125 | 0.08 | 261 | 0 | 0.364 | 1 | 1 | cs | TRUE
8 | LV_2301-3_0_3_line_8 |  | 6 | 62 | 0.011663 | 0.125 | 0.08 | 261 | 0 | 0.364 | 1 | 1 | cs | TRUE
9 | LV_2301-3_0_3_line_9 |  | 7 | 59 | 0.028969 | 0.125 | 0.08 | 261 | 0 | 0.364 | 1 | 1 | cs | TRUE
10 | LV_2301-3_0_3_line_10 |  | 8 | 49 | 0.073509 | 0.125 | 0.08 | 261 | 0 | 0.364 | 1 | 1 | cs | TRUE
11 | LV_2301-3_0_3_line_11 |  | 8 | 53 | 0.039295 | 0.125 | 0.08 | 261 | 0 | 0.364 | 1 | 1 | cs | TRUE
12 | LV_2301-3_0_3_line_12 |  | 9 | 10 | 0.033842 | 0.125 | 0.08 | 261 | 0 | 0.364 | 1 | 1 | cs | TRUE
13 | LV_2301-3_0_3_line_13 |  | 10 | 11 | 0.014972 | 0.125 | 0.08 | 261 | 0 | 0.364 | 1 | 1 | cs | TRUE
14 | LV_2301-3_0_3_line_14 |  | 10 | 12 | 0.048981 | 0.125 | 0.08 | 261 | 0 | 0.364 | 1 | 1 | cs | TRUE
15 | LV_2301-3_0_3_line_15 |  | 12 | 13 | 0.043818 | 0.125 | 0.08 | 261 | 0 | 0.364 | 1 | 1 | cs | TRUE
16 | LV_2301-3_0_3_line_16 |  | 12 | 14 | 0.054017 | 0.125 | 0.08 | 261 | 0 | 0.364 | 1 | 1 | cs | TRUE
17 | LV_2301-3_0_3_line_17 |  | 14 | 54 | 0.038927 | 0.125 | 0.08 | 261 | 0 | 0.364 | 1 | 1 | cs | TRUE
18 | LV_2301-3_0_3_line_18 |  | 14 | 22 | 0.12595 | 0.125 | 0.08 | 261 | 0 | 0.364 | 1 | 1 | cs | TRUE
19 | LV_2301-3_0_3_line_19 |  | 15 | 16 | 0.0077244 | 0.125 | 0.08 | 261 | 0 | 0.364 | 1 | 1 | cs | TRUE
20 | LV_2301-3_0_3_line_20 |  | 15 | 17 | 0.0075792 | 0.125 | 0.08 | 261 | 0 | 0.364 | 1 | 1 | cs | TRUE
21 | LV_2301-3_0_3_line_21 |  | 16 | 18 | 0.0055882 | 0.125 | 0.08 | 261 | 0 | 0.364 | 1 | 1 | cs | TRUE
22 | LV_2301-3_0_3_line_22 |  | 18 | 19 | 0.007223 | 0.125 | 0.08 | 261 | 0 | 0.364 | 1 | 1 | cs | TRUE
23 | LV_2301-3_0_3_line_23 |  | 19 | 31 | 0.003925 | 0.125 | 0.08 | 261 | 0 | 0.364 | 1 | 1 | cs | TRUE
24 | LV_2301-3_0_3_line_24 |  | 20 | 21 | 0.10464 | 0.125 | 0.08 | 261 | 0 | 0.364 | 1 | 1 | cs | TRUE
25 | LV_2301-3_0_3_line_25 |  | 21 | 43 | 0.014919 | 0.125 | 0.08 | 261 | 0 | 0.364 | 1 | 1 | cs | TRUE
26 | LV_2301-3_0_3_line_26 |  | 22 | 23 | 0.12702 | 0.125 | 0.08 | 261 | 0 | 0.364 | 1 | 1 | cs | TRUE
27 | LV_2301-3_0_3_line_27 |  | 23 | 57 | 0.007519 | 0.125 | 0.08 | 261 | 0 | 0.364 | 1 | 1 | cs | TRUE
28 | LV_2301-3_0_3_line_28 |  | 24 | 25 | 0.024021 | 0.125 | 0.08 | 261 | 0 | 0.364 | 1 | 1 | cs | TRUE
29 | LV_2301-3_0_3_line_29 |  | 25 | 26 | 0.0095751 | 0.125 | 0.08 | 261 | 0 | 0.364 | 1 | 1 | cs | TRUE
30 | LV_2301-3_0_3_line_30 |  | 25 | 27 | 0.012106 | 0.125 | 0.08 | 261 | 0 | 0.364 | 1 | 1 | cs | TRUE
31 | LV_2301-3_0_3_line_31 |  | 26 | 28 | 0.016034 | 0.125 | 0.08 | 261 | 0 | 0.364 | 1 | 1 | cs | TRUE
32 | LV_2301-3_0_3_line_32 |  | 27 | 29 | 0.011241 | 0.125 | 0.08 | 261 | 0 | 0.364 | 1 | 1 | cs | TRUE
33 | LV_2301-3_0_3_line_33 |  | 27 | 30 | 0.042932 | 0.125 | 0.08 | 261 | 0 | 0.364 | 1 | 1 | cs | TRUE
34 | LV_2301-3_0_3_line_34 |  | 28 | 35 | 0.017143 | 0.125 | 0.08 | 261 | 0 | 0.364 | 1 | 1 | cs | TRUE
35 | LV_2301-3_0_3_line_35 |  | 28 | 34 | 0.038454 | 0.125 | 0.08 | 261 | 0 | 0.364 | 1 | 1 | cs | TRUE
36 | LV_2301-3_0_3_line_36 |  | 28 | 36 | 0.033589 | 0.125 | 0.08 | 261 | 0 | 0.364 | 1 | 2 | cs | TRUE
37 | LV_2301-3_0_3_line_37 |  | 29 | 42 | 0.018976 | 0.125 | 0.08 | 261 | 0 | 0.364 | 1 | 1 | cs | TRUE
38 | LV_2301-3_0_3_line_38 |  | 29 | 45 | 0.083875 | 0.125 | 0.08 | 261 | 0 | 0.364 | 1 | 1 | cs | TRUE
39 | LV_2301-3_0_3_line_39 |  | 30 | 44 | 0.010575 | 0.125 | 0.08 | 261 | 0 | 0.364 | 1 | 1 | cs | TRUE
40 | LV_2301-3_0_3_line_40 |  | 31 | 32 | 0.00046343 | 0.125 | 0.08 | 261 | 0 | 0.364 | 1 | 1 | cs | TRUE
41 | LV_2301-3_0_3_line_41 |  | 32 | 33 | 0.011732 | 0.125 | 0.08 | 261 | 0 | 0.364 | 1 | 1 | cs | TRUE
42 | LV_2301-3_0_3_line_42 |  | 33 | 34 | 0.016923 | 0.125 | 0.08 | 261 | 0 | 0.364 | 1 | 1 | cs | TRUE
43 | LV_2301-3_0_3_line_43 |  | 35 | 37 | 0.027783 | 0.125 | 0.08 | 261 | 0 | 0.364 | 1 | 1 | cs | TRUE
44 | LV_2301-3_0_3_line_44 |  | 36 | 38 | 0.0041187 | 0.125 | 0.08 | 261 | 0 | 0.364 | 1 | 1 | cs | TRUE
45 | LV_2301-3_0_3_line_45 |  | 37 | 43 | 0.0088479 | 0.125 | 0.08 | 261 | 0 | 0.364 | 1 | 1 | cs | TRUE
46 | LV_2301-3_0_3_line_46 |  | 38 | 46 | 0.021806 | 0.125 | 0.08 | 261 | 0 | 0.364 | 1 | 1 | cs | TRUE
47 | LV_2301-3_0_3_line_47 |  | 39 | 40 | 0.00013249 | 0.125 | 0.08 | 261 | 0 | 0.364 | 1 | 1 | cs | TRUE
48 | LV_2301-3_0_3_line_48 |  | 40 | 41 | 0.032871 | 0.125 | 0.08 | 261 | 0 | 0.364 | 1 | 1 | cs | TRUE
49 | LV_2301-3_0_3_line_49 |  | 41 | 42 | 0.039831 | 0.125 | 0.08 | 261 | 0 | 0.364 | 1 | 1 | cs | TRUE
50 | LV_2301-3_0_3_line_50 |  | 45 | 58 | 0.0157 | 0.125 | 0.08 | 261 | 0 | 0.364 | 1 | 1 | cs | TRUE
51 | LV_2301-3_0_3_line_51 |  | 46 | 47 | 0.0055885 | 0.125 | 0.08 | 261 | 0 | 0.364 | 1 | 1 | cs | TRUE
52 | LV_2301-3_0_3_line_52 |  | 47 | 48 | 0.018634 | 0.125 | 0.08 | 261 | 0 | 0.364 | 1 | 1 | cs | TRUE
53 | LV_2301-3_0_3_line_53 |  | 48 | 49 | 0.022244 | 0.125 | 0.08 | 261 | 0 | 0.364 | 1 | 1 | cs | TRUE
54 | LV_2301-3_0_3_line_54 |  | 50 | 51 | 0.012294 | 0.125 | 0.08 | 261 | 0 | 0.364 | 1 | 1 | cs | TRUE
55 | LV_2301-3_0_3_line_55 |  | 50 | 52 | 2.4213e-05 | 0.125 | 0.08 | 261 | 0 | 0.364 | 1 | 1 | cs | TRUE
56 | LV_2301-3_0_3_line_56 |  | 52 | 53 | 0.054573 | 0.125 | 0.08 | 261 | 0 | 0.364 | 1 | 1 | cs | TRUE
57 | LV_2301-3_0_3_line_57 |  | 54 | 55 | 0.0085149 | 0.125 | 0.08 | 261 | 0 | 0.364 | 1 | 1 | cs | TRUE
58 | LV_2301-3_0_3_line_58 |  | 55 | 56 | 0.062147 | 0.125 | 0.08 | 261 | 0 | 0.364 | 1 | 1 | cs | TRUE
59 | LV_2301-3_0_3_line_59 |  | 57 | 58 | 0.024819 | 0.125 | 0.08 | 261 | 0 | 0.364 | 1 | 1 | cs | TRUE
60 | LV_2301-3_0_3_line_60 |  | 59 | 60 | 0.076788 | 0.125 | 0.08 | 261 | 0 | 0.364 | 1 | 1 | cs | TRUE
61 | LV_2301-3_0_3_line_61 |  | 60 | 61 | 0.028578 | 0.125 | 0.08 | 261 | 0 | 0.364 | 1 | 1 | cs | TRUE
62 | LV_2301-3_0_3_line_62 |  | 62 | 63 | 0.011383 | 0.125 | 0.08 | 261 | 0 | 0.364 | 1 | 1 | cs | TRUE
63 | LV_2301-3_0_3_line_63 |  | 62 | 64 | 0.019903 | 0.125 | 0.08 | 261 | 0 | 0.364 | 1 | 1 | cs | TRUE

## trafo
| name | std_type | hv_bus | lv_bus | sn_mva | vn_hv_kv | vn_lv_kv | vk_percent | vkr_percent | pfe_kw | i0_percent | shift_degree | tap_side | tap_neutral | tap_min | tap_max | tap_step_percent | tap_step_degree | tap_pos | tap_phase_shifter | parallel | df | in_service
0 | LV_2301-3_0_3_trafo_27 | 0.63 MVA 20/0.4 kV | 65 | 36 | 0.63 | 20 | 0.4 | 6 | 1.206 | 1.65 | 0.2619 | 150 | hv | 0 | -2 | 2 | 2.5 | 0 | 0 | FALSE | 1 | 1 | TRUE

## line_geodata
| x0 | y0 | x1 | y1 | x2 | y2 | x3 | y3 | x4 | y4 | x5 | y5 | x6 | y6 | x7 | y7 | x8 | y8 | x9 | y9 | x10 | y10 | x11 | y11
0 | 2584761.7877 | 1179540.679 | 2584774.6576 | 1179522.9735 | 2584778.0115 | 1179517.2502
1 | 2584754.0215 | 1179551.363 | 2584761.7877 | 1179540.679
2 | 2584780.328 | 1179513.2823 | 2584778.8331 | 1179515.8481 | 2584778.0115 | 1179517.2502
3 | 2584754.0215 | 1179551.363 | 2584758.7681 | 1179555.4752 | 2584766.9164 | 1179563.5696
4 | 2584754.0215 | 1179551.363 | 2584749.1755 | 1179547.1621 | 2584739.8856 | 1179540.8438
5 | 2584766.9164 | 1179563.5696 | 2584756.8184 | 1179579.3364
6 | 2584766.9164 | 1179563.5696 | 2584778.7331 | 1179575.3148
7 | 2584735.6925 | 1179537.9919 | 2584739.8856 | 1179540.8438
8 | 2584750.528 | 1179589.158 | 2584756.8184 | 1179579.3364
9 | 2584799.2796 | 1179595.7369 | 2584778.7331 | 1179575.3148
10 | 2584735.6925 | 1179537.9919 | 2584726.5439 | 1179553.8901 | 2584719.0442 | 1179563.4476 | 2584702.152 | 1179562.2792 | 2584691.5294 | 1179560.3944 | 2584676.4602 | 1179563.0247
11 | 2584735.6925 | 1179537.9919 | 2584720.3553 | 1179529.5935 | 2584707.3108 | 1179524.6133 | 2584699.9022 | 1179522.031 | 2584699.9022 | 1179522.031
12 | 2584285.422 | 1179686.971 | 2584283.3794 | 1179674.1698 | 2584278.4413 | 1179669.9474 | 2584264.1009 | 1179668.8624
13 | 2584285.422 | 1179686.971 | 2584291.0429 | 1179686.5338 | 2584300.3771 | 1179686.5092
14 | 2584285.422 | 1179686.971 | 2584277.9071 | 1179693.3052 | 2584272.1745 | 1179697.6892 | 2584261.8176 | 1179700.9516 | 2584251.9195 | 1179704.4017 | 2584242.2683 | 1179708.7738
15 | 2584207.829 | 1179735.7677 | 2584223.1086 | 1179722.3315 | 2584242.2683 | 1179708.7738
16 | 2584242.2683 | 1179708.7738 | 2584266.0834 | 1179757.2581
17 | 2584245.6135 | 1179790.1509 | 2584249.1321 | 1179782.6825 | 2584257.9591 | 1179767.0957 | 2584266.0834 | 1179757.2581 | 2584266.0834 | 1179757.2581
18 | 2584266.0834 | 1179757.2581 | 2584380.8234 | 1179809.193
19 | 2584674.4375 | 1179632.8527 | 2584675.8442 | 1179625.2575
20 | 2584677.2245 | 1179617.805 | 2584675.8442 | 1179625.2575
21 | 2584674.4375 | 1179632.8527 | 2584673.4198 | 1179638.3475
22 | 2584673.4198 | 1179638.3475 | 2584673.4198 | 1179638.3475 | 2584666.6585 | 1179640.8884
23 | 2584666.6585 | 1179640.8884 | 2584666.6585 | 1179640.8884 | 2584662.7782 | 1179640.2977
24 | 2584572.0746 | 1179691.5346 | 2584547.4721 | 1179793.244
25 | 2584572.0746 | 1179691.5346 | 2584577.2148 | 1179677.5289
26 | 2584450.8239 | 1179703.2014 | 2584380.8234 | 1179809.193
27 | 2584450.8239 | 1179703.2014 | 2584457.5223 | 1179699.7858
28 | 2584571.0179 | 1179624.1265 | 2584560.4242 | 1179645.6854
29 | 2584571.0179 | 1179624.1265 | 2584580.4332 | 1179625.8687
30 | 2584571.0179 | 1179624.1265 | 2584559.4208 | 1179620.5435
31 | 2584596.1992 | 1179628.786 | 2584580.4332 | 1179625.8687
32 | 2584559.4208 | 1179620.5435 | 2584548.9906 | 1179616.2795
33 | 2584559.4208 | 1179620.5435 | 2584540.161 | 1179640.0924 | 2584536.3594 | 1179641.0471 | 2584531.5417 | 1179651.5666
34 | 2584596.1992 | 1179628.786 | 2584588.3227 | 1179644.012
35 | 2584596.1992 | 1179628.786 | 2584634.0385 | 1179635.6347
36 | 2584596.1992 | 1179628.786 | 2584603.4533 | 1179618.8955 | 2584617.586 | 1179602.9278
37 | 2584548.9906 | 1179616.2795 | 2584544.9231 | 1179611.8989 | 2584543.37 | 1179608.012 | 2584544.1497 | 1179602.3182 | 2584545.0511 | 1179599.381
38 | 2584548.9906 | 1179616.2795 | 2584518.2431 | 1179647.8865 | 2584490.0157 | 1179675.9148
39 | 2584527.1384 | 1179661.1814 | 2584531.5417 | 1179651.5666
40 | 2584662.3201 | 1179640.2279 | 2584662.7782 | 1179640.2977
41 | 2584650.7222 | 1179638.4623 | 2584662.3201 | 1179640.2279
42 | 2584634.0385 | 1179635.6347 | 2584644.0393 | 1179637.4448 | 2584650.7222 | 1179638.4623
43 | 2584580.2633 | 1179669.2228 | 2584581.3322 | 1179666.3103 | 2584579.6146 | 1179660.8453 | 2584588.3227 | 1179644.012
44 | 2584617.586 | 1179602.9278 | 2584620.3158 | 1179599.8436
45 | 2584580.2633 | 1179669.2228 | 2584577.2148 | 1179677.5289
46 | 2584620.3158 | 1179599.8436 | 2584622.8219 | 1179597.0121 | 2584636.1442 | 1179584.8705
47 | 2584572.6146 | 1179531.9846 | 2584572.5621 | 1179532.1062
48 | 2584560.3719 | 1179562.6315 | 2584571.3978 | 1179534.8019 | 2584572.5621 | 1179532.1062
49 | 2584545.0511 | 1179599.381 | 2584549.9661 | 1179588.8962 | 2584560.3719 | 1179562.6315
50 | 2584490.0157 | 1179675.9148 | 2584486.4646 | 1179679.4409 | 2584478.2707 | 1179686.3148
51 | 2584636.1442 | 1179584.8705 | 2584636.6079 | 1179584.4479 | 2584640.6118 | 1179581.5186
52 | 2584640.6118 | 1179581.5186 | 2584655.6507 | 1179570.516
53 | 2584676.4602 | 1179563.0247 | 2584672.5251 | 1179563.7115 | 2584656.9648 | 1179569.5545 | 2584655.6507 | 1179570.516
54 | 2584646.5961 | 1179527.365 | 2584645.8191 | 1179527.6951 | 2584636.5354 | 1179532.5993 | 2584635.7673 | 1179533.1584
55 | 2584646.5961 | 1179527.365 | 2584646.6184 | 1179527.3555
56 | 2584699.9022 | 1179522.031 | 2584691.0375 | 1179520.5641 | 2584684.2296 | 1179519.8812 | 2584677.3774 | 1179519.7988 | 2584670.5574 | 1179520.3277 | 2584662.0517 | 1179521.8503 | 2584653.77 | 1179524.3173 | 2584646.6184 | 1179527.3555
57 | 2584241.9844 | 1179797.8536 | 2584245.6135 | 1179790.1509
58 | 2584241.9844 | 1179797.8536 | 2584244.3264 | 1179805.3847 | 2584245.1062 | 1179808.5398 | 2584245.4659 | 1179811.7071 | 2584245.7918 | 1179816.5087 | 2584246.012 | 1179821.8109 | 2584245.6678 | 1179827.3813 | 2584245.0145 | 1179834.5311 | 2584243.4016 | 1179842.7618 | 2584242.5965 | 1179847.3552 | 2584241.5866 | 1179855.4287 | 2584241.1916 | 1179859.1539
59 | 2584457.5223 | 1179699.7858 | 2584462.175 | 1179697.4133 | 2584473.172 | 1179690.5923 | 2584478.2707 | 1179686.3148
60 | 2584799.2796 | 1179595.7369 | 2584806.7997 | 1179585.2012 | 2584818.0722 | 1179563.339 | 2584821.2943 | 1179541.7531 | 2584817.3171 | 1179524.7768
61 | 2584817.3171 | 1179524.7768 | 2584844.6245 | 1179516.3496
62 | 2584750.528 | 1179589.158 | 2584739.8057 | 1179593.0652
63 | 2584750.528 | 1179589.158 | 2584765.6476 | 1179602.1482

## bus_geodata
| x | y | coords
0 | 2584761.7877 | 1179540.679
1 | 2584778.0115 | 1179517.2502
2 | 2584754.0215 | 1179551.363
3 | 2584780.328 | 1179513.2823
4 | 2584766.9164 | 1179563.5696
5 | 2584739.8856 | 1179540.8438
6 | 2584756.8184 | 1179579.3364
7 | 2584778.7331 | 1179575.3148
8 | 2584735.6925 | 1179537.9919
9 | 2584264.1009 | 1179668.8624
10 | 2584285.422 | 1179686.971
11 | 2584300.3771 | 1179686.5092
12 | 2584242.2683 | 1179708.7738
13 | 2584207.829 | 1179735.7677
14 | 2584266.0834 | 1179757.2581
15 | 2584675.8442 | 1179625.2575
16 | 2584674.4375 | 1179632.8527
17 | 2584677.2245 | 1179617.805
18 | 2584673.4198 | 1179638.3475
19 | 2584666.6585 | 1179640.8884
20 | 2584547.4721 | 1179793.244
21 | 2584572.0746 | 1179691.5346
22 | 2584380.8234 | 1179809.193
23 | 2584450.8239 | 1179703.2014
24 | 2584560.4242 | 1179645.6854
25 | 2584571.0179 | 1179624.1265
26 | 2584580.4332 | 1179625.8687
27 | 2584559.4208 | 1179620.5435
28 | 2584596.1992 | 1179628.786
29 | 2584548.9906 | 1179616.2795
30 | 2584531.5417 | 1179651.5666
31 | 2584662.7782 | 1179640.2977
32 | 2584662.3201 | 1179640.2279
33 | 2584650.7222 | 1179638.4623
34 | 2584634.0385 | 1179635.6347
35 | 2584588.3227 | 1179644.012
36 | 2584617.586 | 1179602.9278
37 | 2584580.2633 | 1179669.2228
38 | 2584620.3158 | 1179599.8436
39 | 2584572.6146 | 1179531.9846
40 | 2584572.5621 | 1179532.1062
41 | 2584560.3719 | 1179562.6315
42 | 2584545.0511 | 1179599.381
43 | 2584577.2148 | 1179677.5289
44 | 2584527.1384 | 1179661.1814
45 | 2584490.0157 | 1179675.9148
46 | 2584636.1442 | 1179584.8705
47 | 2584640.6118 | 1179581.5186
48 | 2584655.6507 | 1179570.516
49 | 2584676.4602 | 1179563.0247
50 | 2584646.5961 | 1179527.365
51 | 2584635.7673 | 1179533.1584
52 | 2584646.6184 | 1179527.3555
53 | 2584699.9022 | 1179522.031
54 | 2584245.6135 | 1179790.1509
55 | 2584241.9844 | 1179797.8536
56 | 2584241.1916 | 1179859.1539
57 | 2584457.5223 | 1179699.7858
58 | 2584478.2707 | 1179686.3148
59 | 2584799.2796 | 1179595.7369
60 | 2584817.3171 | 1179524.7768
61 | 2584844.6245 | 1179516.3496
62 | 2584750.528 | 1179589.158
63 | 2584739.8057 | 1179593.0652
64 | 2584765.6476 | 1179602.1482
65 | 2584596.1992 | 1179628.786

## line_std_types
| c_nf_per_km | r_ohm_per_km | x_ohm_per_km | max_i_ka | type | q_mm2 | alpha | voltage_rating
NAYY 4x50 SE | 210 | 0.642 | 0.083 | 0.142 | cs | 50 | 0.00403 | LV
NAYY 4x120 SE | 264 | 0.225 | 0.08 | 0.242 | cs | 120 | 0.00403 | LV
NAYY 4x150 SE | 261 | 0.208 | 0.08 | 0.27 | cs | 150 | 0.00403 | LV
NA2XS2Y 1x95 RM/25 12/20 kV | 216 | 0.313 | 0.132 | 0.252 | cs | 95 | 0.00403 | MV
NA2XS2Y 1x185 RM/25 12/20 kV | 273 | 0.161 | 0.117 | 0.362 | cs | 185 | 0.00403 | MV
NA2XS2Y 1x240 RM/25 12/20 kV | 304 | 0.122 | 0.112 | 0.421 | cs | 240 | 0.00403 | MV
NA2XS2Y 1x95 RM/25 6/10 kV | 315 | 0.313 | 0.123 | 0.249 | cs | 95 | 0.00403 | MV
NA2XS2Y 1x185 RM/25 6/10 kV | 406 | 0.161 | 0.11 | 0.358 | cs | 185 | 0.00403 | MV
NA2XS2Y 1x240 RM/25 6/10 kV | 456 | 0.122 | 0.105 | 0.416 | cs | 240 | 0.00403 | MV
NA2XS2Y 1x150 RM/25 12/20 kV | 250 | 0.206 | 0.116 | 0.319 | cs | 150 | 0.00403 | MV
NA2XS2Y 1x120 RM/25 12/20 kV | 230 | 0.253 | 0.119 | 0.283 | cs | 120 | 0.00403 | MV
NA2XS2Y 1x70 RM/25 12/20 kV | 190 | 0.443 | 0.132 | 0.22 | cs | 70 | 0.00403 | MV
NA2XS2Y 1x150 RM/25 6/10 kV | 360 | 0.206 | 0.11 | 0.315 | cs | 150 | 0.00403 | MV
NA2XS2Y 1x120 RM/25 6/10 kV | 340 | 0.253 | 0.113 | 0.28 | cs | 120 | 0.00403 | MV
NA2XS2Y 1x70 RM/25 6/10 kV | 280 | 0.443 | 0.123 | 0.217 | cs | 70 | 0.00403 | MV
N2XS(FL)2Y 1x120 RM/35 64/110 kV | 112 | 0.153 | 0.166 | 0.366 | cs | 120 | 0.00393 | HV
N2XS(FL)2Y 1x185 RM/35 64/110 kV | 125 | 0.099 | 0.156 | 0.457 | cs | 185 | 0.00393 | HV
N2XS(FL)2Y 1x240 RM/35 64/110 kV | 135 | 0.075 | 0.149 | 0.526 | cs | 240 | 0.00393 | HV
N2XS(FL)2Y 1x300 RM/35 64/110 kV | 144 | 0.06 | 0.144 | 0.588 | cs | 300 | 0.00393 | HV
15-AL1/3-ST1A 0.4 | 11 | 1.8769 | 0.35 | 0.105 | ol | 16 | 0.00403 | LV
24-AL1/4-ST1A 0.4 | 11.25 | 1.2012 | 0.335 | 0.14 | ol | 24 | 0.00403 | LV
48-AL1/8-ST1A 0.4 | 12.2 | 0.5939 | 0.3 | 0.21 | ol | 48 | 0.00403 | LV
94-AL1/15-ST1A 0.4 | 13.2 | 0.306 | 0.29 | 0.35 | ol | 94 | 0.00403 | LV
34-AL1/6-ST1A 10.0 | 9.7 | 0.8342 | 0.36 | 0.17 | ol | 34 | 0.00403 | MV
48-AL1/8-ST1A 10.0 | 10.1 | 0.5939 | 0.35 | 0.21 | ol | 48 | 0.00403 | MV
70-AL1/11-ST1A 10.0 | 10.4 | 0.4132 | 0.339 | 0.29 | ol | 70 | 0.00403 | MV
94-AL1/15-ST1A 10.0 | 10.75 | 0.306 | 0.33 | 0.35 | ol | 94 | 0.00403 | MV
122-AL1/20-ST1A 10.0 | 11.1 | 0.2376 | 0.323 | 0.41 | ol | 122 | 0.00403 | MV
149-AL1/24-ST1A 10.0 | 11.25 | 0.194 | 0.315 | 0.47 | ol | 149 | 0.00403 | MV
34-AL1/6-ST1A 20.0 | 9.15 | 0.8342 | 0.382 | 0.17 | ol | 34 | 0.00403 | MV
48-AL1/8-ST1A 20.0 | 9.5 | 0.5939 | 0.372 | 0.21 | ol | 48 | 0.00403 | MV
70-AL1/11-ST1A 20.0 | 9.7 | 0.4132 | 0.36 | 0.29 | ol | 70 | 0.00403 | MV
94-AL1/15-ST1A 20.0 | 10 | 0.306 | 0.35 | 0.35 | ol | 94 | 0.00403 | MV
122-AL1/20-ST1A 20.0 | 10.3 | 0.2376 | 0.344 | 0.41 | ol | 122 | 0.00403 | MV
149-AL1/24-ST1A 20.0 | 10.5 | 0.194 | 0.337 | 0.47 | ol | 149 | 0.00403 | MV
184-AL1/30-ST1A 20.0 | 10.75 | 0.1571 | 0.33 | 0.535 | ol | 184 | 0.00403 | MV
243-AL1/39-ST1A 20.0 | 11 | 0.1188 | 0.32 | 0.645 | ol | 243 | 0.00403 | MV
48-AL1/8-ST1A 110.0 | 8 | 0.5939 | 0.46 | 0.21 | ol | 48 | 0.00403 | HV
70-AL1/11-ST1A 110.0 | 8.4 | 0.4132 | 0.45 | 0.29 | ol | 70 | 0.00403 | HV
94-AL1/15-ST1A 110.0 | 8.65 | 0.306 | 0.44 | 0.35 | ol | 94 | 0.00403 | HV
122-AL1/20-ST1A 110.0 | 8.5 | 0.2376 | 0.43 | 0.41 | ol | 122 | 0.00403 | HV
149-AL1/24-ST1A 110.0 | 8.75 | 0.194 | 0.41 | 0.47 | ol | 149 | 0.00403 | HV
184-AL1/30-ST1A 110.0 | 8.8 | 0.1571 | 0.4 | 0.535 | ol | 184 | 0.00403 | HV
243-AL1/39-ST1A 110.0 | 9 | 0.1188 | 0.39 | 0.645 | ol | 243 | 0.00403 | HV
305-AL1/39-ST1A 110.0 | 9.2 | 0.0949 | 0.38 | 0.74 | ol | 305 | 0.00403 | HV
490-AL1/64-ST1A 110.0 | 9.75 | 0.059 | 0.37 | 0.96 | ol | 490 | 0.00403 | HV
679-AL1/86-ST1A 110.0 | 9.95 | 0.042 | 0.36 | 1.15 | ol | 679 | 0.00403 | HV
490-AL1/64-ST1A 220.0 | 10 | 0.059 | 0.285 | 0.96 | ol | 490 | 0.00403 | HV
679-AL1/86-ST1A 220.0 | 11.7 | 0.042 | 0.275 | 1.15 | ol | 679 | 0.00403 | HV
490-AL1/64-ST1A 380.0 | 11 | 0.059 | 0.253 | 0.96 | ol | 490 | 0.00403 | HV
679-AL1/86-ST1A 380.0 | 14.6 | 0.042 | 0.25 | 1.15 | ol | 679 | 0.00403 | HV

## trafo_std_types
| i0_percent | pfe_kw | vkr_percent | sn_mva | vn_lv_kv | vn_hv_kv | vk_percent | shift_degree | vector_group | tap_side | tap_neutral | tap_min | tap_max | tap_step_degree | tap_step_percent | tap_phase_shifter
160 MVA 380/110 kV | 0.06 | 60 | 0.25 | 160 | 110 | 380 | 12.2 | 0 | Yy0 | hv | 0 | -9 | 9 | 0 | 1.5 | FALSE
100 MVA 220/110 kV | 0.06 | 55 | 0.26 | 100 | 110 | 220 | 12 | 0 | Yy0 | hv | 0 | -9 | 9 | 0 | 1.5 | FALSE
63 MVA 110/20 kV | 0.04 | 22 | 0.32 | 63 | 20 | 110 | 18 | 150 | YNd5 | hv | 0 | -9 | 9 | 0 | 1.5 | FALSE
40 MVA 110/20 kV | 0.05 | 18 | 0.34 | 40 | 20 | 110 | 16.2 | 150 | YNd5 | hv | 0 | -9 | 9 | 0 | 1.5 | FALSE
25 MVA 110/20 kV | 0.07 | 14 | 0.41 | 25 | 20 | 110 | 12 | 150 | YNd5 | hv | 0 | -9 | 9 | 0 | 1.5 | FALSE
63 MVA 110/10 kV | 0.04 | 22 | 0.32 | 63 | 10 | 110 | 18 | 150 | YNd5 | hv | 0 | -9 | 9 | 0 | 1.5 | FALSE
40 MVA 110/10 kV | 0.05 | 18 | 0.34 | 40 | 10 | 110 | 16.2 | 150 | YNd5 | hv | 0 | -9 | 9 | 0 | 1.5 | FALSE
25 MVA 110/10 kV | 0.07 | 14 | 0.41 | 25 | 10 | 110 | 12 | 150 | YNd5 | hv | 0 | -9 | 9 | 0 | 1.5 | FALSE
0.25 MVA 20/0.4 kV | 0.32 | 0.8 | 1.44 | 0.25 | 0.4 | 20 | 6 | 150 | Yzn5 | hv | 0 | -2 | 2 | 0 | 2.5 | FALSE
0.4 MVA 20/0.4 kV | 0.3375 | 1.35 | 1.425 | 0.4 | 0.4 | 20 | 6 | 150 | Dyn5 | hv | 0 | -2 | 2 | 0 | 2.5 | FALSE
0.63 MVA 20/0.4 kV | 0.2619 | 1.65 | 1.206 | 0.63 | 0.4 | 20 | 6 | 150 | Dyn5 | hv | 0 | -2 | 2 | 0 | 2.5 | FALSE
0.25 MVA 10/0.4 kV | 0.24 | 0.6 | 1.2 | 0.25 | 0.4 | 10 | 4 | 150 | Dyn5 | hv | 0 | -2 | 2 | 0 | 2.5 | FALSE
0.4 MVA 10/0.4 kV | 0.2375 | 0.95 | 1.325 | 0.4 | 0.4 | 10 | 4 | 150 | Dyn5 | hv | 0 | -2 | 2 | 0 | 2.5 | FALSE
0.63 MVA 10/0.4 kV | 0.1873 | 1.18 | 1.0794 | 0.63 | 0.4 | 10 | 4 | 150 | Dyn5 | hv | 0 | -2 | 2 | 0 | 2.5 | FALSE

## trafo3w_std_types
| sn_hv_mva | sn_mv_mva | sn_lv_mva | vn_hv_kv | vn_mv_kv | vn_lv_kv | vk_hv_percent | vk_mv_percent | vk_lv_percent | vkr_hv_percent | vkr_mv_percent | vkr_lv_percent | pfe_kw | i0_percent | shift_mv_degree | shift_lv_degree | vector_group | tap_side | tap_neutral | tap_min | tap_max | tap_step_percent
63/25/38 MVA 110/20/10 kV | 63 | 25 | 38 | 110 | 20 | 10 | 10.4 | 10.4 | 10.4 | 0.28 | 0.32 | 0.35 | 35 | 0.89 | 0 | 0 | YN0yn0yn0 | hv | 0 | -10 | 10 | 1.2
63/25/38 MVA 110/10/10 kV | 63 | 25 | 38 | 110 | 10 | 10 | 10.4 | 10.4 | 10.4 | 0.28 | 0.32 | 0.35 | 35 | 0.89 | 0 | 0 | YN0yn0yn0 | hv | 0 | -10 | 10 | 1.2

## fuse_std_types
| fuse_type | i_rated_a | t_avg | t_min | t_total | x_avg | x_min | x_total
HV 100A | HV 100A | 100 | 0 | [10.0, 3.64, 0.854, 0.281, 0.1, 0.0531, 0.022, 0.01] | [10.0, 4.267, 1.21, 0.403, 0.1, 0.058, 0.022, 0.01] | 0 | [300.0, 350.0, 450.0, 550.0, 700.0, 850.0, 1200.0, 1752.0] | [600.0, 700.0, 900.0, 1150.0, 1665.0, 2000.0, 3000.0, 4313.0]
HV 10A | HV 10A | 10 | 0 | [10.0, 1675.0, 0.344, 0.156, 0.1, 0.0417, 0.0171, 0.01] | [10.0, 1.3, 0.3, 0.155, 0.1, 0.0555, 0.023, 0.01] | 0 | [30.0, 32.0, 35.0, 37.0, 39.0, 50.0, 70.0, 88.0] | [60.0, 70.0, 80.0, 87.0, 94.0, 110.0, 150.0, 216.0]
HV 125A | HV 125A | 125 | 0 | [10.0, 1.82, 0.344, 0.1, 0.0467, 0.0269, 0.01] | [10.0, 2.478, 0.426, 0.1, 0.0427, 0.0211, 0.01] | 0 | [375.0, 500.0, 700.0, 925.0, 1200.0, 1500.0, 2341.0] | [750.0, 1000.0, 1500.0, 2200.0, 3000.0, 4000.0, 5765.0]
HV 160A | HV 160A | 160 | 0 | [10.0, 4.15, 1.03, 0.198, 0.1, 0.051, 0.0172, 0.01] | [10.0, 2.3, 0.734, 0.274, 0.1, 0.046, 0.0177, 0.01] | 0 | [480.0, 550.0, 700.0, 1000.0, 1260.0, 1600.0, 2500.0, 3227.0] | [960.0, 1300.0, 1700.0, 2200.0, 2996.0, 4000.0, 6000.0, 7946.0]
HV 16A | HV 16A | 16 | 0 | [10.0, 0.352, 0.164, 0.1, 0.0649, 0.0342, 0.01] | [10.0, 2.34, 0.722, 0.181, 0.1, 0.055, 0.0296, 0.01] | 0 | [48.0, 60.0, 65.0, 71.0, 80.0, 100.0, 162.0] | [96.0, 110.0, 125.0, 150.0, 168.0, 200.0, 250.0, 398.0]
HV 200A | HV 200A | 200 | 0 | [10.0, 4.267, 1.21, 0.403, 0.1, 0.058, 0.022, 0.01] | [10.0, 3.73, 1.654, 0.328, 0.1, 0.0531, 0.019, 0.01] | 0 | [600.0, 700.0, 900.0, 1150.0, 1665.0, 2000.0, 3000.0, 4313.0] | [1200.0, 1500.0, 1800.0, 2700.0, 3960.0, 5000.0, 7500.0, 10620.0]
HV 20A | HV 20A | 20 | 0 | [10.0, 1.3, 0.3, 0.155, 0.1, 0.0555, 0.023, 0.01] | [10.0, 1.3, 0.161, 0.1, 0.0611, 0.0399, 0.0141, 0.01] | 0 | [60.0, 70.0, 80.0, 87.0, 94.0, 110.0, 150.0, 216.0] | [120.0, 150.0, 200.0, 223.0, 260.0, 300.0, 450.0, 532.0]
HV 25A | HV 25A | 25 | 0 | [10.0, 2.512, 0.833, 0.299, 0.1, 0.0372, 0.0223, 0.01] | [10.0, 3.125, 0.597, 0.198, 0.1, 0.0378, 0.022, 0.01] | 0 | [75.0, 82.0, 90.0, 100.0, 124.0, 170.0, 200.0, 289.0] | [150.0, 170.0, 210.0, 250.0, 294.0, 400.0, 500.0, 711.0]
HV 31.5A | HV 31.5A | 31.5 | 0 | [10.0, 2.34, 0.722, 0.181, 0.1, 0.055, 0.0296, 0.01] | [10.0, 2.84, 0.368, 0.164, 0.1, 0.0621, 0.0378, 0.0195, 0.01] | 0 | [95.0, 110.0, 125.0, 150.0, 165.0, 200.0, 250.0, 390.0] | [189.0, 220.0, 300.0, 350.0, 393.0, 450.0, 530.0, 700.0, 960.0]
HV 40A | HV 40A | 40 | 0 | [10.0, 1.3, 0.161, 0.1, 0.0611, 0.0399, 0.0141, 0.01] | [10.0, 2.05, 0.369, 0.198, 0.1, 0.051, 0.0298, 0.01] | 0 | [120.0, 150.0, 200.0, 223.0, 260.0, 300.0, 450.0, 532.0] | [240.0, 300.0, 400.0, 450.0, 530.0, 650.0, 800.0, 1311.0]
HV 50A | HV 50A | 50 | 0 | [10.0, 3.215, 0.597, 0.198, 0.1, 0.0378, 0.022, 0.01] | [10.0, 3.64, 0.854, 0.281, 0.1, 0.0531, 0.022, 0.01] | 0 | [150.0, 170.0, 210.0, 250.0, 294.0, 400.0, 500.0, 711.0] | [300.0, 350.0, 450.0, 550.0, 700.0, 850.0, 1200.0, 1752.0]
HV 6.3A | HV 6.3A | 6.3 | 0 | [10.0, 1.39, 0.344, 0.168, 0.1, 0.056, 0.0263, 0.01] | [10.0, 1.711, 0.516, 0.198, 0.1, 0.0634, 0.0303, 0.01] | 0 | [19.0, 19.5, 20.4, 20.8, 22.0, 25.0, 32.0, 48.0] | [38.0, 40.0, 43.0, 48.0, 53.0, 60.0, 75.0, 118.0]
HV 63A | HV 63A | 63 | 0 | [10.0, 2.84, 0.368, 0.164, 0.1, 0.0621, 0.0378, 0.0195, 0.01] | [10.0, 1.82, 0.344, 0.1, 0.0467, 0.0269, 0.01] | 0 | [189.0, 220.0, 300.0, 350.0, 393.0, 450.0, 530.0, 700.0, 961.0] | [378.0, 500.0, 700.0, 934.0, 1200.0, 1500.0, 2366.0]
HV 80A | HV 80A | 80 | 0 | [10.0, 2.05, 0.369, 0.198, 0.1, 0.051, 0.0298, 0.01] | [10.0, 4.15, 1.03, 0.198, 0.1, 0.051, 0.0172, 0.01] | 0 | [240.0, 300.0, 400.0, 450.0, 530.0, 650.0, 800.0, 1311.0] | [480.0, 550.0, 700.0, 1000.0, 1260.0, 1600.0, 2500.0, 3227.0]
Siemens NH-1-100 | Siemens NH-1-100 | 100 | [5400.0, 2000.0, 400.0, 20.0, 1.0, 0.2, 0.012, 0.004] | 0 | 0 | [150.0, 190.0, 250.0, 430.0, 900.0, 1250.0, 2700.0, 3600.0] | 0 | 0
Siemens NH-1-125 | Siemens NH-1-125 | 125 | [4800.0, 120.0, 7.0, 0.1, 0.004] | 0 | 0 | [180.0, 400.0, 740.0, 2000.0, 4250.0] | 0 | 0
Siemens NH-1-16 | Siemens NH-1-16 | 16 | [4000.0, 400.0, 2.0, 0.1, 0.04, 0.01] | 0 | 0 | [26.0, 35.0, 75.0, 150.0, 200.0, 300.0] | 0 | 0
Siemens NH-1-160 | Siemens NH-1-160 | 160 | [4800.0, 120.0, 7.0, 0.1, 0.004] | 0 | 0 | [210.0, 500.0, 900.0, 2300.0, 5000.0] | 0 | 0
Siemens NH-1-25 | Siemens NH-1-25 | 25 | [4000.0, 1000.0, 10.0, 0.2, 0.02, 0.01] | 0 | 0 | [40.0, 50.0, 100.0, 210.0, 400.0, 500.0] | 0 | 0
Siemens NH-1-50 | Siemens NH-1-50 | 50 | [4000.0, 40.0, 4.0, 1.0, 0.02, 0.01] | 0 | 0 | [86.0, 200.0, 300.0, 400.0, 1000.0, 1280.0] | 0 | 0
Siemens NH-1-63 | Siemens NH-1-63 | 63 | [4000.0, 100.0, 10.0, 2.0, 0.04, 0.01] | 0 | 0 | [100.0, 200.0, 300.0, 400.0, 1000.0, 1500.0] | 0 | 0
Siemens NH-1-80 | Siemens NH-1-80 | 80 | [4800.0, 120.0, 7.0, 0.1, 0.01] | 0 | 0 | [150.58, 250.0, 450.0, 1150.0, 2470.0] | 0 | 0
Siemens NH-2-1000 | Siemens NH-2-1000 | 1000 | [4800.0, 120.0, 7.0, 0.1, 0.004] | 0 | 0 | [1900.0, 3500.0, 8400.0, 24000.0, 52000.0] | 0 | 0
Siemens NH-2-200 | Siemens NH-2-200 | 200 | [4800.0, 120.0, 7.0, 0.1, 0.004] | 0 | 0 | [280.0, 650.0, 1200.0, 3000.0, 7000.0] | 0 | 0
Siemens NH-2-224 | Siemens NH-2-224 | 224 | [4800.0, 120.0, 7.0, 0.2, 0.04, 0.004] | 0 | 0 | [400.0, 750.0, 1453.0, 3025.0, 4315.0, 7600.0] | 0 | 0
Siemens NH-2-250 | Siemens NH-2-250 | 250 | [4800.0, 120.0, 7.0, 0.1, 0.004] | 0 | 0 | [450.0, 800.0, 1650.0, 4000.0, 8500.0] | 0 | 0
Siemens NH-2-315 | Siemens NH-2-315 | 315 | [4800.0, 120.0, 7.0, 0.1, 0.004] | 0 | 0 | [550.0, 920.0, 1900.0, 5000.0, 11000.0] | 0 | 0
Siemens NH-2-355 | Siemens NH-2-355 | 355 | [4800.0, 120.0, 6.0, 0.1, 0.004] | 0 | 0 | [650.0, 1116.27, 2350.0, 5840.0, 12790.0] | 0 | 0
Siemens NH-2-400 | Siemens NH-2-400 | 400 | [4800.0, 120.0, 7.0, 0.1, 0.004] | 0 | 0 | [720.0, 1350.0, 2800.0, 6500.0, 15000.0] | 0 | 0
Siemens NH-2-425 | Siemens NH-2-425 | 425 | [4800.0, 120.0, 7.0, 0.1, 0.004] | 0 | 0 | [850.0, 1500.0, 3050.0, 7500.0, 16500.0] | 0 | 0
Siemens NH-2-630 | Siemens NH-2-630 | 630 | [4800.0, 120.0, 7.0, 0.1, 0.004] | 0 | 0 | [1200.0, 2000.0, 4800.0, 12000.0, 26000.0] | 0 | 0

## res_bus
| vm_pu | va_degree | p_mw | q_mvar
0 | 0.98959 | -0.20001 | 0.0030609 | 0.00076714
1 | 0.98936 | -0.20445 | 0.00521 | 0.0013057
2 | 0.98973 | -0.19724 | 0 | 0
3 | 0.98935 | -0.20474 | 0.0035361 | 0.00088624
4 | 0.98912 | -0.20915 | 0 | 0
5 | 0.99053 | -0.1817 | 0.0057167 | 0.0014327
6 | 0.98856 | -0.22006 | 0.0025517 | 0.00063951
7 | 0.98904 | -0.21063 | 0.0026296 | 0.00065905
8 | 0.99079 | -0.17673 | 0 | 0
9 | 0.99245 | -0.14562 | 0.0011747 | 0.00029442
10 | 0.99248 | -0.14491 | 0 | 0
11 | 0.99248 | -0.14497 | 0.0002205 | 5.5262e-05
12 | 0.99254 | -0.1437 | 0.00017508 | 4.3879e-05
13 | 0.99252 | -0.1441 | 0.00050963 | 0.00012772
14 | 0.99265 | -0.14171 | 0.00022926 | 5.7457e-05
15 | 0.99498 | -0.096474 | 0.0062159 | 0.0015579
16 | 0.99508 | -0.094496 | 0.0041702 | 0.0010451
17 | 0.99493 | -0.097585 | 0.008327 | 0.0020869
18 | 0.99518 | -0.092656 | 0.0037784 | 0.00094694
19 | 0.99533 | -0.089797 | 0.0049133 | 0.0012314
20 | 0.99579 | -0.080843 | 0.0045907 | 0.0011505
21 | 0.99623 | -0.0724 | 0.0085857 | 0.0021518
22 | 0.99295 | -0.13579 | 0.00040155 | 0.00010064
23 | 0.9933 | -0.12892 | 0 | 0
24 | 0.99594 | -0.077955 | 0.0090666 | 0.0022723
25 | 0.99614 | -0.074129 | 0 | 0
26 | 0.99673 | -0.062791 | 0.0036927 | 0.00092549
27 | 0.99549 | -0.086551 | 0 | 0
28 | 0.99777 | -0.0428 | 0 | 0
29 | 0.99508 | -0.094606 | 0 | 0
30 | 0.9948 | -0.09989 | 0.0090666 | 0.0022723
31 | 0.99543 | -0.087905 | 0.003484 | 0.00087317
32 | 0.99544 | -0.087653 | 0.0027184 | 0.0006813
33 | 0.9958 | -0.08072 | 0.0027197 | 0.00068161
34 | 0.99636 | -0.06992 | 0.0038972 | 0.00097674
35 | 0.99723 | -0.053165 | 0.009064 | 0.0022717
36 | 1 | 0 | -0.22684 | -0.056944
37 | 0.99659 | -0.065567 | 0.0036853 | 0.00092362
38 | 0.99971 | -0.0056009 | 0.0028912 | 0.00072462
39 | 0.99344 | -0.12619 | 0.0099413 | 0.0024915
40 | 0.99344 | -0.12616 | 0.0039715 | 0.00099536
41 | 0.99386 | -0.11809 | 0.0087449 | 0.0021917
42 | 0.99468 | -0.10218 | 0 | 0
43 | 0.99641 | -0.068947 | 0.0085857 | 0.0021518
44 | 0.99472 | -0.10149 | 0.0085857 | 0.0021518
45 | 0.9937 | -0.12131 | 0.0049948 | 0.0012518
46 | 0.9982 | -0.034206 | 0.0023848 | 0.00059767
47 | 0.99783 | -0.041318 | 0.002138 | 0.00053584
48 | 0.99663 | -0.064369 | 0.0022658 | 0.00056786
49 | 0.99523 | -0.091072 | 0.0023923 | 0.00059957
50 | 0.99008 | -0.19042 | 0.0021474 | 0.0005382
51 | 0.99006 | -0.1909 | 0.0021861 | 0.00054789
52 | 0.99008 | -0.19042 | 0.0020883 | 0.00052339
53 | 0.99041 | -0.18419 | 0.0042629 | 0.0010684
54 | 0.99264 | -0.14194 | 7.0249e-05 | 1.7606e-05
55 | 0.99263 | -0.14198 | 0 | 0
56 | 0.99262 | -0.14227 | 0.00026421 | 6.6217e-05
57 | 0.99332 | -0.12851 | 0.0050999 | 0.0012782
58 | 0.99351 | -0.12494 | 0.0049033 | 0.0012289
59 | 0.98898 | -0.21186 | 0 | 0
60 | 0.98881 | -0.21512 | 0 | 0
61 | 0.98875 | -0.21633 | 0.0023783 | 0.00059607
62 | 0.98823 | -0.22633 | 0 | 0
63 | 0.98801 | -0.23065 | 0.021286 | 0.0053348
64 | 0.98807 | -0.22947 | 0.008853 | 0.0022188
65 | 0.99998 | 149.9956 | 0 | 0

## res_line
| p_from_mw | q_from_mvar | p_to_mw | q_to_mvar | pl_mw | ql_mvar | i_from_ka | i_to_ka | i_ka | vm_from_pu | va_from_degree | vm_to_pu | va_to_degree | loading_percent
0 | 0.008748 | 0.0021928 | -0.0087462 | -0.002192 | 1.8508e-06 | 8.1814e-07 | 0.013154 | 0.013154 | 0.013154 | 0.98959 | -0.20001 | 0.98936 | -0.20445 | 3.6138
1 | -0.011809 | -0.0029599 | 0.011811 | 0.0029607 | 1.5618e-06 | 8.298e-07 | 0.017757 | 0.017757 | 0.017757 | 0.98959 | -0.20001 | 0.98973 | -0.19724 | 4.8783
2 | 0.0035362 | 0.00088621 | -0.0035361 | -0.00088624 | 4.8737e-08 | -2.781e-08 | 0.0053185 | 0.0053185 | 0.0053185 | 0.98936 | -0.20445 | 0.98935 | -0.20474 | 1.4611
3 | 0.037753 | 0.0094799 | -0.037732 | -0.0094665 | 2.1437e-05 | 1.3492e-05 | 0.056766 | 0.056767 | 0.056767 | 0.98973 | -0.19724 | 0.98912 | -0.20915 | 15.5952
4 | -0.049564 | -0.012441 | 0.0496 | 0.012464 | 3.6755e-05 | 2.3296e-05 | 0.074523 | 0.074523 | 0.074523 | 0.98973 | -0.19724 | 0.99053 | -0.1817 | 20.4734
5 | 0.032723 | 0.0082126 | -0.032706 | -0.008202 | 1.7018e-05 | 1.0651e-05 | 0.049232 | 0.049232 | 0.049232 | 0.98912 | -0.20915 | 0.98856 | -0.22006 | 13.5252
6 | 0.005009 | 0.0012538 | -0.0050086 | -0.0012538 | 3.5472e-07 | 1.3191e-08 | 0.0075349 | 0.007535 | 0.007535 | 0.98912 | -0.20915 | 0.98904 | -0.21063 | 2.07
7 | -0.055317 | -0.013897 | 0.05533 | 0.013905 | 1.3135e-05 | 8.3413e-06 | 0.083111 | 0.083111 | 0.083111 | 0.99053 | -0.1817 | 0.99079 | -0.17673 | 22.8327
8 | 0.030154 | 0.0075625 | -0.030145 | -0.0075569 | 9.0113e-06 | 5.6178e-06 | 0.045391 | 0.045391 | 0.045391 | 0.98856 | -0.22006 | 0.98823 | -0.22633 | 12.47
9 | 0.002379 | 0.00059476 | -0.0023789 | -0.00059504 | 1.3913e-07 | -2.827e-07 | 0.0035787 | 0.0035788 | 0.0035788 | 0.98904 | -0.21063 | 0.98898 | -0.21186 | 0.98319
10 | -0.066021 | -0.016585 | 0.066292 | 0.016758 | 0.00027109 | 0.00017254 | 0.099167 | 0.099167 | 0.099167 | 0.99079 | -0.17673 | 0.99523 | -0.091072 | 27.2437
11 | 0.010691 | 0.0026802 | -0.010687 | -0.0026783 | 3.7987e-06 | 1.9253e-06 | 0.016056 | 0.016056 | 0.016056 | 0.99079 | -0.17673 | 0.99041 | -0.18419 | 4.411
12 | -0.0011747 | -0.00029442 | 0.0011748 | 0.00029401 | 3.9367e-08 | -4.1212e-07 | 0.0017613 | 0.0017612 | 0.0017613 | 0.99245 | -0.14562 | 0.99248 | -0.14491 | 0.48389
13 | 0.0002205 | 5.5069e-05 | -0.0002205 | -5.5262e-05 | 6.1349e-10 | -1.9309e-07 | 0.00033052 | 0.00033059 | 0.00033059 | 0.99248 | -0.14491 | 0.99248 | -0.14497 | 0.090822
14 | -0.0013953 | -0.00034908 | 0.0013954 | 0.00034849 | 8.0356e-08 | -5.8158e-07 | 0.0020917 | 0.0020915 | 0.0020917 | 0.99248 | -0.14491 | 0.99254 | -0.1437 | 0.57465
15 | 0.00050964 | 0.00012716 | -0.00050963 | -0.00012772 | 9.5898e-09 | -5.6018e-07 | 0.00076385 | 0.00076405 | 0.00076405 | 0.99254 | -0.1437 | 0.99252 | -0.1441 | 0.2099
16 | -0.0020801 | -0.00051954 | 0.0020803 | 0.00051896 | 1.9689e-07 | -5.722e-07 | 0.0031178 | 0.0031176 | 0.0031178 | 0.99254 | -0.1437 | 0.99265 | -0.14171 | 0.85654
17 | 0.00033447 | 8.2412e-05 | -0.00033446 | -8.2913e-05 | 3.6636e-09 | -5.0086e-07 | 0.00050088 | 0.00050106 | 0.00050106 | 0.99265 | -0.14171 | 0.99264 | -0.14194 | 0.13765
18 | -0.002644 | -0.00065883 | 0.0026447 | 0.00065768 | 7.4132e-07 | -1.1542e-06 | 0.0039621 | 0.0039615 | 0.0039621 | 0.99265 | -0.14171 | 0.99295 | -0.13579 | 1.0885
19 | -0.014543 | -0.003645 | 0.014545 | 0.0036458 | 1.3703e-06 | 7.7665e-07 | 0.02175 | 0.02175 | 0.02175 | 0.99498 | -0.096474 | 0.99508 | -0.094496 | 5.9752
20 | 0.0083274 | 0.0020871 | -0.008327 | -0.0020869 | 4.4082e-07 | 1.8369e-07 | 0.012454 | 0.012454 | 0.012454 | 0.99498 | -0.096474 | 0.99493 | -0.097585 | 3.4214
21 | -0.018715 | -0.0046909 | 0.018717 | 0.0046919 | 1.6413e-06 | 9.7781e-07 | 0.027986 | 0.027986 | 0.027986 | 0.99508 | -0.094496 | 0.99518 | -0.092656 | 7.6884
22 | -0.022495 | -0.0056388 | 0.022498 | 0.0056407 | 3.0643e-06 | 1.8673e-06 | 0.033635 | 0.033635 | 0.033635 | 0.99518 | -0.092656 | 0.99533 | -0.089797 | 9.2404
23 | -0.027411 | -0.0068721 | 0.027414 | 0.0068736 | 2.4719e-06 | 1.531e-06 | 0.040981 | 0.040981 | 0.040981 | 0.99533 | -0.089797 | 0.99543 | -0.087905 | 11.2584
24 | -0.0045907 | -0.0011505 | 0.0045926 | 0.0011504 | 1.8465e-06 | -1.8015e-07 | 0.0068599 | 0.0068595 | 0.0068599 | 0.99579 | -0.080843 | 0.99623 | -0.0724 | 1.8846
25 | -0.013178 | -0.0033021 | 0.01318 | 0.0033033 | 2.1676e-06 | 1.193e-06 | 0.019683 | 0.019683 | 0.019683 | 0.99623 | -0.0724 | 0.99641 | -0.068947 | 5.4075
26 | -0.0030463 | -0.00075832 | 0.0030473 | 0.00075731 | 9.9176e-07 | -1.0089e-06 | 0.0045633 | 0.0045627 | 0.0045633 | 0.99295 | -0.13579 | 0.9933 | -0.12892 | 1.2537
27 | -0.0030473 | -0.00075731 | 0.0030473 | 0.00075725 | 5.8699e-08 | -5.9761e-08 | 0.0045627 | 0.0045627 | 0.0045627 | 0.9933 | -0.12892 | 0.99332 | -0.12851 | 1.2535
28 | -0.0090666 | -0.0022723 | 0.0090683 | 0.0022731 | 1.653e-06 | 7.4524e-07 | 0.013546 | 0.013546 | 0.013546 | 0.99594 | -0.077955 | 0.99614 | -0.074129 | 3.7215
29 | -0.067543 | -0.016965 | 0.06758 | 0.016988 | 3.6562e-05 | 2.3275e-05 | 0.10091 | 0.10091 | 0.10091 | 0.99614 | -0.074129 | 0.99673 | -0.062791 | 27.722
30 | 0.058475 | 0.014691 | -0.05844 | -0.014669 | 3.4648e-05 | 2.2017e-05 | 0.087362 | 0.087362 | 0.087362 | 0.99614 | -0.074129 | 0.99549 | -0.086551 | 24.0005
31 | -0.071273 | -0.017913 | 0.071341 | 0.017957 | 6.8095e-05 | 4.3372e-05 | 0.10642 | 0.10642 | 0.10642 | 0.99673 | -0.062791 | 0.99777 | -0.0428 | 29.2365
32 | 0.040776 | 0.010238 | -0.040761 | -0.010229 | 1.5663e-05 | 9.8784e-06 | 0.060957 | 0.060957 | 0.060957 | 0.99549 | -0.086551 | 0.99508 | -0.094606 | 16.7464
33 | 0.017664 | 0.004431 | -0.017653 | -0.0044244 | 1.1225e-05 | 6.6263e-06 | 0.026405 | 0.026405 | 0.026405 | 0.99549 | -0.086551 | 0.9948 | -0.09989 | 7.2542
34 | 0.034551 | 0.0086725 | -0.034534 | -0.0086618 | 1.7071e-05 | 1.0702e-05 | 0.051532 | 0.051532 | 0.051532 | 0.99777 | -0.0428 | 0.99723 | -0.053165 | 14.1572
35 | 0.040315 | 0.010138 | -0.040263 | -0.010105 | 5.2149e-05 | 3.2874e-05 | 0.060136 | 0.060136 | 0.060136 | 0.99777 | -0.0428 | 0.99636 | -0.06992 | 16.521
36 | -0.14621 | -0.036767 | 0.14651 | 0.036958 | 0.00029955 | 0.00019083 | 0.21809 | 0.21809 | 0.21809 | 0.99777 | -0.0428 | 1 | 0 | 29.9573
37 | 0.022689 | 0.0056971 | -0.02268 | -0.0056921 | 8.1931e-06 | 4.9972e-06 | 0.033932 | 0.033932 | 0.033932 | 0.99508 | -0.094606 | 0.99468 | -0.10218 | 9.3219
38 | 0.018072 | 0.0045315 | -0.018049 | -0.0045179 | 2.2972e-05 | 1.3614e-05 | 0.027025 | 0.027026 | 0.027026 | 0.99508 | -0.094606 | 0.9937 | -0.12131 | 7.4246
39 | 0.0085864 | 0.0021521 | -0.0085857 | -0.0021518 | 6.5415e-07 | 2.8137e-07 | 0.012843 | 0.012843 | 0.012843 | 0.9948 | -0.09989 | 0.99472 | -0.10149 | 3.5284
40 | -0.030898 | -0.0077468 | 0.030898 | 0.007747 | 3.7075e-07 | 2.3126e-07 | 0.046189 | 0.046189 | 0.046189 | 0.99543 | -0.087905 | 0.99544 | -0.087653 | 12.6892
41 | -0.033616 | -0.0084283 | 0.033628 | 0.0084353 | 1.111e-05 | 6.9575e-06 | 0.050252 | 0.050252 | 0.050252 | 0.99544 | -0.087653 | 0.9958 | -0.08072 | 13.8055
42 | -0.036347 | -0.0091169 | 0.036366 | 0.0091286 | 1.8723e-05 | 1.1762e-05 | 0.054316 | 0.054316 | 0.054316 | 0.9958 | -0.08072 | 0.99636 | -0.06992 | 14.922
43 | 0.02547 | 0.0063901 | -0.025455 | -0.0063809 | 1.5051e-05 | 9.2701e-06 | 0.038007 | 0.038008 | 0.038008 | 0.99723 | -0.053165 | 0.99659 | -0.065567 | 10.4416
44 | 0.078681 | 0.019985 | -0.07866 | -0.019972 | 2.1205e-05 | 1.3517e-05 | 0.11717 | 0.11717 | 0.11717 | 1 | 0 | 0.99971 | -0.0056009 | 32.1903
45 | 0.02177 | 0.0054573 | -0.021766 | -0.0054551 | 3.5057e-06 | 2.1284e-06 | 0.032505 | 0.032505 | 0.032505 | 0.99659 | -0.065567 | 0.99641 | -0.068947 | 8.93
46 | 0.075769 | 0.019247 | -0.075664 | -0.019181 | 0.00010418 | 6.6387e-05 | 0.11287 | 0.11287 | 0.11287 | 0.99971 | -0.0056009 | 0.9982 | -0.034206 | 31.008
47 | -0.0099413 | -0.0024915 | 0.0099413 | 0.0024915 | 1.1016e-08 | 5.3339e-09 | 0.01489 | 0.01489 | 0.01489 | 0.99344 | -0.12619 | 0.99344 | -0.12616 | 4.0908
48 | -0.013913 | -0.0034869 | 0.013918 | 0.0034899 | 5.353e-06 | 3.0001e-06 | 0.020839 | 0.020839 | 0.020839 | 0.99344 | -0.12616 | 0.99386 | -0.11809 | 5.7251
49 | -0.022663 | -0.0056816 | 0.02268 | 0.0056921 | 1.7198e-05 | 1.049e-05 | 0.033932 | 0.033932 | 0.033932 | 0.99386 | -0.11809 | 0.99468 | -0.10218 | 9.322
50 | 0.013054 | 0.0032661 | -0.013052 | -0.0032649 | 2.2493e-06 | 1.2362e-06 | 0.019546 | 0.019546 | 0.019546 | 0.9937 | -0.12131 | 0.99351 | -0.12494 | 5.3698
51 | 0.07328 | 0.018583 | -0.073255 | -0.018567 | 2.5043e-05 | 1.5954e-05 | 0.10931 | 0.10931 | 0.10931 | 0.9982 | -0.034206 | 0.99783 | -0.041318 | 30.0314
52 | 0.071117 | 0.018031 | -0.071038 | -0.017981 | 7.8701e-05 | 5.0126e-05 | 0.10613 | 0.10613 | 0.10613 | 0.99783 | -0.041318 | 0.99663 | -0.064369 | 29.1556
53 | 0.068772 | 0.017413 | -0.068684 | -0.017357 | 8.8055e-05 | 5.6066e-05 | 0.10274 | 0.10274 | 0.10274 | 0.99663 | -0.064369 | 0.99523 | -0.091072 | 28.2262
54 | 0.0021862 | 0.00054776 | -0.0021861 | -0.00054789 | 4.9767e-08 | -1.2625e-07 | 0.0032856 | 0.0032856 | 0.0032856 | 0.99008 | -0.19042 | 0.99006 | -0.1909 | 0.90265
55 | -0.0043336 | -0.001086 | 0.0043336 | 0.001086 | 3.8411e-10 | -6.6867e-11 | 0.006513 | 0.006513 | 0.006513 | 0.99008 | -0.19042 | 0.99008 | -0.19042 | 1.7893
56 | -0.0064219 | -0.0016093 | 0.0064238 | 0.0016099 | 1.9063e-06 | 5.1798e-07 | 0.0096516 | 0.0096513 | 0.0096516 | 0.99008 | -0.19042 | 0.99041 | -0.18419 | 2.6515
57 | 0.00026421 | 6.5306e-05 | -0.00026421 | -6.5416e-05 | 5.0013e-10 | -1.0975e-07 | 0.00039575 | 0.00039579 | 0.00039579 | 0.99264 | -0.14194 | 0.99263 | -0.14198 | 0.10873
58 | 0.00026421 | 6.5416e-05 | -0.00026421 | -6.6217e-05 | 3.6533e-09 | -8.0101e-07 | 0.00039579 | 0.00039607 | 0.00039607 | 0.99263 | -0.14198 | 0.99262 | -0.14227 | 0.10881
59 | -0.0081473 | -0.0020354 | 0.0081487 | 0.002036 | 1.3858e-06 | 5.6558e-07 | 0.012202 | 0.012202 | 0.012202 | 0.99332 | -0.12851 | 0.99351 | -0.12494 | 3.3523
60 | 0.0023789 | 0.00059504 | -0.0023785 | -0.00059579 | 3.6884e-07 | -7.4909e-07 | 0.0035788 | 0.0035792 | 0.0035792 | 0.98898 | -0.21186 | 0.98881 | -0.21512 | 0.98328
61 | 0.0023785 | 0.00059579 | -0.0023783 | -0.00059607 | 1.3729e-07 | -2.7869e-07 | 0.0035792 | 0.0035793 | 0.0035793 | 0.98881 | -0.21512 | 0.98875 | -0.21633 | 0.98332
62 | 0.021291 | 0.0053375 | -0.021286 | -0.0053348 | 4.3871e-06 | 2.6619e-06 | 0.032058 | 0.032059 | 0.032059 | 0.98823 | -0.22633 | 0.98801 | -0.23065 | 8.8073
63 | 0.0088544 | 0.0022194 | -0.008853 | -0.0022188 | 1.3267e-06 | 5.9412e-07 | 0.013332 | 0.013333 | 0.013333 | 0.98823 | -0.22633 | 0.98807 | -0.22947 | 3.6628

## res_trafo
| p_hv_mw | q_hv_mvar | p_lv_mw | q_lv_mvar | pl_mw | ql_mvar | i_hv_ka | i_lv_ka | vm_hv_pu | va_hv_degree | vm_lv_pu | va_lv_degree | loading_percent
0 | -1.2729e-15 | -1.3162e-15 | 0.00165 | 1.2699e-07 | 0.00165 | 1.2699e-07 | 5.2857e-17 | 0.0023815 | 0.99998 | 149.9956 | 1 | 0 | 0.2619

## res_ext_grid
| p_mw | q_mvar
0 | 0.2324 | 0.058337

## res_load
| p_mw | q_mvar
0 | 0.0030609 | 0.00076714
1 | 0.00521 | 0.0013057
2 | 0.0035361 | 0.00088624
3 | 0.0057167 | 0.0014327
4 | 0.0025517 | 0.00063951
5 | 0.0026296 | 0.00065905
6 | 0.0011747 | 0.00029442
7 | 0.0002205 | 5.5262e-05
8 | 0.00017508 | 4.3879e-05
9 | 0.00050963 | 0.00012772
10 | 0.00022926 | 5.7457e-05
11 | 0.0062159 | 0.0015579
12 | 0.0041702 | 0.0010451
13 | 0.008327 | 0.0020869
14 | 0.0037784 | 0.00094694
15 | 0.0049133 | 0.0012314
16 | 0.0045907 | 0.0011505
17 | 0.0085857 | 0.0021518
18 | 0.00040155 | 0.00010064
19 | 0.0090666 | 0.0022723
20 | 0.0036927 | 0.00092549
21 | 0.0090666 | 0.0022723
22 | 0.003484 | 0.00087317
23 | 0.0027184 | 0.0006813
24 | 0.0027197 | 0.00068161
25 | 0.0038972 | 0.00097674
26 | 0.009064 | 0.0022717
27 | 0.005559 | 0.0013932
28 | 0.0036853 | 0.00092362
29 | 0.0028912 | 0.00072462
30 | 0.0099413 | 0.0024915
31 | 0.0039715 | 0.00099536
32 | 0.0087449 | 0.0021917
33 | 0.0085857 | 0.0021518
34 | 0.0085857 | 0.0021518
35 | 0.0049948 | 0.0012518
36 | 0.0023848 | 0.00059767
37 | 0.002138 | 0.00053584
38 | 0.0022658 | 0.00056786
39 | 0.0023923 | 0.00059957
40 | 0.0021474 | 0.0005382
41 | 0.0021861 | 0.00054789
42 | 0.0020883 | 0.00052339
43 | 0.0042629 | 0.0010684
44 | 7.0249e-05 | 1.7606e-05
45 | 0.00026421 | 6.6217e-05
46 | 0.0050999 | 0.0012782
47 | 0.0049033 | 0.0012289
48 | 0.0023783 | 0.00059607
49 | 0.021286 | 0.0053348
50 | 0.008853 | 0.0022188

## dtypes
| element | column | dtype
0 | bus | name | object
1 | bus | vn_kv | float64
2 | bus | type | object
3 | bus | zone | object
4 | bus | in_service | bool
5 | load | name | object
6 | load | bus | uint32
7 | load | p_mw | float64
8 | load | q_mvar | float64
9 | load | const_z_percent | float64
10 | load | const_i_percent | float64
11 | load | sn_mva | float64
12 | load | scaling | float64
13 | load | in_service | bool
14 | load | type | object
15 | ext_grid | name | object
16 | ext_grid | bus | uint32
17 | ext_grid | vm_pu | float64
18 | ext_grid | va_degree | float64
19 | ext_grid | slack_weight | float64
20 | ext_grid | in_service | bool
21 | line | name | object
22 | line | std_type | object
23 | line | from_bus | uint32
24 | line | to_bus | uint32
25 | line | length_km | float64
26 | line | r_ohm_per_km | float64
27 | line | x_ohm_per_km | float64
28 | line | c_nf_per_km | float64
29 | line | g_us_per_km | float64
30 | line | max_i_ka | float64
31 | line | df | float64
32 | line | parallel | uint32
33 | line | type | object
34 | line | in_service | bool
35 | trafo | name | object
36 | trafo | std_type | object
37 | trafo | hv_bus | uint32
38 | trafo | lv_bus | uint32
39 | trafo | sn_mva | float64
40 | trafo | vn_hv_kv | float64
41 | trafo | vn_lv_kv | float64
42 | trafo | vk_percent | float64
43 | trafo | vkr_percent | float64
44 | trafo | pfe_kw | float64
45 | trafo | i0_percent | float64
46 | trafo | shift_degree | float64
47 | trafo | tap_side | object
48 | trafo | tap_neutral | int32
49 | trafo | tap_min | int32
50 | trafo | tap_max | int32
51 | trafo | tap_step_percent | float64
52 | trafo | tap_step_degree | float64
53 | trafo | tap_pos | int32
54 | trafo | tap_phase_shifter | bool
55 | trafo | parallel | uint32
56 | trafo | df | float64
57 | trafo | in_service | bool
58 | line_geodata | coords | object
59 | bus_geodata | x | float64
60 | bus_geodata | y | float64
61 | bus_geodata | coords | object
62 | res_bus | vm_pu | float64
63 | res_bus | va_degree | float64
64 | res_bus | p_mw | float64
65 | res_bus | q_mvar | float64
66 | res_line | p_from_mw | float64
67 | res_line | q_from_mvar | float64
68 | res_line | p_to_mw | float64
69 | res_line | q_to_mvar | float64
70 | res_line | pl_mw | float64
71 | res_line | ql_mvar | float64
72 | res_line | i_from_ka | float64
73 | res_line | i_to_ka | float64
74 | res_line | i_ka | float64
75 | res_line | vm_from_pu | float64
76 | res_line | va_from_degree | float64
77 | res_line | vm_to_pu | float64
78 | res_line | va_to_degree | float64
79 | res_line | loading_percent | float64
80 | res_trafo | p_hv_mw | float64
81 | res_trafo | q_hv_mvar | float64
82 | res_trafo | p_lv_mw | float64
83 | res_trafo | q_lv_mvar | float64
84 | res_trafo | pl_mw | float64
85 | res_trafo | ql_mvar | float64
86 | res_trafo | i_hv_ka | float64
87 | res_trafo | i_lv_ka | float64
88 | res_trafo | vm_hv_pu | float64
89 | res_trafo | va_hv_degree | float64
90 | res_trafo | vm_lv_pu | float64
91 | res_trafo | va_lv_degree | float64
92 | res_trafo | loading_percent | float64
93 | res_ext_grid | p_mw | float64
94 | res_ext_grid | q_mvar | float64
95 | res_load | p_mw | float64
96 | res_load | q_mvar | float64

## parameters
| version | format_version | converged | OPF_converged | name | f_hz | sn_mva
0 | 2.14.6 | 2.14.0 | TRUE | FALSE |  | 50 | 1