## bus
| name | vn_kv | type | zone | in_service
0 | bus_LV_2304-1_1_2_node_265 | 0.4 | n |  | TRUE
1 | bus_LV_2304-1_1_2_node_226 | 0.4 | n |  | TRUE
2 | bus_LV_2304-1_1_2_node_266 | 0.4 | n |  | TRUE
3 | bus_LV_2304-1_1_2_node_232 | 0.4 | n |  | TRUE
4 | bus_LV_2304-1_1_2_node_159 | 0.4 | n |  | TRUE
5 | bus_LV_2304-1_1_2_node_160 | 0.4 | n |  | TRUE
6 | bus_LV_2304-1_1_2_node_161 | 0.4 | n |  | TRUE
7 | bus_LV_2304-1_1_2_node_222 | 0.4 | n |  | TRUE
8 | bus_LV_2304-1_1_2_node_187 | 0.4 | n |  | TRUE
9 | bus_LV_2304-1_1_2_node_188 | 0.4 | n |  | TRUE
10 | bus_LV_2304-1_1_2_node_189 | 0.4 | n |  | TRUE
11 | bus_LV_2304-1_1_2_node_194 | 0.4 | n |  | TRUE
12 | bus_LV_2304-1_1_2_node_192 | 0.4 | n |  | TRUE
13 | bus_LV_2304-1_1_2_node_190 | 0.4 | n |  | TRUE
14 | bus_LV_2304-1_1_2_node_191 | 0.4 | n |  | TRUE
15 | bus_LV_2304-1_1_2_node_193 | 0.4 | n |  | TRUE
16 | bus_LV_2304-1_1_2_node_196 | 0.4 | n |  | TRUE
17 | bus_LV_2304-1_1_2_node_211 | 0.4 | n |  | TRUE
18 | bus_LV_2304-1_1_2_node_227 | 0.4 | n |  | TRUE
19 | bus_LV_2304-1_1_2_node_205 | 0.4 | n |  | TRUE
20 | bus_LV_2304-1_1_2_node_217 | 0.4 | n |  | TRUE
21 | bus_LV_2304-1_1_2_node_216 | 0.4 | n |  | TRUE
22 | bus_LV_2304-1_1_2_node_206 | 0.4 | n |  | TRUE
23 | bus_LV_2304-1_1_2_node_207 | 0.4 | n |  | TRUE
24 | bus_LV_2304-1_1_2_node_208 | 0.4 | n |  | TRUE
25 | bus_LV_2304-1_1_2_node_209 | 0.4 | n |  | TRUE
26 | bus_LV_2304-1_1_2_node_210 | 0.4 | n |  | TRUE
27 | bus_LV_2304-1_1_2_node_212 | 0.4 | n |  | TRUE
28 | bus_LV_2304-1_1_2_node_213 | 0.4 | n |  | TRUE
29 | bus_LV_2304-1_1_2_node_214 | 0.4 | n |  | TRUE
30 | bus_LV_2304-1_1_2_node_223 | 0.4 | n |  | TRUE
31 | bus_LV_2304-1_1_2_node_215 | 0.4 | n |  | TRUE
32 | bus_LV_2304-1_1_2_node_231 | 0.4 | n |  | TRUE
33 | bus_LV_2304-1_1_2_node_218 | 0.4 | n |  | TRUE
34 | bus_LV_2304-1_1_2_node_219 | 0.4 | n |  | TRUE
35 | bus_LV_2304-1_1_2_node_220 | 0.4 | n |  | TRUE
36 | bus_LV_2304-1_1_2_node_221 | 0.4 | n |  | TRUE
37 | bus_LV_2304-1_1_2_node_228 | 0.4 | n |  | TRUE
38 | bus_LV_2304-1_1_2_node_224 | 0.4 | n |  | TRUE
39 | bus_LV_2304-1_1_2_node_225 | 0.4 | n |  | TRUE
40 | bus_LV_2304-1_1_2_node_229 | 0.4 | n |  | TRUE
41 | bus_LV_2304-1_1_2_node_230 | 0.4 | n |  | TRUE
42 | bus_LV_2304-1_1_2_node_251 | 0.4 | n |  | TRUE
43 | bus_LV_2304-1_1_2_node_239 | 0.4 | n |  | TRUE
44 | bus_LV_2304-1_1_2_node_240 | 0.4 | n |  | TRUE
45 | bus_LV_2304-1_1_2_node_241 | 0.4 | n |  | TRUE
46 | bus_LV_2304-1_1_2_node_242 | 0.4 | n |  | TRUE
47 | bus_LV_2304-1_1_2_node_243 | 0.4 | n |  | TRUE
48 | bus_LV_2304-1_1_2_node_250 | 0.4 | n |  | TRUE
49 | bus_LV_2304-1_1_2_node_244 | 0.4 | n |  | TRUE
50 | bus_LV_2304-1_1_2_node_245 | 0.4 | n |  | TRUE
51 | bus_LV_2304-1_1_2_node_246 | 0.4 | n |  | TRUE
52 | bus_LV_2304-1_1_2_node_248 | 0.4 | n |  | TRUE
53 | bus_LV_2304-1_1_2_node_249 | 0.4 | n |  | TRUE
54 | bus_LV_2304-1_1_2_node_247 | 0.4 | n |  | TRUE
55 | bus_MV_0_node_218 | 20 | n |  | TRUE

## load
| name | bus | p_mw | q_mvar | const_z_percent | const_i_percent | sn_mva | scaling | in_service | type
0 | LV_2304-1_1_2_load_265 | 0 | 0.0011452 | 0.000287 | 0 | 0 |  | 1 | TRUE | wye
1 | LV_2304-1_1_2_load_226 | 1 | 9.4851e-05 | 2.3772e-05 | 0 | 0 |  | 1 | TRUE | wye
2 | LV_2304-1_1_2_load_266 | 2 | 0.00054159 | 0.00013573 | 0 | 0 |  | 1 | TRUE | wye
3 | LV_2304-1_1_2_load_159 | 4 | 0.0042408 | 0.0010628 | 0 | 0 |  | 1 | TRUE | wye
4 | LV_2304-1_1_2_load_161 | 6 | 0.00069979 | 0.00017538 | 0 | 0 |  | 1 | TRUE | wye
5 | LV_2304-1_1_2_load_187 | 8 | 0.00084514 | 0.00021181 | 0 | 0 |  | 1 | TRUE | wye
6 | LV_2304-1_1_2_load_188 | 9 | 0.0010772 | 0.00026997 | 0 | 0 |  | 1 | TRUE | wye
7 | LV_2304-1_1_2_load_190 | 13 | 0.00056955 | 0.00014274 | 0 | 0 |  | 1 | TRUE | wye
8 | LV_2304-1_1_2_load_191 | 14 | 0.00027863 | 6.9832e-05 | 0 | 0 |  | 1 | TRUE | wye
9 | LV_2304-1_1_2_load_193 | 15 | 0.00032659 | 8.1851e-05 | 0 | 0 |  | 1 | TRUE | wye
10 | LV_2304-1_1_2_load_211 | 17 | 0.0022193 | 0.0005562 | 0 | 0 |  | 1 | TRUE | wye
11 | LV_2304-1_1_2_load_227 | 18 | 0.00010733 | 2.6901e-05 | 0 | 0 |  | 1 | TRUE | wye
12 | LV_2304-1_1_2_load_216 | 21 | 0.00023822 | 5.9703e-05 | 0 | 0 |  | 1 | TRUE | wye
13 | LV_2304-1_1_2_load_206 | 22 | 0.00072685 | 0.00018217 | 0 | 0 |  | 1 | TRUE | wye
14 | LV_2304-1_1_2_load_207 | 23 | 0.00099375 | 0.00024906 | 0 | 0 |  | 1 | TRUE | wye
15 | LV_2304-1_1_2_load_208 | 24 | 0.00018384 | 4.6075e-05 | 0 | 0 |  | 1 | TRUE | wye
16 | LV_2304-1_1_2_load_210 | 26 | 0.0015057 | 0.00037736 | 0 | 0 |  | 1 | TRUE | wye
17 | LV_2304-1_1_2_load_214 | 29 | 0.00028919 | 7.2478e-05 | 0 | 0 |  | 1 | TRUE | wye
18 | LV_2304-1_1_2_load_223 | 30 | 0.00038503 | 9.6497e-05 | 0 | 0 |  | 1 | TRUE | wye
19 | LV_2304-1_1_2_load_215 | 31 | 0.00045276 | 0.00011347 | 0 | 0 |  | 1 | TRUE | wye
20 | LV_2304-1_1_2_load_231 | 32 | 0.0011801 | 0.00029577 | 0 | 0 |  | 1 | TRUE | wye
21 | LV_2304-1_1_2_load_218 | 33 | 0.0029898 | 0.00074931 | 0 | 0 |  | 1 | TRUE | wye
22 | LV_2304-1_1_2_load_219 | 34 | 0.00037378 | 9.3677e-05 | 0 | 0 |  | 1 | TRUE | wye
23 | LV_2304-1_1_2_load_221 | 36 | 0.00024096 | 6.0391e-05 | 0 | 0 |  | 1 | TRUE | wye
24 | LV_2304-1_1_2_load_228 | 37 | 0.0016067 | 0.00040267 | 0 | 0 |  | 1 | TRUE | wye
25 | LV_2304-1_1_2_load_224 | 38 | 0.00022699 | 5.6888e-05 | 0 | 0 |  | 1 | TRUE | wye
26 | LV_2304-1_1_2_load_225 | 39 | 0.0001169 | 2.9299e-05 | 0 | 0 |  | 1 | TRUE | wye
27 | LV_2304-1_1_2_load_229 | 40 | 0.00017753 | 4.4492e-05 | 0 | 0 |  | 1 | TRUE | wye
28 | LV_2304-1_1_2_load_239 | 43 | 0.0011735 | 0.0002941 | 0 | 0 |  | 1 | TRUE | wye
29 | LV_2304-1_1_2_load_240 | 44 | 0.00028163 | 7.0584e-05 | 0 | 0 |  | 1 | TRUE | wye
30 | LV_2304-1_1_2_load_242 | 46 | 0.00022302 | 5.5894e-05 | 0 | 0 |  | 1 | TRUE | wye
31 | LV_2304-1_1_2_load_243 | 47 | 0.00023629 | 5.9219e-05 | 0 | 0 |  | 1 | TRUE | wye
32 | LV_2304-1_1_2_load_244 | 49 | 0.00088494 | 0.00022179 | 0 | 0 |  | 1 | TRUE | wye
33 | LV_2304-1_1_2_load_245 | 50 | 0.0028609 | 0.00071701 | 0 | 0 |  | 1 | TRUE | wye
34 | LV_2304-1_1_2_load_248 | 52 | 0.00024153 | 6.0532e-05 | 0 | 0 |  | 1 | TRUE | wye
35 | LV_2304-1_1_2_load_249 | 53 | 0.0011629 | 0.00029145 | 0 | 0 |  | 1 | TRUE | wye
36 | LV_2304-1_1_2_load_247 | 54 | 0.00088762 | 0.00022246 | 0 | 0 |  | 1 | TRUE | wye

## ext_grid
| name | bus | vm_pu | va_degree | slack_weight | in_service
0 |  | 33 | 1 | 0 | 1 | TRUE

## line
| name | std_type | from_bus | to_bus | length_km | r_ohm_per_km | x_ohm_per_km | c_nf_per_km | g_us_per_km | max_i_ka | df | parallel | type | in_service
0 | LV_2304-1_1_2_line_0 |  | 0 | 1 | 0.015744 | 0.125 | 0.08 | 261 | 0 | 0.364 | 1 | 1 | cs | TRUE
1 | LV_2304-1_1_2_line_1 |  | 1 | 28 | 0.023942 | 0.125 | 0.08 | 261 | 0 | 0.364 | 1 | 1 | cs | TRUE
2 | LV_2304-1_1_2_line_2 |  | 2 | 3 | 0.037793 | 0.125 | 0.08 | 261 | 0 | 0.364 | 1 | 1 | cs | TRUE
3 | LV_2304-1_1_2_line_3 |  | 3 | 42 | 0.50521 | 0.125 | 0.08 | 261 | 0 | 0.364 | 1 | 1 | cs | TRUE
4 | LV_2304-1_1_2_line_4 |  | 3 | 25 | 0.23979 | 0.125 | 0.08 | 261 | 0 | 0.364 | 1 | 1 | cs | TRUE
5 | LV_2304-1_1_2_line_5 |  | 3 | 41 | 0.3902 | 0.125 | 0.08 | 261 | 0 | 0.364 | 1 | 1 | cs | TRUE
6 | LV_2304-1_1_2_line_6 |  | 4 | 5 | 0.012851 | 0.125 | 0.08 | 261 | 0 | 0.364 | 1 | 1 | cs | TRUE
7 | LV_2304-1_1_2_line_7 |  | 5 | 6 | 0.0096282 | 0.125 | 0.08 | 261 | 0 | 0.364 | 1 | 1 | cs | TRUE
8 | LV_2304-1_1_2_line_8 |  | 6 | 7 | 0.341 | 0.125 | 0.08 | 261 | 0 | 0.364 | 1 | 1 | cs | TRUE
9 | LV_2304-1_1_2_line_9 |  | 7 | 35 | 0.044537 | 0.125 | 0.08 | 261 | 0 | 0.364 | 1 | 1 | cs | TRUE
10 | LV_2304-1_1_2_line_10 |  | 8 | 9 | 0.020155 | 0.125 | 0.08 | 261 | 0 | 0.364 | 1 | 1 | cs | TRUE
11 | LV_2304-1_1_2_line_11 |  | 9 | 10 | 0.019754 | 0.125 | 0.08 | 261 | 0 | 0.364 | 1 | 1 | cs | TRUE
12 | LV_2304-1_1_2_line_12 |  | 10 | 11 | 0.41243 | 0.125 | 0.08 | 261 | 0 | 0.364 | 1 | 1 | cs | TRUE
13 | LV_2304-1_1_2_line_13 |  | 10 | 12 | 0.023247 | 0.125 | 0.08 | 261 | 0 | 0.364 | 1 | 1 | cs | TRUE
14 | LV_2304-1_1_2_line_14 |  | 11 | 17 | 0.030605 | 0.125 | 0.08 | 261 | 0 | 0.364 | 1 | 1 | cs | TRUE
15 | LV_2304-1_1_2_line_15 |  | 11 | 18 | 0.0019495 | 0.125 | 0.08 | 261 | 0 | 0.364 | 1 | 1 | cs | TRUE
16 | LV_2304-1_1_2_line_16 |  | 12 | 13 | 0.02805 | 0.125 | 0.08 | 261 | 0 | 0.364 | 1 | 1 | cs | TRUE
17 | LV_2304-1_1_2_line_17 |  | 13 | 14 | 0.038659 | 0.125 | 0.08 | 261 | 0 | 0.364 | 1 | 1 | cs | TRUE
18 | LV_2304-1_1_2_line_18 |  | 14 | 15 | 0.031098 | 0.125 | 0.08 | 261 | 0 | 0.364 | 1 | 1 | cs | TRUE
19 | LV_2304-1_1_2_line_19 |  | 15 | 16 | 0.26957 | 0.125 | 0.08 | 261 | 0 | 0.364 | 1 | 1 | cs | TRUE
20 | LV_2304-1_1_2_line_20 |  | 16 | 19 | 0.025972 | 0.125 | 0.08 | 261 | 0 | 0.364 | 1 | 1 | cs | TRUE
21 | LV_2304-1_1_2_line_21 |  | 17 | 26 | 0.017829 | 0.125 | 0.08 | 261 | 0 | 0.364 | 1 | 1 | cs | TRUE
22 | LV_2304-1_1_2_line_22 |  | 19 | 20 | 0.12117 | 0.125 | 0.08 | 261 | 0 | 0.364 | 1 | 1 | cs | TRUE
23 | LV_2304-1_1_2_line_23 |  | 19 | 21 | 0.069244 | 0.125 | 0.08 | 261 | 0 | 0.364 | 1 | 1 | cs | TRUE
24 | LV_2304-1_1_2_line_24 |  | 20 | 32 | 0.13135 | 0.125 | 0.08 | 261 | 0 | 0.364 | 1 | 1 | cs | TRUE
25 | LV_2304-1_1_2_line_25 |  | 22 | 23 | 0.038848 | 0.125 | 0.08 | 261 | 0 | 0.364 | 1 | 1 | cs | TRUE
26 | LV_2304-1_1_2_line_26 |  | 23 | 24 | 0.021714 | 0.125 | 0.08 | 261 | 0 | 0.364 | 1 | 1 | cs | TRUE
27 | LV_2304-1_1_2_line_27 |  | 24 | 25 | 0.11474 | 0.125 | 0.08 | 261 | 0 | 0.364 | 1 | 1 | cs | TRUE
28 | LV_2304-1_1_2_line_28 |  | 26 | 27 | 0.034362 | 0.125 | 0.08 | 261 | 0 | 0.364 | 1 | 1 | cs | TRUE
29 | LV_2304-1_1_2_line_29 |  | 27 | 28 | 0.03608 | 0.125 | 0.08 | 261 | 0 | 0.364 | 1 | 1 | cs | TRUE
30 | LV_2304-1_1_2_line_30 |  | 27 | 29 | 0.016167 | 0.125 | 0.08 | 261 | 0 | 0.364 | 1 | 1 | cs | TRUE
31 | LV_2304-1_1_2_line_31 |  | 28 | 30 | 0.025644 | 0.125 | 0.08 | 261 | 0 | 0.364 | 1 | 1 | cs | TRUE
32 | LV_2304-1_1_2_line_32 |  | 29 | 31 | 0.0052871 | 0.125 | 0.08 | 261 | 0 | 0.364 | 1 | 1 | cs | TRUE
33 | LV_2304-1_1_2_line_33 |  | 30 | 38 | 0.028485 | 0.125 | 0.08 | 261 | 0 | 0.364 | 1 | 1 | cs | TRUE
34 | LV_2304-1_1_2_line_34 |  | 32 | 41 | 0.025187 | 0.125 | 0.08 | 261 | 0 | 0.364 | 1 | 1 | cs | TRUE
35 | LV_2304-1_1_2_line_35 |  | 33 | 34 | 0.11383 | 0.125 | 0.08 | 261 | 0 | 0.364 | 1 | 1 | cs | TRUE
36 | LV_2304-1_1_2_line_36 |  | 33 | 35 | 0.47401 | 0.125 | 0.08 | 261 | 0 | 0.364 | 1 | 1 | cs | TRUE
37 | LV_2304-1_1_2_line_37 |  | 34 | 36 | 0.013345 | 0.125 | 0.08 | 261 | 0 | 0.364 | 1 | 1 | cs | TRUE
38 | LV_2304-1_1_2_line_38 |  | 36 | 37 | 0.041766 | 0.125 | 0.08 | 261 | 0 | 0.364 | 1 | 1 | cs | TRUE
39 | LV_2304-1_1_2_line_39 |  | 37 | 40 | 0.0080162 | 0.125 | 0.08 | 261 | 0 | 0.364 | 1 | 1 | cs | TRUE
40 | LV_2304-1_1_2_line_40 |  | 38 | 39 | 0.014875 | 0.125 | 0.08 | 261 | 0 | 0.364 | 1 | 1 | cs | TRUE
41 | LV_2304-1_1_2_line_41 |  | 40 | 41 | 0.017662 | 0.125 | 0.08 | 261 | 0 | 0.364 | 1 | 1 | cs | TRUE
42 | LV_2304-1_1_2_line_42 |  | 42 | 48 | 0.005786 | 0.125 | 0.08 | 261 | 0 | 0.364 | 1 | 1 | cs | TRUE
43 | LV_2304-1_1_2_line_43 |  | 42 | 54 | 0.023677 | 0.125 | 0.08 | 261 | 0 | 0.364 | 1 | 1 | cs | TRUE
44 | LV_2304-1_1_2_line_44 |  | 43 | 44 | 0.013445 | 0.125 | 0.08 | 261 | 0 | 0.364 | 1 | 1 | cs | TRUE
45 | LV_2304-1_1_2_line_45 |  | 43 | 45 | 0.042436 | 0.125 | 0.08 | 261 | 0 | 0.364 | 1 | 1 | cs | TRUE
46 | LV_2304-1_1_2_line_46 |  | 45 | 46 | 0.16719 | 0.125 | 0.08 | 261 | 0 | 0.364 | 1 | 1 | cs | TRUE
47 | LV_2304-1_1_2_line_47 |  | 45 | 47 | 0.022111 | 0.125 | 0.08 | 261 | 0 | 0.364 | 1 | 1 | cs | TRUE
48 | LV_2304-1_1_2_line_48 |  | 46 | 48 | 0.025006 | 0.125 | 0.08 | 261 | 0 | 0.364 | 1 | 1 | cs | TRUE
49 | LV_2304-1_1_2_line_49 |  | 48 | 53 | 0.017433 | 0.125 | 0.08 | 261 | 0 | 0.364 | 1 | 1 | cs | TRUE
50 | LV_2304-1_1_2_line_50 |  | 49 | 50 | 0.031439 | 0.125 | 0.08 | 261 | 0 | 0.364 | 1 | 1 | cs | TRUE
51 | LV_2304-1_1_2_line_51 |  | 49 | 51 | 0.022966 | 0.125 | 0.08 | 261 | 0 | 0.364 | 1 | 1 | cs | TRUE
52 | LV_2304-1_1_2_line_52 |  | 51 | 52 | 0.010386 | 0.125 | 0.08 | 261 | 0 | 0.364 | 1 | 1 | cs | TRUE
53 | LV_2304-1_1_2_line_53 |  | 51 | 53 | 0.017977 | 0.125 | 0.08 | 261 | 0 | 0.364 | 1 | 1 | cs | TRUE

## trafo
| name | std_type | hv_bus | lv_bus | sn_mva | vn_hv_kv | vn_lv_kv | vk_percent | vkr_percent | pfe_kw | i0_percent | shift_degree | tap_side | tap_neutral | tap_min | tap_max | tap_step_percent | tap_step_degree | tap_pos | tap_phase_shifter | parallel | df | in_service
0 | LV_2304-1_1_2_trafo_218 | 0.63 MVA 20/0.4 kV | 55 | 33 | 0.63 | 20 | 0.4 | 6 | 1.206 | 1.65 | 0.2619 | 150 | hv | 0 | -2 | 2 | 2.5 | 0 | 0 | FALSE | 1 | 1 | TRUE

## line_geodata
| x0 | y0 | x1 | y1 | x2 | y2 | x3 | y3 | x4 | y4 | x5 | y5 | x6 | y6 | x7 | y7 | x8 | y8 | x9 | y9 | x10 | y10 | x11 | y11 | x12 | y12 | x13 | y13 | x14 | y14 | x15 | y15 | x16 | y16 | x17 | y17 | x18 | y18 | x19 | y19 | x20 | y20 | x21 | y21 | x22 | y22 | x23 | y23 | x24 | y24 | x25 | y25 | x26 | y26 | x27 | y27 | x28 | y28
0 | 2581829.8472 | 1181610.8352 | 2581827.5514 | 1181604.1721 | 2581821.7686 | 1181598.4423 | 2581821.2131 | 1181598.4528
1 | 2581797.7005 | 1181601.2727 | 2581804.8861 | 1181598.7606 | 2581821.2131 | 1181598.4528
2 | 2582795.3554 | 1180768.2939 | 2582797.4646 | 1180774.0352 | 2582799.5554 | 1180778.6982 | 2582813.8862 | 1180801.0907
3 | 2582795.3554 | 1180768.2939 | 2582807.0806 | 1180761.0564 | 2582822.1435 | 1180751.2746 | 2582850.0554 | 1180731.9621 | 2582861.582 | 1180724.6697 | 2582870.7558 | 1180719.8853 | 2582882.0896 | 1180714.5834 | 2582910.5656 | 1180702.7846 | 2582920.6976 | 1180699.187 | 2582931.8774 | 1180696.0868 | 2582940.4263 | 1180694.417 | 2583004.4663 | 1180684.1734 | 2583060.2439 | 1180674.2541 | 2583095.6233 | 1180667.3946 | 2583112.6347 | 1180663.0665 | 2583129.9342 | 1180658.026 | 2583144.1335 | 1180653.1389 | 2583149.8156 | 1180650.4215 | 2583154.5888 | 1180647.6732 | 2583160.0695 | 1180643.9447 | 2583181.516 | 1180627.976 | 2583187.7303 | 1180624.3789 | 2583193.7628 | 1180621.3159 | 2583200.2012 | 1180618.6186 | 2583207.4493 | 1180615.9968 | 2583228.2049 | 1180609.5684 | 2583241.7558 | 1180604.928 | 2583253.4126 | 1180600.2484 | 2583263.1924 | 1180596.1855
4 | 2582795.3554 | 1180768.2939 | 2582773.6175 | 1180529.4892
5 | 2582426.9247 | 1180880.6256 | 2582444.8496 | 1180878.2827 | 2582459.9505 | 1180876.5374 | 2582468.2927 | 1180874.812 | 2582475.1909 | 1180872.8574 | 2582481.7587 | 1180870.2479 | 2582488.5765 | 1180866.9039 | 2582496.963 | 1180862.0546 | 2582512.1564 | 1180852.7386 | 2582523.2115 | 1180846.3696 | 2582531.0885 | 1180842.2555 | 2582539.7915 | 1180838.5059 | 2582549.2068 | 1180835.4656 | 2582558.7232 | 1180833.0588 | 2582569.8819 | 1180830.7583 | 2582605.315 | 1180824.4405 | 2582632.9451 | 1180824.1154 | 2582647.774 | 1180823.283 | 2582659.0338 | 1180821.5716 | 2582667.7273 | 1180819.8009 | 2582683.114 | 1180816.4323 | 2582694.7649 | 1180812.6521 | 2582725.4111 | 1180801.5353 | 2582767.1257 | 1180783.2164 | 2582779.5261 | 1180777.1108 | 2582795.3554 | 1180768.2939
6 | 2582797.5277 | 1181267.0557 | 2582805.8624 | 1181276.8368
7 | 2582797.5277 | 1181267.0557 | 2582790.2297 | 1181273.3359
8 | 2582489.8277 | 1181412.6038 | 2582492.775 | 1181412.4951 | 2582495.8886 | 1181411.7744 | 2582497.1992 | 1181410.8145 | 2582499.7104 | 1181407.8279 | 2582501.8363 | 1181406.2208 | 2582513.0236 | 1181401.0186 | 2582527.8337 | 1181394.2718 | 2582540.267 | 1181389.4773 | 2582546.6065 | 1181387.3355 | 2582550.171 | 1181386.7358 | 2582555.7966 | 1181385.9078 | 2582561.5081 | 1181385.7244 | 2582577.1175 | 1181385.9344 | 2582591.948 | 1181386.1468 | 2582600.9946 | 1181385.2644 | 2582612.6567 | 1181383.0959 | 2582620.1024 | 1181380.5507 | 2582633.3338 | 1181374.4312 | 2582652.5035 | 1181367.3607 | 2582664.2617 | 1181364.0804 | 2582676.894 | 1181356.751 | 2582708.7269 | 1181329.2556 | 2582720.4487 | 1181321.262 | 2582756.5192 | 1181303.9598 | 2582772.6636 | 1181291.0398 | 2582781.6754 | 1181280.6973 | 2582790.2297 | 1181273.3359
9 | 2582463.6042 | 1181381.3869 | 2582468.8082 | 1181392.9887 | 2582472.7032 | 1181403.5271 | 2582474.2686 | 1181406.1017 | 2582476.1765 | 1181408.2861 | 2582477.8529 | 1181409.6596 | 2582481.4393 | 1181411.3611 | 2582485.7725 | 1181412.4823 | 2582487.8118 | 1181412.6208 | 2582489.8277 | 1181412.6038
10 | 2581918.8844 | 1181337.0496 | 2581922.2705 | 1181329.7983 | 2581931.5108 | 1181324.801 | 2581933.1342 | 1181324.5241
11 | 2581952.6071 | 1181321.202 | 2581933.1342 | 1181324.5241
12 | 2581853.488 | 1181690.9046 | 2581869.9938 | 1181684.8068 | 2581897.945 | 1181665.801 | 2581911.8607 | 1181654.1306 | 2581919.4691 | 1181642.4793 | 2581929.7847 | 1181622.093 | 2581939.073 | 1181602.8216 | 2581947.911 | 1181578.5824 | 2581955.6712 | 1181556.5142 | 2581953.3274 | 1181541.5246 | 2581953.2973 | 1181526.5281 | 2581953.1154 | 1181385.6782 | 2581953.5348 | 1181337.5409 | 2581952.6071 | 1181321.202
13 | 2581952.6071 | 1181321.202 | 2581952.244 | 1181314.7664 | 2581966.8812 | 1181306.5179
14 | 2581853.488 | 1181690.9046 | 2581850.9633 | 1181689.3448 | 2581847.8135 | 1181688.0982 | 2581842.8929 | 1181687.1126 | 2581836.8863 | 1181685.5746 | 2581832.6297 | 1181684.487 | 2581828.0028 | 1181682.1665 | 2581825.141 | 1181680.2187 | 2581825.141 | 1181680.2187
15 | 2581853.488 | 1181690.9046 | 2581854.7232 | 1181692.4128
16 | 2581966.8812 | 1181306.5179 | 2581985.5488 | 1181285.5821
17 | 2581985.5488 | 1181285.5821 | 2581992.2858 | 1181278.0265 | 2582016.4785 | 1181262.8938
18 | 2582042.8438 | 1181246.4022 | 2582016.4785 | 1181262.8938
19 | 2582232.6597 | 1181080.126 | 2582224.066 | 1181099.8395 | 2582217.0085 | 1181117.403 | 2582207.5137 | 1181144.7676 | 2582202.9106 | 1181155.6203 | 2582199.2138 | 1181163.0796 | 2582193.9751 | 1181170.7658 | 2582187.9411 | 1181178.121 | 2582181.1025 | 1181184.5002 | 2582174.1534 | 1181189.6903 | 2582162.6183 | 1181196.117 | 2582127.3496 | 1181213.0646 | 2582088.9238 | 1181228.8769 | 2582055.8848 | 1181240.56 | 2582042.8438 | 1181246.4022 | 2582042.8438 | 1181246.4022
20 | 2582244.9938 | 1181057.2553 | 2582232.6597 | 1181080.126
21 | 2581815.9939 | 1181665.0599 | 2581819.5894 | 1181672.6206 | 2581822.8966 | 1181677.9021 | 2581825.141 | 1181680.2187
22 | 2582244.9938 | 1181057.2553 | 2582261.2226 | 1181018.9206 | 2582297.769 | 1180948.22
23 | 2582244.9938 | 1181057.2553 | 2582242.225 | 1181048.1477 | 2582241.3101 | 1181030.7081 | 2582242.2882 | 1181002.6685 | 2582243.534 | 1180988.5182
24 | 2582297.769 | 1180948.22 | 2582308.5201 | 1180934.7923 | 2582326.5991 | 1180907.1912 | 2582340.7669 | 1180894.6761 | 2582352.5184 | 1180891.473 | 2582364.5776 | 1180889.0028 | 2582395.9503 | 1180883.7296 | 2582401.8628 | 1180883.1371
25 | 2582885.4763 | 1180441.0544 | 2582882.9093 | 1180441.4405 | 2582873.4749 | 1180443.413 | 2582866.5636 | 1180443.6885 | 2582859.0227 | 1180442.7764 | 2582851.1672 | 1180441.3538 | 2582847.1814 | 1180440.3185
26 | 2582847.1814 | 1180440.3185 | 2582843.9289 | 1180439.4736 | 2582831.3066 | 1180435.0966 | 2582828.5026 | 1180434.7267 | 2582826.3419 | 1180434.8755
27 | 2582773.6175 | 1180529.4892 | 2582795.5023 | 1180498.9215 | 2582800.0662 | 1180492.4383 | 2582801.7673 | 1180489.0983 | 2582803.0548 | 1180485.3038 | 2582804.2859 | 1180480.52 | 2582805.1939 | 1180472.2576 | 2582805.2336 | 1180459.5509 | 2582805.6167 | 1180454.6807 | 2582806.5682 | 1180450.9204 | 2582807.6072 | 1180448.3717 | 2582809.3631 | 1180445.4651 | 2582812.4991 | 1180441.7653 | 2582816.5225 | 1180438.552 | 2582819.8165 | 1180436.6638 | 2582822.2657 | 1180435.7896 | 2582825.471 | 1180434.9355 | 2582826.3419 | 1180434.8755
28 | 2581797.2516 | 1181636.8257 | 2581801.9293 | 1181640.7913 | 2581804.7492 | 1181643.9955 | 2581807.3939 | 1181647.3558 | 2581809.1527 | 1181650.6744 | 2581815.9939 | 1181665.0599
29 | 2581797.2516 | 1181636.8257 | 2581795.0151 | 1181624.5929 | 2581794.7883 | 1181620.3692 | 2581795.0786 | 1181615.3991 | 2581796.981 | 1181608.234 | 2581797.5445 | 1181605.1863 | 2581797.7005 | 1181601.2727
30 | 2581797.2516 | 1181636.8257 | 2581781.3288 | 1181639.6273
31 | 2581797.7005 | 1181601.2727 | 2581797.3188 | 1181588.7896 | 2581797.105 | 1181578.7851 | 2581797.2997 | 1181575.6425
32 | 2581776.1217 | 1181640.5435 | 2581781.3288 | 1181639.6273
33 | 2581797.2997 | 1181575.6425 | 2581798.284 | 1181559.7606 | 2581798.1043 | 1181555.9369 | 2581797.4593 | 1181552.2703 | 2581796.0203 | 1181548.6506 | 2581795.4302 | 1181547.6914
34 | 2582426.9247 | 1180880.6256 | 2582401.8628 | 1180883.1371
35 | 2582452.6225 | 1181021.2494 | 2582439.5808 | 1181018.5816 | 2582418.4387 | 1181007.1269 | 2582400.0687 | 1180990.5058 | 2582387.6578 | 1180969.4983 | 2582385.6194 | 1180951.6396 | 2582387.9998 | 1180942.6237
36 | 2582463.6042 | 1181381.3869 | 2582467.4304 | 1181373.7162 | 2582470.4606 | 1181352.4185 | 2582475.3099 | 1181326.4909 | 2582475.4755 | 1181307.4806 | 2582486.897 | 1181264.9696 | 2582497.9735 | 1181237.5451 | 2582531.6128 | 1181167.1881 | 2582540.3436 | 1181154.845 | 2582556.6208 | 1181137.733 | 2582572.1038 | 1181120.6123 | 2582578.8316 | 1181107.497 | 2582579.6073 | 1181101.1359 | 2582575.9828 | 1181086.4611 | 2582565.9502 | 1181061.0774 | 2582555.9786 | 1181053.9695 | 2582535.6323 | 1181042.9122 | 2582512.5019 | 1181033.0527 | 2582477.8339 | 1181026.4065 | 2582452.6225 | 1181021.2494
37 | 2582387.9998 | 1180942.6237 | 2582390.3397 | 1180933.7608 | 2582390.3274 | 1180929.5825
38 | 2582390.3274 | 1180929.5825 | 2582390.3198 | 1180927.013 | 2582399.4185 | 1180904.7524 | 2582401.2522 | 1180902.457 | 2582403.2956 | 1180901.3059 | 2582406.0592 | 1180900.9642 | 2582410.3229 | 1180901.741 | 2582413.0483 | 1180901.3994
39 | 2582419.0817 | 1180896.2679 | 2582415.8617 | 1180899.8014 | 2582413.0483 | 1180901.3994
40 | 2581786.4745 | 1181535.8468 | 2581793.3036 | 1181544.2344 | 2581795.4302 | 1181547.6914
41 | 2582426.9247 | 1180880.6256 | 2582425.4433 | 1180885.8993 | 2582423.7958 | 1180889.1837 | 2582419.0817 | 1180896.2679
42 | 2583263.1924 | 1180596.1855 | 2583268.5476 | 1180593.9582
43 | 2583263.1924 | 1180596.1855 | 2583264.555 | 1180600.0392 | 2583264.4875 | 1180619.505 | 2583264.5558 | 1180619.6075
44 | 2583316.1595 | 1180392.8823 | 2583311.1761 | 1180388.0774 | 2583307.8107 | 1180383.5956 | 2583307.4046 | 1180382.7728
45 | 2583348.5828 | 1180419.9559 | 2583335.8129 | 1180411.8318 | 2583316.1595 | 1180392.8823
46 | 2583348.5828 | 1180419.9559 | 2583336.1934 | 1180455.0419 | 2583330.9738 | 1180467.5962 | 2583323.7368 | 1180482.4797 | 2583312.6778 | 1180507.101 | 2583300.0227 | 1180537.163 | 2583283.4537 | 1180571.3937 | 2583282.3493 | 1180573.2982
47 | 2583348.5828 | 1180419.9559 | 2583356.4528 | 1180399.2926
48 | 2583268.5476 | 1180593.9582 | 2583271.1224 | 1180591.6053 | 2583272.9875 | 1180589.4434 | 2583282.3493 | 1180573.2982
49 | 2583268.5476 | 1180593.9582 | 2583285.8318 | 1180596.2335
50 | 2583302.9188 | 1180622.2431 | 2583289.6139 | 1180622.0358 | 2583288.5419 | 1180640.137 | 2583288.5419 | 1180640.137
51 | 2583303.5266 | 1180599.2852 | 2583302.9188 | 1180622.2431
52 | 2583303.5266 | 1180599.2852 | 2583313.8872 | 1180600.0077
53 | 2583303.5266 | 1180599.2852 | 2583296.4955 | 1180597.6373 | 2583285.8318 | 1180596.2335

## bus_geodata
| x | y | coords
0 | 2581829.8472 | 1181610.8352
1 | 2581821.2131 | 1181598.4528
2 | 2582813.8862 | 1180801.0907
3 | 2582795.3554 | 1180768.2939
4 | 2582805.8624 | 1181276.8367
5 | 2582797.5277 | 1181267.0557
6 | 2582790.2297 | 1181273.3359
7 | 2582489.8277 | 1181412.6038
8 | 2581918.8844 | 1181337.0496
9 | 2581933.1342 | 1181324.5241
10 | 2581952.6071 | 1181321.202
11 | 2581853.488 | 1181690.9046
12 | 2581966.8812 | 1181306.5179
13 | 2581985.5488 | 1181285.5821
14 | 2582016.4785 | 1181262.8938
15 | 2582042.8438 | 1181246.4022
16 | 2582232.6597 | 1181080.126
17 | 2581825.141 | 1181680.2187
18 | 2581854.7232 | 1181692.4128
19 | 2582244.9938 | 1181057.2553
20 | 2582297.769 | 1180948.22
21 | 2582243.534 | 1180988.5182
22 | 2582885.4763 | 1180441.0544
23 | 2582847.1814 | 1180440.3185
24 | 2582826.3419 | 1180434.8755
25 | 2582773.6175 | 1180529.4892
26 | 2581815.9939 | 1181665.0599
27 | 2581797.2516 | 1181636.8257
28 | 2581797.7005 | 1181601.2727
29 | 2581781.3288 | 1181639.6273
30 | 2581797.2997 | 1181575.6425
31 | 2581776.1217 | 1181640.5435
32 | 2582401.8628 | 1180883.1371
33 | 2582452.6225 | 1181021.2494
34 | 2582387.9998 | 1180942.6237
35 | 2582463.6042 | 1181381.3869
36 | 2582390.3274 | 1180929.5825
37 | 2582413.0483 | 1180901.3994
38 | 2581795.4302 | 1181547.6914
39 | 2581786.4745 | 1181535.8468
40 | 2582419.0817 | 1180896.2679
41 | 2582426.9247 | 1180880.6256
42 | 2583263.1924 | 1180596.1855
43 | 2583316.1595 | 1180392.8823
44 | 2583307.4046 | 1180382.7728
45 | 2583348.5828 | 1180419.9559
46 | 2583282.3493 | 1180573.2982
47 | 2583356.4528 | 1180399.2926
48 | 2583268.5476 | 1180593.9582
49 | 2583302.9188 | 1180622.2431
50 | 2583288.5419 | 1180640.137
51 | 2583303.5266 | 1180599.2852
52 | 2583313.8872 | 1180600.0077
53 | 2583285.8318 | 1180596.2335
54 | 2583264.5558 | 1180619.6075
55 | 2582452.6225 | 1181021.2494

## line_std_types
| c_nf_per_km | r_ohm_per_km | x_ohm_per_km | max_i_ka | type | q_mm2 | alpha | voltage_rating
NAYY 4x50 SE | 210 | 0.642 | 0.083 | 0.142 | cs | 50 | 0.00403 | LV
NAYY 4x120 SE | 264 | 0.225 | 0.08 | 0.242 | cs | 120 | 0.00403 | LV
NAYY 4x150 SE | 261 | 0.208 | 0.08 | 0.27 | cs | 150 | 0.00403 | LV
NA2XS2Y 1x95 RM/25 12/20 kV | 216 | 0.313 | 0.132 | 0.252 | cs | 95 | 0.00403 | MV
NA2XS2Y 1x185 RM/25 12/20 kV | 273 | 0.161 | 0.117 | 0.362 | cs | 185 | 0.00403 | MV
NA2XS2Y 1x240 RM/25 12/20 kV | 304 | 0.122 | 0.112 | 0.421 | cs | 240 | 0.00403 | MV
NA2XS2Y 1x95 RM/25 6/10 kV | 315 | 0.313 | 0.123 | 0.249 | cs | 95 | 0.00403 | MV
NA2XS2Y 1x185 RM/25 6/10 kV | 406 | 0.161 | 0.11 | 0.358 | cs | 185 | 0.00403 | MV
NA2XS2Y 1x240 RM/25 6/10 kV | 456 | 0.122 | 0.105 | 0.416 | cs | 240 | 0.00403 | MV
NA2XS2Y 1x150 RM/25 12/20 kV | 250 | 0.206 | 0.116 | 0.319 | cs | 150 | 0.00403 | MV
NA2XS2Y 1x120 RM/25 12/20 kV | 230 | 0.253 | 0.119 | 0.283 | cs | 120 | 0.00403 | MV
NA2XS2Y 1x70 RM/25 12/20 kV | 190 | 0.443 | 0.132 | 0.22 | cs | 70 | 0.00403 | MV
NA2XS2Y 1x150 RM/25 6/10 kV | 360 | 0.206 | 0.11 | 0.315 | cs | 150 | 0.00403 | MV
NA2XS2Y 1x120 RM/25 6/10 kV | 340 | 0.253 | 0.113 | 0.28 | cs | 120 | 0.00403 | MV
NA2XS2Y 1x70 RM/25 6/10 kV | 280 | 0.443 | 0.123 | 0.217 | cs | 70 | 0.00403 | MV
N2XS(FL)2Y 1x120 RM/35 64/110 kV | 112 | 0.153 | 0.166 | 0.366 | cs | 120 | 0.00393 | HV
N2XS(FL)2Y 1x185 RM/35 64/110 kV | 125 | 0.099 | 0.156 | 0.457 | cs | 185 | 0.00393 | HV
N2XS(FL)2Y 1x240 RM/35 64/110 kV | 135 | 0.075 | 0.149 | 0.526 | cs | 240 | 0.00393 | HV
N2XS(FL)2Y 1x300 RM/35 64/110 kV | 144 | 0.06 | 0.144 | 0.588 | cs | 300 | 0.00393 | HV
15-AL1/3-ST1A 0.4 | 11 | 1.8769 | 0.35 | 0.105 | ol | 16 | 0.00403 | LV
24-AL1/4-ST1A 0.4 | 11.25 | 1.2012 | 0.335 | 0.14 | ol | 24 | 0.00403 | LV
48-AL1/8-ST1A 0.4 | 12.2 | 0.5939 | 0.3 | 0.21 | ol | 48 | 0.00403 | LV
94-AL1/15-ST1A 0.4 | 13.2 | 0.306 | 0.29 | 0.35 | ol | 94 | 0.00403 | LV
34-AL1/6-ST1A 10.0 | 9.7 | 0.8342 | 0.36 | 0.17 | ol | 34 | 0.00403 | MV
48-AL1/8-ST1A 10.0 | 10.1 | 0.5939 | 0.35 | 0.21 | ol | 48 | 0.00403 | MV
70-AL1/11-ST1A 10.0 | 10.4 | 0.4132 | 0.339 | 0.29 | ol | 70 | 0.00403 | MV
94-AL1/15-ST1A 10.0 | 10.75 | 0.306 | 0.33 | 0.35 | ol | 94 | 0.00403 | MV
122-AL1/20-ST1A 10.0 | 11.1 | 0.2376 | 0.323 | 0.41 | ol | 122 | 0.00403 | MV
149-AL1/24-ST1A 10.0 | 11.25 | 0.194 | 0.315 | 0.47 | ol | 149 | 0.00403 | MV
34-AL1/6-ST1A 20.0 | 9.15 | 0.8342 | 0.382 | 0.17 | ol | 34 | 0.00403 | MV
48-AL1/8-ST1A 20.0 | 9.5 | 0.5939 | 0.372 | 0.21 | ol | 48 | 0.00403 | MV
70-AL1/11-ST1A 20.0 | 9.7 | 0.4132 | 0.36 | 0.29 | ol | 70 | 0.00403 | MV
94-AL1/15-ST1A 20.0 | 10 | 0.306 | 0.35 | 0.35 | ol | 94 | 0.00403 | MV
122-AL1/20-ST1A 20.0 | 10.3 | 0.2376 | 0.344 | 0.41 | ol | 122 | 0.00403 | MV
149-AL1/24-ST1A 20.0 | 10.5 | 0.194 | 0.337 | 0.47 | ol | 149 | 0.00403 | MV
184-AL1/30-ST1A 20.0 | 10.75 | 0.1571 | 0.33 | 0.535 | ol | 184 | 0.00403 | MV
243-AL1/39-ST1A 20.0 | 11 | 0.1188 | 0.32 | 0.645 | ol | 243 | 0.00403 | MV
48-AL1/8-ST1A 110.0 | 8 | 0.5939 | 0.46 | 0.21 | ol | 48 | 0.00403 | HV
70-AL1/11-ST1A 110.0 | 8.4 | 0.4132 | 0.45 | 0.29 | ol | 70 | 0.00403 | HV
94-AL1/15-ST1A 110.0 | 8.65 | 0.306 | 0.44 | 0.35 | ol | 94 | 0.00403 | HV
122-AL1/20-ST1A 110.0 | 8.5 | 0.2376 | 0.43 | 0.41 | ol | 122 | 0.00403 | HV
149-AL1/24-ST1A 110.0 | 8.75 | 0.194 | 0.41 | 0.47 | ol | 149 | 0.00403 | HV
184-AL1/30-ST1A 110.0 | 8.8 | 0.1571 | 0.4 | 0.535 | ol | 184 | 0.00403 | HV
243-AL1/39-ST1A 110.0 | 9 | 0.1188 | 0.39 | 0.645 | ol | 243 | 0.00403 | HV
305-AL1/39-ST1A 110.0 | 9.2 | 0.0949 | 0.38 | 0.74 | ol | 305 | 0.00403 | HV
490-AL1/64-ST1A 110.0 | 9.75 | 0.059 | 0.37 | 0.96 | ol | 490 | 0.00403 | HV
679-AL1/86-ST1A 110.0 | 9.95 | 0.042 | 0.36 | 1.15 | ol | 679 | 0.00403 | HV
490-AL1/64-ST1A 220.0 | 10 | 0.059 | 0.285 | 0.96 | ol | 490 | 0.00403 | HV
679-AL1/86-ST1A 220.0 | 11.7 | 0.042 | 0.275 | 1.15 | ol | 679 | 0.00403 | HV
490-AL1/64-ST1A 380.0 | 11 | 0.059 | 0.253 | 0.96 | ol | 490 | 0.00403 | HV
679-AL1/86-ST1A 380.0 | 14.6 | 0.042 | 0.25 | 1.15 | ol | 679 | 0.00403 | HV

## trafo_std_types
| i0_percent | pfe_kw | vkr_percent | sn_mva | vn_lv_kv | vn_hv_kv | vk_percent | shift_degree | vector_group | tap_side | tap_neutral | tap_min | tap_max | tap_step_degree | tap_step_percent | tap_phase_shifter
160 MVA 380/110 kV | 0.06 | 60 | 0.25 | 160 | 110 | 380 | 12.2 | 0 | Yy0 | hv | 0 | -9 | 9 | 0 | 1.5 | FALSE
100 MVA 220/110 kV | 0.06 | 55 | 0.26 | 100 | 110 | 220 | 12 | 0 | Yy0 | hv | 0 | -9 | 9 | 0 | 1.5 | FALSE
63 MVA 110/20 kV | 0.04 | 22 | 0.32 | 63 | 20 | 110 | 18 | 150 | YNd5 | hv | 0 | -9 | 9 | 0 | 1.5 | FALSE
40 MVA 110/20 kV | 0.05 | 18 | 0.34 | 40 | 20 | 110 | 16.2 | 150 | YNd5 | hv | 0 | -9 | 9 | 0 | 1.5 | FALSE
25 MVA 110/20 kV | 0.07 | 14 | 0.41 | 25 | 20 | 110 | 12 | 150 | YNd5 | hv | 0 | -9 | 9 | 0 | 1.5 | FALSE
63 MVA 110/10 kV | 0.04 | 22 | 0.32 | 63 | 10 | 110 | 18 | 150 | YNd5 | hv | 0 | -9 | 9 | 0 | 1.5 | FALSE
40 MVA 110/10 kV | 0.05 | 18 | 0.34 | 40 | 10 | 110 | 16.2 | 150 | YNd5 | hv | 0 | -9 | 9 | 0 | 1.5 | FALSE
25 MVA 110/10 kV | 0.07 | 14 | 0.41 | 25 | 10 | 110 | 12 | 150 | YNd5 | hv | 0 | -9 | 9 | 0 | 1.5 | FALSE
0.25 MVA 20/0.4 kV | 0.32 | 0.8 | 1.44 | 0.25 | 0.4 | 20 | 6 | 150 | Yzn5 | hv | 0 | -2 | 2 | 0 | 2.5 | FALSE
0.4 MVA 20/0.4 kV | 0.3375 | 1.35 | 1.425 | 0.4 | 0.4 | 20 | 6 | 150 | Dyn5 | hv | 0 | -2 | 2 | 0 | 2.5 | FALSE
0.63 MVA 20/0.4 kV | 0.2619 | 1.65 | 1.206 | 0.63 | 0.4 | 20 | 6 | 150 | Dyn5 | hv | 0 | -2 | 2 | 0 | 2.5 | FALSE
0.25 MVA 10/0.4 kV | 0.24 | 0.6 | 1.2 | 0.25 | 0.4 | 10 | 4 | 150 | Dyn5 | hv | 0 | -2 | 2 | 0 | 2.5 | FALSE
0.4 MVA 10/0.4 kV | 0.2375 | 0.95 | 1.325 | 0.4 | 0.4 | 10 | 4 | 150 | Dyn5 | hv | 0 | -2 | 2 | 0 | 2.5 | FALSE
0.63 MVA 10/0.4 kV | 0.1873 | 1.18 | 1.0794 | 0.63 | 0.4 | 10 | 4 | 150 | Dyn5 | hv | 0 | -2 | 2 | 0 | 2.5 | FALSE

## trafo3w_std_types
| sn_hv_mva | sn_mv_mva | sn_lv_mva | vn_hv_kv | vn_mv_kv | vn_lv_kv | vk_hv_percent | vk_mv_percent | vk_lv_percent | vkr_hv_percent | vkr_mv_percent | vkr_lv_percent | pfe_kw | i0_percent | shift_mv_degree | shift_lv_degree | vector_group | tap_side | tap_neutral | tap_min | tap_max | tap_step_percent
63/25/38 MVA 110/20/10 kV | 63 | 25 | 38 | 110 | 20 | 10 | 10.4 | 10.4 | 10.4 | 0.28 | 0.32 | 0.35 | 35 | 0.89 | 0 | 0 | YN0yn0yn0 | hv | 0 | -10 | 10 | 1.2
63/25/38 MVA 110/10/10 kV | 63 | 25 | 38 | 110 | 10 | 10 | 10.4 | 10.4 | 10.4 | 0.28 | 0.32 | 0.35 | 35 | 0.89 | 0 | 0 | YN0yn0yn0 | hv | 0 | -10 | 10 | 1.2

## fuse_std_types
| fuse_type | i_rated_a | t_avg | t_min | t_total | x_avg | x_min | x_total
HV 100A | HV 100A | 100 | 0 | [10.0, 3.64, 0.854, 0.281, 0.1, 0.0531, 0.022, 0.01] | [10.0, 4.267, 1.21, 0.403, 0.1, 0.058, 0.022, 0.01] | 0 | [300.0, 350.0, 450.0, 550.0, 700.0, 850.0, 1200.0, 1752.0] | [600.0, 700.0, 900.0, 1150.0, 1665.0, 2000.0, 3000.0, 4313.0]
HV 10A | HV 10A | 10 | 0 | [10.0, 1675.0, 0.344, 0.156, 0.1, 0.0417, 0.0171, 0.01] | [10.0, 1.3, 0.3, 0.155, 0.1, 0.0555, 0.023, 0.01] | 0 | [30.0, 32.0, 35.0, 37.0, 39.0, 50.0, 70.0, 88.0] | [60.0, 70.0, 80.0, 87.0, 94.0, 110.0, 150.0, 216.0]
HV 125A | HV 125A | 125 | 0 | [10.0, 1.82, 0.344, 0.1, 0.0467, 0.0269, 0.01] | [10.0, 2.478, 0.426, 0.1, 0.0427, 0.0211, 0.01] | 0 | [375.0, 500.0, 700.0, 925.0, 1200.0, 1500.0, 2341.0] | [750.0, 1000.0, 1500.0, 2200.0, 3000.0, 4000.0, 5765.0]
HV 160A | HV 160A | 160 | 0 | [10.0, 4.15, 1.03, 0.198, 0.1, 0.051, 0.0172, 0.01] | [10.0, 2.3, 0.734, 0.274, 0.1, 0.046, 0.0177, 0.01] | 0 | [480.0, 550.0, 700.0, 1000.0, 1260.0, 1600.0, 2500.0, 3227.0] | [960.0, 1300.0, 1700.0, 2200.0, 2996.0, 4000.0, 6000.0, 7946.0]
HV 16A | HV 16A | 16 | 0 | [10.0, 0.352, 0.164, 0.1, 0.0649, 0.0342, 0.01] | [10.0, 2.34, 0.722, 0.181, 0.1, 0.055, 0.0296, 0.01] | 0 | [48.0, 60.0, 65.0, 71.0, 80.0, 100.0, 162.0] | [96.0, 110.0, 125.0, 150.0, 168.0, 200.0, 250.0, 398.0]
HV 200A | HV 200A | 200 | 0 | [10.0, 4.267, 1.21, 0.403, 0.1, 0.058, 0.022, 0.01] | [10.0, 3.73, 1.654, 0.328, 0.1, 0.0531, 0.019, 0.01] | 0 | [600.0, 700.0, 900.0, 1150.0, 1665.0, 2000.0, 3000.0, 4313.0] | [1200.0, 1500.0, 1800.0, 2700.0, 3960.0, 5000.0, 7500.0, 10620.0]
HV 20A | HV 20A | 20 | 0 | [10.0, 1.3, 0.3, 0.155, 0.1, 0.0555, 0.023, 0.01] | [10.0, 1.3, 0.161, 0.1, 0.0611, 0.0399, 0.0141, 0.01] | 0 | [60.0, 70.0, 80.0, 87.0, 94.0, 110.0, 150.0, 216.0] | [120.0, 150.0, 200.0, 223.0, 260.0, 300.0, 450.0, 532.0]
HV 25A | HV 25A | 25 | 0 | [10.0, 2.512, 0.833, 0.299, 0.1, 0.0372, 0.0223, 0.01] | [10.0, 3.125, 0.597, 0.198, 0.1, 0.0378, 0.022, 0.01] | 0 | [75.0, 82.0, 90.0, 100.0, 124.0, 170.0, 200.0, 289.0] | [150.0, 170.0, 210.0, 250.0, 294.0, 400.0, 500.0, 711.0]
HV 31.5A | HV 31.5A | 31.5 | 0 | [10.0, 2.34, 0.722, 0.181, 0.1, 0.055, 0.0296, 0.01] | [10.0, 2.84, 0.368, 0.164, 0.1, 0.0621, 0.0378, 0.0195, 0.01] | 0 | [95.0, 110.0, 125.0, 150.0, 165.0, 200.0, 250.0, 390.0] | [189.0, 220.0, 300.0, 350.0, 393.0, 450.0, 530.0, 700.0, 960.0]
HV 40A | HV 40A | 40 | 0 | [10.0, 1.3, 0.161, 0.1, 0.0611, 0.0399, 0.0141, 0.01] | [10.0, 2.05, 0.369, 0.198, 0.1, 0.051, 0.0298, 0.01] | 0 | [120.0, 150.0, 200.0, 223.0, 260.0, 300.0, 450.0, 532.0] | [240.0, 300.0, 400.0, 450.0, 530.0, 650.0, 800.0, 1311.0]
HV 50A | HV 50A | 50 | 0 | [10.0, 3.215, 0.597, 0.198, 0.1, 0.0378, 0.022, 0.01] | [10.0, 3.64, 0.854, 0.281, 0.1, 0.0531, 0.022, 0.01] | 0 | [150.0, 170.0, 210.0, 250.0, 294.0, 400.0, 500.0, 711.0] | [300.0, 350.0, 450.0, 550.0, 700.0, 850.0, 1200.0, 1752.0]
HV 6.3A | HV 6.3A | 6.3 | 0 | [10.0, 1.39, 0.344, 0.168, 0.1, 0.056, 0.0263, 0.01] | [10.0, 1.711, 0.516, 0.198, 0.1, 0.0634, 0.0303, 0.01] | 0 | [19.0, 19.5, 20.4, 20.8, 22.0, 25.0, 32.0, 48.0] | [38.0, 40.0, 43.0, 48.0, 53.0, 60.0, 75.0, 118.0]
HV 63A | HV 63A | 63 | 0 | [10.0, 2.84, 0.368, 0.164, 0.1, 0.0621, 0.0378, 0.0195, 0.01] | [10.0, 1.82, 0.344, 0.1, 0.0467, 0.0269, 0.01] | 0 | [189.0, 220.0, 300.0, 350.0, 393.0, 450.0, 530.0, 700.0, 961.0] | [378.0, 500.0, 700.0, 934.0, 1200.0, 1500.0, 2366.0]
HV 80A | HV 80A | 80 | 0 | [10.0, 2.05, 0.369, 0.198, 0.1, 0.051, 0.0298, 0.01] | [10.0, 4.15, 1.03, 0.198, 0.1, 0.051, 0.0172, 0.01] | 0 | [240.0, 300.0, 400.0, 450.0, 530.0, 650.0, 800.0, 1311.0] | [480.0, 550.0, 700.0, 1000.0, 1260.0, 1600.0, 2500.0, 3227.0]
Siemens NH-1-100 | Siemens NH-1-100 | 100 | [5400.0, 2000.0, 400.0, 20.0, 1.0, 0.2, 0.012, 0.004] | 0 | 0 | [150.0, 190.0, 250.0, 430.0, 900.0, 1250.0, 2700.0, 3600.0] | 0 | 0
Siemens NH-1-125 | Siemens NH-1-125 | 125 | [4800.0, 120.0, 7.0, 0.1, 0.004] | 0 | 0 | [180.0, 400.0, 740.0, 2000.0, 4250.0] | 0 | 0
Siemens NH-1-16 | Siemens NH-1-16 | 16 | [4000.0, 400.0, 2.0, 0.1, 0.04, 0.01] | 0 | 0 | [26.0, 35.0, 75.0, 150.0, 200.0, 300.0] | 0 | 0
Siemens NH-1-160 | Siemens NH-1-160 | 160 | [4800.0, 120.0, 7.0, 0.1, 0.004] | 0 | 0 | [210.0, 500.0, 900.0, 2300.0, 5000.0] | 0 | 0
Siemens NH-1-25 | Siemens NH-1-25 | 25 | [4000.0, 1000.0, 10.0, 0.2, 0.02, 0.01] | 0 | 0 | [40.0, 50.0, 100.0, 210.0, 400.0, 500.0] | 0 | 0
Siemens NH-1-50 | Siemens NH-1-50 | 50 | [4000.0, 40.0, 4.0, 1.0, 0.02, 0.01] | 0 | 0 | [86.0, 200.0, 300.0, 400.0, 1000.0, 1280.0] | 0 | 0
Siemens NH-1-63 | Siemens NH-1-63 | 63 | [4000.0, 100.0, 10.0, 2.0, 0.04, 0.01] | 0 | 0 | [100.0, 200.0, 300.0, 400.0, 1000.0, 1500.0] | 0 | 0
Siemens NH-1-80 | Siemens NH-1-80 | 80 | [4800.0, 120.0, 7.0, 0.1, 0.01] | 0 | 0 | [150.58, 250.0, 450.0, 1150.0, 2470.0] | 0 | 0
Siemens NH-2-1000 | Siemens NH-2-1000 | 1000 | [4800.0, 120.0, 7.0, 0.1, 0.004] | 0 | 0 | [1900.0, 3500.0, 8400.0, 24000.0, 52000.0] | 0 | 0
Siemens NH-2-200 | Siemens NH-2-200 | 200 | [4800.0, 120.0, 7.0, 0.1, 0.004] | 0 | 0 | [280.0, 650.0, 1200.0, 3000.0, 7000.0] | 0 | 0
Siemens NH-2-224 | Siemens NH-2-224 | 224 | [4800.0, 120.0, 7.0, 0.2, 0.04, 0.004] | 0 | 0 | [400.0, 750.0, 1453.0, 3025.0, 4315.0, 7600.0] | 0 | 0
Siemens NH-2-250 | Siemens NH-2-250 | 250 | [4800.0, 120.0, 7.0, 0.1, 0.004] | 0 | 0 | [450.0, 800.0, 1650.0, 4000.0, 8500.0] | 0 | 0
Siemens NH-2-315 | Siemens NH-2-315 | 315 | [4800.0, 120.0, 7.0, 0.1, 0.004] | 0 | 0 | [550.0, 920.0, 1900.0, 5000.0, 11000.0] | 0 | 0
Siemens NH-2-355 | Siemens NH-2-355 | 355 | [4800.0, 120.0, 6.0, 0.1, 0.004] | 0 | 0 | [650.0, 1116.27, 2350.0, 5840.0, 12790.0] | 0 | 0
Siemens NH-2-400 | Siemens NH-2-400 | 400 | [4800.0, 120.0, 7.0, 0.1, 0.004] | 0 | 0 | [720.0, 1350.0, 2800.0, 6500.0, 15000.0] | 0 | 0
Siemens NH-2-425 | Siemens NH-2-425 | 425 | [4800.0, 120.0, 7.0, 0.1, 0.004] | 0 | 0 | [850.0, 1500.0, 3050.0, 7500.0, 16500.0] | 0 | 0
Siemens NH-2-630 | Siemens NH-2-630 | 630 | [4800.0, 120.0, 7.0, 0.1, 0.004] | 0 | 0 | [1200.0, 2000.0, 4800.0, 12000.0, 26000.0] | 0 | 0

## res_bus
| vm_pu | va_degree | p_mw | q_mvar
0 | 0.98676 | -0.25581 | 0.0011452 | 0.000287
1 | 0.98678 | -0.25549 | 9.4851e-05 | 2.3772e-05
2 | 0.99209 | -0.15234 | 0.00054159 | 0.00013573
3 | 0.99211 | -0.15198 | 0 | 0
4 | 0.99605 | -0.076206 | 0.0042408 | 0.0010628
5 | 0.9961 | -0.075249 | 0 | 0
6 | 0.99614 | -0.074532 | 0.00069979 | 0.00017538
7 | 0.99767 | -0.044946 | 0 | 0
8 | 0.98964 | -0.19986 | 0.00084514 | 0.00021181
9 | 0.98965 | -0.19956 | 0.0010772 | 0.00026997
10 | 0.98969 | -0.19889 | 0 | 0
11 | 0.98721 | -0.24714 | 0 | 0
12 | 0.98987 | -0.19537 | 0 | 0
13 | 0.99009 | -0.19114 | 0.00056955 | 0.00014274
14 | 0.99041 | -0.18491 | 0.00027863 | 6.9832e-05
15 | 0.99067 | -0.17975 | 0.00032659 | 8.1851e-05
16 | 0.99306 | -0.13356 | 0 | 0
17 | 0.98703 | -0.25066 | 0.0022193 | 0.0005562
18 | 0.98721 | -0.24714 | 0.00010733 | 2.6901e-05
19 | 0.99329 | -0.12912 | 0 | 0
20 | 0.99438 | -0.10791 | 0 | 0
21 | 0.99327 | -0.12941 | 0.00023822 | 5.9703e-05
22 | 0.99144 | -0.16515 | 0.00072685 | 0.00018217
23 | 0.99146 | -0.16465 | 0.00099375 | 0.00024906
24 | 0.9915 | -0.16399 | 0.00018384 | 4.6075e-05
25 | 0.9917 | -0.16011 | 0 | 0
26 | 0.98696 | -0.25201 | 0.0015057 | 0.00037736
27 | 0.98687 | -0.25368 | 0 | 0
28 | 0.98681 | -0.25496 | 0 | 0
29 | 0.98686 | -0.2539 | 0.00028919 | 7.2478e-05
30 | 0.98679 | -0.25529 | 0.00038503 | 9.6497e-05
31 | 0.98686 | -0.25394 | 0.00045276 | 0.00011347
32 | 0.99557 | -0.084962 | 0.0011801 | 0.00029577
33 | 1 | 0 | -0.030693 | -0.0073193
34 | 0.99751 | -0.047669 | 0.00037378 | 9.3677e-05
35 | 0.99787 | -0.041084 | 0 | 0
36 | 0.99723 | -0.053185 | 0.00024096 | 6.0391e-05
37 | 0.99634 | -0.070292 | 0.0016067 | 0.00040267
38 | 0.98678 | -0.25547 | 0.00022699 | 5.6888e-05
39 | 0.98678 | -0.2555 | 0.0001169 | 2.9299e-05
40 | 0.99618 | -0.073352 | 0.00017753 | 4.4492e-05
41 | 0.99583 | -0.080044 | 0 | 0
42 | 0.98843 | -0.22358 | 0 | 0
43 | 0.98803 | -0.23133 | 0.0011735 | 0.0002941
44 | 0.98803 | -0.2314 | 0.00028163 | 7.0584e-05
45 | 0.98809 | -0.23023 | 0 | 0
46 | 0.98835 | -0.22517 | 0.00022302 | 5.5894e-05
47 | 0.98808 | -0.23032 | 0.00023629 | 5.9219e-05
48 | 0.98839 | -0.22431 | 0 | 0
49 | 0.98816 | -0.22873 | 0.00088494 | 0.00022179
50 | 0.98808 | -0.23033 | 0.0028609 | 0.00071701
51 | 0.98824 | -0.22719 | 0 | 0
52 | 0.98824 | -0.22724 | 0.00024153 | 6.0532e-05
53 | 0.98831 | -0.22591 | 0.0011629 | 0.00029145
54 | 0.98841 | -0.22395 | 0.00088762 | 0.00022246
55 | 0.99998 | 149.9956 | 0 | 0

## res_line
| p_from_mw | q_from_mvar | p_to_mw | q_to_mvar | pl_mw | ql_mvar | i_from_ka | i_to_ka | i_ka | vm_from_pu | va_from_degree | vm_to_pu | va_to_degree | loading_percent
0 | -0.0011452 | -0.000287 | 0.0011452 | 0.00028681 | 1.7605e-08 | -1.8985e-07 | 0.0017269 | 0.0017268 | 0.0017269 | 0.98676 | -0.25581 | 0.98678 | -0.25549 | 0.47441
1 | -0.00124 | -0.00031058 | 0.0012401 | 0.0003103 | 3.1388e-08 | -2.8577e-07 | 0.0018698 | 0.0018697 | 0.0018698 | 0.98678 | -0.25549 | 0.98681 | -0.25496 | 0.51369
2 | -0.00054159 | -0.00013573 | 0.0005416 | 0.00013525 | 9.3497e-09 | -4.8203e-07 | 0.00081231 | 0.00081214 | 0.00081231 | 0.99209 | -0.15234 | 0.99211 | -0.15198 | 0.22316
3 | 0.0079814 | 0.002 | -0.0079542 | -0.0019891 | 2.7154e-05 | 1.0879e-05 | 0.011971 | 0.011973 | 0.011973 | 0.99211 | -0.15198 | 0.98843 | -0.22358 | 3.2893
4 | 0.0019056 | 0.00047268 | -0.0019049 | -0.00047531 | 7.3394e-07 | -2.6254e-06 | 0.0028564 | 0.0028575 | 0.0028575 | 0.99211 | -0.15198 | 0.9917 | -0.16011 | 0.78502
5 | -0.010429 | -0.002608 | 0.010464 | 0.0026258 | 3.5785e-05 | 1.7845e-05 | 0.015639 | 0.015637 | 0.015639 | 0.99211 | -0.15198 | 0.99583 | -0.080044 | 4.2965
6 | -0.0042408 | -0.0010628 | 0.004241 | 0.0010628 | 1.9342e-07 | -4.3483e-08 | 0.0063354 | 0.0063353 | 0.0063354 | 0.99605 | -0.076206 | 0.9961 | -0.075249 | 1.7405
7 | -0.004241 | -0.0010628 | 0.0042411 | 0.0010628 | 1.4491e-07 | -3.2591e-08 | 0.0063353 | 0.0063353 | 0.0063353 | 0.9961 | -0.075249 | 0.99614 | -0.074532 | 1.7405
8 | -0.0049409 | -0.0012381 | 0.0049479 | 0.0012382 | 6.9644e-06 | 1.1138e-08 | 0.0073806 | 0.007379 | 0.0073806 | 0.99614 | -0.074532 | 0.99767 | -0.044946 | 2.0276
9 | -0.0049479 | -0.0012382 | 0.0049488 | 0.0012382 | 9.0936e-07 | 3.0535e-10 | 0.007379 | 0.0073788 | 0.007379 | 0.99767 | -0.044946 | 0.99787 | -0.041084 | 2.0272
10 | -0.00084514 | -0.00021181 | 0.00084516 | 0.00021156 | 1.2204e-08 | -2.5116e-07 | 0.0012708 | 0.0012707 | 0.0012708 | 0.98964 | -0.19986 | 0.98965 | -0.19956 | 0.34911
11 | -0.0019223 | -0.00048153 | 0.0019224 | 0.00048131 | 6.1882e-08 | -2.1423e-07 | 0.0028903 | 0.0028902 | 0.0028903 | 0.98965 | -0.19956 | 0.98969 | -0.19889 | 0.79404
12 | 0.00656 | 0.0016421 | -0.0065449 | -0.0016378 | 1.5046e-05 | 4.3431e-06 | 0.0098624 | 0.0098642 | 0.0098642 | 0.98969 | -0.19889 | 0.98721 | -0.24714 | 2.71
13 | -0.0084824 | -0.0021234 | 0.0084838 | 0.002124 | 1.4177e-06 | 6.0856e-07 | 0.012753 | 0.012752 | 0.012753 | 0.98969 | -0.19889 | 0.98987 | -0.19537 | 3.5035
14 | 0.0064376 | 0.0016109 | -0.0064365 | -0.0016106 | 1.0804e-06 | 3.0023e-07 | 0.0097025 | 0.0097026 | 0.0097026 | 0.98721 | -0.24714 | 0.98703 | -0.25066 | 2.6656
15 | 0.00010733 | 2.6875e-05 | -0.00010733 | -2.69e-05 | 1.9138e-11 | -2.4914e-08 | 0.00016178 | 0.00016178 | 0.00016178 | 0.98721 | -0.24714 | 0.98721 | -0.24714 | 0.044446
16 | -0.0084838 | -0.002124 | 0.0084855 | 0.0021248 | 1.7106e-06 | 7.3412e-07 | 0.012752 | 0.012752 | 0.012752 | 0.98987 | -0.19537 | 0.99009 | -0.19114 | 3.5034
17 | -0.0090551 | -0.0022675 | 0.0090577 | 0.0022687 | 2.6846e-06 | 1.2208e-06 | 0.013608 | 0.013608 | 0.013608 | 0.99009 | -0.19114 | 0.99041 | -0.18491 | 3.7386
18 | -0.0093364 | -0.0023386 | 0.0093387 | 0.0023396 | 2.2944e-06 | 1.0681e-06 | 0.014027 | 0.014027 | 0.014027 | 0.99041 | -0.18491 | 0.99067 | -0.17975 | 3.8535
19 | -0.0096653 | -0.0024215 | 0.0096866 | 0.0024317 | 2.1303e-05 | 1.0154e-05 | 0.014517 | 0.014516 | 0.014517 | 0.99067 | -0.17975 | 0.99306 | -0.13356 | 3.9882
20 | -0.0096866 | -0.0024317 | 0.0096886 | 0.0024326 | 2.0522e-06 | 9.7732e-07 | 0.014516 | 0.014516 | 0.014516 | 0.99306 | -0.13356 | 0.99329 | -0.12912 | 3.9879
21 | 0.0042173 | 0.0010544 | -0.004217 | -0.0010545 | 2.7018e-07 | -5.4943e-08 | 0.0063569 | 0.006357 | 0.006357 | 0.98703 | -0.25066 | 0.98696 | -0.25201 | 1.7464
22 | -0.0099268 | -0.0024914 | 0.0099369 | 0.0024963 | 1.005e-05 | 4.862e-06 | 0.014872 | 0.014872 | 0.014872 | 0.99329 | -0.12912 | 0.99438 | -0.10791 | 4.0858
23 | 0.00023822 | 5.8809e-05 | -0.00023822 | -5.9703e-05 | 3.3041e-09 | -8.9415e-07 | 0.00035656 | 0.00035687 | 0.00035687 | 0.99329 | -0.12912 | 0.99327 | -0.12941 | 0.098042
24 | -0.0099369 | -0.0024963 | 0.0099478 | 0.0025016 | 1.0893e-05 | 5.2658e-06 | 0.014872 | 0.014871 | 0.014872 | 0.99438 | -0.10791 | 0.99557 | -0.084962 | 4.0857
25 | -0.00072685 | -0.00018217 | 0.00072687 | 0.00018168 | 1.7335e-08 | -4.8989e-07 | 0.0010909 | 0.0010907 | 0.0010909 | 0.99144 | -0.16515 | 0.99146 | -0.16465 | 0.2997
26 | -0.0017206 | -0.00043073 | 0.0017207 | 0.00043049 | 5.4292e-08 | -2.4529e-07 | 0.0025822 | 0.0025821 | 0.0025822 | 0.99146 | -0.16465 | 0.9915 | -0.16399 | 0.70939
27 | -0.0019045 | -0.00047656 | 0.0019049 | 0.00047531 | 3.5137e-07 | -1.2552e-06 | 0.002858 | 0.0028575 | 0.002858 | 0.9915 | -0.16399 | 0.9917 | -0.16011 | 0.78516
28 | 0.0027113 | 0.0006771 | -0.0027111 | -0.0006774 | 2.1523e-07 | -3.0134e-07 | 0.0040869 | 0.004087 | 0.004087 | 0.98696 | -0.25201 | 0.98687 | -0.25368 | 1.1228
29 | 0.0019691 | 0.00049172 | -0.001969 | -0.00049211 | 1.1923e-07 | -3.8466e-07 | 0.0029684 | 0.0029686 | 0.0029686 | 0.98687 | -0.25368 | 0.98681 | -0.25496 | 0.81554
30 | 0.00074195 | 0.00018568 | -0.00074194 | -0.00018588 | 7.5869e-09 | -2.0171e-07 | 0.0011186 | 0.0011187 | 0.0011187 | 0.98687 | -0.25368 | 0.98686 | -0.2539 | 0.30733
31 | 0.00072893 | 0.00018181 | -0.00072892 | -0.00018213 | 1.1613e-08 | -3.2018e-07 | 0.0010989 | 0.001099 | 0.001099 | 0.98681 | -0.25496 | 0.98679 | -0.25529 | 0.30192
32 | 0.00045276 | 0.0001134 | -0.00045276 | -0.00011347 | 9.24e-10 | -6.6961e-08 | 0.00068265 | 0.00068268 | 0.00068268 | 0.98686 | -0.2539 | 0.98686 | -0.25394 | 0.18755
33 | 0.00034389 | 8.5635e-05 | -0.00034389 | -8.5997e-05 | 2.871e-09 | -3.6205e-07 | 0.00051837 | 0.0005185 | 0.0005185 | 0.98679 | -0.25529 | 0.98678 | -0.25547 | 0.14245
34 | -0.011128 | -0.0027973 | 0.011131 | 0.0027987 | 2.6137e-06 | 1.3452e-06 | 0.016635 | 0.016635 | 0.016635 | 0.99557 | -0.084962 | 0.99583 | -0.080044 | 4.5701
35 | 0.024084 | 0.006081 | -0.024029 | -0.0060473 | 5.4873e-05 | 3.3629e-05 | 0.035853 | 0.035854 | 0.035854 | 1 | 0 | 0.99751 | -0.047669 | 9.85
36 | 0.0049585 | 0.0012381 | -0.0049488 | -0.0012382 | 9.6754e-06 | -1.3219e-08 | 0.0073767 | 0.0073788 | 0.0073788 | 1 | 0 | 0.99787 | -0.041084 | 2.0272
37 | 0.023655 | 0.0059537 | -0.023649 | -0.0059499 | 6.2346e-06 | 3.816e-06 | 0.035296 | 0.035296 | 0.035296 | 0.99751 | -0.047669 | 0.99723 | -0.053185 | 9.6968
38 | 0.023408 | 0.0058895 | -0.023389 | -0.0058778 | 1.9117e-05 | 1.1691e-05 | 0.034937 | 0.034937 | 0.034937 | 0.99723 | -0.053185 | 0.99634 | -0.070292 | 9.5981
39 | 0.021782 | 0.0054751 | -0.021779 | -0.0054732 | 3.1825e-06 | 1.9324e-06 | 0.032537 | 0.032538 | 0.032538 | 0.99634 | -0.070292 | 0.99618 | -0.073352 | 8.9389
40 | 0.0001169 | 2.9109e-05 | -0.0001169 | -2.9299e-05 | 1.7328e-10 | -1.8991e-07 | 0.00017622 | 0.00017629 | 0.00017629 | 0.98678 | -0.25547 | 0.98678 | -0.2555 | 0.04843
41 | 0.021602 | 0.0054287 | -0.021595 | -0.0054245 | 6.898e-06 | 4.1849e-06 | 0.032272 | 0.032272 | 0.032272 | 0.99618 | -0.073352 | 0.99583 | -0.080044 | 8.8661
42 | 0.0070666 | 0.001767 | -0.0070664 | -0.0017669 | 2.4549e-07 | 8.2958e-08 | 0.010637 | 0.010637 | 0.010637 | 0.98843 | -0.22358 | 0.98839 | -0.22431 | 2.9222
43 | 0.00088763 | 0.00022216 | -0.00088762 | -0.00022246 | 1.5853e-08 | -2.9332e-07 | 0.0013362 | 0.0013363 | 0.0013363 | 0.98843 | -0.22358 | 0.98841 | -0.22395 | 0.36711
44 | 0.00028163 | 7.0412e-05 | -0.00028163 | -7.0583e-05 | 9.0692e-10 | -1.7161e-07 | 0.00042409 | 0.00042415 | 0.00042415 | 0.98803 | -0.23133 | 0.98803 | -0.2314 | 0.11653
45 | -0.0014551 | -0.00036451 | 0.0014552 | 0.00036401 | 7.6412e-08 | -4.9461e-07 | 0.0021914 | 0.0021912 | 0.0021914 | 0.98803 | -0.23133 | 0.98809 | -0.23023 | 0.60202
46 | -0.0016915 | -0.00042295 | 0.0016919 | 0.00042107 | 4.0659e-07 | -1.8819e-06 | 0.0025469 | 0.0025462 | 0.0025469 | 0.98809 | -0.23023 | 0.98835 | -0.22517 | 0.6997
47 | 0.00023629 | 5.8936e-05 | -0.00023629 | -5.9218e-05 | 1.0496e-09 | -2.8254e-07 | 0.00035574 | 0.00035584 | 0.00035584 | 0.98809 | -0.23023 | 0.98808 | -0.23032 | 0.097758
48 | -0.0019149 | -0.00047696 | 0.001915 | 0.00047669 | 7.7881e-08 | -2.7063e-07 | 0.0028819 | 0.0028818 | 0.0028819 | 0.98835 | -0.22517 | 0.98839 | -0.22431 | 0.79174
49 | 0.0051514 | 0.0012902 | -0.005151 | -0.0012902 | 3.9318e-07 | 2.8222e-08 | 0.0077551 | 0.0077552 | 0.0077552 | 0.98839 | -0.22431 | 0.98831 | -0.22591 | 2.1306
50 | 0.0028611 | 0.00071674 | -0.0028609 | -0.00071701 | 2.1884e-07 | -2.6266e-07 | 0.0043083 | 0.0043084 | 0.0043084 | 0.98816 | -0.22873 | 0.98808 | -0.23033 | 1.1836
51 | -0.0037461 | -0.00093853 | 0.0037463 | 0.00093841 | 2.7403e-07 | -1.1885e-07 | 0.0056409 | 0.0056408 | 0.0056409 | 0.98816 | -0.22873 | 0.98824 | -0.22719 | 1.5497
52 | 0.00024153 | 6.0399e-05 | -0.00024153 | -6.0532e-05 | 5.1502e-10 | -1.3274e-07 | 0.00036362 | 0.00036367 | 0.00036367 | 0.98824 | -0.22719 | 0.98824 | -0.22724 | 0.099909
53 | -0.0039879 | -0.00099881 | 0.0039881 | 0.00099873 | 2.4304e-07 | -7.4803e-08 | 0.0060044 | 0.0060043 | 0.0060044 | 0.98824 | -0.22719 | 0.98831 | -0.22591 | 1.6496

## res_trafo
| p_hv_mw | q_hv_mvar | p_lv_mw | q_lv_mvar | pl_mw | ql_mvar | i_hv_ka | i_lv_ka | vm_hv_pu | va_hv_degree | vm_lv_pu | va_lv_degree | loading_percent
0 | -6.4999e-16 | 2.4266e-15 | 0.00165 | 1.2699e-07 | 0.00165 | 1.2699e-07 | 7.2519e-17 | 0.0023815 | 0.99998 | 149.9956 | 1 | 0 | 0.2619

## res_ext_grid
| p_mw | q_mvar
0 | 0.033682 | 0.0080686

## res_load
| p_mw | q_mvar
0 | 0.0011452 | 0.000287
1 | 9.4851e-05 | 2.3772e-05
2 | 0.00054159 | 0.00013573
3 | 0.0042408 | 0.0010628
4 | 0.00069979 | 0.00017538
5 | 0.00084514 | 0.00021181
6 | 0.0010772 | 0.00026997
7 | 0.00056955 | 0.00014274
8 | 0.00027863 | 6.9832e-05
9 | 0.00032659 | 8.1851e-05
10 | 0.0022193 | 0.0005562
11 | 0.00010733 | 2.6901e-05
12 | 0.00023822 | 5.9703e-05
13 | 0.00072685 | 0.00018217
14 | 0.00099375 | 0.00024906
15 | 0.00018384 | 4.6075e-05
16 | 0.0015057 | 0.00037736
17 | 0.00028919 | 7.2478e-05
18 | 0.00038503 | 9.6497e-05
19 | 0.00045276 | 0.00011347
20 | 0.0011801 | 0.00029577
21 | 0.0029898 | 0.00074931
22 | 0.00037378 | 9.3677e-05
23 | 0.00024096 | 6.0391e-05
24 | 0.0016067 | 0.00040267
25 | 0.00022699 | 5.6888e-05
26 | 0.0001169 | 2.9299e-05
27 | 0.00017753 | 4.4492e-05
28 | 0.0011735 | 0.0002941
29 | 0.00028163 | 7.0584e-05
30 | 0.00022302 | 5.5894e-05
31 | 0.00023629 | 5.9219e-05
32 | 0.00088494 | 0.00022179
33 | 0.0028609 | 0.00071701
34 | 0.00024153 | 6.0532e-05
35 | 0.0011629 | 0.00029145
36 | 0.00088762 | 0.00022246

## dtypes
| element | column | dtype
0 | bus | name | object
1 | bus | vn_kv | float64
2 | bus | type | object
3 | bus | zone | object
4 | bus | in_service | bool
5 | load | name | object
6 | load | bus | uint32
7 | load | p_mw | float64
8 | load | q_mvar | float64
9 | load | const_z_percent | float64
10 | load | const_i_percent | float64
11 | load | sn_mva | float64
12 | load | scaling | float64
13 | load | in_service | bool
14 | load | type | object
15 | ext_grid | name | object
16 | ext_grid | bus | uint32
17 | ext_grid | vm_pu | float64
18 | ext_grid | va_degree | float64
19 | ext_grid | slack_weight | float64
20 | ext_grid | in_service | bool
21 | line | name | object
22 | line | std_type | object
23 | line | from_bus | uint32
24 | line | to_bus | uint32
25 | line | length_km | float64
26 | line | r_ohm_per_km | float64
27 | line | x_ohm_per_km | float64
28 | line | c_nf_per_km | float64
29 | line | g_us_per_km | float64
30 | line | max_i_ka | float64
31 | line | df | float64
32 | line | parallel | uint32
33 | line | type | object
34 | line | in_service | bool
35 | trafo | name | object
36 | trafo | std_type | object
37 | trafo | hv_bus | uint32
38 | trafo | lv_bus | uint32
39 | trafo | sn_mva | float64
40 | trafo | vn_hv_kv | float64
41 | trafo | vn_lv_kv | float64
42 | trafo | vk_percent | float64
43 | trafo | vkr_percent | float64
44 | trafo | pfe_kw | float64
45 | trafo | i0_percent | float64
46 | trafo | shift_degree | float64
47 | trafo | tap_side | object
48 | trafo | tap_neutral | int32
49 | trafo | tap_min | int32
50 | trafo | tap_max | int32
51 | trafo | tap_step_percent | float64
52 | trafo | tap_step_degree | float64
53 | trafo | tap_pos | int32
54 | trafo | tap_phase_shifter | bool
55 | trafo | parallel | uint32
56 | trafo | df | float64
57 | trafo | in_service | bool
58 | line_geodata | coords | object
59 | bus_geodata | x | float64
60 | bus_geodata | y | float64
61 | bus_geodata | coords | object
62 | res_bus | vm_pu | float64
63 | res_bus | va_degree | float64
64 | res_bus | p_mw | float64
65 | res_bus | q_mvar | float64
66 | res_line | p_from_mw | float64
67 | res_line | q_from_mvar | float64
68 | res_line | p_to_mw | float64
69 | res_line | q_to_mvar | float64
70 | res_line | pl_mw | float64
71 | res_line | ql_mvar | float64
72 | res_line | i_from_ka | float64
73 | res_line | i_to_ka | float64
74 | res_line | i_ka | float64
75 | res_line | vm_from_pu | float64
76 | res_line | va_from_degree | float64
77 | res_line | vm_to_pu | float64
78 | res_line | va_to_degree | float64
79 | res_line | loading_percent | float64
80 | res_trafo | p_hv_mw | float64
81 | res_trafo | q_hv_mvar | float64
82 | res_trafo | p_lv_mw | float64
83 | res_trafo | q_lv_mvar | float64
84 | res_trafo | pl_mw | float64
85 | res_trafo | ql_mvar | float64
86 | res_trafo | i_hv_ka | float64
87 | res_trafo | i_lv_ka | float64
88 | res_trafo | vm_hv_pu | float64
89 | res_trafo | va_hv_degree | float64
90 | res_trafo | vm_lv_pu | float64
91 | res_trafo | va_lv_degree | float64
92 | res_trafo | loading_percent | float64
93 | res_ext_grid | p_mw | float64
94 | res_ext_grid | q_mvar | float64
95 | res_load | p_mw | float64
96 | res_load | q_mvar | float64

## parameters
| version | format_version | converged | OPF_converged | name | f_hz | sn_mva
0 | 2.14.6 | 2.14.0 | TRUE | FALSE |  | 50 | 1