## bus
| name | vn_kv | type | zone | in_service
0 | bus_LV_2304-2_0_5_node_0 | 0.4 | n |  | TRUE
1 | bus_LV_2304-2_0_5_node_1 | 0.4 | n |  | TRUE
2 | bus_LV_2304-2_0_5_node_2 | 0.4 | n |  | TRUE
3 | bus_LV_2304-2_0_5_node_5 | 0.4 | n |  | TRUE
4 | bus_LV_2304-2_0_5_node_4 | 0.4 | n |  | TRUE
5 | bus_LV_2304-2_0_5_node_6 | 0.4 | n |  | TRUE
6 | bus_LV_2304-2_0_5_node_7 | 0.4 | n |  | TRUE
7 | bus_LV_2304-2_0_5_node_10 | 0.4 | n |  | TRUE
8 | bus_LV_2304-2_0_5_node_28 | 0.4 | n |  | TRUE
9 | bus_LV_2304-2_0_5_node_11 | 0.4 | n |  | TRUE
10 | bus_LV_2304-2_0_5_node_29 | 0.4 | n |  | TRUE
11 | bus_LV_2304-2_0_5_node_8 | 0.4 | n |  | TRUE
12 | bus_LV_2304-2_0_5_node_9 | 0.4 | n |  | TRUE
13 | bus_LV_2304-2_0_5_node_13 | 0.4 | n |  | TRUE
14 | bus_LV_2304-2_0_5_node_12 | 0.4 | n |  | TRUE
15 | bus_LV_2304-2_0_5_node_14 | 0.4 | n |  | TRUE
16 | bus_LV_2304-2_0_5_node_15 | 0.4 | n |  | TRUE
17 | bus_LV_2304-2_0_5_node_16 | 0.4 | n |  | TRUE
18 | bus_LV_2304-2_0_5_node_30 | 0.4 | n |  | TRUE
19 | bus_LV_2304-2_0_5_node_32 | 0.4 | n |  | TRUE
20 | bus_LV_2304-2_0_5_node_25 | 0.4 | n |  | TRUE
21 | bus_LV_2304-2_0_5_node_27 | 0.4 | n |  | TRUE
22 | bus_LV_2304-2_0_5_node_33 | 0.4 | n |  | TRUE
23 | bus_LV_2304-2_0_5_node_31 | 0.4 | n |  | TRUE
24 | bus_LV_2304-2_0_5_node_21 | 0.4 | n |  | TRUE
25 | bus_LV_2304-2_0_5_node_17 | 0.4 | n |  | TRUE
26 | bus_LV_2304-2_0_5_node_18 | 0.4 | n |  | TRUE
27 | bus_LV_2304-2_0_5_node_20 | 0.4 | n |  | TRUE
28 | bus_LV_2304-2_0_5_node_19 | 0.4 | n |  | TRUE
29 | bus_LV_2304-2_0_5_node_22 | 0.4 | n |  | TRUE
30 | bus_LV_2304-2_0_5_node_23 | 0.4 | n |  | TRUE
31 | bus_LV_2304-2_0_5_node_24 | 0.4 | n |  | TRUE
32 | bus_LV_2304-2_0_5_node_26 | 0.4 | n |  | TRUE
33 | bus_LV_2304-2_0_5_node_34 | 0.4 | n |  | TRUE
34 | bus_LV_2304-2_0_5_node_35 | 0.4 | n |  | TRUE
35 | bus_LV_2304-2_0_5_node_43 | 0.4 | n |  | TRUE
36 | bus_LV_2304-2_0_5_node_39 | 0.4 | n |  | TRUE
37 | bus_LV_2304-2_0_5_node_121 | 0.4 | n |  | TRUE
38 | bus_LV_2304-2_0_5_node_119 | 0.4 | n |  | TRUE
39 | bus_LV_2304-2_0_5_node_38 | 0.4 | n |  | TRUE
40 | bus_LV_2304-2_0_5_node_44 | 0.4 | n |  | TRUE
41 | bus_LV_2304-2_0_5_node_45 | 0.4 | n |  | TRUE
42 | bus_LV_2304-2_0_5_node_46 | 0.4 | n |  | TRUE
43 | bus_LV_2304-2_0_5_node_36 | 0.4 | n |  | TRUE
44 | bus_LV_2304-2_0_5_node_216 | 0.4 | n |  | TRUE
45 | bus_LV_2304-2_0_5_node_37 | 0.4 | n |  | TRUE
46 | bus_LV_2304-2_0_5_node_210 | 0.4 | n |  | TRUE
47 | bus_LV_2304-2_0_5_node_211 | 0.4 | n |  | TRUE
48 | bus_LV_2304-2_0_5_node_209 | 0.4 | n |  | TRUE
49 | bus_LV_2304-2_0_5_node_125 | 0.4 | n |  | TRUE
50 | bus_LV_2304-2_0_5_node_120 | 0.4 | n |  | TRUE
51 | bus_LV_2304-2_0_5_node_40 | 0.4 | n |  | TRUE
52 | bus_LV_2304-2_0_5_node_41 | 0.4 | n |  | TRUE
53 | bus_LV_2304-2_0_5_node_42 | 0.4 | n |  | TRUE
54 | bus_LV_2304-2_0_5_node_47 | 0.4 | n |  | TRUE
55 | bus_LV_2304-2_0_5_node_48 | 0.4 | n |  | TRUE
56 | bus_LV_2304-2_0_5_node_208 | 0.4 | n |  | TRUE
57 | bus_LV_2304-2_0_5_node_70 | 0.4 | n |  | TRUE
58 | bus_LV_2304-2_0_5_node_71 | 0.4 | n |  | TRUE
59 | bus_LV_2304-2_0_5_node_72 | 0.4 | n |  | TRUE
60 | bus_LV_2304-2_0_5_node_49 | 0.4 | n |  | TRUE
61 | bus_LV_2304-2_0_5_node_50 | 0.4 | n |  | TRUE
62 | bus_LV_2304-2_0_5_node_51 | 0.4 | n |  | TRUE
63 | bus_LV_2304-2_0_5_node_52 | 0.4 | n |  | TRUE
64 | bus_LV_2304-2_0_5_node_53 | 0.4 | n |  | TRUE
65 | bus_LV_2304-2_0_5_node_54 | 0.4 | n |  | TRUE
66 | bus_LV_2304-2_0_5_node_55 | 0.4 | n |  | TRUE
67 | bus_LV_2304-2_0_5_node_56 | 0.4 | n |  | TRUE
68 | bus_LV_2304-2_0_5_node_73 | 0.4 | n |  | TRUE
69 | bus_LV_2304-2_0_5_node_74 | 0.4 | n |  | TRUE
70 | bus_LV_2304-2_0_5_node_75 | 0.4 | n |  | TRUE
71 | bus_LV_2304-2_0_5_node_94 | 0.4 | n |  | TRUE
72 | bus_LV_2304-2_0_5_node_90 | 0.4 | n |  | TRUE
73 | bus_LV_2304-2_0_5_node_77 | 0.4 | n |  | TRUE
74 | bus_LV_2304-2_0_5_node_76 | 0.4 | n |  | TRUE
75 | bus_LV_2304-2_0_5_node_183 | 0.4 | n |  | TRUE
76 | bus_LV_2304-2_0_5_node_181 | 0.4 | n |  | TRUE
77 | bus_LV_2304-2_0_5_node_184 | 0.4 | n |  | TRUE
78 | bus_LV_2304-2_0_5_node_98 | 0.4 | n |  | TRUE
79 | bus_LV_2304-2_0_5_node_57 | 0.4 | n |  | TRUE
80 | bus_LV_2304-2_0_5_node_58 | 0.4 | n |  | TRUE
81 | bus_LV_2304-2_0_5_node_59 | 0.4 | n |  | TRUE
82 | bus_LV_2304-2_0_5_node_60 | 0.4 | n |  | TRUE
83 | bus_LV_2304-2_0_5_node_61 | 0.4 | n |  | TRUE
84 | bus_LV_2304-2_0_5_node_62 | 0.4 | n |  | TRUE
85 | bus_LV_2304-2_0_5_node_85 | 0.4 | n |  | TRUE
86 | bus_LV_2304-2_0_5_node_86 | 0.4 | n |  | TRUE
87 | bus_LV_2304-2_0_5_node_83 | 0.4 | n |  | TRUE
88 | bus_LV_2304-2_0_5_node_63 | 0.4 | n |  | TRUE
89 | bus_LV_2304-2_0_5_node_64 | 0.4 | n |  | TRUE
90 | bus_LV_2304-2_0_5_node_81 | 0.4 | n |  | TRUE
91 | bus_LV_2304-2_0_5_node_80 | 0.4 | n |  | TRUE
92 | bus_LV_2304-2_0_5_node_82 | 0.4 | n |  | TRUE
93 | bus_LV_2304-2_0_5_node_79 | 0.4 | n |  | TRUE
94 | bus_LV_2304-2_0_5_node_65 | 0.4 | n |  | TRUE
95 | bus_LV_2304-2_0_5_node_66 | 0.4 | n |  | TRUE
96 | bus_LV_2304-2_0_5_node_67 | 0.4 | n |  | TRUE
97 | bus_LV_2304-2_0_5_node_68 | 0.4 | n |  | TRUE
98 | bus_LV_2304-2_0_5_node_69 | 0.4 | n |  | TRUE
99 | bus_LV_2304-2_0_5_node_78 | 0.4 | n |  | TRUE
100 | bus_LV_2304-2_0_5_node_201 | 0.4 | n |  | TRUE
101 | bus_LV_2304-2_0_5_node_180 | 0.4 | n |  | TRUE
102 | bus_LV_2304-2_0_5_node_185 | 0.4 | n |  | TRUE
103 | bus_LV_2304-2_0_5_node_84 | 0.4 | n |  | TRUE
104 | bus_LV_2304-2_0_5_node_177 | 0.4 | n |  | TRUE
105 | bus_LV_2304-2_0_5_node_176 | 0.4 | n |  | TRUE
106 | bus_LV_2304-2_0_5_node_135 | 0.4 | n |  | TRUE
107 | bus_LV_2304-2_0_5_node_136 | 0.4 | n |  | TRUE
108 | bus_LV_2304-2_0_5_node_178 | 0.4 | n |  | TRUE
109 | bus_LV_2304-2_0_5_node_133 | 0.4 | n |  | TRUE
110 | bus_LV_2304-2_0_5_node_87 | 0.4 | n |  | TRUE
111 | bus_LV_2304-2_0_5_node_88 | 0.4 | n |  | TRUE
112 | bus_LV_2304-2_0_5_node_89 | 0.4 | n |  | TRUE
113 | bus_LV_2304-2_0_5_node_199 | 0.4 | n |  | TRUE
114 | bus_LV_2304-2_0_5_node_212 | 0.4 | n |  | TRUE
115 | bus_LV_2304-2_0_5_node_193 | 0.4 | n |  | TRUE
116 | bus_LV_2304-2_0_5_node_197 | 0.4 | n |  | TRUE
117 | bus_LV_2304-2_0_5_node_213 | 0.4 | n |  | TRUE
118 | bus_LV_2304-2_0_5_node_91 | 0.4 | n |  | TRUE
119 | bus_LV_2304-2_0_5_node_92 | 0.4 | n |  | TRUE
120 | bus_LV_2304-2_0_5_node_93 | 0.4 | n |  | TRUE
121 | bus_LV_2304-2_0_5_node_95 | 0.4 | n |  | TRUE
122 | bus_LV_2304-2_0_5_node_96 | 0.4 | n |  | TRUE
123 | bus_LV_2304-2_0_5_node_97 | 0.4 | n |  | TRUE
124 | bus_LV_2304-2_0_5_node_207 | 0.4 | n |  | TRUE
125 | bus_LV_2304-2_0_5_node_206 | 0.4 | n |  | TRUE
126 | bus_LV_2304-2_0_5_node_186 | 0.4 | n |  | TRUE
127 | bus_LV_2304-2_0_5_node_99 | 0.4 | n |  | TRUE
128 | bus_LV_2304-2_0_5_node_100 | 0.4 | n |  | TRUE
129 | bus_LV_2304-2_0_5_node_102 | 0.4 | n |  | TRUE
130 | bus_LV_2304-2_0_5_node_101 | 0.4 | n |  | TRUE
131 | bus_LV_2304-2_0_5_node_103 | 0.4 | n |  | TRUE
132 | bus_LV_2304-2_0_5_node_104 | 0.4 | n |  | TRUE
133 | bus_LV_2304-2_0_5_node_107 | 0.4 | n |  | TRUE
134 | bus_LV_2304-2_0_5_node_108 | 0.4 | n |  | TRUE
135 | bus_LV_2304-2_0_5_node_179 | 0.4 | n |  | TRUE
136 | bus_LV_2304-2_0_5_node_202 | 0.4 | n |  | TRUE
137 | bus_LV_2304-2_0_5_node_123 | 0.4 | n |  | TRUE
138 | bus_LV_2304-2_0_5_node_124 | 0.4 | n |  | TRUE
139 | bus_LV_2304-2_0_5_node_203 | 0.4 | n |  | TRUE
140 | bus_LV_2304-2_0_5_node_105 | 0.4 | n |  | TRUE
141 | bus_LV_2304-2_0_5_node_106 | 0.4 | n |  | TRUE
142 | bus_LV_2304-2_0_5_node_109 | 0.4 | n |  | TRUE
143 | bus_LV_2304-2_0_5_node_110 | 0.4 | n |  | TRUE
144 | bus_LV_2304-2_0_5_node_111 | 0.4 | n |  | TRUE
145 | bus_LV_2304-2_0_5_node_112 | 0.4 | n |  | TRUE
146 | bus_LV_2304-2_0_5_node_122 | 0.4 | n |  | TRUE
147 | bus_LV_2304-2_0_5_node_113 | 0.4 | n |  | TRUE
148 | bus_LV_2304-2_0_5_node_114 | 0.4 | n |  | TRUE
149 | bus_LV_2304-2_0_5_node_115 | 0.4 | n |  | TRUE
150 | bus_LV_2304-2_0_5_node_116 | 0.4 | n |  | TRUE
151 | bus_LV_2304-2_0_5_node_117 | 0.4 | n |  | TRUE
152 | bus_LV_2304-2_0_5_node_118 | 0.4 | n |  | TRUE
153 | bus_LV_2304-2_0_5_node_126 | 0.4 | n |  | TRUE
154 | bus_LV_2304-2_0_5_node_127 | 0.4 | n |  | TRUE
155 | bus_LV_2304-2_0_5_node_128 | 0.4 | n |  | TRUE
156 | bus_LV_2304-2_0_5_node_129 | 0.4 | n |  | TRUE
157 | bus_LV_2304-2_0_5_node_130 | 0.4 | n |  | TRUE
158 | bus_LV_2304-2_0_5_node_172 | 0.4 | n |  | TRUE
159 | bus_LV_2304-2_0_5_node_173 | 0.4 | n |  | TRUE
160 | bus_LV_2304-2_0_5_node_174 | 0.4 | n |  | TRUE
161 | bus_LV_2304-2_0_5_node_131 | 0.4 | n |  | TRUE
162 | bus_LV_2304-2_0_5_node_171 | 0.4 | n |  | TRUE
163 | bus_LV_2304-2_0_5_node_170 | 0.4 | n |  | TRUE
164 | bus_LV_2304-2_0_5_node_157 | 0.4 | n |  | TRUE
165 | bus_LV_2304-2_0_5_node_155 | 0.4 | n |  | TRUE
166 | bus_LV_2304-2_0_5_node_146 | 0.4 | n |  | TRUE
167 | bus_LV_2304-2_0_5_node_132 | 0.4 | n |  | TRUE
168 | bus_LV_2304-2_0_5_node_134 | 0.4 | n |  | TRUE
169 | bus_LV_2304-2_0_5_node_219 | 0.4 | n |  | TRUE
170 | bus_LV_2304-2_0_5_node_158 | 0.4 | n |  | TRUE
171 | bus_LV_2304-2_0_5_node_175 | 0.4 | n |  | TRUE
172 | bus_LV_2304-2_0_5_node_217 | 0.4 | n |  | TRUE
173 | bus_LV_2304-2_0_5_node_153 | 0.4 | n |  | TRUE
174 | bus_LV_2304-2_0_5_node_137 | 0.4 | n |  | TRUE
175 | bus_LV_2304-2_0_5_node_138 | 0.4 | n |  | TRUE
176 | bus_LV_2304-2_0_5_node_139 | 0.4 | n |  | TRUE
177 | bus_LV_2304-2_0_5_node_140 | 0.4 | n |  | TRUE
178 | bus_LV_2304-2_0_5_node_141 | 0.4 | n |  | TRUE
179 | bus_LV_2304-2_0_5_node_142 | 0.4 | n |  | TRUE
180 | bus_LV_2304-2_0_5_node_169 | 0.4 | n |  | TRUE
181 | bus_LV_2304-2_0_5_node_151 | 0.4 | n |  | TRUE
182 | bus_LV_2304-2_0_5_node_148 | 0.4 | n |  | TRUE
183 | bus_LV_2304-2_0_5_node_143 | 0.4 | n |  | TRUE
184 | bus_LV_2304-2_0_5_node_144 | 0.4 | n |  | TRUE
185 | bus_LV_2304-2_0_5_node_145 | 0.4 | n |  | TRUE
186 | bus_LV_2304-2_0_5_node_147 | 0.4 | n |  | TRUE
187 | bus_LV_2304-2_0_5_node_149 | 0.4 | n |  | TRUE
188 | bus_LV_2304-2_0_5_node_150 | 0.4 | n |  | TRUE
189 | bus_LV_2304-2_0_5_node_152 | 0.4 | n |  | TRUE
190 | bus_LV_2304-2_0_5_node_154 | 0.4 | n |  | TRUE
191 | bus_LV_2304-2_0_5_node_156 | 0.4 | n |  | TRUE
192 | bus_LV_2304-2_0_5_node_159 | 0.4 | n |  | TRUE
193 | bus_LV_2304-2_0_5_node_160 | 0.4 | n |  | TRUE
194 | bus_LV_2304-2_0_5_node_167 | 0.4 | n |  | TRUE
195 | bus_LV_2304-2_0_5_node_164 | 0.4 | n |  | TRUE
196 | bus_LV_2304-2_0_5_node_168 | 0.4 | n |  | TRUE
197 | bus_LV_2304-2_0_5_node_162 | 0.4 | n |  | TRUE
198 | bus_LV_2304-2_0_5_node_161 | 0.4 | n |  | TRUE
199 | bus_LV_2304-2_0_5_node_163 | 0.4 | n |  | TRUE
200 | bus_LV_2304-2_0_5_node_165 | 0.4 | n |  | TRUE
201 | bus_LV_2304-2_0_5_node_166 | 0.4 | n |  | TRUE
202 | bus_LV_2304-2_0_5_node_182 | 0.4 | n |  | TRUE
203 | bus_LV_2304-2_0_5_node_198 | 0.4 | n |  | TRUE
204 | bus_LV_2304-2_0_5_node_187 | 0.4 | n |  | TRUE
205 | bus_LV_2304-2_0_5_node_204 | 0.4 | n |  | TRUE
206 | bus_LV_2304-2_0_5_node_188 | 0.4 | n |  | TRUE
207 | bus_LV_2304-2_0_5_node_189 | 0.4 | n |  | TRUE
208 | bus_LV_2304-2_0_5_node_190 | 0.4 | n |  | TRUE
209 | bus_LV_2304-2_0_5_node_191 | 0.4 | n |  | TRUE
210 | bus_LV_2304-2_0_5_node_192 | 0.4 | n |  | TRUE
211 | bus_LV_2304-2_0_5_node_194 | 0.4 | n |  | TRUE
212 | bus_LV_2304-2_0_5_node_195 | 0.4 | n |  | TRUE
213 | bus_LV_2304-2_0_5_node_196 | 0.4 | n |  | TRUE
214 | bus_LV_2304-2_0_5_node_200 | 0.4 | n |  | TRUE
215 | bus_LV_2304-2_0_5_node_215 | 0.4 | n |  | TRUE
216 | bus_LV_2304-2_0_5_node_214 | 0.4 | n |  | TRUE
217 | bus_LV_2304-2_0_5_node_205 | 0.4 | n |  | TRUE
218 | bus_MV_36_1_node_203 | 20 | n |  | TRUE

## load
| name | bus | p_mw | q_mvar | const_z_percent | const_i_percent | sn_mva | scaling | in_service | type
0 | LV_2304-2_0_5_load_0 | 0 | 0.0011803 | 0.00029581 | 0 | 0 |  | 1 | TRUE | wye
1 | LV_2304-2_0_5_load_1 | 1 | 0.00057105 | 0.00014312 | 0 | 0 |  | 1 | TRUE | wye
2 | LV_2304-2_0_5_load_4 | 4 | 0.0050882 | 0.0012752 | 0 | 0 |  | 1 | TRUE | wye
3 | LV_2304-2_0_5_load_6 | 5 | 0.00058952 | 0.00014775 | 0 | 0 |  | 1 | TRUE | wye
4 | LV_2304-2_0_5_load_7 | 6 | 0.00035489 | 8.8945e-05 | 0 | 0 |  | 1 | TRUE | wye
5 | LV_2304-2_0_5_load_10 | 7 | 0.00074559 | 0.00018686 | 0 | 0 |  | 1 | TRUE | wye
6 | LV_2304-2_0_5_load_28 | 8 | 0.0015684 | 0.00039308 | 0 | 0 |  | 1 | TRUE | wye
7 | LV_2304-2_0_5_load_8 | 11 | 0.00045108 | 0.00011305 | 0 | 0 |  | 1 | TRUE | wye
8 | LV_2304-2_0_5_load_13 | 13 | 0.0002928 | 7.3382e-05 | 0 | 0 |  | 1 | TRUE | wye
9 | LV_2304-2_0_5_load_14 | 15 | 0.0002098 | 5.2581e-05 | 0 | 0 |  | 1 | TRUE | wye
10 | LV_2304-2_0_5_load_15 | 16 | 0.00064615 | 0.00016194 | 0 | 0 |  | 1 | TRUE | wye
11 | LV_2304-2_0_5_load_16 | 17 | 0.00024332 | 6.0982e-05 | 0 | 0 |  | 1 | TRUE | wye
12 | LV_2304-2_0_5_load_30 | 18 | 0.00043959 | 0.00011017 | 0 | 0 |  | 1 | TRUE | wye
13 | LV_2304-2_0_5_load_27 | 21 | 0.0019035 | 0.00047706 | 0 | 0 |  | 1 | TRUE | wye
14 | LV_2304-2_0_5_load_31 | 23 | 0.0021252 | 0.00053263 | 0 | 0 |  | 1 | TRUE | wye
15 | LV_2304-2_0_5_load_21 | 24 | 0.00066075 | 0.0001656 | 0 | 0 |  | 1 | TRUE | wye
16 | LV_2304-2_0_5_load_17 | 25 | 0.0071834 | 0.0018003 | 0 | 0 |  | 1 | TRUE | wye
17 | LV_2304-2_0_5_load_18 | 26 | 0.0013523 | 0.00033892 | 0 | 0 |  | 1 | TRUE | wye
18 | LV_2304-2_0_5_load_22 | 29 | 0.00043835 | 0.00010986 | 0 | 0 |  | 1 | TRUE | wye
19 | LV_2304-2_0_5_load_23 | 30 | 0.00053195 | 0.00013332 | 0 | 0 |  | 1 | TRUE | wye
20 | LV_2304-2_0_5_load_24 | 31 | 0.00082186 | 0.00020598 | 0 | 0 |  | 1 | TRUE | wye
21 | LV_2304-2_0_5_load_26 | 32 | 0.0011552 | 0.00028953 | 0 | 0 |  | 1 | TRUE | wye
22 | LV_2304-2_0_5_load_34 | 33 | 0.00017331 | 4.3435e-05 | 0 | 0 |  | 1 | TRUE | wye
23 | LV_2304-2_0_5_load_35 | 34 | 0.00049904 | 0.00012507 | 0 | 0 |  | 1 | TRUE | wye
24 | LV_2304-2_0_5_load_43 | 35 | 0.0011451 | 0.000287 | 0 | 0 |  | 1 | TRUE | wye
25 | LV_2304-2_0_5_load_119 | 38 | 0.00051727 | 0.00012964 | 0 | 0 |  | 1 | TRUE | wye
26 | LV_2304-2_0_5_load_45 | 41 | 0.00052733 | 0.00013216 | 0 | 0 |  | 1 | TRUE | wye
27 | LV_2304-2_0_5_load_46 | 42 | 0.0020707 | 0.00051897 | 0 | 0 |  | 1 | TRUE | wye
28 | LV_2304-2_0_5_load_36 | 43 | 0.00061904 | 0.00015515 | 0 | 0 |  | 1 | TRUE | wye
29 | LV_2304-2_0_5_load_216 | 44 | 0.00093053 | 0.00023321 | 0 | 0 |  | 1 | TRUE | wye
30 | LV_2304-2_0_5_load_37 | 45 | 0.00018183 | 4.5571e-05 | 0 | 0 |  | 1 | TRUE | wye
31 | LV_2304-2_0_5_load_210 | 46 | 0.00067722 | 0.00016973 | 0 | 0 |  | 1 | TRUE | wye
32 | LV_2304-2_0_5_load_211 | 47 | 0.00030494 | 7.6425e-05 | 0 | 0 |  | 1 | TRUE | wye
33 | LV_2304-2_0_5_load_125 | 49 | 0.00013829 | 3.4659e-05 | 0 | 0 |  | 1 | TRUE | wye
34 | LV_2304-2_0_5_load_120 | 50 | 0.0011677 | 0.00029266 | 0 | 0 |  | 1 | TRUE | wye
35 | LV_2304-2_0_5_load_41 | 52 | 0.0023302 | 0.000584 | 0 | 0 |  | 1 | TRUE | wye
36 | LV_2304-2_0_5_load_42 | 53 | 0.00045163 | 0.00011319 | 0 | 0 |  | 1 | TRUE | wye
37 | LV_2304-2_0_5_load_48 | 55 | 0.00080438 | 0.0002016 | 0 | 0 |  | 1 | TRUE | wye
38 | LV_2304-2_0_5_load_208 | 56 | 0.00081357 | 0.0002039 | 0 | 0 |  | 1 | TRUE | wye
39 | LV_2304-2_0_5_load_70 | 57 | 0.0009104 | 0.00022817 | 0 | 0 |  | 1 | TRUE | wye
40 | LV_2304-2_0_5_load_71 | 58 | 0.00091104 | 0.00022833 | 0 | 0 |  | 1 | TRUE | wye
41 | LV_2304-2_0_5_load_72 | 59 | 0.00015053 | 3.7727e-05 | 0 | 0 |  | 1 | TRUE | wye
42 | LV_2304-2_0_5_load_49 | 60 | 0.00020354 | 5.1012e-05 | 0 | 0 |  | 1 | TRUE | wye
43 | LV_2304-2_0_5_load_50 | 61 | 0.00018383 | 4.6073e-05 | 0 | 0 |  | 1 | TRUE | wye
44 | LV_2304-2_0_5_load_54 | 65 | 0.00029772 | 7.4615e-05 | 0 | 0 |  | 1 | TRUE | wye
45 | LV_2304-2_0_5_load_75 | 70 | 0.00030188 | 7.5658e-05 | 0 | 0 |  | 1 | TRUE | wye
46 | LV_2304-2_0_5_load_94 | 71 | 0.0005609 | 0.00014058 | 0 | 0 |  | 1 | TRUE | wye
47 | LV_2304-2_0_5_load_90 | 72 | 8.4925e-05 | 2.1284e-05 | 0 | 0 |  | 1 | TRUE | wye
48 | LV_2304-2_0_5_load_77 | 73 | 0.0002628 | 6.5863e-05 | 0 | 0 |  | 1 | TRUE | wye
49 | LV_2304-2_0_5_load_181 | 76 | 3.952e-05 | 9.9046e-06 | 0 | 0 |  | 1 | TRUE | wye
50 | LV_2304-2_0_5_load_184 | 77 | 0.00039403 | 9.8753e-05 | 0 | 0 |  | 1 | TRUE | wye
51 | LV_2304-2_0_5_load_98 | 78 | 0.00010462 | 2.622e-05 | 0 | 0 |  | 1 | TRUE | wye
52 | LV_2304-2_0_5_load_57 | 79 | 8.2896e-05 | 2.0776e-05 | 0 | 0 |  | 1 | TRUE | wye
53 | LV_2304-2_0_5_load_58 | 80 | 0.00034701 | 8.6968e-05 | 0 | 0 |  | 1 | TRUE | wye
54 | LV_2304-2_0_5_load_61 | 83 | 0.00012706 | 3.1845e-05 | 0 | 0 |  | 1 | TRUE | wye
55 | LV_2304-2_0_5_load_62 | 84 | 9.7466e-05 | 2.4427e-05 | 0 | 0 |  | 1 | TRUE | wye
56 | LV_2304-2_0_5_load_85 | 85 | 0.00024471 | 6.133e-05 | 0 | 0 |  | 1 | TRUE | wye
57 | LV_2304-2_0_5_load_63 | 88 | 0.00011377 | 2.8513e-05 | 0 | 0 |  | 1 | TRUE | wye
58 | LV_2304-2_0_5_load_64 | 89 | 0.0001326 | 3.3233e-05 | 0 | 0 |  | 1 | TRUE | wye
59 | LV_2304-2_0_5_load_82 | 92 | 4.7903e-05 | 1.2006e-05 | 0 | 0 |  | 1 | TRUE | wye
60 | LV_2304-2_0_5_load_79 | 93 | 0.0001365 | 3.421e-05 | 0 | 0 |  | 1 | TRUE | wye
61 | LV_2304-2_0_5_load_65 | 94 | 0.00017304 | 4.3368e-05 | 0 | 0 |  | 1 | TRUE | wye
62 | LV_2304-2_0_5_load_66 | 95 | 0.0002293 | 5.7468e-05 | 0 | 0 |  | 1 | TRUE | wye
63 | LV_2304-2_0_5_load_69 | 98 | 0.0001193 | 2.9899e-05 | 0 | 0 |  | 1 | TRUE | wye
64 | LV_2304-2_0_5_load_78 | 99 | 6.0865e-05 | 1.5254e-05 | 0 | 0 |  | 1 | TRUE | wye
65 | LV_2304-2_0_5_load_201 | 100 | 0.00071177 | 0.00017839 | 0 | 0 |  | 1 | TRUE | wye
66 | LV_2304-2_0_5_load_180 | 101 | 0.00041799 | 0.00010476 | 0 | 0 |  | 1 | TRUE | wye
67 | LV_2304-2_0_5_load_84 | 103 | 0.00096015 | 0.00024064 | 0 | 0 |  | 1 | TRUE | wye
68 | LV_2304-2_0_5_load_177 | 104 | 0.00056681 | 0.00014206 | 0 | 0 |  | 1 | TRUE | wye
69 | LV_2304-2_0_5_load_133 | 109 | 0.00044664 | 0.00011194 | 0 | 0 |  | 1 | TRUE | wye
70 | LV_2304-2_0_5_load_89 | 112 | 9.2466e-05 | 2.3174e-05 | 0 | 0 |  | 1 | TRUE | wye
71 | LV_2304-2_0_5_load_212 | 114 | 0.00010393 | 2.6047e-05 | 0 | 0 |  | 1 | TRUE | wye
72 | LV_2304-2_0_5_load_193 | 115 | 0.00053005 | 0.00013284 | 0 | 0 |  | 1 | TRUE | wye
73 | LV_2304-2_0_5_load_213 | 117 | 0.00013578 | 3.403e-05 | 0 | 0 |  | 1 | TRUE | wye
74 | LV_2304-2_0_5_load_93 | 120 | 4.8042e-05 | 1.204e-05 | 0 | 0 |  | 1 | TRUE | wye
75 | LV_2304-2_0_5_load_95 | 121 | 0.00019487 | 4.884e-05 | 0 | 0 |  | 1 | TRUE | wye
76 | LV_2304-2_0_5_load_96 | 122 | 0.00017958 | 4.5007e-05 | 0 | 0 |  | 1 | TRUE | wye
77 | LV_2304-2_0_5_load_97 | 123 | 0.00059248 | 0.00014849 | 0 | 0 |  | 1 | TRUE | wye
78 | LV_2304-2_0_5_load_207 | 124 | 0.00080786 | 0.00020247 | 0 | 0 |  | 1 | TRUE | wye
79 | LV_2304-2_0_5_load_186 | 126 | 0.00017852 | 4.4742e-05 | 0 | 0 |  | 1 | TRUE | wye
80 | LV_2304-2_0_5_load_99 | 127 | 0.00051293 | 0.00012855 | 0 | 0 |  | 1 | TRUE | wye
81 | LV_2304-2_0_5_load_100 | 128 | 0.00025248 | 6.3276e-05 | 0 | 0 |  | 1 | TRUE | wye
82 | LV_2304-2_0_5_load_103 | 131 | 0.0006109 | 0.0001531 | 0 | 0 |  | 1 | TRUE | wye
83 | LV_2304-2_0_5_load_104 | 132 | 0.00046717 | 0.00011708 | 0 | 0 |  | 1 | TRUE | wye
84 | LV_2304-2_0_5_load_108 | 134 | 0.0010621 | 0.00026619 | 0 | 0 |  | 1 | TRUE | wye
85 | LV_2304-2_0_5_load_179 | 135 | 0.00016508 | 4.1374e-05 | 0 | 0 |  | 1 | TRUE | wye
86 | LV_2304-2_0_5_load_202 | 136 | 9.5506e-05 | 2.3936e-05 | 0 | 0 |  | 1 | TRUE | wye
87 | LV_2304-2_0_5_load_123 | 137 | 0.00038076 | 9.5426e-05 | 0 | 0 |  | 1 | TRUE | wye
88 | LV_2304-2_0_5_load_124 | 138 | 0.00010091 | 2.5289e-05 | 0 | 0 |  | 1 | TRUE | wye
89 | LV_2304-2_0_5_load_203 | 139 | 0.00028591 | 7.1656e-05 | 0 | 0 |  | 1 | TRUE | wye
90 | LV_2304-2_0_5_load_106 | 141 | 0.00014759 | 3.6989e-05 | 0 | 0 |  | 1 | TRUE | wye
91 | LV_2304-2_0_5_load_109 | 142 | 0.00090054 | 0.0002257 | 0 | 0 |  | 1 | TRUE | wye
92 | LV_2304-2_0_5_load_111 | 144 | 0.00018721 | 4.6919e-05 | 0 | 0 |  | 1 | TRUE | wye
93 | LV_2304-2_0_5_load_113 | 147 | 0.00076051 | 0.0001906 | 0 | 0 |  | 1 | TRUE | wye
94 | LV_2304-2_0_5_load_114 | 148 | 0.00035696 | 8.9462e-05 | 0 | 0 |  | 1 | TRUE | wye
95 | LV_2304-2_0_5_load_115 | 149 | 0.0001673 | 4.193e-05 | 0 | 0 |  | 1 | TRUE | wye
96 | LV_2304-2_0_5_load_116 | 150 | 8.0802e-05 | 2.0251e-05 | 0 | 0 |  | 1 | TRUE | wye
97 | LV_2304-2_0_5_load_117 | 151 | 0.00011648 | 2.9194e-05 | 0 | 0 |  | 1 | TRUE | wye
98 | LV_2304-2_0_5_load_126 | 153 | 0.00050646 | 0.00012693 | 0 | 0 |  | 1 | TRUE | wye
99 | LV_2304-2_0_5_load_127 | 154 | 0.00012301 | 3.0829e-05 | 0 | 0 |  | 1 | TRUE | wye
100 | LV_2304-2_0_5_load_129 | 156 | 0.0003721 | 9.3256e-05 | 0 | 0 |  | 1 | TRUE | wye
101 | LV_2304-2_0_5_load_130 | 157 | 0.00048225 | 0.00012086 | 0 | 0 |  | 1 | TRUE | wye
102 | LV_2304-2_0_5_load_172 | 158 | 0.00040969 | 0.00010268 | 0 | 0 |  | 1 | TRUE | wye
103 | LV_2304-2_0_5_load_173 | 159 | 4.6434e-05 | 1.1637e-05 | 0 | 0 |  | 1 | TRUE | wye
104 | LV_2304-2_0_5_load_174 | 160 | 0.0001224 | 3.0676e-05 | 0 | 0 |  | 1 | TRUE | wye
105 | LV_2304-2_0_5_load_171 | 162 | 0.00059973 | 0.00015031 | 0 | 0 |  | 1 | TRUE | wye
106 | LV_2304-2_0_5_load_157 | 164 | 0.0022463 | 0.00056297 | 0 | 0 |  | 1 | TRUE | wye
107 | LV_2304-2_0_5_load_146 | 166 | 0.00034777 | 8.7159e-05 | 0 | 0 |  | 1 | TRUE | wye
108 | LV_2304-2_0_5_load_132 | 167 | 0.00047555 | 0.00011919 | 0 | 0 |  | 1 | TRUE | wye
109 | LV_2304-2_0_5_load_134 | 168 | 0.00039715 | 9.9535e-05 | 0 | 0 |  | 1 | TRUE | wye
110 | LV_2304-2_0_5_load_219 | 169 | 0.0025105 | 0.0006292 | 0 | 0 |  | 1 | TRUE | wye
111 | LV_2304-2_0_5_load_158 | 170 | 0.0018307 | 0.00045882 | 0 | 0 |  | 1 | TRUE | wye
112 | LV_2304-2_0_5_load_175 | 171 | 0.00012247 | 3.0695e-05 | 0 | 0 |  | 1 | TRUE | wye
113 | LV_2304-2_0_5_load_217 | 172 | 0.0014314 | 0.00035874 | 0 | 0 |  | 1 | TRUE | wye
114 | LV_2304-2_0_5_load_153 | 173 | 0.00094814 | 0.00023763 | 0 | 0 |  | 1 | TRUE | wye
115 | LV_2304-2_0_5_load_137 | 174 | 0.0010585 | 0.00026529 | 0 | 0 |  | 1 | TRUE | wye
116 | LV_2304-2_0_5_load_139 | 176 | 0.00097084 | 0.00024331 | 0 | 0 |  | 1 | TRUE | wye
117 | LV_2304-2_0_5_load_141 | 178 | 0.00013486 | 3.38e-05 | 0 | 0 |  | 1 | TRUE | wye
118 | LV_2304-2_0_5_load_142 | 179 | 0.00022176 | 5.5579e-05 | 0 | 0 |  | 1 | TRUE | wye
119 | LV_2304-2_0_5_load_151 | 181 | 0.00013546 | 3.3951e-05 | 0 | 0 |  | 1 | TRUE | wye
120 | LV_2304-2_0_5_load_143 | 183 | 0.0013901 | 0.00034838 | 0 | 0 |  | 1 | TRUE | wye
121 | LV_2304-2_0_5_load_144 | 184 | 0.00010378 | 2.601e-05 | 0 | 0 |  | 1 | TRUE | wye
122 | LV_2304-2_0_5_load_147 | 186 | 0.00011884 | 2.9784e-05 | 0 | 0 |  | 1 | TRUE | wye
123 | LV_2304-2_0_5_load_149 | 187 | 0.00092971 | 0.00023301 | 0 | 0 |  | 1 | TRUE | wye
124 | LV_2304-2_0_5_load_152 | 189 | 0.00034914 | 8.7504e-05 | 0 | 0 |  | 1 | TRUE | wye
125 | LV_2304-2_0_5_load_154 | 190 | 0.0012369 | 0.00031 | 0 | 0 |  | 1 | TRUE | wye
126 | LV_2304-2_0_5_load_156 | 191 | 0.00021903 | 5.4894e-05 | 0 | 0 |  | 1 | TRUE | wye
127 | LV_2304-2_0_5_load_159 | 192 | 0.0046018 | 0.0011533 | 0 | 0 |  | 1 | TRUE | wye
128 | LV_2304-2_0_5_load_167 | 194 | 0.00035379 | 8.8669e-05 | 0 | 0 |  | 1 | TRUE | wye
129 | LV_2304-2_0_5_load_164 | 195 | 0.00083118 | 0.00020831 | 0 | 0 |  | 1 | TRUE | wye
130 | LV_2304-2_0_5_load_168 | 196 | 0.00055591 | 0.00013932 | 0 | 0 |  | 1 | TRUE | wye
131 | LV_2304-2_0_5_load_162 | 197 | 0.00053436 | 0.00013392 | 0 | 0 |  | 1 | TRUE | wye
132 | LV_2304-2_0_5_load_161 | 198 | 0.0040964 | 0.0010267 | 0 | 0 |  | 1 | TRUE | wye
133 | LV_2304-2_0_5_load_165 | 200 | 0.001046 | 0.00026214 | 0 | 0 |  | 1 | TRUE | wye
134 | LV_2304-2_0_5_load_166 | 201 | 0.00032081 | 8.0403e-05 | 0 | 0 |  | 1 | TRUE | wye
135 | LV_2304-2_0_5_load_182 | 202 | 0.00010911 | 2.7345e-05 | 0 | 0 |  | 1 | TRUE | wye
136 | LV_2304-2_0_5_load_204 | 205 | 6.2798e-05 | 1.5739e-05 | 0 | 0 |  | 1 | TRUE | wye
137 | LV_2304-2_0_5_load_188 | 206 | 0.00039057 | 9.7886e-05 | 0 | 0 |  | 1 | TRUE | wye
138 | LV_2304-2_0_5_load_189 | 207 | 0.00013559 | 3.3982e-05 | 0 | 0 |  | 1 | TRUE | wye
139 | LV_2304-2_0_5_load_191 | 209 | 7.2703e-05 | 1.8221e-05 | 0 | 0 |  | 1 | TRUE | wye
140 | LV_2304-2_0_5_load_192 | 210 | 0.00064007 | 0.00016042 | 0 | 0 |  | 1 | TRUE | wye
141 | LV_2304-2_0_5_load_194 | 211 | 0.00080094 | 0.00020073 | 0 | 0 |  | 1 | TRUE | wye
142 | LV_2304-2_0_5_load_195 | 212 | 5.0786e-05 | 1.2728e-05 | 0 | 0 |  | 1 | TRUE | wye
143 | LV_2304-2_0_5_load_215 | 215 | 0.00018957 | 4.751e-05 | 0 | 0 |  | 1 | TRUE | wye
144 | LV_2304-2_0_5_load_214 | 216 | 0.00033688 | 8.443e-05 | 0 | 0 |  | 1 | TRUE | wye
145 | LV_2304-2_0_5_load_205 | 217 | 0.00036923 | 9.2538e-05 | 0 | 0 |  | 1 | TRUE | wye

## ext_grid
| name | bus | vm_pu | va_degree | slack_weight | in_service
0 |  | 204 | 1 | 0 | 1 | TRUE

## line
| name | std_type | from_bus | to_bus | length_km | r_ohm_per_km | x_ohm_per_km | c_nf_per_km | g_us_per_km | max_i_ka | df | parallel | type | in_service
0 | LV_2304-2_0_5_line_0 |  | 0 | 1 | 0.036249 | 0.125 | 0.08 | 261 | 0 | 0.364 | 1 | 1 | cs | TRUE
1 | LV_2304-2_0_5_line_1 |  | 0 | 2 | 0.15858 | 0.125 | 0.08 | 261 | 0 | 0.364 | 1 | 1 | cs | TRUE
2 | LV_2304-2_0_5_line_2 |  | 2 | 3 | 0.019535 | 0.125 | 0.08 | 261 | 0 | 0.364 | 1 | 1 | cs | TRUE
3 | LV_2304-2_0_5_line_3 |  | 3 | 6 | 0.027507 | 0.125 | 0.08 | 261 | 0 | 0.364 | 1 | 1 | cs | TRUE
4 | LV_2304-2_0_5_line_4 |  | 4 | 5 | 0.0074595 | 0.125 | 0.08 | 261 | 0 | 0.364 | 1 | 1 | cs | TRUE
5 | LV_2304-2_0_5_line_5 |  | 5 | 7 | 0.030707 | 0.125 | 0.08 | 261 | 0 | 0.364 | 1 | 1 | cs | TRUE
6 | LV_2304-2_0_5_line_6 |  | 6 | 8 | 0.033246 | 0.125 | 0.08 | 261 | 0 | 0.364 | 1 | 1 | cs | TRUE
7 | LV_2304-2_0_5_line_7 |  | 7 | 9 | 0.0106 | 0.125 | 0.08 | 261 | 0 | 0.364 | 1 | 1 | cs | TRUE
8 | LV_2304-2_0_5_line_8 |  | 8 | 10 | 0.10327 | 0.125 | 0.08 | 261 | 0 | 0.364 | 1 | 1 | cs | TRUE
9 | LV_2304-2_0_5_line_9 |  | 9 | 10 | 0.077195 | 0.125 | 0.08 | 261 | 0 | 0.364 | 1 | 1 | cs | TRUE
10 | LV_2304-2_0_5_line_10 |  | 10 | 18 | 0.042381 | 0.125 | 0.08 | 261 | 0 | 0.364 | 1 | 1 | cs | TRUE
11 | LV_2304-2_0_5_line_11 |  | 11 | 12 | 0.024021 | 0.125 | 0.08 | 261 | 0 | 0.364 | 1 | 1 | cs | TRUE
12 | LV_2304-2_0_5_line_12 |  | 12 | 13 | 0.079121 | 0.125 | 0.08 | 261 | 0 | 0.364 | 1 | 1 | cs | TRUE
13 | LV_2304-2_0_5_line_13 |  | 13 | 17 | 0.03242 | 0.125 | 0.08 | 261 | 0 | 0.364 | 1 | 1 | cs | TRUE
14 | LV_2304-2_0_5_line_14 |  | 14 | 15 | 0.011842 | 0.125 | 0.08 | 261 | 0 | 0.364 | 1 | 1 | cs | TRUE
15 | LV_2304-2_0_5_line_15 |  | 14 | 16 | 0.014356 | 0.125 | 0.08 | 261 | 0 | 0.364 | 1 | 1 | cs | TRUE
16 | LV_2304-2_0_5_line_16 |  | 15 | 19 | 0.01144 | 0.125 | 0.08 | 261 | 0 | 0.364 | 1 | 1 | cs | TRUE
17 | LV_2304-2_0_5_line_17 |  | 16 | 20 | 0.011424 | 0.125 | 0.08 | 261 | 0 | 0.364 | 1 | 1 | cs | TRUE
18 | LV_2304-2_0_5_line_18 |  | 17 | 21 | 0.011099 | 0.125 | 0.08 | 261 | 0 | 0.364 | 1 | 1 | cs | TRUE
19 | LV_2304-2_0_5_line_19 |  | 18 | 40 | 0.21192 | 0.125 | 0.08 | 261 | 0 | 0.364 | 1 | 1 | cs | TRUE
20 | LV_2304-2_0_5_line_20 |  | 19 | 22 | 0.12898 | 0.125 | 0.08 | 261 | 0 | 0.364 | 1 | 1 | cs | TRUE
21 | LV_2304-2_0_5_line_21 |  | 19 | 23 | 0.0082543 | 0.125 | 0.08 | 261 | 0 | 0.364 | 1 | 1 | cs | TRUE
22 | LV_2304-2_0_5_line_22 |  | 20 | 21 | 0.03763 | 0.125 | 0.08 | 261 | 0 | 0.364 | 1 | 1 | cs | TRUE
23 | LV_2304-2_0_5_line_23 |  | 20 | 24 | 0.0099167 | 0.125 | 0.08 | 261 | 0 | 0.364 | 1 | 1 | cs | TRUE
24 | LV_2304-2_0_5_line_24 |  | 22 | 43 | 0.011591 | 0.125 | 0.08 | 261 | 0 | 0.364 | 1 | 5 | cs | TRUE
25 | LV_2304-2_0_5_line_25 |  | 22 | 44 | 0.20524 | 0.125 | 0.08 | 261 | 0 | 0.364 | 1 | 5 | cs | TRUE
26 | LV_2304-2_0_5_line_26 |  | 23 | 31 | 0.035821 | 0.125 | 0.08 | 261 | 0 | 0.364 | 1 | 1 | cs | TRUE
27 | LV_2304-2_0_5_line_27 |  | 24 | 28 | 0.017949 | 0.125 | 0.08 | 261 | 0 | 0.364 | 1 | 1 | cs | TRUE
28 | LV_2304-2_0_5_line_28 |  | 25 | 26 | 0.017078 | 0.125 | 0.08 | 261 | 0 | 0.364 | 1 | 1 | cs | TRUE
29 | LV_2304-2_0_5_line_29 |  | 26 | 27 | 0.055066 | 0.125 | 0.08 | 261 | 0 | 0.364 | 1 | 1 | cs | TRUE
30 | LV_2304-2_0_5_line_30 |  | 27 | 30 | 0.21742 | 0.125 | 0.08 | 261 | 0 | 0.364 | 1 | 1 | cs | TRUE
31 | LV_2304-2_0_5_line_31 |  | 27 | 31 | 0.015505 | 0.125 | 0.08 | 261 | 0 | 0.364 | 1 | 1 | cs | TRUE
32 | LV_2304-2_0_5_line_32 |  | 28 | 29 | 0.0058271 | 0.125 | 0.08 | 261 | 0 | 0.364 | 1 | 1 | cs | TRUE
33 | LV_2304-2_0_5_line_33 |  | 29 | 32 | 0.04613 | 0.125 | 0.08 | 261 | 0 | 0.364 | 1 | 1 | cs | TRUE
34 | LV_2304-2_0_5_line_34 |  | 30 | 33 | 0.084323 | 0.125 | 0.08 | 261 | 0 | 0.364 | 1 | 1 | cs | TRUE
35 | LV_2304-2_0_5_line_35 |  | 32 | 34 | 0.054023 | 0.125 | 0.08 | 261 | 0 | 0.364 | 1 | 1 | cs | TRUE
36 | LV_2304-2_0_5_line_36 |  | 33 | 35 | 0.015179 | 0.125 | 0.08 | 261 | 0 | 0.364 | 1 | 1 | cs | TRUE
37 | LV_2304-2_0_5_line_37 |  | 36 | 37 | 0.092073 | 0.125 | 0.08 | 261 | 0 | 0.364 | 1 | 5 | cs | TRUE
38 | LV_2304-2_0_5_line_38 |  | 36 | 38 | 0.048132 | 0.125 | 0.08 | 261 | 0 | 0.364 | 1 | 1 | cs | TRUE
39 | LV_2304-2_0_5_line_39 |  | 36 | 39 | 0.21452 | 0.125 | 0.08 | 261 | 0 | 0.364 | 1 | 5 | cs | TRUE
40 | LV_2304-2_0_5_line_40 |  | 37 | 49 | 0.25527 | 0.125 | 0.08 | 261 | 0 | 0.364 | 1 | 3 | cs | TRUE
41 | LV_2304-2_0_5_line_41 |  | 38 | 50 | 0.0068369 | 0.125 | 0.08 | 261 | 0 | 0.364 | 1 | 1 | cs | TRUE
42 | LV_2304-2_0_5_line_42 |  | 39 | 43 | 0.19203 | 0.125 | 0.08 | 261 | 0 | 0.364 | 1 | 5 | cs | TRUE
43 | LV_2304-2_0_5_line_43 |  | 40 | 41 | 0.13936 | 0.125 | 0.08 | 261 | 0 | 0.364 | 1 | 1 | cs | TRUE
44 | LV_2304-2_0_5_line_44 |  | 40 | 42 | 0.16658 | 0.125 | 0.08 | 261 | 0 | 0.364 | 1 | 1 | cs | TRUE
45 | LV_2304-2_0_5_line_45 |  | 41 | 57 | 0.10214 | 0.125 | 0.08 | 261 | 0 | 0.364 | 1 | 2 | cs | TRUE
46 | LV_2304-2_0_5_line_46 |  | 43 | 45 | 0.0071967 | 0.125 | 0.08 | 261 | 0 | 0.364 | 1 | 1 | cs | TRUE
47 | LV_2304-2_0_5_line_47 |  | 44 | 47 | 0.041566 | 0.125 | 0.08 | 261 | 0 | 0.364 | 1 | 5 | cs | TRUE
48 | LV_2304-2_0_5_line_48 |  | 46 | 47 | 0.062027 | 0.125 | 0.08 | 261 | 0 | 0.364 | 1 | 5 | cs | TRUE
49 | LV_2304-2_0_5_line_49 |  | 46 | 48 | 0.13605 | 0.125 | 0.08 | 261 | 0 | 0.364 | 1 | 5 | cs | TRUE
50 | LV_2304-2_0_5_line_50 |  | 48 | 56 | 0.10836 | 0.125 | 0.08 | 261 | 0 | 0.364 | 1 | 5 | cs | TRUE
51 | LV_2304-2_0_5_line_51 |  | 48 | 53 | 0.040631 | 0.125 | 0.08 | 261 | 0 | 0.364 | 1 | 5 | cs | TRUE
52 | LV_2304-2_0_5_line_52 |  | 49 | 140 | 0.096662 | 0.125 | 0.08 | 261 | 0 | 0.364 | 1 | 1 | cs | TRUE
53 | LV_2304-2_0_5_line_53 |  | 51 | 52 | 0.18261 | 0.125 | 0.08 | 261 | 0 | 0.364 | 1 | 1 | cs | TRUE
54 | LV_2304-2_0_5_line_54 |  | 51 | 53 | 0.07905 | 0.125 | 0.08 | 261 | 0 | 0.364 | 1 | 5 | cs | TRUE
55 | LV_2304-2_0_5_line_55 |  | 51 | 54 | 0.16133 | 0.125 | 0.08 | 261 | 0 | 0.364 | 1 | 5 | cs | TRUE
56 | LV_2304-2_0_5_line_56 |  | 54 | 55 | 0.042048 | 0.125 | 0.08 | 261 | 0 | 0.364 | 1 | 5 | cs | TRUE
57 | LV_2304-2_0_5_line_57 |  | 55 | 57 | 0.017227 | 0.125 | 0.08 | 261 | 0 | 0.364 | 1 | 5 | cs | TRUE
58 | LV_2304-2_0_5_line_58 |  | 56 | 64 | 0.32601 | 0.125 | 0.08 | 261 | 0 | 0.364 | 1 | 5 | cs | TRUE
59 | LV_2304-2_0_5_line_59 |  | 57 | 58 | 0.017741 | 0.125 | 0.08 | 261 | 0 | 0.364 | 1 | 1 | cs | TRUE
60 | LV_2304-2_0_5_line_60 |  | 58 | 59 | 0.00025572 | 0.125 | 0.08 | 261 | 0 | 0.364 | 1 | 1 | cs | TRUE
61 | LV_2304-2_0_5_line_61 |  | 60 | 61 | 0.134 | 0.125 | 0.08 | 261 | 0 | 0.364 | 1 | 5 | cs | TRUE
62 | LV_2304-2_0_5_line_62 |  | 60 | 62 | 0.1996 | 0.125 | 0.08 | 261 | 0 | 0.364 | 1 | 5 | cs | TRUE
63 | LV_2304-2_0_5_line_63 |  | 61 | 63 | 0.096531 | 0.125 | 0.08 | 261 | 0 | 0.364 | 1 | 5 | cs | TRUE
64 | LV_2304-2_0_5_line_64 |  | 62 | 64 | 0.17165 | 0.125 | 0.08 | 261 | 0 | 0.364 | 1 | 5 | cs | TRUE
65 | LV_2304-2_0_5_line_65 |  | 63 | 65 | 0.11923 | 0.125 | 0.08 | 261 | 0 | 0.364 | 1 | 1 | cs | TRUE
66 | LV_2304-2_0_5_line_66 |  | 63 | 66 | 0.20311 | 0.125 | 0.08 | 261 | 0 | 0.364 | 1 | 5 | cs | TRUE
67 | LV_2304-2_0_5_line_67 |  | 64 | 67 | 0.037019 | 0.125 | 0.08 | 261 | 0 | 0.364 | 1 | 1 | cs | TRUE
68 | LV_2304-2_0_5_line_68 |  | 65 | 68 | 0.066139 | 0.125 | 0.08 | 261 | 0 | 0.364 | 1 | 1 | cs | TRUE
69 | LV_2304-2_0_5_line_69 |  | 66 | 69 | 0.090356 | 0.125 | 0.08 | 261 | 0 | 0.364 | 1 | 5 | cs | TRUE
70 | LV_2304-2_0_5_line_70 |  | 66 | 70 | 0.11753 | 0.125 | 0.08 | 261 | 0 | 0.364 | 1 | 5 | cs | TRUE
71 | LV_2304-2_0_5_line_71 |  | 67 | 71 | 0.012231 | 0.125 | 0.08 | 261 | 0 | 0.364 | 1 | 1 | cs | TRUE
72 | LV_2304-2_0_5_line_72 |  | 67 | 72 | 0.010527 | 0.125 | 0.08 | 261 | 0 | 0.364 | 1 | 1 | cs | TRUE
73 | LV_2304-2_0_5_line_73 |  | 68 | 73 | 0.10987 | 0.125 | 0.08 | 261 | 0 | 0.364 | 1 | 1 | cs | TRUE
74 | LV_2304-2_0_5_line_74 |  | 68 | 74 | 0.015888 | 0.125 | 0.08 | 261 | 0 | 0.364 | 1 | 1 | cs | TRUE
75 | LV_2304-2_0_5_line_75 |  | 69 | 75 | 0.18186 | 0.125 | 0.08 | 261 | 0 | 0.364 | 1 | 5 | cs | TRUE
76 | LV_2304-2_0_5_line_76 |  | 69 | 76 | 0.017051 | 0.125 | 0.08 | 261 | 0 | 0.364 | 1 | 1 | cs | TRUE
77 | LV_2304-2_0_5_line_77 |  | 70 | 77 | 0.025389 | 0.125 | 0.08 | 261 | 0 | 0.364 | 1 | 5 | cs | TRUE
78 | LV_2304-2_0_5_line_78 |  | 71 | 78 | 0.0074699 | 0.125 | 0.08 | 261 | 0 | 0.364 | 1 | 1 | cs | TRUE
79 | LV_2304-2_0_5_line_79 |  | 74 | 98 | 0.059888 | 0.125 | 0.08 | 261 | 0 | 0.364 | 1 | 1 | cs | TRUE
80 | LV_2304-2_0_5_line_80 |  | 75 | 100 | 0.07589 | 0.125 | 0.08 | 261 | 0 | 0.364 | 1 | 5 | cs | TRUE
81 | LV_2304-2_0_5_line_81 |  | 76 | 101 | 0.01591 | 0.125 | 0.08 | 261 | 0 | 0.364 | 1 | 1 | cs | TRUE
82 | LV_2304-2_0_5_line_82 |  | 77 | 102 | 0.016611 | 0.125 | 0.08 | 261 | 0 | 0.364 | 1 | 5 | cs | TRUE
83 | LV_2304-2_0_5_line_83 |  | 79 | 80 | 0.040566 | 0.125 | 0.08 | 261 | 0 | 0.364 | 1 | 1 | cs | TRUE
84 | LV_2304-2_0_5_line_84 |  | 79 | 81 | 0.033263 | 0.125 | 0.08 | 261 | 0 | 0.364 | 1 | 1 | cs | TRUE
85 | LV_2304-2_0_5_line_85 |  | 80 | 82 | 0.0024255 | 0.125 | 0.08 | 261 | 0 | 0.364 | 1 | 1 | cs | TRUE
86 | LV_2304-2_0_5_line_86 |  | 81 | 83 | 0.0098385 | 0.125 | 0.08 | 261 | 0 | 0.364 | 1 | 1 | cs | TRUE
87 | LV_2304-2_0_5_line_87 |  | 81 | 84 | 0.033625 | 0.125 | 0.08 | 261 | 0 | 0.364 | 1 | 1 | cs | TRUE
88 | LV_2304-2_0_5_line_88 |  | 82 | 88 | 0.051193 | 0.125 | 0.08 | 261 | 0 | 0.364 | 1 | 1 | cs | TRUE
89 | LV_2304-2_0_5_line_89 |  | 83 | 89 | 0.026718 | 0.125 | 0.08 | 261 | 0 | 0.364 | 1 | 1 | cs | TRUE
90 | LV_2304-2_0_5_line_90 |  | 85 | 86 | 0.043116 | 0.125 | 0.08 | 261 | 0 | 0.364 | 1 | 5 | cs | TRUE
91 | LV_2304-2_0_5_line_91 |  | 85 | 87 | 0.33825 | 0.125 | 0.08 | 261 | 0 | 0.364 | 1 | 5 | cs | TRUE
92 | LV_2304-2_0_5_line_92 |  | 86 | 110 | 0.020564 | 0.125 | 0.08 | 261 | 0 | 0.364 | 1 | 1 | cs | TRUE
93 | LV_2304-2_0_5_line_93 |  | 86 | 111 | 0.19404 | 0.125 | 0.08 | 261 | 0 | 0.364 | 1 | 5 | cs | TRUE
94 | LV_2304-2_0_5_line_94 |  | 87 | 103 | 0.18691 | 0.125 | 0.08 | 261 | 0 | 0.364 | 1 | 5 | cs | TRUE
95 | LV_2304-2_0_5_line_95 |  | 88 | 90 | 0.025305 | 0.125 | 0.08 | 261 | 0 | 0.364 | 1 | 1 | cs | TRUE
96 | LV_2304-2_0_5_line_96 |  | 89 | 91 | 0.095207 | 0.125 | 0.08 | 261 | 0 | 0.364 | 1 | 1 | cs | TRUE
97 | LV_2304-2_0_5_line_97 |  | 90 | 92 | 0.16893 | 0.125 | 0.08 | 261 | 0 | 0.364 | 1 | 1 | cs | TRUE
98 | LV_2304-2_0_5_line_98 |  | 91 | 93 | 0.10118 | 0.125 | 0.08 | 261 | 0 | 0.364 | 1 | 1 | cs | TRUE
99 | LV_2304-2_0_5_line_99 |  | 93 | 99 | 0.018394 | 0.125 | 0.08 | 261 | 0 | 0.364 | 1 | 1 | cs | TRUE
100 | LV_2304-2_0_5_line_100 |  | 94 | 95 | 0.042831 | 0.125 | 0.08 | 261 | 0 | 0.364 | 1 | 1 | cs | TRUE
101 | LV_2304-2_0_5_line_101 |  | 95 | 96 | 0.014892 | 0.125 | 0.08 | 261 | 0 | 0.364 | 1 | 1 | cs | TRUE
102 | LV_2304-2_0_5_line_102 |  | 96 | 97 | 0.036201 | 0.125 | 0.08 | 261 | 0 | 0.364 | 1 | 1 | cs | TRUE
103 | LV_2304-2_0_5_line_103 |  | 96 | 98 | 0.042146 | 0.125 | 0.08 | 261 | 0 | 0.364 | 1 | 1 | cs | TRUE
104 | LV_2304-2_0_5_line_104 |  | 97 | 99 | 0.23674 | 0.125 | 0.08 | 261 | 0 | 0.364 | 1 | 1 | cs | TRUE
105 | LV_2304-2_0_5_line_105 |  | 100 | 203 | 0.029189 | 0.125 | 0.08 | 261 | 0 | 0.364 | 1 | 5 | cs | TRUE
106 | LV_2304-2_0_5_line_106 |  | 101 | 202 | 0.038124 | 0.125 | 0.08 | 261 | 0 | 0.364 | 1 | 1 | cs | TRUE
107 | LV_2304-2_0_5_line_107 |  | 102 | 126 | 0.020832 | 0.125 | 0.08 | 261 | 0 | 0.364 | 1 | 1 | cs | TRUE
108 | LV_2304-2_0_5_line_108 |  | 102 | 123 | 0.20072 | 0.125 | 0.08 | 261 | 0 | 0.364 | 1 | 5 | cs | TRUE
109 | LV_2304-2_0_5_line_109 |  | 103 | 104 | 0.011621 | 0.125 | 0.08 | 261 | 0 | 0.364 | 1 | 5 | cs | TRUE
110 | LV_2304-2_0_5_line_110 |  | 104 | 105 | 0.011812 | 0.125 | 0.08 | 261 | 0 | 0.364 | 1 | 5 | cs | TRUE
111 | LV_2304-2_0_5_line_111 |  | 105 | 108 | 0.10631 | 0.125 | 0.08 | 261 | 0 | 0.364 | 1 | 5 | cs | TRUE
112 | LV_2304-2_0_5_line_112 |  | 105 | 171 | 0.00091499 | 0.125 | 0.08 | 261 | 0 | 0.364 | 1 | 5 | cs | TRUE
113 | LV_2304-2_0_5_line_113 |  | 106 | 107 | 0.056505 | 0.125 | 0.08 | 261 | 0 | 0.364 | 1 | 1 | cs | TRUE
114 | LV_2304-2_0_5_line_114 |  | 106 | 108 | 0.32646 | 0.125 | 0.08 | 261 | 0 | 0.364 | 1 | 3 | cs | TRUE
115 | LV_2304-2_0_5_line_115 |  | 106 | 109 | 0.016259 | 0.125 | 0.08 | 261 | 0 | 0.364 | 1 | 1 | cs | TRUE
116 | LV_2304-2_0_5_line_116 |  | 107 | 170 | 0.021872 | 0.125 | 0.08 | 261 | 0 | 0.364 | 1 | 1 | cs | TRUE
117 | LV_2304-2_0_5_line_117 |  | 107 | 165 | 0.066001 | 0.125 | 0.08 | 261 | 0 | 0.364 | 1 | 1 | cs | TRUE
118 | LV_2304-2_0_5_line_118 |  | 109 | 167 | 0.035931 | 0.125 | 0.08 | 261 | 0 | 0.364 | 1 | 1 | cs | TRUE
119 | LV_2304-2_0_5_line_119 |  | 110 | 112 | 0.019564 | 0.125 | 0.08 | 261 | 0 | 0.364 | 1 | 1 | cs | TRUE
120 | LV_2304-2_0_5_line_120 |  | 111 | 113 | 0.049843 | 0.125 | 0.08 | 261 | 0 | 0.364 | 1 | 5 | cs | TRUE
121 | LV_2304-2_0_5_line_121 |  | 111 | 114 | 0.0086698 | 0.125 | 0.08 | 261 | 0 | 0.364 | 1 | 1 | cs | TRUE
122 | LV_2304-2_0_5_line_122 |  | 113 | 115 | 0.04411 | 0.125 | 0.08 | 261 | 0 | 0.364 | 1 | 1 | cs | TRUE
123 | LV_2304-2_0_5_line_123 |  | 113 | 116 | 0.020231 | 0.125 | 0.08 | 261 | 0 | 0.364 | 1 | 5 | cs | TRUE
124 | LV_2304-2_0_5_line_124 |  | 114 | 117 | 0.016998 | 0.125 | 0.08 | 261 | 0 | 0.364 | 1 | 1 | cs | TRUE
125 | LV_2304-2_0_5_line_125 |  | 115 | 209 | 0.03236 | 0.125 | 0.08 | 261 | 0 | 0.364 | 1 | 1 | cs | TRUE
126 | LV_2304-2_0_5_line_126 |  | 116 | 212 | 0.022605 | 0.125 | 0.08 | 261 | 0 | 0.364 | 1 | 5 | cs | TRUE
127 | LV_2304-2_0_5_line_127 |  | 118 | 119 | 0.050953 | 0.125 | 0.08 | 261 | 0 | 0.364 | 1 | 5 | cs | TRUE
128 | LV_2304-2_0_5_line_128 |  | 118 | 120 | 0.052526 | 0.125 | 0.08 | 261 | 0 | 0.364 | 1 | 5 | cs | TRUE
129 | LV_2304-2_0_5_line_129 |  | 119 | 121 | 0.029661 | 0.125 | 0.08 | 261 | 0 | 0.364 | 1 | 1 | cs | TRUE
130 | LV_2304-2_0_5_line_130 |  | 119 | 122 | 0.051938 | 0.125 | 0.08 | 261 | 0 | 0.364 | 1 | 5 | cs | TRUE
131 | LV_2304-2_0_5_line_131 |  | 120 | 123 | 0.01331 | 0.125 | 0.08 | 261 | 0 | 0.364 | 1 | 5 | cs | TRUE
132 | LV_2304-2_0_5_line_132 |  | 122 | 124 | 0.0066704 | 0.125 | 0.08 | 261 | 0 | 0.364 | 1 | 5 | cs | TRUE
133 | LV_2304-2_0_5_line_133 |  | 124 | 125 | 0.092867 | 0.125 | 0.08 | 261 | 0 | 0.364 | 1 | 5 | cs | TRUE
134 | LV_2304-2_0_5_line_134 |  | 125 | 205 | 0.042058 | 0.125 | 0.08 | 261 | 0 | 0.364 | 1 | 1 | cs | TRUE
135 | LV_2304-2_0_5_line_135 |  | 125 | 204 | 0.012234 | 0.125 | 0.08 | 261 | 0 | 0.364 | 1 | 5 | cs | TRUE
136 | LV_2304-2_0_5_line_136 |  | 127 | 128 | 0.11894 | 0.125 | 0.08 | 261 | 0 | 0.364 | 1 | 1 | cs | TRUE
137 | LV_2304-2_0_5_line_137 |  | 127 | 129 | 0.28624 | 0.125 | 0.08 | 261 | 0 | 0.364 | 1 | 1 | cs | TRUE
138 | LV_2304-2_0_5_line_138 |  | 128 | 130 | 0.014422 | 0.125 | 0.08 | 261 | 0 | 0.364 | 1 | 1 | cs | TRUE
139 | LV_2304-2_0_5_line_139 |  | 129 | 131 | 0.086559 | 0.125 | 0.08 | 261 | 0 | 0.364 | 1 | 1 | cs | TRUE
140 | LV_2304-2_0_5_line_140 |  | 129 | 132 | 0.11144 | 0.125 | 0.08 | 261 | 0 | 0.364 | 1 | 1 | cs | TRUE
141 | LV_2304-2_0_5_line_141 |  | 130 | 140 | 0.006934 | 0.125 | 0.08 | 261 | 0 | 0.364 | 1 | 1 | cs | TRUE
142 | LV_2304-2_0_5_line_142 |  | 130 | 141 | 0.03384 | 0.125 | 0.08 | 261 | 0 | 0.364 | 1 | 1 | cs | TRUE
143 | LV_2304-2_0_5_line_143 |  | 131 | 133 | 0.0036103 | 0.125 | 0.08 | 261 | 0 | 0.364 | 1 | 1 | cs | TRUE
144 | LV_2304-2_0_5_line_144 |  | 132 | 134 | 0.0021337 | 0.125 | 0.08 | 261 | 0 | 0.364 | 1 | 1 | cs | TRUE
145 | LV_2304-2_0_5_line_145 |  | 133 | 135 | 0.050325 | 0.125 | 0.08 | 261 | 0 | 0.364 | 1 | 1 | cs | TRUE
146 | LV_2304-2_0_5_line_146 |  | 134 | 136 | 0.01566 | 0.125 | 0.08 | 261 | 0 | 0.364 | 1 | 1 | cs | TRUE
147 | LV_2304-2_0_5_line_147 |  | 136 | 139 | 0.040099 | 0.125 | 0.08 | 261 | 0 | 0.364 | 1 | 1 | cs | TRUE
148 | LV_2304-2_0_5_line_148 |  | 137 | 138 | 0.019057 | 0.125 | 0.08 | 261 | 0 | 0.364 | 1 | 1 | cs | TRUE
149 | LV_2304-2_0_5_line_149 |  | 138 | 139 | 0.005304 | 0.125 | 0.08 | 261 | 0 | 0.364 | 1 | 1 | cs | TRUE
150 | LV_2304-2_0_5_line_150 |  | 141 | 142 | 0.031241 | 0.125 | 0.08 | 261 | 0 | 0.364 | 1 | 1 | cs | TRUE
151 | LV_2304-2_0_5_line_151 |  | 142 | 143 | 0.035036 | 0.125 | 0.08 | 261 | 0 | 0.364 | 1 | 1 | cs | TRUE
152 | LV_2304-2_0_5_line_152 |  | 143 | 144 | 0.015154 | 0.125 | 0.08 | 261 | 0 | 0.364 | 1 | 1 | cs | TRUE
153 | LV_2304-2_0_5_line_153 |  | 143 | 145 | 0.045897 | 0.125 | 0.08 | 261 | 0 | 0.364 | 1 | 1 | cs | TRUE
154 | LV_2304-2_0_5_line_154 |  | 144 | 146 | 0.2306 | 0.125 | 0.08 | 261 | 0 | 0.364 | 1 | 1 | cs | TRUE
155 | LV_2304-2_0_5_line_155 |  | 145 | 147 | 0.026166 | 0.125 | 0.08 | 261 | 0 | 0.364 | 1 | 1 | cs | TRUE
156 | LV_2304-2_0_5_line_156 |  | 146 | 152 | 0.016433 | 0.125 | 0.08 | 261 | 0 | 0.364 | 1 | 1 | cs | TRUE
157 | LV_2304-2_0_5_line_157 |  | 148 | 149 | 0.023148 | 0.125 | 0.08 | 261 | 0 | 0.364 | 1 | 1 | cs | TRUE
158 | LV_2304-2_0_5_line_158 |  | 148 | 150 | 0.032901 | 0.125 | 0.08 | 261 | 0 | 0.364 | 1 | 1 | cs | TRUE
159 | LV_2304-2_0_5_line_159 |  | 150 | 151 | 0.028261 | 0.125 | 0.08 | 261 | 0 | 0.364 | 1 | 1 | cs | TRUE
160 | LV_2304-2_0_5_line_160 |  | 151 | 152 | 0.063138 | 0.125 | 0.08 | 261 | 0 | 0.364 | 1 | 1 | cs | TRUE
161 | LV_2304-2_0_5_line_161 |  | 153 | 154 | 0.051766 | 0.125 | 0.08 | 261 | 0 | 0.364 | 1 | 1 | cs | TRUE
162 | LV_2304-2_0_5_line_162 |  | 153 | 155 | 0.033475 | 0.125 | 0.08 | 261 | 0 | 0.364 | 1 | 1 | cs | TRUE
163 | LV_2304-2_0_5_line_163 |  | 155 | 156 | 0.056265 | 0.125 | 0.08 | 261 | 0 | 0.364 | 1 | 1 | cs | TRUE
164 | LV_2304-2_0_5_line_164 |  | 155 | 157 | 0.030131 | 0.125 | 0.08 | 261 | 0 | 0.364 | 1 | 1 | cs | TRUE
165 | LV_2304-2_0_5_line_165 |  | 157 | 161 | 0.11062 | 0.125 | 0.08 | 261 | 0 | 0.364 | 1 | 1 | cs | TRUE
166 | LV_2304-2_0_5_line_166 |  | 158 | 159 | 0.014113 | 0.125 | 0.08 | 261 | 0 | 0.364 | 1 | 1 | cs | TRUE
167 | LV_2304-2_0_5_line_167 |  | 159 | 160 | 0.0048381 | 0.125 | 0.08 | 261 | 0 | 0.364 | 1 | 1 | cs | TRUE
168 | LV_2304-2_0_5_line_168 |  | 160 | 161 | 0.073526 | 0.125 | 0.08 | 261 | 0 | 0.364 | 1 | 1 | cs | TRUE
169 | LV_2304-2_0_5_line_169 |  | 161 | 162 | 0.34974 | 0.125 | 0.08 | 261 | 0 | 0.364 | 1 | 1 | cs | TRUE
170 | LV_2304-2_0_5_line_170 |  | 162 | 163 | 0.020289 | 0.125 | 0.08 | 261 | 0 | 0.364 | 1 | 1 | cs | TRUE
171 | LV_2304-2_0_5_line_171 |  | 163 | 180 | 0.039763 | 0.125 | 0.08 | 261 | 0 | 0.364 | 1 | 1 | cs | TRUE
172 | LV_2304-2_0_5_line_172 |  | 164 | 165 | 0.079326 | 0.125 | 0.08 | 261 | 0 | 0.364 | 1 | 1 | cs | TRUE
173 | LV_2304-2_0_5_line_173 |  | 164 | 166 | 0.26189 | 0.125 | 0.08 | 261 | 0 | 0.364 | 1 | 1 | cs | TRUE
174 | LV_2304-2_0_5_line_174 |  | 165 | 173 | 0.017622 | 0.125 | 0.08 | 261 | 0 | 0.364 | 1 | 1 | cs | TRUE
175 | LV_2304-2_0_5_line_175 |  | 166 | 184 | 0.044268 | 0.125 | 0.08 | 261 | 0 | 0.364 | 1 | 1 | cs | TRUE
176 | LV_2304-2_0_5_line_176 |  | 167 | 168 | 0.0057361 | 0.125 | 0.08 | 261 | 0 | 0.364 | 1 | 1 | cs | TRUE
177 | LV_2304-2_0_5_line_177 |  | 168 | 169 | 0.24658 | 0.125 | 0.08 | 261 | 0 | 0.364 | 1 | 1 | cs | TRUE
178 | LV_2304-2_0_5_line_178 |  | 171 | 172 | 0.15575 | 0.125 | 0.08 | 261 | 0 | 0.364 | 1 | 2 | cs | TRUE
179 | LV_2304-2_0_5_line_179 |  | 172 | 196 | 0.57007 | 0.125 | 0.08 | 261 | 0 | 0.364 | 1 | 1 | cs | TRUE
180 | LV_2304-2_0_5_line_180 |  | 173 | 190 | 0.018374 | 0.125 | 0.08 | 261 | 0 | 0.364 | 1 | 1 | cs | TRUE
181 | LV_2304-2_0_5_line_181 |  | 174 | 175 | 0.036111 | 0.125 | 0.08 | 261 | 0 | 0.364 | 1 | 1 | cs | TRUE
182 | LV_2304-2_0_5_line_182 |  | 175 | 176 | 0.012357 | 0.125 | 0.08 | 261 | 0 | 0.364 | 1 | 1 | cs | TRUE
183 | LV_2304-2_0_5_line_183 |  | 175 | 177 | 0.021344 | 0.125 | 0.08 | 261 | 0 | 0.364 | 1 | 1 | cs | TRUE
184 | LV_2304-2_0_5_line_184 |  | 176 | 178 | 0.015421 | 0.125 | 0.08 | 261 | 0 | 0.364 | 1 | 1 | cs | TRUE
185 | LV_2304-2_0_5_line_185 |  | 177 | 179 | 0.0091331 | 0.125 | 0.08 | 261 | 0 | 0.364 | 1 | 1 | cs | TRUE
186 | LV_2304-2_0_5_line_186 |  | 178 | 180 | 0.017523 | 0.125 | 0.08 | 261 | 0 | 0.364 | 1 | 1 | cs | TRUE
187 | LV_2304-2_0_5_line_187 |  | 179 | 181 | 0.0020914 | 0.125 | 0.08 | 261 | 0 | 0.364 | 1 | 1 | cs | TRUE
188 | LV_2304-2_0_5_line_188 |  | 181 | 182 | 0.047547 | 0.125 | 0.08 | 261 | 0 | 0.364 | 1 | 1 | cs | TRUE
189 | LV_2304-2_0_5_line_189 |  | 182 | 188 | 0.003473 | 0.125 | 0.08 | 261 | 0 | 0.364 | 1 | 1 | cs | TRUE
190 | LV_2304-2_0_5_line_190 |  | 182 | 185 | 0.015597 | 0.125 | 0.08 | 261 | 0 | 0.364 | 1 | 1 | cs | TRUE
191 | LV_2304-2_0_5_line_191 |  | 183 | 184 | 0.053112 | 0.125 | 0.08 | 261 | 0 | 0.364 | 1 | 1 | cs | TRUE
192 | LV_2304-2_0_5_line_192 |  | 183 | 185 | 0.0091681 | 0.125 | 0.08 | 261 | 0 | 0.364 | 1 | 1 | cs | TRUE
193 | LV_2304-2_0_5_line_193 |  | 186 | 187 | 0.063838 | 0.125 | 0.08 | 261 | 0 | 0.364 | 1 | 1 | cs | TRUE
194 | LV_2304-2_0_5_line_194 |  | 187 | 188 | 0.025127 | 0.125 | 0.08 | 261 | 0 | 0.364 | 1 | 1 | cs | TRUE
195 | LV_2304-2_0_5_line_195 |  | 188 | 189 | 0.011106 | 0.125 | 0.08 | 261 | 0 | 0.364 | 1 | 1 | cs | TRUE
196 | LV_2304-2_0_5_line_196 |  | 190 | 191 | 0.025012 | 0.125 | 0.08 | 261 | 0 | 0.364 | 1 | 1 | cs | TRUE
197 | LV_2304-2_0_5_line_197 |  | 192 | 193 | 0.039923 | 0.125 | 0.08 | 261 | 0 | 0.364 | 1 | 1 | cs | TRUE
198 | LV_2304-2_0_5_line_198 |  | 193 | 194 | 0.037149 | 0.125 | 0.08 | 261 | 0 | 0.364 | 1 | 1 | cs | TRUE
199 | LV_2304-2_0_5_line_199 |  | 193 | 195 | 0.015821 | 0.125 | 0.08 | 261 | 0 | 0.364 | 1 | 1 | cs | TRUE
200 | LV_2304-2_0_5_line_200 |  | 194 | 196 | 0.023724 | 0.125 | 0.08 | 261 | 0 | 0.364 | 1 | 1 | cs | TRUE
201 | LV_2304-2_0_5_line_201 |  | 195 | 197 | 0.005556 | 0.125 | 0.08 | 261 | 0 | 0.364 | 1 | 1 | cs | TRUE
202 | LV_2304-2_0_5_line_202 |  | 197 | 198 | 0.026861 | 0.125 | 0.08 | 261 | 0 | 0.364 | 1 | 1 | cs | TRUE
203 | LV_2304-2_0_5_line_203 |  | 198 | 199 | 0.033174 | 0.125 | 0.08 | 261 | 0 | 0.364 | 1 | 1 | cs | TRUE
204 | LV_2304-2_0_5_line_204 |  | 199 | 200 | 0.0073898 | 0.125 | 0.08 | 261 | 0 | 0.364 | 1 | 1 | cs | TRUE
205 | LV_2304-2_0_5_line_205 |  | 199 | 201 | 0.011233 | 0.125 | 0.08 | 261 | 0 | 0.364 | 1 | 1 | cs | TRUE
206 | LV_2304-2_0_5_line_206 |  | 203 | 214 | 0.067832 | 0.125 | 0.08 | 261 | 0 | 0.364 | 1 | 1 | cs | TRUE
207 | LV_2304-2_0_5_line_207 |  | 203 | 213 | 0.069187 | 0.125 | 0.08 | 261 | 0 | 0.364 | 1 | 5 | cs | TRUE
208 | LV_2304-2_0_5_line_208 |  | 205 | 217 | 0.0056329 | 0.125 | 0.08 | 261 | 0 | 0.364 | 1 | 1 | cs | TRUE
209 | LV_2304-2_0_5_line_209 |  | 206 | 207 | 0.024324 | 0.125 | 0.08 | 261 | 0 | 0.364 | 1 | 1 | cs | TRUE
210 | LV_2304-2_0_5_line_210 |  | 206 | 208 | 0.012069 | 0.125 | 0.08 | 261 | 0 | 0.364 | 1 | 1 | cs | TRUE
211 | LV_2304-2_0_5_line_211 |  | 208 | 209 | 0.047183 | 0.125 | 0.08 | 261 | 0 | 0.364 | 1 | 1 | cs | TRUE
212 | LV_2304-2_0_5_line_212 |  | 208 | 210 | 0.019628 | 0.125 | 0.08 | 261 | 0 | 0.364 | 1 | 1 | cs | TRUE
213 | LV_2304-2_0_5_line_213 |  | 211 | 212 | 0.018893 | 0.125 | 0.08 | 261 | 0 | 0.364 | 1 | 5 | cs | TRUE
214 | LV_2304-2_0_5_line_214 |  | 211 | 213 | 0.02467 | 0.125 | 0.08 | 261 | 0 | 0.364 | 1 | 5 | cs | TRUE
215 | LV_2304-2_0_5_line_215 |  | 214 | 215 | 0.034784 | 0.125 | 0.08 | 261 | 0 | 0.364 | 1 | 1 | cs | TRUE
216 | LV_2304-2_0_5_line_216 |  | 214 | 216 | 0.052181 | 0.125 | 0.08 | 261 | 0 | 0.364 | 1 | 1 | cs | TRUE

## trafo
| name | std_type | hv_bus | lv_bus | sn_mva | vn_hv_kv | vn_lv_kv | vk_percent | vkr_percent | pfe_kw | i0_percent | shift_degree | tap_side | tap_neutral | tap_min | tap_max | tap_step_percent | tap_step_degree | tap_pos | tap_phase_shifter | parallel | df | in_service
0 | LV_2304-2_0_5_trafo_187 | 0.63 MVA 20/0.4 kV | 218 | 204 | 0.63 | 20 | 0.4 | 6 | 1.206 | 1.65 | 0.2619 | 150 | hv | 0 | -2 | 2 | 2.5 | 0 | 0 | FALSE | 1 | 1 | TRUE

## line_geodata
| x0 | y0 | x1 | y1 | x2 | y2 | x3 | y3 | x4 | y4 | x5 | y5 | x6 | y6 | x7 | y7 | x8 | y8 | x9 | y9 | x10 | y10 | x11 | y11 | x12 | y12 | x13 | y13 | x14 | y14 | x15 | y15 | x16 | y16 | x17 | y17 | x18 | y18 | x19 | y19 | x20 | y20 | x21 | y21 | x22 | y22 | x23 | y23
0 | 2583793.5798 | 1181026.8915 | 2583787.5585 | 1181033.1954 | 2583767.5277 | 1181052.0827
1 | 2583894.8778 | 1180905.5389 | 2583881.8301 | 1180926.7629 | 2583870.2899 | 1180943.4138 | 2583858.2398 | 1180957.9094 | 2583830.1961 | 1180988.5567 | 2583793.5798 | 1181026.8915
2 | 2583902.9709 | 1180887.7524 | 2583894.8778 | 1180905.5389
3 | 2583902.9709 | 1180887.7524 | 2583913.3423 | 1180862.2759
4 | 2583980.901 | 1180834.7864 | 2583985.2434 | 1180828.7212
5 | 2584003.4583 | 1180804.0098 | 2583998.1048 | 1180810.7567 | 2583985.2434 | 1180828.7212
6 | 2583925.8778 | 1180831.4834 | 2583913.3423 | 1180862.2759
7 | 2584010.0471 | 1180795.7059 | 2584003.4583 | 1180804.0098
8 | 2583965.1786 | 1180735.9845 | 2583953.7952 | 1180762.9067 | 2583925.8778 | 1180831.4834
9 | 2583965.1786 | 1180735.9845 | 2583975.3177 | 1180760.392 | 2583986.4285 | 1180779.7944 | 2584010.0471 | 1180795.7059
10 | 2583965.1786 | 1180735.9845 | 2583948.1339 | 1180697.1818
11 | 2583965.7658 | 1181155.8434 | 2583958.5779 | 1181158.0194 | 2583950.6934 | 1181159.5859 | 2583942.224 | 1181159.8022
12 | 2583965.7658 | 1181155.8434 | 2583992.4177 | 1181158.6177 | 2584043.5928 | 1181169.5302
13 | 2584043.5928 | 1181169.5302 | 2584055.1277 | 1181171.9899 | 2584063.7794 | 1181174.5903 | 2584074.3148 | 1181179.4242
14 | 2584136.9586 | 1181176.3739 | 2584148.3635 | 1181179.5609
15 | 2584136.9586 | 1181176.3739 | 2584132.1058 | 1181180.778 | 2584127.158 | 1181186.8111
16 | 2584159.3813 | 1181182.6398 | 2584148.3635 | 1181179.5609
17 | 2584119.9498 | 1181195.6736 | 2584121.4339 | 1181193.7909 | 2584127.158 | 1181186.8111
18 | 2584074.3148 | 1181179.4242 | 2584084.4023 | 1181184.0526
19 | 2583877.9475 | 1180502.0549 | 2583884.1769 | 1180512.3323 | 2583894.0616 | 1180524.2672 | 2583902.9453 | 1180533.259 | 2583908.8913 | 1180540.4133 | 2583912.2452 | 1180546.4407 | 2583914.3669 | 1180551.5487 | 2583916.2803 | 1180558.7028 | 2583918.2541 | 1180574.0831 | 2583920.8364 | 1180582.8918 | 2583931.1896 | 1180612.9238 | 2583944.5615 | 1180689.0492 | 2583948.1339 | 1180697.1818
20 | 2584245.3848 | 1181092.9213 | 2584234.4869 | 1181107.2575 | 2584225.5135 | 1181118.7316 | 2584215.0198 | 1181129.9429 | 2584201.223 | 1181145.3762 | 2584197.0899 | 1181150.5121 | 2584193.0733 | 1181156.3813 | 2584183.7758 | 1181172.2919 | 2584181.1727 | 1181175.5449 | 2584178.8577 | 1181178.019 | 2584175.5265 | 1181180.2846 | 2584170.0724 | 1181182.5669 | 2584166.9511 | 1181183.3756 | 2584164.3474 | 1181183.5159 | 2584159.3813 | 1181182.6398
21 | 2584159.3813 | 1181182.6398 | 2584160.2822 | 1181185.4388 | 2584161.4105 | 1181187.5814 | 2584163.3559 | 1181189.7217
22 | 2584119.9498 | 1181195.6736 | 2584111.3778 | 1181194.3068 | 2584099.7921 | 1181191.1138 | 2584084.4023 | 1181184.0526
23 | 2584119.9498 | 1181195.6736 | 2584118.8081 | 1181197.1107 | 2584116.4155 | 1181201.9751 | 2584115.4848 | 1181204.4673
24 | 2584245.3848 | 1181092.9213 | 2584254.3317 | 1181100.2903
25 | 2584245.3848 | 1181092.9213 | 2584354.0265 | 1180918.7901
26 | 2584163.3559 | 1181189.7217 | 2584166.4318 | 1181191.9703 | 2584195.0539 | 1181206.3038
27 | 2584109.8466 | 1181221.5027 | 2584113.6479 | 1181209.3863 | 2584115.4848 | 1181204.4673
28 | 2584189.2223 | 1181260.3033 | 2584179.1586 | 1181265.4632 | 2584173.7957 | 1181267.5897
29 | 2584208.9173 | 1181213.2463 | 2584205.3791 | 1181238.2464 | 2584200.9313 | 1181254.2997 | 2584189.2223 | 1181260.3033
30 | 2584208.9173 | 1181213.2463 | 2584216.3602 | 1181223.732 | 2584224.4092 | 1181243.9322 | 2584233.5922 | 1181285.8073 | 2584241.079 | 1181315.8252 | 2584250.0006 | 1181333.9776 | 2584264.9019 | 1181363.887 | 2584274.3382 | 1181391.9544 | 2584282.3895 | 1181416.4183
31 | 2584208.9173 | 1181213.2463 | 2584195.0539 | 1181206.3038
32 | 2584109.8466 | 1181221.5027 | 2584108.4022 | 1181226.8092 | 2584108.3665 | 1181227.1348
33 | 2584104.1732 | 1181273.0665 | 2584105.8823 | 1181249.8056 | 2584108.3665 | 1181227.1348
34 | 2584311.4877 | 1181495.4981 | 2584303.2367 | 1181476.9442 | 2584286.0393 | 1181427.5085 | 2584282.3895 | 1181416.4183
35 | 2584097.8753 | 1181326.5788 | 2584102.3008 | 1181304.1987 | 2584103.2205 | 1181296.8702 | 2584104.0253 | 1181275.0791 | 2584104.1732 | 1181273.0665
36 | 2584317.6553 | 1181509.3674 | 2584311.4877 | 1181495.4981
37 | 2584594.0507 | 1181312.1786 | 2584607.3507 | 1181328.8751 | 2584617.0396 | 1181342.9462 | 2584627.0263 | 1181357.0833 | 2584633.262 | 1181364.6934 | 2584639.267 | 1181371.6815 | 2584644.8481 | 1181377.2033 | 2584651.8597 | 1181383.6441
38 | 2584594.0507 | 1181312.1786 | 2584606.3882 | 1181313.9588 | 2584635.9875 | 1181317.0396 | 2584641.7361 | 1181318.4006
39 | 2584426.5639 | 1181185.2151 | 2584450.5432 | 1181211.6439 | 2584456.1154 | 1181216.5319 | 2584463.0387 | 1181221.2051 | 2584470.7238 | 1181225.176 | 2584477.5431 | 1181228.0375 | 2584491.7218 | 1181232.9476 | 2584502.0036 | 1181237.023 | 2584513.9 | 1181242.3726 | 2584533.4525 | 1181252.2825 | 2584546.5524 | 1181259.4189 | 2584552.9402 | 1181263.7934 | 2584558.5419 | 1181268.2924 | 2584563.1354 | 1181272.7828 | 2584567.608 | 1181277.7293 | 2584574.2892 | 1181286.3053 | 2584594.0507 | 1181312.1786
40 | 2584856.3226 | 1181536.4825 | 2584651.8597 | 1181383.6441
41 | 2584648.3891 | 1181319.9758 | 2584641.7361 | 1181318.4006
42 | 2584254.3317 | 1181100.2903 | 2584426.5639 | 1181185.2151
43 | 2583877.9475 | 1180502.0549 | 2583934.0033 | 1180483.7165 | 2583960.814 | 1180462.0998 | 2583987.0895 | 1180437.3499 | 2583989.8053 | 1180427.6153
44 | 2583877.9475 | 1180502.0549 | 2583856.5697 | 1180470.8967 | 2583841.4009 | 1180450.972 | 2583823.6917 | 1180432.1325 | 2583808.1585 | 1180418.6789 | 2583795.3696 | 1180408.9642 | 2583787.279 | 1180402.5051 | 2583783.0674 | 1180398.5033 | 2583777.7128 | 1180389.8357 | 2583772.5477 | 1180375.8219
45 | 2583989.8053 | 1180427.6153 | 2584032.5418 | 1180520.3818
46 | 2584249.9862 | 1181106.027 | 2584254.3317 | 1181100.2903
47 | 2584354.0265 | 1180918.7901 | 2584334.0093 | 1180901.078 | 2584327.9417 | 1180893.8458 | 2584325.4885 | 1180889.0388
48 | 2584309.0652 | 1180829.5227 | 2584312.8717 | 1180849.4737 | 2584318.2633 | 1180872.6381 | 2584323.3127 | 1180884.7755 | 2584325.4885 | 1180889.0388
49 | 2584299.0983 | 1180694.3969 | 2584297.2236 | 1180701.7723 | 2584298.4191 | 1180726.4818 | 2584304.7715 | 1180807.0176 | 2584309.0652 | 1180829.5227
50 | 2584299.0983 | 1180694.3969 | 2584329.0041 | 1180705.3683 | 2584350.8198 | 1180709.6799 | 2584374.98 | 1180713.9409 | 2584402.8386 | 1180724.3244
51 | 2584299.0983 | 1180694.3969 | 2584263.9332 | 1180674.0434
52 | 2584952.532 | 1181542.7151 | 2584949.2306 | 1181541.7229 | 2584942.9365 | 1181540.9717 | 2584927.5473 | 1181540.0768 | 2584875.7253 | 1181538.9519 | 2584868.6687 | 1181538.6808 | 2584863.3448 | 1181538.094 | 2584857.3166 | 1181536.7976 | 2584856.3226 | 1181536.4825
53 | 2584304.874 | 1180584.9143 | 2584297.887 | 1180588.2788 | 2584289.2175 | 1180590.8141 | 2584281.6536 | 1180589.7112 | 2584275.2021 | 1180584.7034 | 2584265.0876 | 1180572.1792 | 2584258.3483 | 1180565.2157 | 2584251.3399 | 1180560.4873 | 2584240.1336 | 1180559.6831 | 2584231.4664 | 1180563.0522 | 2584223.0882 | 1180571.7233 | 2584218.3597 | 1180582.9082 | 2584215.6033 | 1180600.4912 | 2584213.4107 | 1180617.528 | 2584205.6117 | 1180631.5003 | 2584191.1691 | 1180645.7459
54 | 2584191.1691 | 1180645.7459 | 2584218.2701 | 1180650.043 | 2584247.6283 | 1180664.6062 | 2584263.9332 | 1180674.0434
55 | 2584090.6 | 1180519.5929 | 2584191.1691 | 1180645.7459
56 | 2584090.6 | 1180519.5929 | 2584074.7788 | 1180515.2662 | 2584049.1434 | 1180515.9884
57 | 2584032.5418 | 1180520.3818 | 2584047.3088 | 1180516.04 | 2584049.1434 | 1180515.9884
58 | 2584720.0215 | 1180799.6575 | 2584402.8386 | 1180724.3244
59 | 2584032.5418 | 1180520.3818 | 2584032.5418 | 1180520.3818 | 2584037.6694 | 1180537.3653
60 | 2584037.7433 | 1180537.6101 | 2584037.6694 | 1180537.3653
61 | 2584914.7361 | 1180602.8684 | 2584934.1146 | 1180606.7914 | 2584942.9151 | 1180607.6918 | 2584951.8136 | 1180608.0807 | 2584961.3361 | 1180607.5453 | 2584972.048 | 1180606.2398 | 2584987.7195 | 1180603.032 | 2585002.4572 | 1180599.004 | 2585016.4212 | 1180594.0663 | 2585034.6791 | 1180586.7611 | 2585044.0913 | 1180582.356
62 | 2584722.944 | 1180628.8622 | 2584726.3227 | 1180624.0734 | 2584730.1552 | 1180620.5173 | 2584735.9114 | 1180616.6116 | 2584742.4491 | 1180613.6712 | 2584749.523 | 1180611.3519 | 2584764.8582 | 1180608.0777 | 2584808.257 | 1180600.363 | 2584826.3977 | 1180598.1156 | 2584842.3029 | 1180596.73 | 2584866.3141 | 1180596.4133 | 2584890.8427 | 1180598.3854 | 2584908.6232 | 1180601.631 | 2584914.7361 | 1180602.8684
63 | 2585128.7602 | 1180536.122 | 2585082.8115 | 1180562.9172 | 2585062.1416 | 1180573.9079 | 2585044.0913 | 1180582.356
64 | 2584720.0215 | 1180799.6575 | 2584719.0385 | 1180743.898 | 2584717.8807 | 1180652.7875 | 2584718.4081 | 1180643.9928 | 2584719.5668 | 1180637.1863 | 2584721.2038 | 1180632.2685 | 2584722.944 | 1180628.8622
65 | 2585128.7602 | 1180536.122 | 2585210.5699 | 1180494.9862 | 2585233.5285 | 1180479.5662
66 | 2585224.3614 | 1180709.8402 | 2585222.324 | 1180701.2741 | 2585219.2325 | 1180692.6774 | 2585213.4466 | 1180678.5845 | 2585210.1744 | 1180671.0332 | 2585205.486 | 1180662.1514 | 2585197.1199 | 1180648.5651 | 2585186.544 | 1180633.9172 | 2585155.5717 | 1180592.9288 | 2585137.4835 | 1180570.3511 | 2585132.5275 | 1180564.5049 | 2585130.0117 | 1180560.2201 | 2585128.1733 | 1180554.9887 | 2585126.9149 | 1180549.589 | 2585126.7328 | 1180543.9199 | 2585128.7602 | 1180536.122
67 | 2584720.0215 | 1180799.6575 | 2584747.3274 | 1180824.7338
68 | 2585281.801 | 1180434.5789 | 2585242.0681 | 1180473.8306 | 2585233.5285 | 1180479.5662
69 | 2585224.3614 | 1180709.8402 | 2585246.9688 | 1180719.5447 | 2585259.3443 | 1180726.9846 | 2585267.2207 | 1180731.0561 | 2585272.549 | 1180733.1329 | 2585278.0444 | 1180734.8535 | 2585284.9667 | 1180736.0926 | 2585299.6182 | 1180737.4127 | 2585309.0731 | 1180737.445
70 | 2585224.3614 | 1180709.8402 | 2585212.854 | 1180713.6707 | 2585206.6129 | 1180716.1652 | 2585196.162 | 1180721.0603 | 2585185.2646 | 1180727.5574 | 2585172.6061 | 1180738.3833 | 2585137.7593 | 1180772.7878 | 2585131.5132 | 1180779.0247
71 | 2584747.3274 | 1180824.7338 | 2584754.0601 | 1180814.5225
72 | 2584747.3274 | 1180824.7338 | 2584754.3293 | 1180832.5949
73 | 2585281.801 | 1180434.5789 | 2585302.8973 | 1180456.7494 | 2585320.6828 | 1180468.2003 | 2585354.742 | 1180478.8776 | 2585376.4637 | 1180485.2942
74 | 2585281.801 | 1180434.5789 | 2585291.5079 | 1180421.9818
75 | 2585488.7227 | 1180708.9904 | 2585477.8948 | 1180709.706 | 2585469.6414 | 1180710.6933 | 2585454.9463 | 1180713.3972 | 2585422.8267 | 1180720.7238 | 2585392.8316 | 1180725.4663 | 2585375.3133 | 1180729.2001 | 2585359.8113 | 1180732.9178 | 2585345.1016 | 1180735.8444 | 2585336.497 | 1180736.8772 | 2585320.1548 | 1180737.4733 | 2585309.0731 | 1180737.445
76 | 2585309.0731 | 1180737.445 | 2585313.0277 | 1180752.3429 | 2585313.6382 | 1180753.8615
77 | 2585131.5132 | 1180779.0247 | 2585120.3594 | 1180790.1623 | 2585112.879 | 1180796.2216
78 | 2584761.4812 | 1180813.6697 | 2584754.0601 | 1180814.5225
79 | 2585291.5079 | 1180421.9818 | 2585298.4277 | 1180409.6473 | 2585318.8506 | 1180391.0319 | 2585331.5815 | 1180378.1495
80 | 2585488.7227 | 1180708.9904 | 2585502.248 | 1180708.8796 | 2585512.2703 | 1180709.789 | 2585522.6843 | 1180711.6202 | 2585530.4259 | 1180713.7025 | 2585539.0259 | 1180717.0278 | 2585547.7581 | 1180721.3644 | 2585560.1972 | 1180729.2722
81 | 2585325.5324 | 1180762.6229 | 2585322.3309 | 1180762.0917 | 2585318.0423 | 1180760.4125 | 2585315.0948 | 1180757.4849 | 2585313.6382 | 1180753.8615
82 | 2585099.9713 | 1180806.6773 | 2585112.879 | 1180796.2216
83 | 2585890.8396 | 1180298.0477 | 2585914.1004 | 1180264.8137
84 | 2585871.2551 | 1180324.9187 | 2585877.9335 | 1180316.4874 | 2585890.8396 | 1180298.0477
85 | 2585915.4912 | 1180262.8266 | 2585914.1004 | 1180264.8137
86 | 2585871.2551 | 1180324.9187 | 2585869.7309 | 1180326.323 | 2585863.1482 | 1180330.4435
87 | 2585871.2551 | 1180324.9187 | 2585883.2273 | 1180342.6661 | 2585892.0822 | 1180351.0837
88 | 2585915.4912 | 1180262.8266 | 2585935.6055 | 1180296.8521 | 2585944.2281 | 1180304.7105
89 | 2585837.987 | 1180332.8104 | 2585844.5094 | 1180335.2541 | 2585857.216 | 1180334.1567 | 2585863.1482 | 1180330.4435
90 | 2585956.0055 | 1180704.8578 | 2585975.5209 | 1180689.5818 | 2585990.8577 | 1180679.5373
91 | 2585990.8577 | 1180679.5373 | 2586327.7077 | 1180710.3186
92 | 2585956.0055 | 1180704.8578 | 2585964.8003 | 1180706.6936 | 2585975.6627 | 1180710.8591
93 | 2585773.5816 | 1180765.3771 | 2585778.5116 | 1180763.8757 | 2585782.7643 | 1180763.3541 | 2585787.1702 | 1180763.0657 | 2585790.6766 | 1180763.4353 | 2585792.7404 | 1180764.1975 | 2585794.3385 | 1180764.9718 | 2585799.7531 | 1180761.735 | 2585806.7411 | 1180758.5167 | 2585914.3033 | 1180719.7973 | 2585950.6356 | 1180707.6719 | 2585956.0055 | 1180704.8578
94 | 2586327.7077 | 1180710.3186 | 2586347.565 | 1180730.5167 | 2586354.9309 | 1180742.0725 | 2586372.0318 | 1180772.6713 | 2586380.9276 | 1180778.6762 | 2586385.2604 | 1180779.7891 | 2586391.6505 | 1180778.8185 | 2586398.0463 | 1180777.0252 | 2586404.4314 | 1180773.8534 | 2586411.4941 | 1180769.7908 | 2586415.4776 | 1180768.4032 | 2586420.5247 | 1180767.9581 | 2586436.2477 | 1180770.4792 | 2586454.3365 | 1180772.2167 | 2586476.2252 | 1180778.8095
95 | 2585962.9311 | 1180321.756 | 2585944.2281 | 1180304.7105
96 | 2585744.7664 | 1180334.4247 | 2585763.7839 | 1180331.022 | 2585786.8437 | 1180328.4545 | 2585813.1777 | 1180324.8677 | 2585822.0421 | 1180326.8365 | 2585837.987 | 1180332.8104
97 | 2585962.9311 | 1180321.756 | 2586132.0833 | 1180331.2649
98 | 2585744.7664 | 1180334.4247 | 2585696.8769 | 1180324.4676 | 2585647.2239 | 1180308.1483
99 | 2585629.5047 | 1180303.2989 | 2585638.5853 | 1180305.3091 | 2585647.2239 | 1180308.1483
100 | 2585312.292 | 1180323.1172 | 2585327.8164 | 1180337.9603 | 2585334.8549 | 1180339.655 | 2585340.9051 | 1180343.1864 | 2585346.8087 | 1180347.1445
101 | 2585361.0488 | 1180350.6629 | 2585349.2975 | 1180348.8131 | 2585346.8087 | 1180347.1445
102 | 2585397.3407 | 1180349.6401 | 2585361.0488 | 1180350.6629
103 | 2585361.0488 | 1180350.6629 | 2585358.3565 | 1180358.4402 | 2585350.7931 | 1180366.8854 | 2585338.8749 | 1180371.7394 | 2585331.5815 | 1180378.1495
104 | 2585397.3407 | 1180349.6401 | 2585629.5047 | 1180303.2989
105 | 2585585.1826 | 1180744.33 | 2585576.5719 | 1180739.6818 | 2585560.1972 | 1180729.2722
106 | 2585325.5324 | 1180762.6229 | 2585335.5334 | 1180764.2825 | 2585339.9049 | 1180765.5168 | 2585342.3154 | 1180767.4675 | 2585344.1935 | 1180770.3088 | 2585345.0958 | 1180773.8639 | 2585345.0175 | 1180779.278 | 2585343.691 | 1180787.0198
107 | 2585099.9713 | 1180806.6773 | 2585100.6964 | 1180827.4969
108 | 2585099.9713 | 1180806.6773 | 2585090.0192 | 1180818.5194 | 2585073.2601 | 1180835.5034 | 2585059.4279 | 1180853.2027 | 2585052.9866 | 1180864.0911 | 2585048.1555 | 1180874.4529 | 2585042.5617 | 1180888.2963 | 2585038.3948 | 1180901.6025 | 2585036.0152 | 1180912.0138 | 2585034.8473 | 1180918.2866 | 2585034.0492 | 1180925.8926 | 2585033.6487 | 1180933.6531 | 2585033.0382 | 1180939.9468 | 2585032.0709 | 1180947.0417 | 2585030.702 | 1180952.359 | 2585029.0563 | 1180956.9544 | 2585027.1166 | 1180960.0275 | 2585024.8168 | 1180962.6457 | 2585022.1329 | 1180964.3423 | 2585018.8288 | 1180965.4289 | 2585015.2413 | 1180966.1605 | 2585011.5827 | 1180965.9585 | 2585006.7605 | 1180964.6144 | 2585003.5311 | 1180963.19
109 | 2586487.3521 | 1180782.1608 | 2586476.2252 | 1180778.8095
110 | 2586498.6623 | 1180785.5674 | 2586487.3521 | 1180782.1608
111 | 2586471.43 | 1180883.8241 | 2586486.7242 | 1180865.7912 | 2586496.8591 | 1180839.099 | 2586501.7739 | 1180803.8475 | 2586498.6623 | 1180785.5674
112 | 2586498.5965 | 1180784.6548 | 2586498.6623 | 1180785.5674
113 | 2586285.4448 | 1181152.1315 | 2586287.6875 | 1181157.6625 | 2586288.9495 | 1181161.8284 | 2586289.7702 | 1181166.7068 | 2586290.3404 | 1181175.5545 | 2586292.0614 | 1181196.6725 | 2586293.744 | 1181207.7187
114 | 2586285.4448 | 1181152.1315 | 2586471.43 | 1180883.8241
115 | 2586285.4448 | 1181152.1315 | 2586280.884 | 1181154.6766 | 2586276.974 | 1181157.9762 | 2586273.0717 | 1181162.4276
116 | 2586293.744 | 1181207.7187 | 2586287.1962 | 1181209.6236 | 2586280.0368 | 1181211.2632 | 2586272.5336 | 1181213.0279
117 | 2586322.76 | 1181266.2377 | 2586315.4936 | 1181257.7945 | 2586310.5818 | 1181250.5131 | 2586306.6785 | 1181243.4407 | 2586302.8935 | 1181234.6671 | 2586296.9686 | 1181218.5168 | 2586293.744 | 1181207.7187
118 | 2586243.9505 | 1181180.8912 | 2586256.3312 | 1181177.4893 | 2586263.0135 | 1181174.2723 | 2586267.4568 | 1181170.4379 | 2586271.1929 | 1181164.5707 | 2586273.0717 | 1181162.4276
119 | 2585975.6627 | 1180710.8591 | 2585968.9225 | 1180718.8346 | 2585960.7374 | 1180722.9338
120 | 2585773.5816 | 1180765.3771 | 2585745.8391 | 1180776.3824 | 2585740.8706 | 1180777.7283 | 2585735.633 | 1180778.3745 | 2585731.0128 | 1180778.4745 | 2585725.9632 | 1180777.8974
121 | 2585773.5816 | 1180765.3771 | 2585776.2471 | 1180757.1273
122 | 2585725.9632 | 1180777.8974 | 2585725.9375 | 1180789.4812 | 2585726.6069 | 1180797.9172 | 2585727.8869 | 1180806.2073 | 2585729.8469 | 1180814.6403 | 2585731.7923 | 1180820.1496 | 2585732.2555 | 1180821.2297
123 | 2585725.9632 | 1180777.8974 | 2585715.4192 | 1180775.8994 | 2585706.2103 | 1180773.3535
124 | 2585776.2471 | 1180757.1273 | 2585776.4321 | 1180756.5547 | 2585781.2339 | 1180742.914 | 2585781.5615 | 1180741.0065
125 | 2585746.755 | 1180849.8849 | 2585746.4616 | 1180848.2289 | 2585745.4906 | 1180844.5515 | 2585744.2929 | 1180841.9086 | 2585738.4977 | 1180832.929 | 2585734.0733 | 1180825.4691 | 2585732.2555 | 1180821.2297
126 | 2585706.2103 | 1180773.3535 | 2585704.3121 | 1180777.9938 | 2585702.5316 | 1180780.7105 | 2585700.3583 | 1180782.1053 | 2585697.5715 | 1180782.4233 | 2585694.4628 | 1180782.2751 | 2585688.8684 | 1180780.5877 | 2585688.8684 | 1180780.5877
127 | 2584941.1407 | 1180945.1698 | 2584949.8362 | 1180974.2294 | 2584954.2715 | 1180985.6574 | 2584959.4049 | 1180992.2701
128 | 2584941.1407 | 1180945.1698 | 2584946.236 | 1180945.7461 | 2584958.3183 | 1180946.0157 | 2584964.3459 | 1180946.8343 | 2584969.6419 | 1180948.2439 | 2584974.7557 | 1180950.0986 | 2584981.6988 | 1180953.5607 | 2584991.3531 | 1180957.8188
129 | 2584959.4049 | 1180992.2701 | 2584949.6022 | 1181020.264
130 | 2584959.4049 | 1180992.2701 | 2584972.8331 | 1180993.259 | 2584985.3396 | 1180998.23 | 2584994.2621 | 1181005.3556 | 2584997.4529 | 1181010.8616 | 2585003.1139 | 1181015.3642
131 | 2585003.5311 | 1180963.19 | 2584991.3531 | 1180957.8188
132 | 2585003.1139 | 1181015.3642 | 2585008.3343 | 1181019.5164
133 | 2585093.7565 | 1181054.6759 | 2585085.5626 | 1181051.7837 | 2585054.6811 | 1181040.3219 | 2585021.5529 | 1181022.2401 | 2585008.3343 | 1181019.5164
134 | 2585093.7565 | 1181054.6759 | 2585091.2112 | 1181056.8278 | 2585087.96 | 1181060.7268 | 2585085.5193 | 1181064.9795 | 2585081.2035 | 1181073.7504 | 2585073.498 | 1181091.0842
135 | 2585104.7553 | 1181049.3012 | 2585098.2634 | 1181052.0855 | 2585093.7565 | 1181054.6759
136 | 2584972.0744 | 1181549.49 | 2584981.3895 | 1181551.9693 | 2584988.9888 | 1181555.5075 | 2584997.223 | 1181559.5 | 2585003.2838 | 1181561.608 | 2585010.6184 | 1181563.1348 | 2585018.8295 | 1181564.0591 | 2585036.6162 | 1181564.8815 | 2585046.9204 | 1181566.0785 | 2585057.57 | 1181567.975 | 2585076.4048 | 1181572.6413 | 2585087.5337 | 1181573.8474
137 | 2585087.5337 | 1181573.8474 | 2585373.7506 | 1181570.2697
138 | 2584957.9417 | 1181547.0703 | 2584963.9291 | 1181547.322 | 2584972.0744 | 1181549.49
139 | 2585373.7506 | 1181570.2697 | 2585400.5186 | 1181565.3905 | 2585428.033 | 1181556.5742 | 2585444.1036 | 1181548.8754 | 2585454.6291 | 1181541.8804
140 | 2585373.7506 | 1181570.2697 | 2585374.6357 | 1181582.4183 | 2585378.4497 | 1181608.7669 | 2585379.2504 | 1181620.7711 | 2585379.0953 | 1181629.1536 | 2585378.0727 | 1181644.9642 | 2585374.8702 | 1181674.8653 | 2585373.7338 | 1181678.5255 | 2585372.4179 | 1181680.6187
141 | 2584957.9417 | 1181547.0703 | 2584952.532 | 1181542.7151
142 | 2584957.9417 | 1181547.0703 | 2584954.9881 | 1181550.7019 | 2584951.1435 | 1181555.3251 | 2584939.2562 | 1181571.3078 | 2584937.6744 | 1181574.1211
143 | 2585457.6359 | 1181539.8822 | 2585454.6291 | 1181541.8804
144 | 2585370.6646 | 1181681.8347 | 2585372.4179 | 1181680.6187
145 | 2585457.6359 | 1181539.8822 | 2585482.6438 | 1181523.9797 | 2585500.0065 | 1181512.7286
146 | 2585370.6646 | 1181681.8347 | 2585370.6646 | 1181681.8347 | 2585368.2072 | 1181682.3966 | 2585361.2359 | 1181682.5249 | 2585358.7174 | 1181683.1092 | 2585357.5968 | 1181683.8679 | 2585356.5555 | 1181685.8381
147 | 2585356.5555 | 1181685.8381 | 2585356.5555 | 1181685.8381 | 2585355.8608 | 1181689.0303 | 2585355.5455 | 1181700.5259 | 2585356.2296 | 1181711.6856 | 2585357.8845 | 1181725.7403
148 | 2585358.6444 | 1181730.9892 | 2585361.4624 | 1181749.8368 | 2585361.4624 | 1181749.8368
149 | 2585358.6444 | 1181730.9892 | 2585357.9765 | 1181726.5222 | 2585357.8845 | 1181725.7403
150 | 2584927.3531 | 1181603.4735 | 2584932.108 | 1181586.1335 | 2584934.5362 | 1181580.0242 | 2584936.6335 | 1181575.9723 | 2584937.6744 | 1181574.1211
151 | 2584918.0877 | 1181637.2619 | 2584927.3531 | 1181603.4735
152 | 2584918.0877 | 1181637.2619 | 2584915.4982 | 1181652.1928
153 | 2584885.184 | 1181616.2233 | 2584886.6405 | 1181624.4683 | 2584893.5696 | 1181634.7671 | 2584904.5826 | 1181638.4967 | 2584918.0877 | 1181637.2619
154 | 2584915.4982 | 1181652.1928 | 2585020.3922 | 1181857.5507
155 | 2584885.184 | 1181616.2233 | 2584859.0265 | 1181615.5583
156 | 2585008.3931 | 1181868.3865 | 2585015.5215 | 1181864.0219 | 2585020.3922 | 1181857.5507
157 | 2585046.3997 | 1181979.8205 | 2585043.7737 | 1181982.5564 | 2585034.4672 | 1181992.2292 | 2585030.3757 | 1181996.5259
158 | 2585046.3997 | 1181979.8205 | 2585049.4855 | 1181976.6057 | 2585051.9882 | 1181972.8642 | 2585053.7791 | 1181968.4241 | 2585053.7029 | 1181962.41 | 2585052.3686 | 1181957.1106 | 2585050.2021 | 1181951.8245 | 2585049.2812 | 1181950.0902
159 | 2585036.4072 | 1181924.9362 | 2585041.8014 | 1181936.0041 | 2585049.2812 | 1181950.0902
160 | 2585008.3931 | 1181868.3865 | 2585015.9586 | 1181882.975 | 2585023.814 | 1181897.4405 | 2585034.9397 | 1181921.9251 | 2585036.4072 | 1181924.9362
161 | 2585940.9279 | 1181964.3655 | 2585945.0705 | 1181970.8901 | 2585947.1238 | 1181980.3235 | 2585947.4583 | 1181986.1924 | 2585943.173 | 1181991.9165 | 2585934.438 | 1181998.4405 | 2585925.0648 | 1182003.065
162 | 2585930.9404 | 1181933.5932 | 2585930.4883 | 1181942.6211 | 2585931.2857 | 1181947.2216 | 2585932.7159 | 1181951.4315 | 2585940.9279 | 1181964.3655
163 | 2585930.9404 | 1181933.5932 | 2585927.3401 | 1181931.9341 | 2585923.5928 | 1181929.4639 | 2585917.6718 | 1181921.5961 | 2585906.879 | 1181907.2031 | 2585897.4391 | 1181896.6089 | 2585892.37 | 1181893.8194
164 | 2585930.9404 | 1181933.5932 | 2585935.3255 | 1181934.5055 | 2585938.8909 | 1181934.3303 | 2585947.9126 | 1181932.7749 | 2585958.4562 | 1181932.2164 | 2585960.8244 | 1181932.2852
165 | 2586066.5325 | 1181961.967 | 2586036.8385 | 1181949.3522 | 2586020.4067 | 1181942.8985 | 2586004.2004 | 1181938.2341 | 2585985.0268 | 1181934.7774 | 2585968.0243 | 1181932.494 | 2585960.8244 | 1181932.2852
166 | 2585987.4188 | 1181984.1926 | 2585987.2115 | 1181983.8531 | 2585985.9596 | 1181980.7656 | 2585985.548 | 1181977.7984 | 2585986.0842 | 1181975.3069 | 2585987.5068 | 1181973.058 | 2585989.1987 | 1181971.6866 | 2585989.1987 | 1181971.6866
167 | 2585993.7354 | 1181970.0464 | 2585992.0515 | 1181970.4682 | 2585989.1987 | 1181971.6866
168 | 2586066.5325 | 1181961.967 | 2586057.6982 | 1181962.0099 | 2586047.1757 | 1181961.7566 | 2586037.9071 | 1181962.2007 | 2586028.0982 | 1181963.4466 | 2585998.2785 | 1181968.9083 | 2585993.7354 | 1181970.0464
169 | 2586380.7978 | 1181808.4831 | 2586066.5325 | 1181961.967
170 | 2586397.1231 | 1181820.5303 | 2586380.7978 | 1181808.4831
171 | 2586415.5062 | 1181785.3146 | 2586402.0082 | 1181813.0597 | 2586397.1231 | 1181820.5303
172 | 2586322.76 | 1181266.2377 | 2586344.3188 | 1181296.5816 | 2586350.7113 | 1181306.9167 | 2586358.8791 | 1181322.1725 | 2586364.0369 | 1181333.7194
173 | 2586364.0369 | 1181333.7194 | 2586419.2765 | 1181589.7199
174 | 2586322.76 | 1181266.2377 | 2586328.959 | 1181262.0769 | 2586339.0869 | 1181261.3151
175 | 2586419.2765 | 1181589.7199 | 2586430.1006 | 1181612.07 | 2586438.543 | 1181627.4587 | 2586439.5548 | 1181629.0466
176 | 2586238.4194 | 1181182.411 | 2586243.9505 | 1181180.8912
177 | 2586238.4194 | 1181182.411 | 2585991.8889 | 1181177.2605
178 | 2586498.5965 | 1180784.6548 | 2586613.577 | 1180679.5982
179 | 2587112.1071 | 1180956.093 | 2586613.577 | 1180679.5982
180 | 2586339.0869 | 1181261.3151 | 2586342.9849 | 1181261.0219 | 2586357.4496 | 1181260.9888
181 | 2586431.5447 | 1181743.1342 | 2586439.6132 | 1181752.0537 | 2586449.2232 | 1181760.5251 | 2586452.2122 | 1181765.3652 | 2586453.0342 | 1181770.8884
182 | 2586431.5447 | 1181743.1342 | 2586430.6632 | 1181748.3944 | 2586428.2888 | 1181755.0039
183 | 2586428.4957 | 1181722.0525 | 2586431.3494 | 1181737.8764 | 2586431.5447 | 1181743.1342
184 | 2586428.2888 | 1181755.0039 | 2586423.0752 | 1181769.5164
185 | 2586428.4957 | 1181722.0525 | 2586435.7074 | 1181716.4485
186 | 2586415.5062 | 1181785.3146 | 2586422.7492 | 1181770.4238 | 2586423.0752 | 1181769.5164
187 | 2586435.7074 | 1181716.4485 | 2586437.3588 | 1181715.1652
188 | 2586480.367 | 1181695.2652 | 2586441.6673 | 1181711.8172 | 2586437.3588 | 1181715.1652
189 | 2586480.367 | 1181695.2652 | 2586482.717 | 1181697.8279
190 | 2586480.367 | 1181695.2652 | 2586476.5385 | 1181690.6493 | 2586472.937 | 1181685.0991 | 2586471.5259 | 1181682.4565
191 | 2586467.1925 | 1181674.3772 | 2586463.0216 | 1181666.601 | 2586456.1842 | 1181655.144 | 2586439.5548 | 1181629.0466
192 | 2586471.5259 | 1181682.4565 | 2586467.1925 | 1181674.3772
193 | 2586505.7729 | 1181694.1538 | 2586514.3629 | 1181702.2362 | 2586516.9544 | 1181703.5199 | 2586520.1312 | 1181703.6239 | 2586522.9533 | 1181702.2168 | 2586528.8192 | 1181696.1004 | 2586531.1612 | 1181691.7595 | 2586532.4374 | 1181685.42 | 2586533.8342 | 1181678.391 | 2586537.3484 | 1181672.4022 | 2586538.4024 | 1181669.1093 | 2586537.693 | 1181666.0649 | 2586536.3326 | 1181664.2701
194 | 2586482.717 | 1181697.8279 | 2586491.289 | 1181693.0282 | 2586496.692 | 1181691.6041 | 2586501.167 | 1181691.7162 | 2586505.2873 | 1181693.6968 | 2586505.7729 | 1181694.1538
195 | 2586482.717 | 1181697.8279 | 2586484.1791 | 1181699.4254 | 2586490.5459 | 1181705.7023
196 | 2586357.4496 | 1181260.9888 | 2586366.2304 | 1181260.9687 | 2586380.5615 | 1181256.4447 | 2586381.3923 | 1181255.5753
197 | 2587128.6617 | 1181013.4679 | 2587121.5174 | 1181015.2287 | 2587109.7482 | 1181018.3779 | 2587095.4094 | 1181019.832 | 2587089.4464 | 1181020.0983
198 | 2587128.6617 | 1181013.4679 | 2587114.7673 | 1180979.0149
199 | 2587128.6617 | 1181013.4679 | 2587140.296 | 1181002.7464
200 | 2587114.7673 | 1180979.0149 | 2587110.91 | 1180969.4503 | 2587112.1071 | 1180956.093
201 | 2587143.5836 | 1180998.3575 | 2587142.0835 | 1181001.0992 | 2587140.296 | 1181002.7464
202 | 2587143.5836 | 1180998.3575 | 2587148.6482 | 1180989.1011 | 2587151.3694 | 1180979.6015 | 2587154.4647 | 1180973.9673
203 | 2587175.9334 | 1180949.4442 | 2587161.3118 | 1180961.5041 | 2587154.4647 | 1180973.9673
204 | 2587175.9334 | 1180949.4442 | 2587179.707 | 1180946.3344 | 2587181.3663 | 1180944.4646
205 | 2587175.9334 | 1180949.4442 | 2587179.0856 | 1180948.5925 | 2587186.1007 | 1180947.0989 | 2587186.8614 | 1180946.8676
206 | 2585578.3424 | 1180811.6923 | 2585583.2209 | 1180782.61 | 2585585.1826 | 1180744.33
207 | 2585585.1826 | 1180744.33 | 2585588.6526 | 1180745.4333 | 2585593.6881 | 1180746.4995 | 2585599.6007 | 1180747.0744 | 2585619.5659 | 1180747.7376 | 2585625.761 | 1180748.2896 | 2585631.6522 | 1180749.4983 | 2585641.427 | 1180752.3095 | 2585653.0981 | 1180756.0944
208 | 2585071.2098 | 1181096.2314 | 2585073.498 | 1181091.0842
209 | 2585743.5433 | 1180892.5031 | 2585743.5433 | 1180892.5031 | 2585733.7527 | 1180886.1454 | 2585728.0555 | 1180882.9686 | 2585724.1361 | 1180882.2776 | 2585722.4177 | 1180883.5661
210 | 2585754.9851 | 1180896.3443 | 2585743.5433 | 1180892.5031
211 | 2585754.9851 | 1180896.3443 | 2585746.755 | 1180849.8849
212 | 2585754.9851 | 1180896.3443 | 2585756.9901 | 1180907.6454 | 2585754.5878 | 1180915.4329
213 | 2585672.4216 | 1180771.379 | 2585673.9488 | 1180772.4972 | 2585682.8896 | 1180777.8896 | 2585688.8684 | 1180780.5877
214 | 2585653.0981 | 1180756.0944 | 2585659.405 | 1180761.8489 | 2585672.4216 | 1180771.379
215 | 2585578.3424 | 1180811.6923 | 2585577.4001 | 1180846.4637
216 | 2585578.3424 | 1180811.6923 | 2585561.8905 | 1180829.9748 | 2585560.4979 | 1180832.0237 | 2585556.485 | 1180836.9026 | 2585554.6839 | 1180840.5755 | 2585553.4767 | 1180846.6593 | 2585553.4749 | 1180852.2289 | 2585554.2608 | 1180855.0506

## bus_geodata
| x | y | coords
0 | 2583793.5798 | 1181026.8915
1 | 2583767.5277 | 1181052.0827
2 | 2583894.8778 | 1180905.5389
3 | 2583902.9709 | 1180887.7524
4 | 2583980.901 | 1180834.7864
5 | 2583985.2434 | 1180828.7212
6 | 2583913.3423 | 1180862.2759
7 | 2584003.4583 | 1180804.0098
8 | 2583925.8778 | 1180831.4834
9 | 2584010.0471 | 1180795.7059
10 | 2583965.1786 | 1180735.9845
11 | 2583942.224 | 1181159.8022
12 | 2583965.7658 | 1181155.8434
13 | 2584043.5928 | 1181169.5302
14 | 2584136.9586 | 1181176.3739
15 | 2584148.3635 | 1181179.5609
16 | 2584127.158 | 1181186.8111
17 | 2584074.3148 | 1181179.4242
18 | 2583948.1339 | 1180697.1818
19 | 2584159.3813 | 1181182.6398
20 | 2584119.9498 | 1181195.6736
21 | 2584084.4023 | 1181184.0526
22 | 2584245.3848 | 1181092.9213
23 | 2584163.3559 | 1181189.7217
24 | 2584115.4848 | 1181204.4673
25 | 2584173.7957 | 1181267.5897
26 | 2584189.2223 | 1181260.3033
27 | 2584208.9173 | 1181213.2463
28 | 2584109.8466 | 1181221.5027
29 | 2584108.3665 | 1181227.1348
30 | 2584282.3895 | 1181416.4183
31 | 2584195.0539 | 1181206.3038
32 | 2584104.1732 | 1181273.0665
33 | 2584311.4877 | 1181495.4981
34 | 2584097.8753 | 1181326.5788
35 | 2584317.6553 | 1181509.3674
36 | 2584594.0507 | 1181312.1786
37 | 2584651.8597 | 1181383.6441
38 | 2584641.7361 | 1181318.4007
39 | 2584426.5639 | 1181185.2151
40 | 2583877.9475 | 1180502.0549
41 | 2583989.8053 | 1180427.6153
42 | 2583772.5477 | 1180375.8219
43 | 2584254.3317 | 1181100.2903
44 | 2584354.0265 | 1180918.7901
45 | 2584249.9862 | 1181106.027
46 | 2584309.0652 | 1180829.5227
47 | 2584325.4885 | 1180889.0388
48 | 2584299.0983 | 1180694.3969
49 | 2584856.3226 | 1181536.4825
50 | 2584648.3891 | 1181319.9758
51 | 2584191.1691 | 1180645.7459
52 | 2584304.874 | 1180584.9143
53 | 2584263.9332 | 1180674.0434
54 | 2584090.6 | 1180519.5929
55 | 2584049.1434 | 1180515.9884
56 | 2584402.8386 | 1180724.3244
57 | 2584032.5418 | 1180520.3818
58 | 2584037.6694 | 1180537.3652
59 | 2584037.7433 | 1180537.6101
60 | 2584914.7361 | 1180602.8684
61 | 2585044.0913 | 1180582.356
62 | 2584722.944 | 1180628.8622
63 | 2585128.7602 | 1180536.122
64 | 2584720.0215 | 1180799.6575
65 | 2585233.5285 | 1180479.5662
66 | 2585224.3614 | 1180709.8402
67 | 2584747.3274 | 1180824.7338
68 | 2585281.801 | 1180434.5789
69 | 2585309.0731 | 1180737.445
70 | 2585131.5132 | 1180779.0247
71 | 2584754.0601 | 1180814.5225
72 | 2584754.3293 | 1180832.5949
73 | 2585376.4637 | 1180485.2942
74 | 2585291.5079 | 1180421.9818
75 | 2585488.7227 | 1180708.9904
76 | 2585313.6382 | 1180753.8615
77 | 2585112.879 | 1180796.2217
78 | 2584761.4812 | 1180813.6697
79 | 2585890.8396 | 1180298.0477
80 | 2585914.1004 | 1180264.8137
81 | 2585871.2551 | 1180324.9187
82 | 2585915.4912 | 1180262.8266
83 | 2585863.1482 | 1180330.4435
84 | 2585892.0822 | 1180351.0837
85 | 2585990.8577 | 1180679.5373
86 | 2585956.0055 | 1180704.8578
87 | 2586327.7077 | 1180710.3186
88 | 2585944.2281 | 1180304.7105
89 | 2585837.987 | 1180332.8104
90 | 2585962.9311 | 1180321.756
91 | 2585744.7664 | 1180334.4247
92 | 2586132.0833 | 1180331.2649
93 | 2585647.2239 | 1180308.1483
94 | 2585312.292 | 1180323.1172
95 | 2585346.8087 | 1180347.1445
96 | 2585361.0488 | 1180350.6629
97 | 2585397.3407 | 1180349.6401
98 | 2585331.5815 | 1180378.1495
99 | 2585629.5047 | 1180303.2989
100 | 2585560.1972 | 1180729.2722
101 | 2585325.5324 | 1180762.6229
102 | 2585099.9713 | 1180806.6773
103 | 2586476.2252 | 1180778.8095
104 | 2586487.3521 | 1180782.1608
105 | 2586498.6623 | 1180785.5674
106 | 2586285.4448 | 1181152.1315
107 | 2586293.744 | 1181207.7187
108 | 2586471.43 | 1180883.8241
109 | 2586273.0717 | 1181162.4276
110 | 2585975.6627 | 1180710.8591
111 | 2585773.5816 | 1180765.3771
112 | 2585960.7374 | 1180722.9338
113 | 2585725.9632 | 1180777.8974
114 | 2585776.2471 | 1180757.1273
115 | 2585732.2555 | 1180821.2297
116 | 2585706.2103 | 1180773.3535
117 | 2585781.5615 | 1180741.0065
118 | 2584941.1407 | 1180945.1698
119 | 2584959.4049 | 1180992.2701
120 | 2584991.3531 | 1180957.8188
121 | 2584949.6022 | 1181020.264
122 | 2585003.1139 | 1181015.3642
123 | 2585003.5311 | 1180963.19
124 | 2585008.3343 | 1181019.5164
125 | 2585093.7565 | 1181054.6759
126 | 2585100.6964 | 1180827.4969
127 | 2585087.5337 | 1181573.8474
128 | 2584972.0744 | 1181549.49
129 | 2585373.7506 | 1181570.2697
130 | 2584957.9417 | 1181547.0703
131 | 2585454.6291 | 1181541.8804
132 | 2585372.4179 | 1181680.6187
133 | 2585457.6359 | 1181539.8822
134 | 2585370.6646 | 1181681.8347
135 | 2585500.0065 | 1181512.7286
136 | 2585356.5555 | 1181685.8381
137 | 2585361.4624 | 1181749.8368
138 | 2585358.6444 | 1181730.9892
139 | 2585357.8845 | 1181725.7403
140 | 2584952.532 | 1181542.7151
141 | 2584937.6744 | 1181574.1211
142 | 2584927.3531 | 1181603.4735
143 | 2584918.0877 | 1181637.2619
144 | 2584915.4982 | 1181652.1928
145 | 2584885.184 | 1181616.2233
146 | 2585020.3922 | 1181857.5507
147 | 2584859.0265 | 1181615.5583
148 | 2585046.3997 | 1181979.8205
149 | 2585030.3757 | 1181996.5259
150 | 2585049.2812 | 1181950.0902
151 | 2585036.4072 | 1181924.9362
152 | 2585008.3931 | 1181868.3865
153 | 2585940.9279 | 1181964.3655
154 | 2585925.0648 | 1182003.065
155 | 2585930.9404 | 1181933.5932
156 | 2585892.37 | 1181893.8194
157 | 2585960.8244 | 1181932.2852
158 | 2585987.4188 | 1181984.1926
159 | 2585989.1987 | 1181971.6866
160 | 2585993.7354 | 1181970.0464
161 | 2586066.5325 | 1181961.967
162 | 2586380.7978 | 1181808.4831
163 | 2586397.1231 | 1181820.5303
164 | 2586364.0369 | 1181333.7194
165 | 2586322.76 | 1181266.2377
166 | 2586419.2765 | 1181589.7199
167 | 2586243.9505 | 1181180.8912
168 | 2586238.4194 | 1181182.411
169 | 2585991.8889 | 1181177.2605
170 | 2586272.5336 | 1181213.0279
171 | 2586498.5965 | 1180784.6548
172 | 2586613.577 | 1180679.5982
173 | 2586339.0869 | 1181261.3151
174 | 2586453.0342 | 1181770.8884
175 | 2586431.5447 | 1181743.1342
176 | 2586428.2888 | 1181755.0039
177 | 2586428.4957 | 1181722.0525
178 | 2586423.0752 | 1181769.5164
179 | 2586435.7074 | 1181716.4485
180 | 2586415.5062 | 1181785.3146
181 | 2586437.3588 | 1181715.1652
182 | 2586480.367 | 1181695.2652
183 | 2586467.1925 | 1181674.3772
184 | 2586439.5548 | 1181629.0466
185 | 2586471.5259 | 1181682.4565
186 | 2586536.3326 | 1181664.2701
187 | 2586505.7729 | 1181694.1538
188 | 2586482.717 | 1181697.8279
189 | 2586490.5459 | 1181705.7023
190 | 2586357.4496 | 1181260.9888
191 | 2586381.3923 | 1181255.5753
192 | 2587089.4464 | 1181020.0983
193 | 2587128.6617 | 1181013.4679
194 | 2587114.7673 | 1180979.0149
195 | 2587140.296 | 1181002.7464
196 | 2587112.1071 | 1180956.093
197 | 2587143.5836 | 1180998.3575
198 | 2587154.4647 | 1180973.9673
199 | 2587175.9334 | 1180949.4442
200 | 2587181.3663 | 1180944.4646
201 | 2587186.8614 | 1180946.8676
202 | 2585343.691 | 1180787.0198
203 | 2585585.1826 | 1180744.33
204 | 2585104.7553 | 1181049.3012
205 | 2585073.498 | 1181091.0842
206 | 2585743.5433 | 1180892.5031
207 | 2585722.4177 | 1180883.5661
208 | 2585754.9851 | 1180896.3443
209 | 2585746.755 | 1180849.8849
210 | 2585754.5878 | 1180915.4329
211 | 2585672.4216 | 1180771.379
212 | 2585688.8684 | 1180780.5877
213 | 2585653.0981 | 1180756.0944
214 | 2585578.3424 | 1180811.6923
215 | 2585577.4001 | 1180846.4637
216 | 2585554.2608 | 1180855.0506
217 | 2585071.2098 | 1181096.2314
218 | 2585093.7565 | 1181054.6759

## line_std_types
| c_nf_per_km | r_ohm_per_km | x_ohm_per_km | max_i_ka | type | q_mm2 | alpha | voltage_rating
NAYY 4x50 SE | 210 | 0.642 | 0.083 | 0.142 | cs | 50 | 0.00403 | LV
NAYY 4x120 SE | 264 | 0.225 | 0.08 | 0.242 | cs | 120 | 0.00403 | LV
NAYY 4x150 SE | 261 | 0.208 | 0.08 | 0.27 | cs | 150 | 0.00403 | LV
NA2XS2Y 1x95 RM/25 12/20 kV | 216 | 0.313 | 0.132 | 0.252 | cs | 95 | 0.00403 | MV
NA2XS2Y 1x185 RM/25 12/20 kV | 273 | 0.161 | 0.117 | 0.362 | cs | 185 | 0.00403 | MV
NA2XS2Y 1x240 RM/25 12/20 kV | 304 | 0.122 | 0.112 | 0.421 | cs | 240 | 0.00403 | MV
NA2XS2Y 1x95 RM/25 6/10 kV | 315 | 0.313 | 0.123 | 0.249 | cs | 95 | 0.00403 | MV
NA2XS2Y 1x185 RM/25 6/10 kV | 406 | 0.161 | 0.11 | 0.358 | cs | 185 | 0.00403 | MV
NA2XS2Y 1x240 RM/25 6/10 kV | 456 | 0.122 | 0.105 | 0.416 | cs | 240 | 0.00403 | MV
NA2XS2Y 1x150 RM/25 12/20 kV | 250 | 0.206 | 0.116 | 0.319 | cs | 150 | 0.00403 | MV
NA2XS2Y 1x120 RM/25 12/20 kV | 230 | 0.253 | 0.119 | 0.283 | cs | 120 | 0.00403 | MV
NA2XS2Y 1x70 RM/25 12/20 kV | 190 | 0.443 | 0.132 | 0.22 | cs | 70 | 0.00403 | MV
NA2XS2Y 1x150 RM/25 6/10 kV | 360 | 0.206 | 0.11 | 0.315 | cs | 150 | 0.00403 | MV
NA2XS2Y 1x120 RM/25 6/10 kV | 340 | 0.253 | 0.113 | 0.28 | cs | 120 | 0.00403 | MV
NA2XS2Y 1x70 RM/25 6/10 kV | 280 | 0.443 | 0.123 | 0.217 | cs | 70 | 0.00403 | MV
N2XS(FL)2Y 1x120 RM/35 64/110 kV | 112 | 0.153 | 0.166 | 0.366 | cs | 120 | 0.00393 | HV
N2XS(FL)2Y 1x185 RM/35 64/110 kV | 125 | 0.099 | 0.156 | 0.457 | cs | 185 | 0.00393 | HV
N2XS(FL)2Y 1x240 RM/35 64/110 kV | 135 | 0.075 | 0.149 | 0.526 | cs | 240 | 0.00393 | HV
N2XS(FL)2Y 1x300 RM/35 64/110 kV | 144 | 0.06 | 0.144 | 0.588 | cs | 300 | 0.00393 | HV
15-AL1/3-ST1A 0.4 | 11 | 1.8769 | 0.35 | 0.105 | ol | 16 | 0.00403 | LV
24-AL1/4-ST1A 0.4 | 11.25 | 1.2012 | 0.335 | 0.14 | ol | 24 | 0.00403 | LV
48-AL1/8-ST1A 0.4 | 12.2 | 0.5939 | 0.3 | 0.21 | ol | 48 | 0.00403 | LV
94-AL1/15-ST1A 0.4 | 13.2 | 0.306 | 0.29 | 0.35 | ol | 94 | 0.00403 | LV
34-AL1/6-ST1A 10.0 | 9.7 | 0.8342 | 0.36 | 0.17 | ol | 34 | 0.00403 | MV
48-AL1/8-ST1A 10.0 | 10.1 | 0.5939 | 0.35 | 0.21 | ol | 48 | 0.00403 | MV
70-AL1/11-ST1A 10.0 | 10.4 | 0.4132 | 0.339 | 0.29 | ol | 70 | 0.00403 | MV
94-AL1/15-ST1A 10.0 | 10.75 | 0.306 | 0.33 | 0.35 | ol | 94 | 0.00403 | MV
122-AL1/20-ST1A 10.0 | 11.1 | 0.2376 | 0.323 | 0.41 | ol | 122 | 0.00403 | MV
149-AL1/24-ST1A 10.0 | 11.25 | 0.194 | 0.315 | 0.47 | ol | 149 | 0.00403 | MV
34-AL1/6-ST1A 20.0 | 9.15 | 0.8342 | 0.382 | 0.17 | ol | 34 | 0.00403 | MV
48-AL1/8-ST1A 20.0 | 9.5 | 0.5939 | 0.372 | 0.21 | ol | 48 | 0.00403 | MV
70-AL1/11-ST1A 20.0 | 9.7 | 0.4132 | 0.36 | 0.29 | ol | 70 | 0.00403 | MV
94-AL1/15-ST1A 20.0 | 10 | 0.306 | 0.35 | 0.35 | ol | 94 | 0.00403 | MV
122-AL1/20-ST1A 20.0 | 10.3 | 0.2376 | 0.344 | 0.41 | ol | 122 | 0.00403 | MV
149-AL1/24-ST1A 20.0 | 10.5 | 0.194 | 0.337 | 0.47 | ol | 149 | 0.00403 | MV
184-AL1/30-ST1A 20.0 | 10.75 | 0.1571 | 0.33 | 0.535 | ol | 184 | 0.00403 | MV
243-AL1/39-ST1A 20.0 | 11 | 0.1188 | 0.32 | 0.645 | ol | 243 | 0.00403 | MV
48-AL1/8-ST1A 110.0 | 8 | 0.5939 | 0.46 | 0.21 | ol | 48 | 0.00403 | HV
70-AL1/11-ST1A 110.0 | 8.4 | 0.4132 | 0.45 | 0.29 | ol | 70 | 0.00403 | HV
94-AL1/15-ST1A 110.0 | 8.65 | 0.306 | 0.44 | 0.35 | ol | 94 | 0.00403 | HV
122-AL1/20-ST1A 110.0 | 8.5 | 0.2376 | 0.43 | 0.41 | ol | 122 | 0.00403 | HV
149-AL1/24-ST1A 110.0 | 8.75 | 0.194 | 0.41 | 0.47 | ol | 149 | 0.00403 | HV
184-AL1/30-ST1A 110.0 | 8.8 | 0.1571 | 0.4 | 0.535 | ol | 184 | 0.00403 | HV
243-AL1/39-ST1A 110.0 | 9 | 0.1188 | 0.39 | 0.645 | ol | 243 | 0.00403 | HV
305-AL1/39-ST1A 110.0 | 9.2 | 0.0949 | 0.38 | 0.74 | ol | 305 | 0.00403 | HV
490-AL1/64-ST1A 110.0 | 9.75 | 0.059 | 0.37 | 0.96 | ol | 490 | 0.00403 | HV
679-AL1/86-ST1A 110.0 | 9.95 | 0.042 | 0.36 | 1.15 | ol | 679 | 0.00403 | HV
490-AL1/64-ST1A 220.0 | 10 | 0.059 | 0.285 | 0.96 | ol | 490 | 0.00403 | HV
679-AL1/86-ST1A 220.0 | 11.7 | 0.042 | 0.275 | 1.15 | ol | 679 | 0.00403 | HV
490-AL1/64-ST1A 380.0 | 11 | 0.059 | 0.253 | 0.96 | ol | 490 | 0.00403 | HV
679-AL1/86-ST1A 380.0 | 14.6 | 0.042 | 0.25 | 1.15 | ol | 679 | 0.00403 | HV

## trafo_std_types
| i0_percent | pfe_kw | vkr_percent | sn_mva | vn_lv_kv | vn_hv_kv | vk_percent | shift_degree | vector_group | tap_side | tap_neutral | tap_min | tap_max | tap_step_degree | tap_step_percent | tap_phase_shifter
160 MVA 380/110 kV | 0.06 | 60 | 0.25 | 160 | 110 | 380 | 12.2 | 0 | Yy0 | hv | 0 | -9 | 9 | 0 | 1.5 | FALSE
100 MVA 220/110 kV | 0.06 | 55 | 0.26 | 100 | 110 | 220 | 12 | 0 | Yy0 | hv | 0 | -9 | 9 | 0 | 1.5 | FALSE
63 MVA 110/20 kV | 0.04 | 22 | 0.32 | 63 | 20 | 110 | 18 | 150 | YNd5 | hv | 0 | -9 | 9 | 0 | 1.5 | FALSE
40 MVA 110/20 kV | 0.05 | 18 | 0.34 | 40 | 20 | 110 | 16.2 | 150 | YNd5 | hv | 0 | -9 | 9 | 0 | 1.5 | FALSE
25 MVA 110/20 kV | 0.07 | 14 | 0.41 | 25 | 20 | 110 | 12 | 150 | YNd5 | hv | 0 | -9 | 9 | 0 | 1.5 | FALSE
63 MVA 110/10 kV | 0.04 | 22 | 0.32 | 63 | 10 | 110 | 18 | 150 | YNd5 | hv | 0 | -9 | 9 | 0 | 1.5 | FALSE
40 MVA 110/10 kV | 0.05 | 18 | 0.34 | 40 | 10 | 110 | 16.2 | 150 | YNd5 | hv | 0 | -9 | 9 | 0 | 1.5 | FALSE
25 MVA 110/10 kV | 0.07 | 14 | 0.41 | 25 | 10 | 110 | 12 | 150 | YNd5 | hv | 0 | -9 | 9 | 0 | 1.5 | FALSE
0.25 MVA 20/0.4 kV | 0.32 | 0.8 | 1.44 | 0.25 | 0.4 | 20 | 6 | 150 | Yzn5 | hv | 0 | -2 | 2 | 0 | 2.5 | FALSE
0.4 MVA 20/0.4 kV | 0.3375 | 1.35 | 1.425 | 0.4 | 0.4 | 20 | 6 | 150 | Dyn5 | hv | 0 | -2 | 2 | 0 | 2.5 | FALSE
0.63 MVA 20/0.4 kV | 0.2619 | 1.65 | 1.206 | 0.63 | 0.4 | 20 | 6 | 150 | Dyn5 | hv | 0 | -2 | 2 | 0 | 2.5 | FALSE
0.25 MVA 10/0.4 kV | 0.24 | 0.6 | 1.2 | 0.25 | 0.4 | 10 | 4 | 150 | Dyn5 | hv | 0 | -2 | 2 | 0 | 2.5 | FALSE
0.4 MVA 10/0.4 kV | 0.2375 | 0.95 | 1.325 | 0.4 | 0.4 | 10 | 4 | 150 | Dyn5 | hv | 0 | -2 | 2 | 0 | 2.5 | FALSE
0.63 MVA 10/0.4 kV | 0.1873 | 1.18 | 1.0794 | 0.63 | 0.4 | 10 | 4 | 150 | Dyn5 | hv | 0 | -2 | 2 | 0 | 2.5 | FALSE

## trafo3w_std_types
| sn_hv_mva | sn_mv_mva | sn_lv_mva | vn_hv_kv | vn_mv_kv | vn_lv_kv | vk_hv_percent | vk_mv_percent | vk_lv_percent | vkr_hv_percent | vkr_mv_percent | vkr_lv_percent | pfe_kw | i0_percent | shift_mv_degree | shift_lv_degree | vector_group | tap_side | tap_neutral | tap_min | tap_max | tap_step_percent
63/25/38 MVA 110/20/10 kV | 63 | 25 | 38 | 110 | 20 | 10 | 10.4 | 10.4 | 10.4 | 0.28 | 0.32 | 0.35 | 35 | 0.89 | 0 | 0 | YN0yn0yn0 | hv | 0 | -10 | 10 | 1.2
63/25/38 MVA 110/10/10 kV | 63 | 25 | 38 | 110 | 10 | 10 | 10.4 | 10.4 | 10.4 | 0.28 | 0.32 | 0.35 | 35 | 0.89 | 0 | 0 | YN0yn0yn0 | hv | 0 | -10 | 10 | 1.2

## fuse_std_types
| fuse_type | i_rated_a | t_avg | t_min | t_total | x_avg | x_min | x_total
HV 100A | HV 100A | 100 | 0 | [10.0, 3.64, 0.854, 0.281, 0.1, 0.0531, 0.022, 0.01] | [10.0, 4.267, 1.21, 0.403, 0.1, 0.058, 0.022, 0.01] | 0 | [300.0, 350.0, 450.0, 550.0, 700.0, 850.0, 1200.0, 1752.0] | [600.0, 700.0, 900.0, 1150.0, 1665.0, 2000.0, 3000.0, 4313.0]
HV 10A | HV 10A | 10 | 0 | [10.0, 1675.0, 0.344, 0.156, 0.1, 0.0417, 0.0171, 0.01] | [10.0, 1.3, 0.3, 0.155, 0.1, 0.0555, 0.023, 0.01] | 0 | [30.0, 32.0, 35.0, 37.0, 39.0, 50.0, 70.0, 88.0] | [60.0, 70.0, 80.0, 87.0, 94.0, 110.0, 150.0, 216.0]
HV 125A | HV 125A | 125 | 0 | [10.0, 1.82, 0.344, 0.1, 0.0467, 0.0269, 0.01] | [10.0, 2.478, 0.426, 0.1, 0.0427, 0.0211, 0.01] | 0 | [375.0, 500.0, 700.0, 925.0, 1200.0, 1500.0, 2341.0] | [750.0, 1000.0, 1500.0, 2200.0, 3000.0, 4000.0, 5765.0]
HV 160A | HV 160A | 160 | 0 | [10.0, 4.15, 1.03, 0.198, 0.1, 0.051, 0.0172, 0.01] | [10.0, 2.3, 0.734, 0.274, 0.1, 0.046, 0.0177, 0.01] | 0 | [480.0, 550.0, 700.0, 1000.0, 1260.0, 1600.0, 2500.0, 3227.0] | [960.0, 1300.0, 1700.0, 2200.0, 2996.0, 4000.0, 6000.0, 7946.0]
HV 16A | HV 16A | 16 | 0 | [10.0, 0.352, 0.164, 0.1, 0.0649, 0.0342, 0.01] | [10.0, 2.34, 0.722, 0.181, 0.1, 0.055, 0.0296, 0.01] | 0 | [48.0, 60.0, 65.0, 71.0, 80.0, 100.0, 162.0] | [96.0, 110.0, 125.0, 150.0, 168.0, 200.0, 250.0, 398.0]
HV 200A | HV 200A | 200 | 0 | [10.0, 4.267, 1.21, 0.403, 0.1, 0.058, 0.022, 0.01] | [10.0, 3.73, 1.654, 0.328, 0.1, 0.0531, 0.019, 0.01] | 0 | [600.0, 700.0, 900.0, 1150.0, 1665.0, 2000.0, 3000.0, 4313.0] | [1200.0, 1500.0, 1800.0, 2700.0, 3960.0, 5000.0, 7500.0, 10620.0]
HV 20A | HV 20A | 20 | 0 | [10.0, 1.3, 0.3, 0.155, 0.1, 0.0555, 0.023, 0.01] | [10.0, 1.3, 0.161, 0.1, 0.0611, 0.0399, 0.0141, 0.01] | 0 | [60.0, 70.0, 80.0, 87.0, 94.0, 110.0, 150.0, 216.0] | [120.0, 150.0, 200.0, 223.0, 260.0, 300.0, 450.0, 532.0]
HV 25A | HV 25A | 25 | 0 | [10.0, 2.512, 0.833, 0.299, 0.1, 0.0372, 0.0223, 0.01] | [10.0, 3.125, 0.597, 0.198, 0.1, 0.0378, 0.022, 0.01] | 0 | [75.0, 82.0, 90.0, 100.0, 124.0, 170.0, 200.0, 289.0] | [150.0, 170.0, 210.0, 250.0, 294.0, 400.0, 500.0, 711.0]
HV 31.5A | HV 31.5A | 31.5 | 0 | [10.0, 2.34, 0.722, 0.181, 0.1, 0.055, 0.0296, 0.01] | [10.0, 2.84, 0.368, 0.164, 0.1, 0.0621, 0.0378, 0.0195, 0.01] | 0 | [95.0, 110.0, 125.0, 150.0, 165.0, 200.0, 250.0, 390.0] | [189.0, 220.0, 300.0, 350.0, 393.0, 450.0, 530.0, 700.0, 960.0]
HV 40A | HV 40A | 40 | 0 | [10.0, 1.3, 0.161, 0.1, 0.0611, 0.0399, 0.0141, 0.01] | [10.0, 2.05, 0.369, 0.198, 0.1, 0.051, 0.0298, 0.01] | 0 | [120.0, 150.0, 200.0, 223.0, 260.0, 300.0, 450.0, 532.0] | [240.0, 300.0, 400.0, 450.0, 530.0, 650.0, 800.0, 1311.0]
HV 50A | HV 50A | 50 | 0 | [10.0, 3.215, 0.597, 0.198, 0.1, 0.0378, 0.022, 0.01] | [10.0, 3.64, 0.854, 0.281, 0.1, 0.0531, 0.022, 0.01] | 0 | [150.0, 170.0, 210.0, 250.0, 294.0, 400.0, 500.0, 711.0] | [300.0, 350.0, 450.0, 550.0, 700.0, 850.0, 1200.0, 1752.0]
HV 6.3A | HV 6.3A | 6.3 | 0 | [10.0, 1.39, 0.344, 0.168, 0.1, 0.056, 0.0263, 0.01] | [10.0, 1.711, 0.516, 0.198, 0.1, 0.0634, 0.0303, 0.01] | 0 | [19.0, 19.5, 20.4, 20.8, 22.0, 25.0, 32.0, 48.0] | [38.0, 40.0, 43.0, 48.0, 53.0, 60.0, 75.0, 118.0]
HV 63A | HV 63A | 63 | 0 | [10.0, 2.84, 0.368, 0.164, 0.1, 0.0621, 0.0378, 0.0195, 0.01] | [10.0, 1.82, 0.344, 0.1, 0.0467, 0.0269, 0.01] | 0 | [189.0, 220.0, 300.0, 350.0, 393.0, 450.0, 530.0, 700.0, 961.0] | [378.0, 500.0, 700.0, 934.0, 1200.0, 1500.0, 2366.0]
HV 80A | HV 80A | 80 | 0 | [10.0, 2.05, 0.369, 0.198, 0.1, 0.051, 0.0298, 0.01] | [10.0, 4.15, 1.03, 0.198, 0.1, 0.051, 0.0172, 0.01] | 0 | [240.0, 300.0, 400.0, 450.0, 530.0, 650.0, 800.0, 1311.0] | [480.0, 550.0, 700.0, 1000.0, 1260.0, 1600.0, 2500.0, 3227.0]
Siemens NH-1-100 | Siemens NH-1-100 | 100 | [5400.0, 2000.0, 400.0, 20.0, 1.0, 0.2, 0.012, 0.004] | 0 | 0 | [150.0, 190.0, 250.0, 430.0, 900.0, 1250.0, 2700.0, 3600.0] | 0 | 0
Siemens NH-1-125 | Siemens NH-1-125 | 125 | [4800.0, 120.0, 7.0, 0.1, 0.004] | 0 | 0 | [180.0, 400.0, 740.0, 2000.0, 4250.0] | 0 | 0
Siemens NH-1-16 | Siemens NH-1-16 | 16 | [4000.0, 400.0, 2.0, 0.1, 0.04, 0.01] | 0 | 0 | [26.0, 35.0, 75.0, 150.0, 200.0, 300.0] | 0 | 0
Siemens NH-1-160 | Siemens NH-1-160 | 160 | [4800.0, 120.0, 7.0, 0.1, 0.004] | 0 | 0 | [210.0, 500.0, 900.0, 2300.0, 5000.0] | 0 | 0
Siemens NH-1-25 | Siemens NH-1-25 | 25 | [4000.0, 1000.0, 10.0, 0.2, 0.02, 0.01] | 0 | 0 | [40.0, 50.0, 100.0, 210.0, 400.0, 500.0] | 0 | 0
Siemens NH-1-50 | Siemens NH-1-50 | 50 | [4000.0, 40.0, 4.0, 1.0, 0.02, 0.01] | 0 | 0 | [86.0, 200.0, 300.0, 400.0, 1000.0, 1280.0] | 0 | 0
Siemens NH-1-63 | Siemens NH-1-63 | 63 | [4000.0, 100.0, 10.0, 2.0, 0.04, 0.01] | 0 | 0 | [100.0, 200.0, 300.0, 400.0, 1000.0, 1500.0] | 0 | 0
Siemens NH-1-80 | Siemens NH-1-80 | 80 | [4800.0, 120.0, 7.0, 0.1, 0.01] | 0 | 0 | [150.58, 250.0, 450.0, 1150.0, 2470.0] | 0 | 0
Siemens NH-2-1000 | Siemens NH-2-1000 | 1000 | [4800.0, 120.0, 7.0, 0.1, 0.004] | 0 | 0 | [1900.0, 3500.0, 8400.0, 24000.0, 52000.0] | 0 | 0
Siemens NH-2-200 | Siemens NH-2-200 | 200 | [4800.0, 120.0, 7.0, 0.1, 0.004] | 0 | 0 | [280.0, 650.0, 1200.0, 3000.0, 7000.0] | 0 | 0
Siemens NH-2-224 | Siemens NH-2-224 | 224 | [4800.0, 120.0, 7.0, 0.2, 0.04, 0.004] | 0 | 0 | [400.0, 750.0, 1453.0, 3025.0, 4315.0, 7600.0] | 0 | 0
Siemens NH-2-250 | Siemens NH-2-250 | 250 | [4800.0, 120.0, 7.0, 0.1, 0.004] | 0 | 0 | [450.0, 800.0, 1650.0, 4000.0, 8500.0] | 0 | 0
Siemens NH-2-315 | Siemens NH-2-315 | 315 | [4800.0, 120.0, 7.0, 0.1, 0.004] | 0 | 0 | [550.0, 920.0, 1900.0, 5000.0, 11000.0] | 0 | 0
Siemens NH-2-355 | Siemens NH-2-355 | 355 | [4800.0, 120.0, 6.0, 0.1, 0.004] | 0 | 0 | [650.0, 1116.27, 2350.0, 5840.0, 12790.0] | 0 | 0
Siemens NH-2-400 | Siemens NH-2-400 | 400 | [4800.0, 120.0, 7.0, 0.1, 0.004] | 0 | 0 | [720.0, 1350.0, 2800.0, 6500.0, 15000.0] | 0 | 0
Siemens NH-2-425 | Siemens NH-2-425 | 425 | [4800.0, 120.0, 7.0, 0.1, 0.004] | 0 | 0 | [850.0, 1500.0, 3050.0, 7500.0, 16500.0] | 0 | 0
Siemens NH-2-630 | Siemens NH-2-630 | 630 | [4800.0, 120.0, 7.0, 0.1, 0.004] | 0 | 0 | [1200.0, 2000.0, 4800.0, 12000.0, 26000.0] | 0 | 0

## res_bus
| vm_pu | va_degree | p_mw | q_mvar
0 | 0.97032 | -0.57707 | 0.0011803 | 0.00029581
1 | 0.9703 | -0.57746 | 0.00057105 | 0.00014312
2 | 0.97058 | -0.57192 | 0 | 0
3 | 0.97061 | -0.57129 | 0 | 0
4 | 0.97035 | -0.57642 | 0.0050882 | 0.0012752
5 | 0.97038 | -0.57572 | 0.00058952 | 0.00014775
6 | 0.97065 | -0.57039 | 0.00035489 | 8.8945e-05
7 | 0.97055 | -0.57249 | 0.00074559 | 0.00018686
8 | 0.97072 | -0.56909 | 0.0015684 | 0.00039308
9 | 0.97061 | -0.57123 | 0 | 0
10 | 0.97107 | -0.56205 | 0 | 0
11 | 0.97155 | -0.55275 | 0.00045108 | 0.00011305
12 | 0.97156 | -0.55255 | 0 | 0
13 | 0.9716 | -0.55189 | 0.0002928 | 7.3382e-05
14 | 0.97188 | -0.54637 | 0 | 0
15 | 0.97195 | -0.54499 | 0.0002098 | 5.2581e-05
16 | 0.97179 | -0.54804 | 0.00064615 | 0.00016194
17 | 0.97162 | -0.55144 | 0.00024332 | 6.0982e-05
18 | 0.97147 | -0.55413 | 0.00043959 | 0.00011017
19 | 0.97202 | -0.54362 | 0 | 0
20 | 0.97173 | -0.54923 | 0 | 0
21 | 0.97163 | -0.55124 | 0.0019035 | 0.00047706
22 | 0.9744 | -0.49647 | 0 | 0
23 | 0.97191 | -0.54565 | 0.0021252 | 0.00053263
24 | 0.97171 | -0.54973 | 0.00066075 | 0.0001656
25 | 0.97083 | -0.567 | 0.0071834 | 0.0018003
26 | 0.97095 | -0.56473 | 0.0013523 | 0.00033892
27 | 0.97139 | -0.55604 | 0 | 0
28 | 0.97167 | -0.55043 | 0 | 0
29 | 0.97166 | -0.55065 | 0.00043835 | 0.00010986
30 | 0.97101 | -0.56351 | 0.00053195 | 0.00013332
31 | 0.97154 | -0.55307 | 0.00082186 | 0.00020598
32 | 0.97159 | -0.55206 | 0.0011552 | 0.00028953
33 | 0.97091 | -0.56556 | 0.00017331 | 4.3435e-05
34 | 0.97156 | -0.55256 | 0.00049904 | 0.00012507
35 | 0.97089 | -0.56589 | 0.0011451 | 0.000287
36 | 0.97374 | -0.50971 | 0 | 0
37 | 0.97363 | -0.51204 | 0 | 0
38 | 0.97367 | -0.5112 | 0.00051727 | 0.00012964
39 | 0.97408 | -0.50295 | 0 | 0
40 | 0.97356 | -0.5129 | 0 | 0
41 | 0.9752 | -0.48056 | 0.00052733 | 0.00013216
42 | 0.97324 | -0.51925 | 0.0020707 | 0.00051897
43 | 0.97438 | -0.49688 | 0.00061904 | 0.00015515
44 | 0.97552 | -0.47441 | 0.00093053 | 0.00023321
45 | 0.97438 | -0.4969 | 0.00018183 | 4.5571e-05
46 | 0.9761 | -0.46287 | 0.00067722 | 0.00016973
47 | 0.97575 | -0.46981 | 0.00030494 | 7.6425e-05
48 | 0.97689 | -0.44732 | 0 | 0
49 | 0.97309 | -0.52276 | 0.00013829 | 3.4659e-05
50 | 0.97366 | -0.51135 | 0.0011677 | 0.00029266
51 | 0.97648 | -0.4554 | 0 | 0
52 | 0.97608 | -0.46319 | 0.0023302 | 0.000584
53 | 0.97675 | -0.45011 | 0.00045163 | 0.00011319
54 | 0.976 | -0.46483 | 0 | 0
55 | 0.97587 | -0.46729 | 0.00080438 | 0.0002016
56 | 0.97789 | -0.42752 | 0.00081357 | 0.0002039
57 | 0.97582 | -0.46824 | 0.0009104 | 0.00022817
58 | 0.97581 | -0.46859 | 0.00091104 | 0.00022833
59 | 0.97581 | -0.46859 | 0.00015053 | 3.7727e-05
60 | 0.98451 | -0.29785 | 0.00020354 | 5.1012e-05
61 | 0.98579 | -0.27284 | 0.00018383 | 4.6073e-05
62 | 0.9826 | -0.33508 | 0 | 0
63 | 0.98672 | -0.25478 | 0 | 0
64 | 0.98096 | -0.36718 | 0 | 0
65 | 0.98648 | -0.25963 | 0.00029772 | 7.4615e-05
66 | 0.98876 | -0.21525 | 0 | 0
67 | 0.98093 | -0.36769 | 0 | 0
68 | 0.98636 | -0.26196 | 0 | 0
69 | 0.9881 | -0.22799 | 0 | 0
70 | 0.9908 | -0.17591 | 0.00030188 | 7.5658e-05
71 | 0.98093 | -0.36783 | 0.0005609 | 0.00014058
72 | 0.98093 | -0.3677 | 8.4925e-05 | 2.1284e-05
73 | 0.98634 | -0.26248 | 0.0002628 | 6.5863e-05
74 | 0.98634 | -0.26245 | 0 | 0
75 | 0.9868 | -0.25331 | 0 | 0
76 | 0.98809 | -0.22816 | 3.952e-05 | 9.9046e-06
77 | 0.99124 | -0.16741 | 0.00039403 | 9.8753e-05
78 | 0.98093 | -0.36785 | 0.00010462 | 2.622e-05
79 | 0.98567 | -0.27584 | 8.2896e-05 | 2.0776e-05
80 | 0.98565 | -0.27621 | 0.00034701 | 8.6968e-05
81 | 0.98569 | -0.27548 | 0 | 0
82 | 0.98565 | -0.27622 | 0 | 0
83 | 0.98569 | -0.27535 | 0.00012706 | 3.1845e-05
84 | 0.98568 | -0.27554 | 9.7466e-05 | 2.4427e-05
85 | 0.98313 | -0.32467 | 0.00024471 | 6.133e-05
86 | 0.98341 | -0.31928 | 0 | 0
87 | 0.98098 | -0.36668 | 0 | 0
88 | 0.98564 | -0.27637 | 0.00011377 | 2.8513e-05
89 | 0.98571 | -0.27496 | 0.0001326 | 3.3233e-05
90 | 0.98564 | -0.2764 | 0 | 0
91 | 0.98579 | -0.27331 | 0 | 0
92 | 0.98563 | -0.27655 | 4.7903e-05 | 1.2006e-05
93 | 0.98588 | -0.27156 | 0.0001365 | 3.421e-05
94 | 0.98617 | -0.26571 | 0.00017304 | 4.3368e-05
95 | 0.98618 | -0.26557 | 0.0002293 | 5.7468e-05
96 | 0.98619 | -0.26547 | 0 | 0
97 | 0.98615 | -0.26623 | 0 | 0
98 | 0.98625 | -0.26427 | 0.0001193 | 2.9899e-05
99 | 0.9859 | -0.27119 | 6.0865e-05 | 1.5254e-05
100 | 0.98625 | -0.26389 | 0.00071177 | 0.00017839
101 | 0.98809 | -0.22831 | 0.00041799 | 0.00010476
102 | 0.99153 | -0.16183 | 0 | 0
103 | 0.97979 | -0.38995 | 0.00096015 | 0.00024064
104 | 0.97972 | -0.39135 | 0.00056681 | 0.00014206
105 | 0.97965 | -0.39276 | 0 | 0
106 | 0.97738 | -0.43732 | 0 | 0
107 | 0.9766 | -0.45275 | 0 | 0
108 | 0.97928 | -0.40004 | 0 | 0
109 | 0.97733 | -0.43846 | 0.00044664 | 0.00011194
110 | 0.98341 | -0.31932 | 0 | 0
111 | 0.98466 | -0.295 | 0 | 0
112 | 0.98341 | -0.31935 | 9.2466e-05 | 2.3174e-05
113 | 0.98498 | -0.28873 | 0 | 0
114 | 0.98465 | -0.29504 | 0.00010393 | 2.6047e-05
115 | 0.98491 | -0.29014 | 0.00053005 | 0.00013284
116 | 0.98511 | -0.28606 | 0 | 0
117 | 0.98465 | -0.29508 | 0.00013578 | 3.403e-05
118 | 0.99619 | -0.072344 | 0 | 0
119 | 0.99709 | -0.055243 | 0 | 0
120 | 0.99527 | -0.090003 | 4.8042e-05 | 1.204e-05
121 | 0.99709 | -0.055344 | 0.00019487 | 4.884e-05
122 | 0.99801 | -0.037806 | 0.00017958 | 4.5007e-05
123 | 0.99504 | -0.094481 | 0.00059248 | 0.00014849
124 | 0.99813 | -0.035565 | 0.00080786 | 0.00020247
125 | 0.99978 | -0.0041496 | 0 | 0
126 | 0.99152 | -0.16189 | 0.00017852 | 4.4742e-05
127 | 0.97198 | -0.5447 | 0.00051293 | 0.00012855
128 | 0.97239 | -0.53658 | 0.00025248 | 6.3276e-05
129 | 0.97114 | -0.56153 | 0 | 0
130 | 0.97245 | -0.53553 | 0 | 0
131 | 0.97108 | -0.56278 | 0.0006109 | 0.0001531
132 | 0.97089 | -0.56647 | 0.00046717 | 0.00011708
133 | 0.97108 | -0.56279 | 0 | 0
134 | 0.97089 | -0.56654 | 0.0010621 | 0.00026619
135 | 0.97107 | -0.56294 | 0.00016508 | 4.1374e-05
136 | 0.97087 | -0.56679 | 9.5506e-05 | 2.3936e-05
137 | 0.97084 | -0.56755 | 0.00038076 | 9.5426e-05
138 | 0.97084 | -0.56741 | 0.00010091 | 2.5289e-05
139 | 0.97084 | -0.56736 | 0.00028591 | 7.1656e-05
140 | 0.97249 | -0.53468 | 0 | 0
141 | 0.97236 | -0.53724 | 0.00014759 | 3.6989e-05
142 | 0.97229 | -0.53873 | 0.00090054 | 0.0002257
143 | 0.97223 | -0.53982 | 0 | 0
144 | 0.97222 | -0.54007 | 0.00018721 | 4.6919e-05
145 | 0.9722 | -0.54046 | 0 | 0
146 | 0.97206 | -0.54318 | 0 | 0
147 | 0.97218 | -0.54083 | 0.00076051 | 0.0001906
148 | 0.97198 | -0.54488 | 0.00035696 | 8.9462e-05
149 | 0.97197 | -0.54495 | 0.0001673 | 4.193e-05
150 | 0.97199 | -0.54456 | 8.0802e-05 | 2.0251e-05
151 | 0.97201 | -0.54424 | 0.00011648 | 2.9194e-05
152 | 0.97205 | -0.5434 | 0 | 0
153 | 0.97054 | -0.57283 | 0.00050646 | 0.00012693
154 | 0.97054 | -0.57295 | 0.00012301 | 3.0829e-05
155 | 0.97056 | -0.57244 | 0 | 0
156 | 0.97054 | -0.57283 | 0.0003721 | 9.3256e-05
157 | 0.97059 | -0.57188 | 0.00048225 | 0.00012086
158 | 0.9707 | -0.56977 | 0.00040969 | 0.00010268
159 | 0.9707 | -0.56966 | 4.6434e-05 | 1.1637e-05
160 | 0.97071 | -0.56962 | 0.0001224 | 3.0676e-05
161 | 0.97075 | -0.56883 | 0 | 0
162 | 0.97142 | -0.55538 | 0.00059973 | 0.00015031
163 | 0.97147 | -0.55438 | 0 | 0
164 | 0.97501 | -0.48417 | 0.0022463 | 0.00056297
165 | 0.9758 | -0.46859 | 0 | 0
166 | 0.97295 | -0.5249 | 0.00034777 | 8.7159e-05
167 | 0.97721 | -0.44068 | 0.00047555 | 0.00011919
168 | 0.9772 | -0.44099 | 0.00039715 | 9.9535e-05
169 | 0.97662 | -0.45231 | 0.0025105 | 0.0006292
170 | 0.97656 | -0.45348 | 0.0018307 | 0.00045882
171 | 0.97965 | -0.39281 | 0.00012247 | 3.0695e-05
172 | 0.97865 | -0.41234 | 0.0014314 | 0.00035874
173 | 0.97576 | -0.46937 | 0.00094814 | 0.00023763
174 | 0.97166 | -0.55057 | 0.0010585 | 0.00026529
175 | 0.97169 | -0.54987 | 0 | 0
176 | 0.97165 | -0.55073 | 0.00097084 | 0.00024331
177 | 0.97179 | -0.54796 | 0 | 0
178 | 0.97161 | -0.55154 | 0.00013486 | 3.38e-05
179 | 0.97183 | -0.54714 | 0.00022176 | 5.5579e-05
180 | 0.97157 | -0.55241 | 0 | 0
181 | 0.97184 | -0.54694 | 0.00013546 | 3.3951e-05
182 | 0.97207 | -0.54237 | 0 | 0
183 | 0.97222 | -0.53935 | 0.0013901 | 0.00034838
184 | 0.97262 | -0.53151 | 0.00010378 | 2.601e-05
185 | 0.97217 | -0.54047 | 0 | 0
186 | 0.97203 | -0.54309 | 0.00011884 | 2.9784e-05
187 | 0.97204 | -0.54295 | 0.00092971 | 0.00023301
188 | 0.97207 | -0.54246 | 0 | 0
189 | 0.97206 | -0.54253 | 0.00034914 | 8.7504e-05
190 | 0.97573 | -0.46986 | 0.0012369 | 0.00031
191 | 0.97573 | -0.46996 | 0.00021903 | 5.4894e-05
192 | 0.97125 | -0.55779 | 0.0046018 | 0.0011533
193 | 0.97142 | -0.5544 | 0 | 0
194 | 0.97182 | -0.54655 | 0.00035379 | 8.8669e-05
195 | 0.97132 | -0.55639 | 0.00083118 | 0.00020831
196 | 0.97208 | -0.54139 | 0.00055591 | 0.00013932
197 | 0.97129 | -0.55701 | 0.00053436 | 0.00013392
198 | 0.97115 | -0.55972 | 0.0040964 | 0.0010267
199 | 0.97111 | -0.56056 | 0 | 0
200 | 0.9711 | -0.5607 | 0.001046 | 0.00026214
201 | 0.97111 | -0.56063 | 0.00032081 | 8.0403e-05
202 | 0.98808 | -0.22839 | 0.00010911 | 2.7345e-05
203 | 0.98605 | -0.26789 | 0 | 0
204 | 1 | 0 | -0.10013 | -0.025148
205 | 0.99976 | -0.0044671 | 6.2798e-05 | 1.5739e-05
206 | 0.98481 | -0.29197 | 0.00039057 | 9.7886e-05
207 | 0.98481 | -0.29203 | 0.00013559 | 3.3982e-05
208 | 0.98482 | -0.29185 | 0 | 0
209 | 0.98487 | -0.29086 | 7.2703e-05 | 1.8221e-05
210 | 0.98481 | -0.29208 | 0.00064007 | 0.00016042
211 | 0.9854 | -0.28057 | 0.00080094 | 0.00020073
212 | 0.98527 | -0.28307 | 5.0786e-05 | 1.2728e-05
213 | 0.98557 | -0.27724 | 0 | 0
214 | 0.98602 | -0.26853 | 0 | 0
215 | 0.98601 | -0.26865 | 0.00018957 | 4.751e-05
216 | 0.986 | -0.26885 | 0.00033688 | 8.443e-05
217 | 0.99976 | -0.0045034 | 0.00036923 | 9.2538e-05
218 | 0.99998 | 149.9956 | 0 | 0

## res_line
| p_from_mw | q_from_mvar | p_to_mw | q_to_mvar | pl_mw | ql_mvar | i_from_ka | i_to_ka | i_ka | vm_from_pu | va_from_degree | vm_to_pu | va_to_degree | loading_percent
0 | 0.00057106 | 0.00014268 | -0.00057105 | -0.00014312 | 1.0423e-08 | -4.4106e-07 | 0.00087558 | 0.00087574 | 0.00087574 | 0.97032 | -0.57707 | 0.9703 | -0.57746 | 0.24059
1 | -0.0017513 | -0.00043848 | 0.0017518 | 0.0004368 | 4.2878e-07 | -1.6848e-06 | 0.0026856 | 0.0026849 | 0.0026856 | 0.97032 | -0.57707 | 0.97058 | -0.57192 | 0.7378
2 | -0.0017518 | -0.0004368 | 0.0017518 | 0.00043659 | 5.2806e-08 | -2.0764e-07 | 0.0026849 | 0.0026848 | 0.0026849 | 0.97058 | -0.57192 | 0.97061 | -0.57129 | 0.7376
3 | -0.0017518 | -0.00043659 | 0.0017519 | 0.0004363 | 7.4348e-08 | -2.924e-07 | 0.0026848 | 0.0026847 | 0.0026848 | 0.97061 | -0.57129 | 0.97065 | -0.57039 | 0.73758
4 | -0.0050882 | -0.0012752 | 0.0050884 | 0.0012753 | 1.7031e-07 | 1.6849e-08 | 0.0078028 | 0.0078027 | 0.0078028 | 0.97035 | -0.57642 | 0.97038 | -0.57572 | 2.1436
5 | -0.0056779 | -0.001423 | 0.0056788 | 0.0014232 | 8.7291e-07 | 1.7926e-07 | 0.0087067 | 0.0087066 | 0.0087067 | 0.97038 | -0.57572 | 0.97055 | -0.57249 | 2.392
6 | -0.0021068 | -0.00052524 | 0.0021069 | 0.00052492 | 1.2996e-07 | -3.278e-07 | 0.0032287 | 0.0032286 | 0.0032287 | 0.97065 | -0.57039 | 0.97072 | -0.56909 | 0.88701
7 | -0.0064244 | -0.00161 | 0.0064248 | 0.0016102 | 3.8565e-07 | 1.1581e-07 | 0.0098497 | 0.0098497 | 0.0098497 | 0.97055 | -0.57249 | 0.97061 | -0.57123 | 2.706
8 | -0.0036753 | -0.000918 | 0.0036766 | 0.00091751 | 1.2286e-06 | -4.908e-07 | 0.0056328 | 0.0056323 | 0.0056328 | 0.97072 | -0.56909 | 0.97107 | -0.56205 | 1.5475
9 | -0.0064248 | -0.0016102 | 0.0064276 | 0.001611 | 2.8083e-06 | 8.4279e-07 | 0.0098497 | 0.0098493 | 0.0098497 | 0.97061 | -0.57123 | 0.97107 | -0.56205 | 2.706
10 | -0.010104 | -0.0025285 | 0.010108 | 0.0025304 | 3.8092e-06 | 1.9134e-06 | 0.015482 | 0.015481 | 0.015482 | 0.97107 | -0.56205 | 0.97147 | -0.55413 | 4.2532
11 | -0.00045108 | -0.00011305 | 0.00045108 | 0.00011276 | 4.2987e-09 | -2.9472e-07 | 0.00069086 | 0.00069075 | 0.00069086 | 0.97155 | -0.55275 | 0.97156 | -0.55255 | 0.1898
12 | -0.00045108 | -0.00011276 | 0.0004511 | 0.00011179 | 1.415e-08 | -9.708e-07 | 0.00069075 | 0.0006904 | 0.00069075 | 0.97156 | -0.55255 | 0.9716 | -0.55189 | 0.18977
13 | -0.00074389 | -0.00018517 | 0.00074391 | 0.00018478 | 1.5765e-08 | -3.9143e-07 | 0.0011388 | 0.0011387 | 0.0011388 | 0.9716 | -0.55189 | 0.97162 | -0.55144 | 0.31286
14 | -0.0062916 | -0.0015731 | 0.006292 | 0.0015732 | 4.1195e-07 | 1.169e-07 | 0.0096316 | 0.0096316 | 0.0096316 | 0.97188 | -0.54637 | 0.97195 | -0.54499 | 2.646
15 | 0.0062916 | 0.0015731 | -0.0062911 | -0.001573 | 4.9941e-07 | 1.4175e-07 | 0.0096316 | 0.0096317 | 0.0096317 | 0.97188 | -0.54637 | 0.97179 | -0.54804 | 2.6461
16 | -0.0065018 | -0.0016258 | 0.0065023 | 0.001626 | 4.2495e-07 | 1.3018e-07 | 0.0099528 | 0.0099527 | 0.0099528 | 0.97195 | -0.54499 | 0.97202 | -0.54362 | 2.7343
17 | 0.005645 | 0.001411 | -0.0056447 | -0.001411 | 3.1997e-07 | 6.3251e-08 | 0.0086423 | 0.0086423 | 0.0086423 | 0.97179 | -0.54804 | 0.97173 | -0.54923 | 2.3743
18 | -0.00098723 | -0.00024576 | 0.00098724 | 0.00024563 | 9.5061e-09 | -1.3138e-07 | 0.0015113 | 0.0015113 | 0.0015113 | 0.97162 | -0.55144 | 0.97163 | -0.55124 | 0.4152
19 | -0.010548 | -0.0026406 | 0.010568 | 0.0026512 | 2.0738e-05 | 1.0643e-05 | 0.016155 | 0.016154 | 0.016155 | 0.97147 | -0.55413 | 0.97356 | -0.5129 | 4.4381
20 | -0.019847 | -0.0049696 | 0.019892 | 0.0049966 | 4.4644e-05 | 2.697e-05 | 0.030382 | 0.030381 | 0.030382 | 0.97202 | -0.54362 | 0.9744 | -0.49647 | 8.3466
21 | 0.013345 | 0.0033436 | -0.013344 | -0.0033429 | 1.2918e-06 | 7.2447e-07 | 0.020429 | 0.020429 | 0.020429 | 0.97202 | -0.54362 | 0.97191 | -0.54565 | 5.6124
22 | 0.002891 | 0.00072239 | -0.0028907 | -0.00072268 | 2.7647e-07 | -2.8918e-07 | 0.0044262 | 0.0044264 | 0.0044264 | 0.97173 | -0.54923 | 0.97163 | -0.55124 | 1.216
23 | 0.0027537 | 0.00068858 | -0.0027536 | -0.00068866 | 6.6104e-08 | -8.0539e-08 | 0.0042161 | 0.0042162 | 0.0042162 | 0.97173 | -0.54923 | 0.97171 | -0.54973 | 1.1583
24 | 0.0092944 | 0.002277 | -0.0092942 | -0.0022776 | 1.7467e-07 | -6.1009e-07 | 0.014175 | 0.014175 | 0.014175 | 0.9744 | -0.49647 | 0.97438 | -0.49688 | 0.77885
25 | -0.029186 | -0.0072735 | 0.029217 | 0.0072803 | 3.0556e-05 | 6.7583e-06 | 0.044556 | 0.044551 | 0.044556 | 0.9744 | -0.49647 | 0.97552 | -0.47441 | 2.4481
26 | 0.011219 | 0.0028103 | -0.011215 | -0.0028082 | 3.9626e-06 | 2.0923e-06 | 0.017175 | 0.017175 | 0.017175 | 0.97191 | -0.54565 | 0.97154 | -0.55307 | 4.7185
27 | 0.0020928 | 0.00052306 | -0.0020928 | -0.00052324 | 6.9115e-08 | -1.7811e-07 | 0.0032043 | 0.0032044 | 0.0032044 | 0.97171 | -0.54973 | 0.97167 | -0.55043 | 0.88033
28 | -0.0071834 | -0.0018003 | 0.0071842 | 0.0018006 | 7.7636e-07 | 2.8567e-07 | 0.01101 | 0.01101 | 0.01101 | 0.97083 | -0.567 | 0.97095 | -0.56473 | 3.0248
29 | -0.0085365 | -0.0021395 | 0.0085401 | 0.0021411 | 3.5342e-06 | 1.5805e-06 | 0.013083 | 0.013082 | 0.013083 | 0.97095 | -0.56473 | 0.97139 | -0.55604 | 3.5941
30 | 0.0018512 | 0.00046035 | -0.0018505 | -0.00046262 | 6.5526e-07 | -2.2711e-06 | 0.0028345 | 0.0028354 | 0.0028354 | 0.97139 | -0.55604 | 0.97101 | -0.56351 | 0.77896
31 | -0.010391 | -0.0026015 | 0.010393 | 0.0026022 | 1.473e-06 | 7.5075e-07 | 0.015917 | 0.015917 | 0.015917 | 0.97139 | -0.55604 | 0.97154 | -0.55307 | 4.3727
32 | 0.0020928 | 0.00052324 | -0.0020928 | -0.0005233 | 2.2438e-08 | -5.7817e-08 | 0.0032044 | 0.0032044 | 0.0032044 | 0.97167 | -0.55043 | 0.97166 | -0.55065 | 0.88034
33 | 0.0016544 | 0.00041344 | -0.0016543 | -0.00041394 | 1.1101e-07 | -5.0029e-07 | 0.0025331 | 0.0025333 | 0.0025333 | 0.97166 | -0.55065 | 0.97159 | -0.55206 | 0.69597
34 | 0.0013186 | 0.0003293 | -0.0013185 | -0.00033026 | 1.2908e-07 | -9.6033e-07 | 0.0020202 | 0.0020206 | 0.0020206 | 0.97101 | -0.56351 | 0.97091 | -0.56556 | 0.55511
35 | 0.00049905 | 0.00012441 | -0.00049904 | -0.00012507 | 1.1831e-08 | -6.6146e-07 | 0.00076407 | 0.00076431 | 0.00076431 | 0.97159 | -0.55206 | 0.97156 | -0.55256 | 0.20997
36 | 0.0011452 | 0.00028682 | -0.0011451 | -0.000287 | 1.7532e-08 | -1.7649e-07 | 0.001755 | 0.0017551 | 0.0017551 | 0.97091 | -0.56556 | 0.97089 | -0.56589 | 0.48216
37 | 0.0068031 | 0.0016773 | -0.0068024 | -0.0016825 | 7.4506e-07 | -5.2491e-06 | 0.010386 | 0.010388 | 0.010388 | 0.97374 | -0.50971 | 0.97363 | -0.51204 | 0.57078
38 | 0.0016851 | 0.00042169 | -0.001685 | -0.00042222 | 1.1968e-07 | -5.2209e-07 | 0.0025749 | 0.0025751 | 0.0025751 | 0.97374 | -0.50971 | 0.97367 | -0.5112 | 0.70744
39 | -0.0084882 | -0.002099 | 0.0084909 | 0.0020874 | 2.7018e-06 | -1.1618e-05 | 0.012961 | 0.012956 | 0.012961 | 0.97374 | -0.50971 | 0.97408 | -0.50295 | 0.71215
40 | 0.0068024 | 0.0016825 | -0.0067989 | -0.0016898 | 3.4446e-06 | -7.3142e-06 | 0.010388 | 0.010392 | 0.010392 | 0.97363 | -0.51204 | 0.97309 | -0.52276 | 0.95162
41 | 0.0011677 | 0.00029258 | -0.0011677 | -0.00029266 | 8.165e-09 | -7.9807e-08 | 0.0017846 | 0.0017846 | 0.0017846 | 0.97367 | -0.5112 | 0.97366 | -0.51135 | 0.49027
42 | -0.0084909 | -0.0020874 | 0.0084934 | 0.0020769 | 2.4169e-06 | -1.0409e-05 | 0.012956 | 0.012952 | 0.012956 | 0.97408 | -0.50295 | 0.97438 | -0.49688 | 0.71189
43 | -0.01264 | -0.0031685 | 0.012659 | 0.0031793 | 1.9504e-05 | 1.0747e-05 | 0.019319 | 0.019318 | 0.019319 | 0.97356 | -0.5129 | 0.9752 | -0.48056 | 5.3075
44 | 0.0020714 | 0.0005173 | -0.0020707 | -0.00051897 | 6.2601e-07 | -1.67e-06 | 0.0031653 | 0.003166 | 0.003166 | 0.97356 | -0.5129 | 0.97324 | -0.51925 | 0.86978
45 | -0.013186 | -0.0033114 | 0.013194 | 0.0033139 | 7.7545e-06 | 2.4126e-06 | 0.020123 | 0.020122 | 0.020123 | 0.9752 | -0.48056 | 0.97582 | -0.46824 | 2.7642
46 | 0.00018183 | 4.5481e-05 | -0.00018183 | -4.5571e-05 | 2.0805e-10 | -8.9507e-08 | 0.00027765 | 0.00027768 | 0.00027768 | 0.97438 | -0.49688 | 0.97438 | -0.4969 | 0.076286
47 | -0.030147 | -0.0075135 | 0.030154 | 0.0075151 | 6.5879e-06 | 1.621e-06 | 0.045971 | 0.04597 | 0.045971 | 0.97552 | -0.47441 | 0.97575 | -0.46981 | 2.5259
48 | 0.030469 | 0.0075941 | -0.030459 | -0.0075916 | 1.003e-05 | 2.5442e-06 | 0.046433 | 0.046435 | 0.046435 | 0.9761 | -0.46287 | 0.97575 | -0.46981 | 2.5514
49 | -0.031146 | -0.0077638 | 0.031169 | 0.00777 | 2.2987e-05 | 6.2021e-06 | 0.047466 | 0.047463 | 0.047466 | 0.9761 | -0.46287 | 0.97689 | -0.44732 | 2.608
50 | -0.049939 | -0.012464 | 0.049986 | 0.012488 | 4.7001e-05 | 2.329e-05 | 0.07605 | 0.076048 | 0.07605 | 0.97689 | -0.44732 | 0.97789 | -0.42752 | 4.1786
51 | 0.01877 | 0.0046944 | -0.018768 | -0.0046954 | 2.4905e-06 | -9.4917e-07 | 0.028588 | 0.028588 | 0.028588 | 0.97689 | -0.44732 | 0.97675 | -0.45011 | 1.5708
52 | 0.0066606 | 0.0016552 | -0.0066569 | -0.001654 | 3.7568e-06 | 1.2043e-06 | 0.01018 | 0.010181 | 0.010181 | 0.97309 | -0.52276 | 0.97249 | -0.53468 | 2.7969
53 | 0.002331 | 0.00058227 | -0.0023302 | -0.000584 | 8.6394e-07 | -1.7305e-06 | 0.0035515 | 0.0035523 | 0.0035523 | 0.97648 | -0.4554 | 0.97608 | -0.46319 | 0.97591
54 | -0.018311 | -0.0045842 | 0.018316 | 0.0045822 | 4.6155e-06 | -1.9918e-06 | 0.027902 | 0.0279 | 0.027902 | 0.97648 | -0.4554 | 0.97675 | -0.45011 | 1.5331
55 | 0.01598 | 0.0040019 | -0.015973 | -0.0040074 | 7.1759e-06 | -5.4934e-06 | 0.024351 | 0.024354 | 0.024354 | 0.97648 | -0.4554 | 0.976 | -0.46483 | 1.3382
56 | 0.015973 | 0.0040074 | -0.015971 | -0.0040088 | 1.8706e-06 | -1.4299e-06 | 0.024354 | 0.024355 | 0.024355 | 0.976 | -0.46483 | 0.97587 | -0.46729 | 1.3382
57 | 0.015167 | 0.0038072 | -0.015166 | -0.0038079 | 6.9118e-07 | -6.3377e-07 | 0.023129 | 0.023129 | 0.023129 | 0.97587 | -0.46729 | 0.97582 | -0.46824 | 1.2708
58 | -0.0508 | -0.012692 | 0.050946 | 0.012765 | 0.00014603 | 7.2946e-05 | 0.077286 | 0.077278 | 0.077286 | 0.97789 | -0.42752 | 0.98096 | -0.36718 | 4.2465
59 | 0.0010616 | 0.00026584 | -0.0010616 | -0.00026605 | 1.7433e-08 | -2.1047e-07 | 0.0016187 | 0.0016188 | 0.0016188 | 0.97582 | -0.46824 | 0.97581 | -0.46859 | 0.44472
60 | 0.00015053 | 3.7723e-05 | -0.00015053 | -3.7727e-05 | 5.5509e-12 | -3.1914e-09 | 0.00022954 | 0.00022955 | 0.00022955 | 0.97581 | -0.46859 | 0.97581 | -0.46859 | 0.063062
61 | -0.052071 | -0.013089 | 0.052133 | 0.01312 | 6.2268e-05 | 3.1321e-05 | 0.078716 | 0.078713 | 0.078716 | 0.98451 | -0.29785 | 0.98579 | -0.27284 | 4.325
62 | 0.051868 | 0.013038 | -0.051776 | -0.012992 | 9.2036e-05 | 4.6238e-05 | 0.078408 | 0.078413 | 0.078413 | 0.98451 | -0.29785 | 0.9826 | -0.33508 | 4.3084
63 | -0.052317 | -0.013166 | 0.052362 | 0.013189 | 4.5171e-05 | 2.275e-05 | 0.07899 | 0.078988 | 0.07899 | 0.98579 | -0.27284 | 0.98672 | -0.25478 | 4.3401
64 | 0.051776 | 0.012992 | -0.051696 | -0.012952 | 7.9157e-05 | 3.9808e-05 | 0.078413 | 0.078417 | 0.078417 | 0.9826 | -0.33508 | 0.98096 | -0.36718 | 4.3086
65 | 0.0022297 | 0.00054218 | -0.0022292 | -0.00054338 | 5.0384e-07 | -1.2001e-06 | 0.0033567 | 0.0033572 | 0.0033572 | 0.98672 | -0.25478 | 0.98648 | -0.25963 | 0.92231
66 | -0.054592 | -0.013731 | 0.054695 | 0.013784 | 0.00010329 | 5.3104e-05 | 0.082345 | 0.08234 | 0.082345 | 0.98672 | -0.25478 | 0.98876 | -0.21525 | 4.5244
67 | 0.00075047 | 0.00018725 | -0.00075045 | -0.0001877 | 1.7983e-08 | -4.5582e-07 | 0.0011381 | 0.0011383 | 0.0011383 | 0.98096 | -0.36718 | 0.98093 | -0.36769 | 0.31271
68 | 0.0019315 | 0.00046877 | -0.0019313 | -0.00046948 | 2.0978e-07 | -7.1003e-07 | 0.0029081 | 0.0029084 | 0.0029084 | 0.98648 | -0.25963 | 0.98636 | -0.26196 | 0.79902
69 | 0.039661 | 0.0099858 | -0.039637 | -0.0099761 | 2.4157e-05 | 9.6696e-06 | 0.059704 | 0.059706 | 0.059706 | 0.98876 | -0.21525 | 0.9881 | -0.22799 | 3.2805
70 | -0.094357 | -0.02377 | 0.094535 | 0.023876 | 0.00017785 | 0.00010627 | 0.14204 | 0.14204 | 0.14204 | 0.98876 | -0.21525 | 0.9908 | -0.17591 | 7.8046
71 | 0.00066553 | 0.00016655 | -0.00066552 | -0.0001667 | 4.6743e-09 | -1.5141e-07 | 0.0010095 | 0.0010095 | 0.0010095 | 0.98093 | -0.36769 | 0.98093 | -0.36783 | 0.27734
72 | 8.4925e-05 | 2.1151e-05 | -8.4925e-05 | -2.1284e-05 | 6.5492e-11 | -1.3285e-07 | 0.00012878 | 0.00012883 | 0.00012883 | 0.98093 | -0.36769 | 0.98093 | -0.3677 | 0.035392
73 | 0.0002628 | 6.4465e-05 | -0.0002628 | -6.5863e-05 | 6.4678e-09 | -1.3982e-06 | 0.00039597 | 0.00039646 | 0.00039646 | 0.98636 | -0.26196 | 0.98634 | -0.26248 | 0.10892
74 | 0.0016685 | 0.00040501 | -0.0016685 | -0.00040519 | 3.7611e-08 | -1.7872e-07 | 0.0025125 | 0.0025125 | 0.0025125 | 0.98636 | -0.26196 | 0.98634 | -0.26245 | 0.69026
75 | 0.039071 | 0.009835 | -0.039023 | -0.0098164 | 4.7245e-05 | 1.8605e-05 | 0.058853 | 0.058857 | 0.058857 | 0.9881 | -0.22799 | 0.9868 | -0.25331 | 3.2339
76 | 0.00056663 | 0.0001411 | -0.00056662 | -0.00014132 | 4.6525e-09 | -2.1542e-07 | 0.00085298 | 0.00085306 | 0.00085306 | 0.9881 | -0.22799 | 0.98809 | -0.22816 | 0.23436
77 | -0.094837 | -0.023952 | 0.094875 | 0.023975 | 3.8664e-05 | 2.3109e-05 | 0.14249 | 0.14249 | 0.14249 | 0.9908 | -0.17591 | 0.99124 | -0.16741 | 7.8294
78 | 0.00010462 | 2.6126e-05 | -0.00010462 | -2.622e-05 | 7.054e-11 | -9.4252e-08 | 0.00015867 | 0.0001587 | 0.0001587 | 0.98093 | -0.36783 | 0.98093 | -0.36785 | 0.0436
79 | 0.0016685 | 0.00040519 | -0.0016683 | -0.00040587 | 1.4179e-07 | -6.7356e-07 | 0.0025125 | 0.0025128 | 0.0025128 | 0.98634 | -0.26245 | 0.98625 | -0.26427 | 0.69033
80 | 0.039023 | 0.0098164 | -0.039004 | -0.0098086 | 1.9718e-05 | 7.7745e-06 | 0.058857 | 0.058859 | 0.058859 | 0.9868 | -0.25331 | 0.98625 | -0.26389 | 3.234
81 | 0.0005271 | 0.00013141 | -0.0005271 | -0.00013162 | 3.7575e-09 | -2.0139e-07 | 0.00079355 | 0.00079362 | 0.00079362 | 0.98809 | -0.22816 | 0.98809 | -0.22831 | 0.21803
82 | -0.095269 | -0.024074 | 0.095295 | 0.024089 | 2.5506e-05 | 1.5253e-05 | 0.14309 | 0.14309 | 0.14309 | 0.99124 | -0.16741 | 0.99153 | -0.16183 | 7.8618
83 | 0.00050869 | 0.00012382 | -0.00050868 | -0.00012433 | 8.9431e-09 | -5.1131e-07 | 0.00076665 | 0.00076683 | 0.00076683 | 0.98567 | -0.27584 | 0.98565 | -0.27621 | 0.21067
84 | -0.00059158 | -0.00014459 | 0.00059159 | 0.00014418 | 9.9187e-09 | -4.1763e-07 | 0.0008918 | 0.00089165 | 0.0008918 | 0.98567 | -0.27584 | 0.98569 | -0.27548 | 0.245
85 | 0.00016167 | 3.7361e-05 | -0.00016167 | -3.7392e-05 | 5.3709e-11 | -3.088e-08 | 0.00024299 | 0.000243 | 0.000243 | 0.98565 | -0.27621 | 0.98565 | -0.27622 | 0.066759
86 | -0.00068906 | -0.00016817 | 0.00068906 | 0.00016805 | 3.9799e-09 | -1.2286e-07 | 0.0010386 | 0.0010386 | 0.0010386 | 0.98569 | -0.27548 | 0.98569 | -0.27535 | 0.28534
87 | 9.7467e-05 | 2.3999e-05 | -9.7466e-05 | -2.4427e-05 | 2.7271e-10 | -4.2843e-07 | 0.00014699 | 0.00014714 | 0.00014714 | 0.98569 | -0.27548 | 0.98568 | -0.27554 | 0.040423
88 | 0.00016167 | 3.7392e-05 | -0.00016167 | -3.8043e-05 | 1.1346e-09 | -6.5174e-07 | 0.000243 | 0.00024322 | 0.00024322 | 0.98565 | -0.27622 | 0.98564 | -0.27637 | 0.066819
89 | -0.00081613 | -0.0001999 | 0.00081614 | 0.00019957 | 1.5166e-08 | -3.3086e-07 | 0.0012304 | 0.0012303 | 0.0012304 | 0.98569 | -0.27535 | 0.98571 | -0.27496 | 0.33802
90 | -0.034708 | -0.0087264 | 0.034717 | 0.0087293 | 8.9271e-06 | 2.9789e-06 | 0.052542 | 0.052541 | 0.052542 | 0.98313 | -0.32467 | 0.98341 | -0.31928 | 2.8869
91 | 0.034463 | 0.008665 | -0.034394 | -0.0086422 | 6.9061e-05 | 2.28e-05 | 0.052172 | 0.052179 | 0.052179 | 0.98313 | -0.32467 | 0.98098 | -0.36668 | 2.867
92 | 9.2466e-05 | 2.2665e-05 | -9.2466e-05 | -2.2926e-05 | 1.5066e-10 | -2.6081e-07 | 0.00013973 | 0.00013982 | 0.00013982 | 0.98341 | -0.31928 | 0.98341 | -0.31932 | 0.038413
93 | -0.034809 | -0.008752 | 0.03485 | 0.0087655 | 4.0385e-05 | 1.3521e-05 | 0.052681 | 0.052676 | 0.052681 | 0.98341 | -0.31928 | 0.98466 | -0.295 | 2.8945
94 | 0.034394 | 0.0086422 | -0.034356 | -0.0086296 | 3.8171e-05 | 1.2645e-05 | 0.052179 | 0.052183 | 0.052183 | 0.98098 | -0.36668 | 0.97979 | -0.38995 | 2.8672
95 | 4.7903e-05 | 9.5303e-06 | -4.7903e-05 | -9.8528e-06 | 4.8616e-11 | -3.2249e-07 | 7.1524e-05 | 7.1618e-05 | 7.1618e-05 | 0.98564 | -0.27637 | 0.98564 | -0.2764 | 0.019675
96 | -0.00094875 | -0.0002328 | 0.00094882 | 0.00023163 | 7.3033e-08 | -1.167e-06 | 0.0014305 | 0.00143 | 0.0014305 | 0.98571 | -0.27496 | 0.98579 | -0.27331 | 0.39298
97 | 4.7903e-05 | 9.8528e-06 | -4.7903e-05 | -1.2006e-05 | 3.2796e-10 | -2.1528e-06 | 7.1618e-05 | 7.2319e-05 | 7.2319e-05 | 0.98564 | -0.2764 | 0.98563 | -0.27655 | 0.019868
98 | -0.00094882 | -0.00023163 | 0.0009489 | 0.00023039 | 7.7568e-08 | -1.2404e-06 | 0.00143 | 0.0014296 | 0.00143 | 0.98579 | -0.27331 | 0.98588 | -0.27156 | 0.39287
99 | -0.0010854 | -0.0002646 | 0.0010854 | 0.00026438 | 1.8452e-08 | -2.2274e-07 | 0.0016356 | 0.0016355 | 0.0016356 | 0.98588 | -0.27156 | 0.9859 | -0.27119 | 0.44934
100 | -0.00017304 | -4.3368e-05 | 0.00017304 | 4.2822e-05 | 1.0941e-09 | -5.4579e-07 | 0.0002611 | 0.0002609 | 0.0002611 | 0.98617 | -0.26571 | 0.98618 | -0.26557 | 0.07173
101 | -0.00040234 | -0.00010029 | 0.00040234 | 0.0001001 | 2.0567e-09 | -1.887e-07 | 0.00060689 | 0.00060682 | 0.00060689 | 0.98618 | -0.26557 | 0.98619 | -0.26547 | 0.16673
102 | 0.0011466 | 0.00027635 | -0.0011465 | -0.00027678 | 4.0455e-08 | -4.3599e-07 | 0.0017262 | 0.0017263 | 0.0017263 | 0.98619 | -0.26547 | 0.98615 | -0.26623 | 0.47427
103 | -0.0015489 | -0.00037645 | 0.001549 | 0.00037597 | 8.6016e-08 | -4.8273e-07 | 0.002333 | 0.0023328 | 0.002333 | 0.98619 | -0.26547 | 0.98625 | -0.26427 | 0.64093
104 | 0.0011465 | 0.00027678 | -0.0011463 | -0.00027963 | 2.6474e-07 | -2.8503e-06 | 0.0017263 | 0.0017274 | 0.0017274 | 0.98615 | -0.26623 | 0.9859 | -0.27119 | 0.47456
105 | 0.038292 | 0.0096302 | -0.038285 | -0.0096274 | 7.3099e-06 | 2.8163e-06 | 0.057785 | 0.057786 | 0.057786 | 0.98625 | -0.26389 | 0.98605 | -0.26789 | 3.175
106 | 0.00010911 | 2.6857e-05 | -0.00010911 | -2.7345e-05 | 3.8559e-10 | -4.8807e-07 | 0.00016414 | 0.00016431 | 0.00016431 | 0.98809 | -0.22831 | 0.98808 | -0.22839 | 0.045141
107 | 0.00017852 | 4.4473e-05 | -0.00017852 | -4.4742e-05 | 5.6054e-10 | -2.6833e-07 | 0.00026782 | 0.00026791 | 0.00026791 | 0.99153 | -0.16183 | 0.99152 | -0.16189 | 0.073603
108 | -0.095473 | -0.024134 | 0.095783 | 0.024319 | 0.00030935 | 0.00018499 | 0.14335 | 0.14335 | 0.14335 | 0.99153 | -0.16183 | 0.99504 | -0.094481 | 7.8765
109 | 0.033396 | 0.008389 | -0.033394 | -0.0083883 | 2.2426e-06 | 7.0351e-07 | 0.050725 | 0.050726 | 0.050726 | 0.97979 | -0.38995 | 0.97972 | -0.39135 | 2.7871
110 | 0.032827 | 0.0082462 | -0.032825 | -0.0082455 | 2.2028e-06 | 6.6612e-07 | 0.049865 | 0.049865 | 0.049865 | 0.97972 | -0.39135 | 0.97965 | -0.39276 | 2.7398
111 | 0.018832 | 0.0047136 | -0.018825 | -0.0047161 | 6.5232e-06 | -2.5154e-06 | 0.028602 | 0.028604 | 0.028604 | 0.97965 | -0.39276 | 0.97928 | -0.40004 | 1.5716
112 | 0.013993 | 0.0035319 | -0.013993 | -0.003532 | 3.1028e-08 | -3.7745e-08 | 0.021263 | 0.021263 | 0.021263 | 0.97965 | -0.39276 | 0.97965 | -0.39281 | 1.1683
113 | 0.01496 | 0.0037498 | -0.014949 | -0.0037434 | 1.0992e-05 | 6.3271e-06 | 0.022776 | 0.022776 | 0.022776 | 0.97738 | -0.43732 | 0.9766 | -0.45275 | 6.2571
114 | -0.018792 | -0.0047071 | 0.018825 | 0.0047161 | 3.3394e-05 | 9.0739e-06 | 0.028608 | 0.028604 | 0.028608 | 0.97738 | -0.43732 | 0.97928 | -0.40004 | 2.6198
115 | 0.0038319 | 0.0009573 | -0.0038316 | -0.00095737 | 2.0743e-07 | -7.0999e-08 | 0.0058327 | 0.0058328 | 0.0058328 | 0.97738 | -0.43732 | 0.97733 | -0.43846 | 1.6024
116 | 0.0018308 | 0.00045859 | -0.0018307 | -0.00045882 | 6.382e-08 | -2.3282e-07 | 0.0027894 | 0.0027895 | 0.0027895 | 0.9766 | -0.45275 | 0.97656 | -0.45348 | 0.76635
117 | 0.013118 | 0.0032848 | -0.013108 | -0.0032793 | 9.887e-06 | 5.5025e-06 | 0.019987 | 0.019987 | 0.019987 | 0.9766 | -0.45275 | 0.9758 | -0.46859 | 5.4909
118 | 0.003385 | 0.00084543 | -0.0033846 | -0.00084566 | 3.5776e-07 | -2.2123e-07 | 0.0051527 | 0.0051529 | 0.0051529 | 0.97733 | -0.43846 | 0.97721 | -0.44068 | 1.4156
119 | 9.2466e-05 | 2.2926e-05 | -9.2466e-05 | -2.3174e-05 | 1.4353e-10 | -2.4813e-07 | 0.00013982 | 0.00013991 | 0.00013991 | 0.98341 | -0.31932 | 0.98341 | -0.31935 | 0.038437
120 | -0.035089 | -0.0088253 | 0.0351 | 0.0088288 | 1.0516e-05 | 3.559e-06 | 0.053038 | 0.053037 | 0.053038 | 0.98466 | -0.295 | 0.98498 | -0.28873 | 2.9142
121 | 0.00023971 | 5.9751e-05 | -0.00023971 | -5.9861e-05 | 4.264e-10 | -1.1e-07 | 0.00036214 | 0.00036218 | 0.00036218 | 0.98466 | -0.295 | 0.98465 | -0.29504 | 0.0995
122 | 0.0017692 | 0.00044121 | -0.0017691 | -0.00044169 | 1.1811e-07 | -4.8581e-07 | 0.002672 | 0.0026722 | 0.0026722 | 0.98498 | -0.28873 | 0.98491 | -0.29014 | 0.73412
123 | -0.036869 | -0.00927 | 0.036874 | 0.0092718 | 4.709e-06 | 1.7261e-06 | 0.055709 | 0.055709 | 0.055709 | 0.98498 | -0.28873 | 0.98511 | -0.28606 | 3.0609
124 | 0.00013578 | 3.3814e-05 | -0.00013578 | -3.403e-05 | 2.6829e-10 | -2.1604e-07 | 0.00020512 | 0.0002052 | 0.0002052 | 0.98465 | -0.29504 | 0.98465 | -0.29508 | 0.056373
125 | 0.001239 | 0.00030885 | -0.001239 | -0.00030924 | 4.2501e-08 | -3.846e-07 | 0.0018714 | 0.0018715 | 0.0018715 | 0.98491 | -0.29014 | 0.98487 | -0.29086 | 0.51416
126 | -0.036874 | -0.0092718 | 0.036879 | 0.0092737 | 5.2614e-06 | 1.9281e-06 | 0.055709 | 0.055708 | 0.055709 | 0.98511 | -0.28606 | 0.98527 | -0.28307 | 3.0609
127 | -0.096526 | -0.024541 | 0.096606 | 0.024588 | 7.9577e-05 | 4.7609e-05 | 0.1443 | 0.1443 | 0.1443 | 0.99619 | -0.072344 | 0.99709 | -0.055243 | 7.9288
128 | 0.096526 | 0.024541 | -0.096444 | -0.024492 | 8.2035e-05 | 4.9086e-05 | 0.1443 | 0.14431 | 0.14431 | 0.99619 | -0.072344 | 0.99527 | -0.090003 | 7.9289
129 | 0.00019488 | 4.8454e-05 | -0.00019487 | -4.884e-05 | 9.403e-10 | -3.8626e-07 | 0.00029069 | 0.00029082 | 0.00029082 | 0.99709 | -0.055243 | 0.99709 | -0.055344 | 0.079896
130 | -0.0968 | -0.024637 | 0.096882 | 0.024685 | 8.1442e-05 | 4.8732e-05 | 0.14459 | 0.14459 | 0.14459 | 0.99709 | -0.055243 | 0.99801 | -0.037806 | 7.9447
131 | 0.096396 | 0.02448 | -0.096375 | -0.024467 | 2.0767e-05 | 1.2426e-05 | 0.14423 | 0.14423 | 0.14423 | 0.99527 | -0.090003 | 0.99504 | -0.094481 | 7.925
132 | -0.097061 | -0.02473 | 0.097072 | 0.024737 | 1.0498e-05 | 6.283e-06 | 0.14486 | 0.14486 | 0.14486 | 0.99801 | -0.037806 | 0.99813 | -0.035565 | 7.9594
133 | -0.09788 | -0.024939 | 0.098028 | 0.025028 | 0.0001486 | 8.9023e-05 | 0.14606 | 0.14606 | 0.14606 | 0.99813 | -0.035565 | 0.99978 | -0.0041496 | 8.0255
134 | 0.00043204 | 0.00010766 | -0.00043203 | -0.0001082 | 6.5187e-09 | -5.4734e-07 | 0.0006428 | 0.00064299 | 0.00064299 | 0.99978 | -0.0041496 | 0.99976 | -0.0044671 | 0.17665
135 | -0.09846 | -0.025136 | 0.09848 | 0.025148 | 1.9748e-05 | 1.1836e-05 | 0.14671 | 0.14671 | 0.14671 | 0.99978 | -0.0041496 | 1 | 0 | 8.0607
136 | -0.0036844 | -0.00091697 | 0.0036859 | 0.0009164 | 1.4178e-06 | -5.6745e-07 | 0.0056382 | 0.0056377 | 0.0056382 | 0.97198 | -0.5447 | 0.97239 | -0.53658 | 1.549
137 | 0.0031715 | 0.00078842 | -0.003169 | -0.00079034 | 2.5287e-06 | -1.9264e-06 | 0.004853 | 0.0048542 | 0.0048542 | 0.97198 | -0.5447 | 0.97114 | -0.56153 | 1.3336
138 | -0.0039383 | -0.00097968 | 0.0039385 | 0.00097962 | 1.9625e-07 | -5.3306e-08 | 0.006024 | 0.006024 | 0.006024 | 0.97239 | -0.53658 | 0.97245 | -0.53553 | 1.655
139 | 0.00077602 | 0.00019277 | -0.00077598 | -0.00019381 | 4.586e-08 | -1.0416e-06 | 0.0011884 | 0.0011888 | 0.0011888 | 0.97114 | -0.56153 | 0.97108 | -0.56278 | 0.3266
140 | 0.002393 | 0.00059757 | -0.0023924 | -0.00059859 | 5.6166e-07 | -1.019e-06 | 0.0036658 | 0.0036663 | 0.0036663 | 0.97114 | -0.56153 | 0.97089 | -0.56647 | 1.0072
141 | -0.0066566 | -0.0016539 | 0.0066569 | 0.001654 | 2.695e-07 | 8.6453e-08 | 0.010181 | 0.010181 | 0.010181 | 0.97245 | -0.53553 | 0.97249 | -0.53468 | 2.7969
142 | 0.0027181 | 0.00067427 | -0.0027179 | -0.00067455 | 2.1926e-07 | -2.7946e-07 | 0.0041566 | 0.0041568 | 0.0041568 | 0.97245 | -0.53553 | 0.97236 | -0.53724 | 1.142
143 | 0.00016508 | 4.0707e-05 | -0.00016508 | -4.0752e-05 | 8.6446e-11 | -4.4608e-08 | 0.00025272 | 0.00025274 | 0.00025274 | 0.97108 | -0.56278 | 0.97108 | -0.56279 | 0.069434
144 | 0.0019252 | 0.00048151 | -0.0019252 | -0.00048153 | 6.9648e-09 | -2.1929e-08 | 0.0029503 | 0.0029503 | 0.0029503 | 0.97089 | -0.56647 | 0.97089 | -0.56654 | 0.81053
145 | 0.00016508 | 4.0752e-05 | -0.00016508 | -4.1374e-05 | 1.2066e-09 | -6.2181e-07 | 0.00025274 | 0.00025296 | 0.00025296 | 0.97108 | -0.56279 | 0.97107 | -0.56294 | 0.069496
146 | 0.00086311 | 0.00021534 | -0.0008631 | -0.00021553 | 1.0272e-08 | -1.8709e-07 | 0.0013225 | 0.0013226 | 0.0013226 | 0.97089 | -0.56654 | 0.97087 | -0.56679 | 0.36334
147 | 0.0007676 | 0.00019159 | -0.00076758 | -0.00019207 | 2.0806e-08 | -4.8254e-07 | 0.0011762 | 0.0011764 | 0.0011764 | 0.97087 | -0.56679 | 0.97084 | -0.56736 | 0.32318
148 | -0.00038076 | -9.5426e-05 | 0.00038076 | 9.5192e-05 | 2.4335e-09 | -2.3409e-07 | 0.00058359 | 0.00058351 | 0.00058359 | 0.97084 | -0.56755 | 0.97084 | -0.56741 | 0.16033
149 | -0.00048166 | -0.00012048 | 0.00048166 | 0.00012042 | 1.0837e-09 | -6.4892e-08 | 0.00073816 | 0.00073814 | 0.00073816 | 0.97084 | -0.56741 | 0.97084 | -0.56736 | 0.20279
150 | 0.0025703 | 0.00063756 | -0.0025701 | -0.00063783 | 1.8103e-07 | -2.7162e-07 | 0.0039309 | 0.0039311 | 0.0039311 | 0.97236 | -0.53724 | 0.97229 | -0.53873 | 1.08
151 | 0.0016696 | 0.00041214 | -0.0016695 | -0.00041252 | 8.5631e-08 | -3.7969e-07 | 0.0025529 | 0.002553 | 0.002553 | 0.97229 | -0.53873 | 0.97223 | -0.53982 | 0.70138
152 | 0.00090892 | 0.00022279 | -0.00090891 | -0.00022297 | 1.0969e-08 | -1.809e-07 | 0.0013893 | 0.0013894 | 0.0013894 | 0.97223 | -0.53982 | 0.97222 | -0.54007 | 0.3817
153 | 0.00076054 | 0.00018973 | -0.00076052 | -0.00019028 | 2.3312e-08 | -5.5422e-07 | 0.0011637 | 0.0011639 | 0.0011639 | 0.97223 | -0.53982 | 0.9722 | -0.54046 | 0.31976
154 | 0.0007217 | 0.00017605 | -0.0007216 | -0.00017884 | 1.0528e-07 | -2.7917e-06 | 0.0011029 | 0.0011039 | 0.0011039 | 0.97222 | -0.54007 | 0.97206 | -0.54318 | 0.30327
155 | 0.00076052 | 0.00019028 | -0.00076051 | -0.0001906 | 1.3294e-08 | -3.1594e-07 | 0.0011639 | 0.001164 | 0.001164 | 0.9722 | -0.54046 | 0.97218 | -0.54083 | 0.31979
156 | 0.0007216 | 0.00017884 | -0.00072159 | -0.00017904 | 7.5098e-09 | -1.989e-07 | 0.0011039 | 0.001104 | 0.001104 | 0.97206 | -0.54318 | 0.97205 | -0.5434 | 0.30329
157 | 0.0001673 | 4.1643e-05 | -0.0001673 | -4.193e-05 | 5.6921e-10 | -2.8654e-07 | 0.00025602 | 0.00025612 | 0.00025612 | 0.97198 | -0.54488 | 0.97197 | -0.54495 | 0.070364
158 | -0.00052426 | -0.00013111 | 0.00052427 | 0.0001307 | 7.9441e-09 | -4.0271e-07 | 0.00080249 | 0.00080235 | 0.00080249 | 0.97198 | -0.54488 | 0.97199 | -0.54456 | 0.22047
159 | -0.00060507 | -0.00015095 | 0.00060508 | 0.00015061 | 9.0872e-09 | -3.4448e-07 | 0.00092605 | 0.00092592 | 0.00092605 | 0.97199 | -0.54456 | 0.97201 | -0.54424 | 0.25441
160 | -0.00072156 | -0.0001798 | 0.00072159 | 0.00017904 | 2.8863e-08 | -7.6416e-07 | 0.0011042 | 0.001104 | 0.0011042 | 0.97201 | -0.54424 | 0.97205 | -0.5434 | 0.30336
161 | 0.00012301 | 3.0189e-05 | -0.00012301 | -3.0829e-05 | 6.896e-10 | -6.3927e-07 | 0.00018836 | 0.00018859 | 0.00018859 | 0.97054 | -0.57283 | 0.97054 | -0.57295 | 0.051811
162 | -0.00062947 | -0.00015712 | 0.00062948 | 0.00015671 | 1.1685e-08 | -4.0621e-07 | 0.00096486 | 0.00096471 | 0.00096486 | 0.97054 | -0.57283 | 0.97056 | -0.57244 | 0.26507
163 | 0.0003721 | 9.2565e-05 | -0.0003721 | -9.3256e-05 | 6.864e-09 | -6.9093e-07 | 0.00057024 | 0.00057049 | 0.00057049 | 0.97056 | -0.57244 | 0.97054 | -0.57283 | 0.15673
164 | -0.0010016 | -0.00024928 | 0.0010016 | 0.00024892 | 2.6619e-08 | -3.5534e-07 | 0.001535 | 0.0015348 | 0.001535 | 0.97056 | -0.57244 | 0.97059 | -0.57188 | 0.42169
165 | -0.0014839 | -0.00036979 | 0.0014841 | 0.00036856 | 2.1449e-07 | -1.2301e-06 | 0.0022742 | 0.0022737 | 0.0022742 | 0.97059 | -0.57188 | 0.97075 | -0.56883 | 0.62477
166 | -0.00040969 | -0.00010268 | 0.00040969 | 0.0001025 | 2.0871e-09 | -1.7312e-07 | 0.00062802 | 0.00062796 | 0.00062802 | 0.9707 | -0.56977 | 0.9707 | -0.56966 | 0.17253
167 | -0.00045612 | -0.00011414 | 0.00045612 | 0.00011408 | 8.868e-10 | -5.924e-08 | 0.00069914 | 0.00069912 | 0.00069914 | 0.9707 | -0.56966 | 0.97071 | -0.56962 | 0.19207
168 | -0.00057852 | -0.00014476 | 0.00057854 | 0.00014386 | 2.1672e-08 | -8.9509e-07 | 0.00088674 | 0.00088641 | 0.00088674 | 0.97071 | -0.56962 | 0.97075 | -0.56883 | 0.24361
169 | -0.0020626 | -0.00051242 | 0.0020639 | 0.00050893 | 1.3091e-06 | -3.489e-06 | 0.0031601 | 0.0031585 | 0.0031601 | 0.97075 | -0.56883 | 0.97142 | -0.55538 | 0.86815
170 | -0.0026637 | -0.00065924 | 0.0026638 | 0.00065907 | 1.2648e-07 | -1.7025e-07 | 0.0040772 | 0.0040771 | 0.0040772 | 0.97142 | -0.55538 | 0.97147 | -0.55438 | 1.1201
171 | -0.0026638 | -0.00065907 | 0.002664 | 0.00065873 | 2.4785e-07 | -3.3374e-07 | 0.0040771 | 0.0040769 | 0.0040771 | 0.97147 | -0.55438 | 0.97157 | -0.55241 | 1.1201
172 | -0.010696 | -0.0026734 | 0.010704 | 0.0026775 | 7.924e-06 | 4.0812e-06 | 0.016321 | 0.016321 | 0.016321 | 0.97501 | -0.48417 | 0.9758 | -0.46859 | 4.4839
173 | 0.0084498 | 0.0021105 | -0.0084334 | -0.0021033 | 1.6327e-05 | 7.19e-06 | 0.012893 | 0.012894 | 0.012894 | 0.97501 | -0.48417 | 0.97295 | -0.5249 | 3.5424
174 | 0.0024042 | 0.00060184 | -0.0024041 | -0.000602 | 8.8815e-08 | -1.6329e-07 | 0.003666 | 0.003666 | 0.003666 | 0.9758 | -0.46859 | 0.97576 | -0.46937 | 1.0072
175 | 0.0080857 | 0.0020161 | -0.0080831 | -0.002015 | 2.5371e-06 | 1.0742e-06 | 0.012362 | 0.012363 | 0.012363 | 0.97295 | -0.5249 | 0.97262 | -0.53151 | 3.3963
176 | 0.0029091 | 0.00072647 | -0.002909 | -0.00072652 | 4.2191e-08 | -4.486e-08 | 0.0044288 | 0.0044288 | 0.0044288 | 0.97721 | -0.44068 | 0.9772 | -0.44099 | 1.2167
177 | 0.0025119 | 0.00062698 | -0.0025105 | -0.0006292 | 1.3526e-06 | -2.2217e-06 | 0.003824 | 0.0038252 | 0.0038252 | 0.9772 | -0.44099 | 0.97662 | -0.45231 | 1.0509
178 | 0.013871 | 0.0035013 | -0.013858 | -0.0034969 | 1.2974e-05 | 4.3856e-06 | 0.021077 | 0.021079 | 0.021079 | 0.97965 | -0.39281 | 0.97865 | -0.41234 | 2.8954
179 | 0.012426 | 0.0031381 | -0.01235 | -0.0030964 | 7.6392e-05 | 4.1776e-05 | 0.018902 | 0.018905 | 0.018905 | 0.97865 | -0.41234 | 0.97208 | -0.54139 | 5.1936
180 | 0.001456 | 0.00036437 | -0.0014559 | -0.00036458 | 3.3963e-08 | -2.0776e-07 | 0.0022202 | 0.0022202 | 0.0022202 | 0.97576 | -0.46937 | 0.97573 | -0.46986 | 0.60995
181 | -0.0010585 | -0.00026529 | 0.0010586 | 0.00026486 | 3.558e-08 | -4.2452e-07 | 0.001621 | 0.0016209 | 0.001621 | 0.97166 | -0.55057 | 0.97169 | -0.54987 | 0.44534
182 | 0.0037701 | 0.00093552 | -0.0037699 | -0.00093558 | 1.5427e-07 | -5.4321e-08 | 0.00577 | 0.0057701 | 0.0057701 | 0.97169 | -0.54987 | 0.97165 | -0.55073 | 1.5852
183 | -0.0048286 | -0.0012004 | 0.0048291 | 0.0012004 | 4.3722e-07 | 1.5402e-08 | 0.0073909 | 0.0073908 | 0.0073909 | 0.97169 | -0.54987 | 0.97179 | -0.54796 | 2.0305
184 | 0.0027991 | 0.00069226 | -0.002799 | -0.00069239 | 1.061e-07 | -1.2309e-07 | 0.0042833 | 0.0042834 | 0.0042834 | 0.97165 | -0.55073 | 0.97161 | -0.55154 | 1.1768
185 | -0.0048291 | -0.0012004 | 0.0048293 | 0.0012004 | 1.8708e-07 | 6.5723e-09 | 0.0073908 | 0.0073908 | 0.0073908 | 0.97179 | -0.54796 | 0.97183 | -0.54714 | 2.0304
186 | 0.0026641 | 0.00065859 | -0.002664 | -0.00065873 | 1.0922e-07 | -1.4711e-07 | 0.0040768 | 0.0040769 | 0.0040769 | 0.97161 | -0.55154 | 0.97157 | -0.55241 | 1.12
187 | -0.005051 | -0.001256 | 0.0050511 | 0.001256 | 4.6867e-08 | 4.0807e-09 | 0.0077303 | 0.0077303 | 0.0077303 | 0.97183 | -0.54714 | 0.97184 | -0.54694 | 2.1237
188 | -0.0051865 | -0.0012899 | 0.0051877 | 0.0012901 | 1.1234e-06 | 1.2969e-07 | 0.0079377 | 0.0079375 | 0.0079377 | 0.97184 | -0.54694 | 0.97207 | -0.54237 | 2.1807
189 | 0.0013977 | 0.00034903 | -0.0013977 | -0.00034907 | 5.9596e-09 | -3.9239e-08 | 0.0021391 | 0.0021391 | 0.0021391 | 0.97207 | -0.54237 | 0.97207 | -0.54246 | 0.58768
190 | -0.0065854 | -0.0016391 | 0.006586 | 0.0016393 | 5.9388e-07 | 1.8671e-07 | 0.010077 | 0.010077 | 0.010077 | 0.97207 | -0.54237 | 0.97217 | -0.54047 | 2.7683
191 | -0.0079764 | -0.0019878 | 0.0079794 | 0.001989 | 2.9663e-06 | 1.2396e-06 | 0.012204 | 0.012204 | 0.012204 | 0.97222 | -0.53935 | 0.97262 | -0.53151 | 3.3528
192 | 0.0065863 | 0.0016394 | -0.006586 | -0.0016393 | 3.4909e-07 | 1.0973e-07 | 0.010077 | 0.010077 | 0.010077 | 0.97222 | -0.53935 | 0.97217 | -0.54047 | 2.7683
193 | -0.00011884 | -2.9784e-05 | 0.00011884 | 2.8993e-05 | 7.9107e-10 | -7.9082e-07 | 0.00018192 | 0.00018164 | 0.00018192 | 0.97203 | -0.54309 | 0.97204 | -0.54295 | 0.049979
194 | -0.0010485 | -0.000262 | 0.0010486 | 0.0002617 | 2.4266e-08 | -2.9595e-07 | 0.0016048 | 0.0016047 | 0.0016048 | 0.97204 | -0.54295 | 0.97207 | -0.54246 | 0.44089
195 | 0.00034915 | 8.7367e-05 | -0.00034914 | -8.7504e-05 | 1.1896e-09 | -1.3692e-07 | 0.00053441 | 0.00053446 | 0.00053446 | 0.97207 | -0.54246 | 0.97206 | -0.54253 | 0.14683
196 | 0.00021903 | 5.4583e-05 | -0.00021903 | -5.4894e-05 | 1.0462e-09 | -3.1173e-07 | 0.00033392 | 0.00033403 | 0.00033403 | 0.97573 | -0.46986 | 0.97573 | -0.46996 | 0.091767
197 | -0.0046018 | -0.0011533 | 0.0046026 | 0.0011533 | 7.4414e-07 | -1.791e-08 | 0.0070503 | 0.0070501 | 0.0070503 | 0.97125 | -0.55779 | 0.97142 | -0.5544 | 1.9369
198 | -0.011433 | -0.0028645 | 0.011437 | 0.0028668 | 4.2724e-06 | 2.2742e-06 | 0.017512 | 0.017512 | 0.017512 | 0.97142 | -0.5544 | 0.97182 | -0.54655 | 4.8111
199 | 0.0068303 | 0.0017112 | -0.0068296 | -0.001711 | 6.4942e-07 | 2.1978e-07 | 0.010462 | 0.010462 | 0.010462 | 0.97142 | -0.5544 | 0.97132 | -0.55639 | 2.8743
200 | -0.011791 | -0.0029555 | 0.011794 | 0.002957 | 2.8998e-06 | 1.5618e-06 | 0.018054 | 0.018054 | 0.018054 | 0.97182 | -0.54655 | 0.97208 | -0.54139 | 4.9599
201 | 0.0059985 | 0.0015027 | -0.0059983 | -0.0015026 | 1.7593e-07 | 4.3828e-08 | 0.0091891 | 0.0091891 | 0.0091891 | 0.97132 | -0.55639 | 0.97129 | -0.55701 | 2.5245
202 | 0.0054639 | 0.0013687 | -0.0054632 | -0.0013686 | 7.0578e-07 | 1.1929e-07 | 0.0083705 | 0.0083706 | 0.0083706 | 0.97129 | -0.55701 | 0.97115 | -0.55972 | 2.2996
203 | 0.0013668 | 0.00034194 | -0.0013668 | -0.00034232 | 5.4555e-08 | -3.7554e-07 | 0.0020941 | 0.0020942 | 0.0020942 | 0.97115 | -0.55972 | 0.97111 | -0.56056 | 0.57533
204 | 0.001046 | 0.00026205 | -0.001046 | -0.00026214 | 7.1181e-09 | -8.6872e-08 | 0.0016027 | 0.0016027 | 0.0016027 | 0.97111 | -0.56056 | 0.9711 | -0.5607 | 0.44031
205 | 0.00032081 | 8.0265e-05 | -0.00032081 | -8.0403e-05 | 1.0178e-09 | -1.3832e-07 | 0.00049153 | 0.00049158 | 0.00049158 | 0.97111 | -0.56056 | 0.97111 | -0.56063 | 0.13505
206 | 0.00052647 | 0.00012998 | -0.00052645 | -0.00013083 | 1.6034e-08 | -8.5496e-07 | 0.00079378 | 0.00079408 | 0.00079408 | 0.98605 | -0.26789 | 0.98602 | -0.26853 | 0.21815
207 | 0.037758 | 0.0094974 | -0.037741 | -0.0094911 | 1.6855e-05 | 6.3766e-06 | 0.056992 | 0.056993 | 0.056993 | 0.98605 | -0.26789 | 0.98557 | -0.27724 | 3.1315
208 | 0.00036923 | 9.2465e-05 | -0.00036923 | -9.2538e-05 | 6.3793e-10 | -7.3457e-08 | 0.00054953 | 0.00054955 | 0.00054955 | 0.99976 | -0.0044671 | 0.99976 | -0.0045034 | 0.15098
209 | 0.00013559 | 3.3673e-05 | -0.00013559 | -3.3982e-05 | 3.8265e-10 | -3.0925e-07 | 0.00020476 | 0.00020487 | 0.00020487 | 0.98481 | -0.29197 | 0.98481 | -0.29203 | 0.056283
210 | -0.00052616 | -0.00013156 | 0.00052616 | 0.00013141 | 2.8597e-09 | -1.5174e-07 | 0.0007949 | 0.00079485 | 0.0007949 | 0.98481 | -0.29197 | 0.98482 | -0.29185 | 0.21838
211 | -0.0011662 | -0.00029158 | 0.0011663 | 0.00029101 | 5.4919e-08 | -5.6524e-07 | 0.0017619 | 0.0017617 | 0.0017619 | 0.98482 | -0.29185 | 0.98487 | -0.29086 | 0.48404
212 | 0.00064008 | 0.00016017 | -0.00064007 | -0.00016042 | 6.884e-09 | -2.4534e-07 | 0.00096705 | 0.00096714 | 0.00096714 | 0.98482 | -0.29185 | 0.98481 | -0.29208 | 0.2657
213 | 0.036934 | 0.0092881 | -0.03693 | -0.0092864 | 4.4096e-06 | 1.6189e-06 | 0.055785 | 0.055785 | 0.055785 | 0.9854 | -0.28057 | 0.98527 | -0.28307 | 3.0651
214 | -0.037735 | -0.0094888 | 0.037741 | 0.0094911 | 6.0102e-06 | 2.2749e-06 | 0.056994 | 0.056993 | 0.056994 | 0.9854 | -0.28057 | 0.98557 | -0.27724 | 3.1315
215 | 0.00018957 | 4.7067e-05 | -0.00018957 | -4.751e-05 | 1.067e-09 | -4.4298e-07 | 0.00028592 | 0.00028608 | 0.00028608 | 0.98602 | -0.26853 | 0.98601 | -0.26865 | 0.078593
216 | 0.00033688 | 8.3767e-05 | -0.00033688 | -8.443e-05 | 5.0554e-09 | -6.6232e-07 | 0.00050816 | 0.0005084 | 0.0005084 | 0.98602 | -0.26853 | 0.986 | -0.26885 | 0.13967

## res_trafo
| p_hv_mw | q_hv_mvar | p_lv_mw | q_lv_mvar | pl_mw | ql_mvar | i_hv_ka | i_lv_ka | vm_hv_pu | va_hv_degree | vm_lv_pu | va_lv_degree | loading_percent
0 | -1.2729e-15 | -1.3162e-15 | 0.00165 | 1.2699e-07 | 0.00165 | 1.2699e-07 | 5.2857e-17 | 0.0023815 | 0.99998 | 149.9956 | 1 | 0 | 0.2619

## res_ext_grid
| p_mw | q_mvar
0 | 0.10013 | 0.025148

## res_load
| p_mw | q_mvar
0 | 0.0011803 | 0.00029581
1 | 0.00057105 | 0.00014312
2 | 0.0050882 | 0.0012752
3 | 0.00058952 | 0.00014775
4 | 0.00035489 | 8.8945e-05
5 | 0.00074559 | 0.00018686
6 | 0.0015684 | 0.00039308
7 | 0.00045108 | 0.00011305
8 | 0.0002928 | 7.3382e-05
9 | 0.0002098 | 5.2581e-05
10 | 0.00064615 | 0.00016194
11 | 0.00024332 | 6.0982e-05
12 | 0.00043959 | 0.00011017
13 | 0.0019035 | 0.00047706
14 | 0.0021252 | 0.00053263
15 | 0.00066075 | 0.0001656
16 | 0.0071834 | 0.0018003
17 | 0.0013523 | 0.00033892
18 | 0.00043835 | 0.00010986
19 | 0.00053195 | 0.00013332
20 | 0.00082186 | 0.00020598
21 | 0.0011552 | 0.00028953
22 | 0.00017331 | 4.3435e-05
23 | 0.00049904 | 0.00012507
24 | 0.0011451 | 0.000287
25 | 0.00051727 | 0.00012964
26 | 0.00052733 | 0.00013216
27 | 0.0020707 | 0.00051897
28 | 0.00061904 | 0.00015515
29 | 0.00093053 | 0.00023321
30 | 0.00018183 | 4.5571e-05
31 | 0.00067722 | 0.00016973
32 | 0.00030494 | 7.6425e-05
33 | 0.00013829 | 3.4659e-05
34 | 0.0011677 | 0.00029266
35 | 0.0023302 | 0.000584
36 | 0.00045163 | 0.00011319
37 | 0.00080438 | 0.0002016
38 | 0.00081357 | 0.0002039
39 | 0.0009104 | 0.00022817
40 | 0.00091104 | 0.00022833
41 | 0.00015053 | 3.7727e-05
42 | 0.00020354 | 5.1012e-05
43 | 0.00018383 | 4.6073e-05
44 | 0.00029772 | 7.4615e-05
45 | 0.00030188 | 7.5658e-05
46 | 0.0005609 | 0.00014058
47 | 8.4925e-05 | 2.1284e-05
48 | 0.0002628 | 6.5863e-05
49 | 3.952e-05 | 9.9046e-06
50 | 0.00039403 | 9.8753e-05
51 | 0.00010462 | 2.622e-05
52 | 8.2896e-05 | 2.0776e-05
53 | 0.00034701 | 8.6968e-05
54 | 0.00012706 | 3.1845e-05
55 | 9.7466e-05 | 2.4427e-05
56 | 0.00024471 | 6.133e-05
57 | 0.00011377 | 2.8513e-05
58 | 0.0001326 | 3.3233e-05
59 | 4.7903e-05 | 1.2006e-05
60 | 0.0001365 | 3.421e-05
61 | 0.00017304 | 4.3368e-05
62 | 0.0002293 | 5.7468e-05
63 | 0.0001193 | 2.9899e-05
64 | 6.0865e-05 | 1.5254e-05
65 | 0.00071177 | 0.00017839
66 | 0.00041799 | 0.00010476
67 | 0.00096015 | 0.00024064
68 | 0.00056681 | 0.00014206
69 | 0.00044664 | 0.00011194
70 | 9.2466e-05 | 2.3174e-05
71 | 0.00010393 | 2.6047e-05
72 | 0.00053005 | 0.00013284
73 | 0.00013578 | 3.403e-05
74 | 4.8042e-05 | 1.204e-05
75 | 0.00019487 | 4.884e-05
76 | 0.00017958 | 4.5007e-05
77 | 0.00059248 | 0.00014849
78 | 0.00080786 | 0.00020247
79 | 0.00017852 | 4.4742e-05
80 | 0.00051293 | 0.00012855
81 | 0.00025248 | 6.3276e-05
82 | 0.0006109 | 0.0001531
83 | 0.00046717 | 0.00011708
84 | 0.0010621 | 0.00026619
85 | 0.00016508 | 4.1374e-05
86 | 9.5506e-05 | 2.3936e-05
87 | 0.00038076 | 9.5426e-05
88 | 0.00010091 | 2.5289e-05
89 | 0.00028591 | 7.1656e-05
90 | 0.00014759 | 3.6989e-05
91 | 0.00090054 | 0.0002257
92 | 0.00018721 | 4.6919e-05
93 | 0.00076051 | 0.0001906
94 | 0.00035696 | 8.9462e-05
95 | 0.0001673 | 4.193e-05
96 | 8.0802e-05 | 2.0251e-05
97 | 0.00011648 | 2.9194e-05
98 | 0.00050646 | 0.00012693
99 | 0.00012301 | 3.0829e-05
100 | 0.0003721 | 9.3256e-05
101 | 0.00048225 | 0.00012086
102 | 0.00040969 | 0.00010268
103 | 4.6434e-05 | 1.1637e-05
104 | 0.0001224 | 3.0676e-05
105 | 0.00059973 | 0.00015031
106 | 0.0022463 | 0.00056297
107 | 0.00034777 | 8.7159e-05
108 | 0.00047555 | 0.00011919
109 | 0.00039715 | 9.9535e-05
110 | 0.0025105 | 0.0006292
111 | 0.0018307 | 0.00045882
112 | 0.00012247 | 3.0695e-05
113 | 0.0014314 | 0.00035874
114 | 0.00094814 | 0.00023763
115 | 0.0010585 | 0.00026529
116 | 0.00097084 | 0.00024331
117 | 0.00013486 | 3.38e-05
118 | 0.00022176 | 5.5579e-05
119 | 0.00013546 | 3.3951e-05
120 | 0.0013901 | 0.00034838
121 | 0.00010378 | 2.601e-05
122 | 0.00011884 | 2.9784e-05
123 | 0.00092971 | 0.00023301
124 | 0.00034914 | 8.7504e-05
125 | 0.0012369 | 0.00031
126 | 0.00021903 | 5.4894e-05
127 | 0.0046018 | 0.0011533
128 | 0.00035379 | 8.8669e-05
129 | 0.00083118 | 0.00020831
130 | 0.00055591 | 0.00013932
131 | 0.00053436 | 0.00013392
132 | 0.0040964 | 0.0010267
133 | 0.001046 | 0.00026214
134 | 0.00032081 | 8.0403e-05
135 | 0.00010911 | 2.7345e-05
136 | 6.2798e-05 | 1.5739e-05
137 | 0.00039057 | 9.7886e-05
138 | 0.00013559 | 3.3982e-05
139 | 7.2703e-05 | 1.8221e-05
140 | 0.00064007 | 0.00016042
141 | 0.00080094 | 0.00020073
142 | 5.0786e-05 | 1.2728e-05
143 | 0.00018957 | 4.751e-05
144 | 0.00033688 | 8.443e-05
145 | 0.00036923 | 9.2538e-05

## dtypes
| element | column | dtype
0 | bus | name | object
1 | bus | vn_kv | float64
2 | bus | type | object
3 | bus | zone | object
4 | bus | in_service | bool
5 | load | name | object
6 | load | bus | uint32
7 | load | p_mw | float64
8 | load | q_mvar | float64
9 | load | const_z_percent | float64
10 | load | const_i_percent | float64
11 | load | sn_mva | float64
12 | load | scaling | float64
13 | load | in_service | bool
14 | load | type | object
15 | ext_grid | name | object
16 | ext_grid | bus | uint32
17 | ext_grid | vm_pu | float64
18 | ext_grid | va_degree | float64
19 | ext_grid | slack_weight | float64
20 | ext_grid | in_service | bool
21 | line | name | object
22 | line | std_type | object
23 | line | from_bus | uint32
24 | line | to_bus | uint32
25 | line | length_km | float64
26 | line | r_ohm_per_km | float64
27 | line | x_ohm_per_km | float64
28 | line | c_nf_per_km | float64
29 | line | g_us_per_km | float64
30 | line | max_i_ka | float64
31 | line | df | float64
32 | line | parallel | uint32
33 | line | type | object
34 | line | in_service | bool
35 | trafo | name | object
36 | trafo | std_type | object
37 | trafo | hv_bus | uint32
38 | trafo | lv_bus | uint32
39 | trafo | sn_mva | float64
40 | trafo | vn_hv_kv | float64
41 | trafo | vn_lv_kv | float64
42 | trafo | vk_percent | float64
43 | trafo | vkr_percent | float64
44 | trafo | pfe_kw | float64
45 | trafo | i0_percent | float64
46 | trafo | shift_degree | float64
47 | trafo | tap_side | object
48 | trafo | tap_neutral | int32
49 | trafo | tap_min | int32
50 | trafo | tap_max | int32
51 | trafo | tap_step_percent | float64
52 | trafo | tap_step_degree | float64
53 | trafo | tap_pos | int32
54 | trafo | tap_phase_shifter | bool
55 | trafo | parallel | uint32
56 | trafo | df | float64
57 | trafo | in_service | bool
58 | line_geodata | coords | object
59 | bus_geodata | x | float64
60 | bus_geodata | y | float64
61 | bus_geodata | coords | object
62 | res_bus | vm_pu | float64
63 | res_bus | va_degree | float64
64 | res_bus | p_mw | float64
65 | res_bus | q_mvar | float64
66 | res_line | p_from_mw | float64
67 | res_line | q_from_mvar | float64
68 | res_line | p_to_mw | float64
69 | res_line | q_to_mvar | float64
70 | res_line | pl_mw | float64
71 | res_line | ql_mvar | float64
72 | res_line | i_from_ka | float64
73 | res_line | i_to_ka | float64
74 | res_line | i_ka | float64
75 | res_line | vm_from_pu | float64
76 | res_line | va_from_degree | float64
77 | res_line | vm_to_pu | float64
78 | res_line | va_to_degree | float64
79 | res_line | loading_percent | float64
80 | res_trafo | p_hv_mw | float64
81 | res_trafo | q_hv_mvar | float64
82 | res_trafo | p_lv_mw | float64
83 | res_trafo | q_lv_mvar | float64
84 | res_trafo | pl_mw | float64
85 | res_trafo | ql_mvar | float64
86 | res_trafo | i_hv_ka | float64
87 | res_trafo | i_lv_ka | float64
88 | res_trafo | vm_hv_pu | float64
89 | res_trafo | va_hv_degree | float64
90 | res_trafo | vm_lv_pu | float64
91 | res_trafo | va_lv_degree | float64
92 | res_trafo | loading_percent | float64
93 | res_ext_grid | p_mw | float64
94 | res_ext_grid | q_mvar | float64
95 | res_load | p_mw | float64
96 | res_load | q_mvar | float64

## parameters
| version | format_version | converged | OPF_converged | name | f_hz | sn_mva
0 | 2.14.6 | 2.14.0 | TRUE | FALSE |  | 50 | 1