## bus
| name | vn_kv | type | zone | in_service
0 | bus_LV_2305-3_0_6_node_0 | 0.4 | n |  | TRUE
1 | bus_LV_2305-3_0_6_node_1 | 0.4 | n |  | TRUE
2 | bus_LV_2305-3_0_6_node_3 | 0.4 | n |  | TRUE
3 | bus_LV_2305-3_0_6_node_2 | 0.4 | n |  | TRUE
4 | bus_LV_2305-3_0_6_node_6 | 0.4 | n |  | TRUE
5 | bus_LV_2305-3_0_6_node_7 | 0.4 | n |  | TRUE
6 | bus_LV_2305-3_0_6_node_9 | 0.4 | n |  | TRUE
7 | bus_LV_2305-3_0_6_node_10 | 0.4 | n |  | TRUE
8 | bus_LV_2305-3_0_6_node_4 | 0.4 | n |  | TRUE
9 | bus_LV_2305-3_0_6_node_114 | 0.4 | n |  | TRUE
10 | bus_LV_2305-3_0_6_node_90 | 0.4 | n |  | TRUE
11 | bus_LV_2305-3_0_6_node_11 | 0.4 | n |  | TRUE
12 | bus_LV_2305-3_0_6_node_12 | 0.4 | n |  | TRUE
13 | bus_LV_2305-3_0_6_node_8 | 0.4 | n |  | TRUE
14 | bus_LV_2305-3_0_6_node_69 | 0.4 | n |  | TRUE
15 | bus_LV_2305-3_0_6_node_68 | 0.4 | n |  | TRUE
16 | bus_LV_2305-3_0_6_node_113 | 0.4 | n |  | TRUE
17 | bus_LV_2305-3_0_6_node_91 | 0.4 | n |  | TRUE
18 | bus_LV_2305-3_0_6_node_92 | 0.4 | n |  | TRUE
19 | bus_LV_2305-3_0_6_node_89 | 0.4 | n |  | TRUE
20 | bus_LV_2305-3_0_6_node_93 | 0.4 | n |  | TRUE
21 | bus_LV_2305-3_0_6_node_94 | 0.4 | n |  | TRUE
22 | bus_LV_2305-3_0_6_node_95 | 0.4 | n |  | TRUE
23 | bus_LV_2305-3_0_6_node_64 | 0.4 | n |  | TRUE
24 | bus_LV_2305-3_0_6_node_32 | 0.4 | n |  | TRUE
25 | bus_LV_2305-3_0_6_node_70 | 0.4 | n |  | TRUE
26 | bus_LV_2305-3_0_6_node_75 | 0.4 | n |  | TRUE
27 | bus_LV_2305-3_0_6_node_79 | 0.4 | n |  | TRUE
28 | bus_LV_2305-3_0_6_node_67 | 0.4 | n |  | TRUE
29 | bus_LV_2305-3_0_6_node_63 | 0.4 | n |  | TRUE
30 | bus_LV_2305-3_0_6_node_29 | 0.4 | n |  | TRUE
31 | bus_LV_2305-3_0_6_node_24 | 0.4 | n |  | TRUE
32 | bus_LV_2305-3_0_6_node_76 | 0.4 | n |  | TRUE
33 | bus_LV_2305-3_0_6_node_13 | 0.4 | n |  | TRUE
34 | bus_LV_2305-3_0_6_node_14 | 0.4 | n |  | TRUE
35 | bus_LV_2305-3_0_6_node_15 | 0.4 | n |  | TRUE
36 | bus_LV_2305-3_0_6_node_16 | 0.4 | n |  | TRUE
37 | bus_LV_2305-3_0_6_node_17 | 0.4 | n |  | TRUE
38 | bus_LV_2305-3_0_6_node_18 | 0.4 | n |  | TRUE
39 | bus_LV_2305-3_0_6_node_19 | 0.4 | n |  | TRUE
40 | bus_LV_2305-3_0_6_node_62 | 0.4 | n |  | TRUE
41 | bus_LV_2305-3_0_6_node_78 | 0.4 | n |  | TRUE
42 | bus_LV_2305-3_0_6_node_60 | 0.4 | n |  | TRUE
43 | bus_LV_2305-3_0_6_node_81 | 0.4 | n |  | TRUE
44 | bus_LV_2305-3_0_6_node_20 | 0.4 | n |  | TRUE
45 | bus_LV_2305-3_0_6_node_21 | 0.4 | n |  | TRUE
46 | bus_LV_2305-3_0_6_node_22 | 0.4 | n |  | TRUE
47 | bus_LV_2305-3_0_6_node_23 | 0.4 | n |  | TRUE
48 | bus_LV_2305-3_0_6_node_99 | 0.4 | n |  | TRUE
49 | bus_LV_2305-3_0_6_node_101 | 0.4 | n |  | TRUE
50 | bus_LV_2305-3_0_6_node_98 | 0.4 | n |  | TRUE
51 | bus_LV_2305-3_0_6_node_25 | 0.4 | n |  | TRUE
52 | bus_LV_2305-3_0_6_node_48 | 0.4 | n |  | TRUE
53 | bus_LV_2305-3_0_6_node_34 | 0.4 | n |  | TRUE
54 | bus_LV_2305-3_0_6_node_46 | 0.4 | n |  | TRUE
55 | bus_LV_2305-3_0_6_node_57 | 0.4 | n |  | TRUE
56 | bus_LV_2305-3_0_6_node_26 | 0.4 | n |  | TRUE
57 | bus_LV_2305-3_0_6_node_27 | 0.4 | n |  | TRUE
58 | bus_LV_2305-3_0_6_node_28 | 0.4 | n |  | TRUE
59 | bus_LV_2305-3_0_6_node_30 | 0.4 | n |  | TRUE
60 | bus_LV_2305-3_0_6_node_33 | 0.4 | n |  | TRUE
61 | bus_LV_2305-3_0_6_node_31 | 0.4 | n |  | TRUE
62 | bus_LV_2305-3_0_6_node_82 | 0.4 | n |  | TRUE
63 | bus_LV_2305-3_0_6_node_196 | 0.4 | n |  | TRUE
64 | bus_LV_2305-3_0_6_node_199 | 0.4 | n |  | TRUE
65 | bus_LV_2305-3_0_6_node_197 | 0.4 | n |  | TRUE
66 | bus_LV_2305-3_0_6_node_198 | 0.4 | n |  | TRUE
67 | bus_LV_2305-3_0_6_node_35 | 0.4 | n |  | TRUE
68 | bus_LV_2305-3_0_6_node_36 | 0.4 | n |  | TRUE
69 | bus_LV_2305-3_0_6_node_37 | 0.4 | n |  | TRUE
70 | bus_LV_2305-3_0_6_node_38 | 0.4 | n |  | TRUE
71 | bus_LV_2305-3_0_6_node_39 | 0.4 | n |  | TRUE
72 | bus_LV_2305-3_0_6_node_40 | 0.4 | n |  | TRUE
73 | bus_LV_2305-3_0_6_node_41 | 0.4 | n |  | TRUE
74 | bus_LV_2305-3_0_6_node_58 | 0.4 | n |  | TRUE
75 | bus_LV_2305-3_0_6_node_59 | 0.4 | n |  | TRUE
76 | bus_LV_2305-3_0_6_node_65 | 0.4 | n |  | TRUE
77 | bus_LV_2305-3_0_6_node_42 | 0.4 | n |  | TRUE
78 | bus_LV_2305-3_0_6_node_43 | 0.4 | n |  | TRUE
79 | bus_LV_2305-3_0_6_node_44 | 0.4 | n |  | TRUE
80 | bus_LV_2305-3_0_6_node_45 | 0.4 | n |  | TRUE
81 | bus_LV_2305-3_0_6_node_47 | 0.4 | n |  | TRUE
82 | bus_LV_2305-3_0_6_node_66 | 0.4 | n |  | TRUE
83 | bus_LV_2305-3_0_6_node_77 | 0.4 | n |  | TRUE
84 | bus_LV_2305-3_0_6_node_49 | 0.4 | n |  | TRUE
85 | bus_LV_2305-3_0_6_node_50 | 0.4 | n |  | TRUE
86 | bus_LV_2305-3_0_6_node_51 | 0.4 | n |  | TRUE
87 | bus_LV_2305-3_0_6_node_52 | 0.4 | n |  | TRUE
88 | bus_LV_2305-3_0_6_node_53 | 0.4 | n |  | TRUE
89 | bus_LV_2305-3_0_6_node_54 | 0.4 | n |  | TRUE
90 | bus_LV_2305-3_0_6_node_55 | 0.4 | n |  | TRUE
91 | bus_LV_2305-3_0_6_node_56 | 0.4 | n |  | TRUE
92 | bus_LV_2305-3_0_6_node_71 | 0.4 | n |  | TRUE
93 | bus_LV_2305-3_0_6_node_61 | 0.4 | n |  | TRUE
94 | bus_LV_2305-3_0_6_node_72 | 0.4 | n |  | TRUE
95 | bus_LV_2305-3_0_6_node_106 | 0.4 | n |  | TRUE
96 | bus_LV_2305-3_0_6_node_73 | 0.4 | n |  | TRUE
97 | bus_LV_2305-3_0_6_node_74 | 0.4 | n |  | TRUE
98 | bus_LV_2305-3_0_6_node_86 | 0.4 | n |  | TRUE
99 | bus_LV_2305-3_0_6_node_83 | 0.4 | n |  | TRUE
100 | bus_LV_2305-3_0_6_node_88 | 0.4 | n |  | TRUE
101 | bus_LV_2305-3_0_6_node_84 | 0.4 | n |  | TRUE
102 | bus_LV_2305-3_0_6_node_107 | 0.4 | n |  | TRUE
103 | bus_LV_2305-3_0_6_node_85 | 0.4 | n |  | TRUE
104 | bus_LV_2305-3_0_6_node_87 | 0.4 | n |  | TRUE
105 | bus_LV_2305-3_0_6_node_104 | 0.4 | n |  | TRUE
106 | bus_LV_2305-3_0_6_node_110 | 0.4 | n |  | TRUE
107 | bus_LV_2305-3_0_6_node_105 | 0.4 | n |  | TRUE
108 | bus_LV_2305-3_0_6_node_100 | 0.4 | n |  | TRUE
109 | bus_LV_2305-3_0_6_node_97 | 0.4 | n |  | TRUE
110 | bus_LV_2305-3_0_6_node_102 | 0.4 | n |  | TRUE
111 | bus_LV_2305-3_0_6_node_103 | 0.4 | n |  | TRUE
112 | bus_LV_2305-3_0_6_node_111 | 0.4 | n |  | TRUE
113 | bus_LV_2305-3_0_6_node_96 | 0.4 | n |  | TRUE
114 | bus_LV_2305-3_0_6_node_128 | 0.4 | n |  | TRUE
115 | bus_LV_2305-3_0_6_node_144 | 0.4 | n |  | TRUE
116 | bus_LV_2305-3_0_6_node_130 | 0.4 | n |  | TRUE
117 | bus_LV_2305-3_0_6_node_143 | 0.4 | n |  | TRUE
118 | bus_LV_2305-3_0_6_node_129 | 0.4 | n |  | TRUE
119 | bus_LV_2305-3_0_6_node_118 | 0.4 | n |  | TRUE
120 | bus_LV_2305-3_0_6_node_120 | 0.4 | n |  | TRUE
121 | bus_LV_2305-3_0_6_node_119 | 0.4 | n |  | TRUE
122 | bus_LV_2305-3_0_6_node_112 | 0.4 | n |  | TRUE
123 | bus_LV_2305-3_0_6_node_108 | 0.4 | n |  | TRUE
124 | bus_LV_2305-3_0_6_node_109 | 0.4 | n |  | TRUE
125 | bus_LV_2305-3_0_6_node_117 | 0.4 | n |  | TRUE
126 | bus_LV_2305-3_0_6_node_172 | 0.4 | n |  | TRUE
127 | bus_LV_2305-3_0_6_node_116 | 0.4 | n |  | TRUE
128 | bus_LV_2305-3_0_6_node_145 | 0.4 | n |  | TRUE
129 | bus_LV_2305-3_0_6_node_146 | 0.4 | n |  | TRUE
130 | bus_LV_2305-3_0_6_node_147 | 0.4 | n |  | TRUE
131 | bus_LV_2305-3_0_6_node_148 | 0.4 | n |  | TRUE
132 | bus_LV_2305-3_0_6_node_150 | 0.4 | n |  | TRUE
133 | bus_LV_2305-3_0_6_node_151 | 0.4 | n |  | TRUE
134 | bus_LV_2305-3_0_6_node_152 | 0.4 | n |  | TRUE
135 | bus_LV_2305-3_0_6_node_153 | 0.4 | n |  | TRUE
136 | bus_LV_2305-3_0_6_node_149 | 0.4 | n |  | TRUE
137 | bus_LV_2305-3_0_6_node_154 | 0.4 | n |  | TRUE
138 | bus_LV_2305-3_0_6_node_158 | 0.4 | n |  | TRUE
139 | bus_LV_2305-3_0_6_node_155 | 0.4 | n |  | TRUE
140 | bus_LV_2305-3_0_6_node_156 | 0.4 | n |  | TRUE
141 | bus_LV_2305-3_0_6_node_157 | 0.4 | n |  | TRUE
142 | bus_LV_2305-3_0_6_node_168 | 0.4 | n |  | TRUE
143 | bus_LV_2305-3_0_6_node_163 | 0.4 | n |  | TRUE
144 | bus_LV_2305-3_0_6_node_159 | 0.4 | n |  | TRUE
145 | bus_LV_2305-3_0_6_node_160 | 0.4 | n |  | TRUE
146 | bus_LV_2305-3_0_6_node_161 | 0.4 | n |  | TRUE
147 | bus_LV_2305-3_0_6_node_164 | 0.4 | n |  | TRUE
148 | bus_LV_2305-3_0_6_node_165 | 0.4 | n |  | TRUE
149 | bus_LV_2305-3_0_6_node_166 | 0.4 | n |  | TRUE
150 | bus_LV_2305-3_0_6_node_167 | 0.4 | n |  | TRUE
151 | bus_LV_2305-3_0_6_node_169 | 0.4 | n |  | TRUE
152 | bus_LV_2305-3_0_6_node_170 | 0.4 | n |  | TRUE
153 | bus_LV_2305-3_0_6_node_200 | 0.4 | n |  | TRUE
154 | bus_LV_2305-3_0_6_node_121 | 0.4 | n |  | TRUE
155 | bus_LV_2305-3_0_6_node_122 | 0.4 | n |  | TRUE
156 | bus_LV_2305-3_0_6_node_123 | 0.4 | n |  | TRUE
157 | bus_LV_2305-3_0_6_node_125 | 0.4 | n |  | TRUE
158 | bus_LV_2305-3_0_6_node_127 | 0.4 | n |  | TRUE
159 | bus_LV_2305-3_0_6_node_184 | 0.4 | n |  | TRUE
160 | bus_LV_2305-3_0_6_node_185 | 0.4 | n |  | TRUE
161 | bus_LV_2305-3_0_6_node_187 | 0.4 | n |  | TRUE
162 | bus_LV_2305-3_0_6_node_188 | 0.4 | n |  | TRUE
163 | bus_LV_2305-3_0_6_node_135 | 0.4 | n |  | TRUE
164 | bus_LV_2305-3_0_6_node_132 | 0.4 | n |  | TRUE
165 | bus_LV_2305-3_0_6_node_139 | 0.4 | n |  | TRUE
166 | bus_LV_2305-3_0_6_node_136 | 0.4 | n |  | TRUE
167 | bus_LV_2305-3_0_6_node_137 | 0.4 | n |  | TRUE
168 | bus_LV_2305-3_0_6_node_133 | 0.4 | n |  | TRUE
169 | bus_LV_2305-3_0_6_node_131 | 0.4 | n |  | TRUE
170 | bus_LV_2305-3_0_6_node_134 | 0.4 | n |  | TRUE
171 | bus_LV_2305-3_0_6_node_138 | 0.4 | n |  | TRUE
172 | bus_LV_2305-3_0_6_node_140 | 0.4 | n |  | TRUE
173 | bus_LV_2305-3_0_6_node_141 | 0.4 | n |  | TRUE
174 | bus_LV_2305-3_0_6_node_173 | 0.4 | n |  | TRUE
175 | bus_LV_2305-3_0_6_node_142 | 0.4 | n |  | TRUE
176 | bus_LV_2305-3_0_6_node_174 | 0.4 | n |  | TRUE
177 | bus_LV_2305-3_0_6_node_175 | 0.4 | n |  | TRUE
178 | bus_LV_2305-3_0_6_node_176 | 0.4 | n |  | TRUE
179 | bus_LV_2305-3_0_6_node_177 | 0.4 | n |  | TRUE
180 | bus_LV_2305-3_0_6_node_178 | 0.4 | n |  | TRUE
181 | bus_LV_2305-3_0_6_node_179 | 0.4 | n |  | TRUE
182 | bus_LV_2305-3_0_6_node_180 | 0.4 | n |  | TRUE
183 | bus_LV_2305-3_0_6_node_181 | 0.4 | n |  | TRUE
184 | bus_LV_2305-3_0_6_node_182 | 0.4 | n |  | TRUE
185 | bus_LV_2305-3_0_6_node_183 | 0.4 | n |  | TRUE
186 | bus_LV_2305-3_0_6_node_193 | 0.4 | n |  | TRUE
187 | bus_LV_2305-3_0_6_node_194 | 0.4 | n |  | TRUE
188 | bus_LV_2305-3_0_6_node_191 | 0.4 | n |  | TRUE
189 | bus_LV_2305-3_0_6_node_189 | 0.4 | n |  | TRUE
190 | bus_LV_2305-3_0_6_node_190 | 0.4 | n |  | TRUE
191 | bus_LV_2305-3_0_6_node_192 | 0.4 | n |  | TRUE
192 | bus_LV_2305-3_0_6_node_195 | 0.4 | n |  | TRUE
193 | bus_MV_119_1_node_88 | 20 | n |  | TRUE

## load
| name | bus | p_mw | q_mvar | const_z_percent | const_i_percent | sn_mva | scaling | in_service | type
0 | LV_2305-3_0_6_load_0 | 0 | 0.00085853 | 0.00021517 | 0 | 0 |  | 1 | TRUE | wye
1 | LV_2305-3_0_6_load_6 | 4 | 0.0026034 | 0.00065248 | 0 | 0 |  | 1 | TRUE | wye
2 | LV_2305-3_0_6_load_7 | 5 | 0.0033507 | 0.00083976 | 0 | 0 |  | 1 | TRUE | wye
3 | LV_2305-3_0_6_load_9 | 6 | 0.0012869 | 0.00032252 | 0 | 0 |  | 1 | TRUE | wye
4 | LV_2305-3_0_6_load_10 | 7 | 0.0020356 | 0.00051016 | 0 | 0 |  | 1 | TRUE | wye
5 | LV_2305-3_0_6_load_114 | 9 | 0.0018858 | 0.00047261 | 0 | 0 |  | 1 | TRUE | wye
6 | LV_2305-3_0_6_load_68 | 15 | 0.00073749 | 0.00018483 | 0 | 0 |  | 1 | TRUE | wye
7 | LV_2305-3_0_6_load_113 | 16 | 0.001401 | 0.00035112 | 0 | 0 |  | 1 | TRUE | wye
8 | LV_2305-3_0_6_load_91 | 17 | 0.0004813 | 0.00012063 | 0 | 0 |  | 1 | TRUE | wye
9 | LV_2305-3_0_6_load_89 | 19 | 0.0030342 | 0.00076043 | 0 | 0 |  | 1 | TRUE | wye
10 | LV_2305-3_0_6_load_93 | 20 | 0.0012232 | 0.00030657 | 0 | 0 |  | 1 | TRUE | wye
11 | LV_2305-3_0_6_load_94 | 21 | 0.0036176 | 0.00090666 | 0 | 0 |  | 1 | TRUE | wye
12 | LV_2305-3_0_6_load_95 | 22 | 0.0010818 | 0.00027112 | 0 | 0 |  | 1 | TRUE | wye
13 | LV_2305-3_0_6_load_64 | 23 | 0.0024707 | 0.00061922 | 0 | 0 |  | 1 | TRUE | wye
14 | LV_2305-3_0_6_load_32 | 24 | 0.0024457 | 0.00061294 | 0 | 0 |  | 1 | TRUE | wye
15 | LV_2305-3_0_6_load_70 | 25 | 0.0030799 | 0.00077189 | 0 | 0 |  | 1 | TRUE | wye
16 | LV_2305-3_0_6_load_75 | 26 | 0.0053256 | 0.0013347 | 0 | 0 |  | 1 | TRUE | wye
17 | LV_2305-3_0_6_load_79 | 27 | 0.0010128 | 0.00025382 | 0 | 0 |  | 1 | TRUE | wye
18 | LV_2305-3_0_6_load_67 | 28 | 0.0011584 | 0.00029032 | 0 | 0 |  | 1 | TRUE | wye
19 | LV_2305-3_0_6_load_63 | 29 | 0.0010969 | 0.00027491 | 0 | 0 |  | 1 | TRUE | wye
20 | LV_2305-3_0_6_load_29 | 30 | 0.0013523 | 0.00033892 | 0 | 0 |  | 1 | TRUE | wye
21 | LV_2305-3_0_6_load_13 | 33 | 0.0027961 | 0.00070076 | 0 | 0 |  | 1 | TRUE | wye
22 | LV_2305-3_0_6_load_14 | 34 | 0.0011437 | 0.00028664 | 0 | 0 |  | 1 | TRUE | wye
23 | LV_2305-3_0_6_load_15 | 35 | 0.002867 | 0.00071854 | 0 | 0 |  | 1 | TRUE | wye
24 | LV_2305-3_0_6_load_16 | 36 | 0.0033355 | 0.00083594 | 0 | 0 |  | 1 | TRUE | wye
25 | LV_2305-3_0_6_load_17 | 37 | 0.0031397 | 0.00078689 | 0 | 0 |  | 1 | TRUE | wye
26 | LV_2305-3_0_6_load_18 | 38 | 0.0032864 | 0.00082366 | 0 | 0 |  | 1 | TRUE | wye
27 | LV_2305-3_0_6_load_19 | 39 | 0.0031094 | 0.00077928 | 0 | 0 |  | 1 | TRUE | wye
28 | LV_2305-3_0_6_load_62 | 40 | 0.0036971 | 0.00092659 | 0 | 0 |  | 1 | TRUE | wye
29 | LV_2305-3_0_6_load_78 | 41 | 0.0060742 | 0.0015223 | 0 | 0 |  | 1 | TRUE | wye
30 | LV_2305-3_0_6_load_81 | 43 | 0.0031298 | 0.00078439 | 0 | 0 |  | 1 | TRUE | wye
31 | LV_2305-3_0_6_load_20 | 44 | 0.010609 | 0.002659 | 0 | 0 |  | 1 | TRUE | wye
32 | LV_2305-3_0_6_load_21 | 45 | 0.004474 | 0.0011213 | 0 | 0 |  | 1 | TRUE | wye
33 | LV_2305-3_0_6_load_22 | 46 | 0.0041613 | 0.0010429 | 0 | 0 |  | 1 | TRUE | wye
34 | LV_2305-3_0_6_load_23 | 47 | 0.0044948 | 0.0011265 | 0 | 0 |  | 1 | TRUE | wye
35 | LV_2305-3_0_6_load_99 | 48 | 0.00035049 | 8.784e-05 | 0 | 0 |  | 1 | TRUE | wye
36 | LV_2305-3_0_6_load_101 | 49 | 0.00061681 | 0.00015459 | 0 | 0 |  | 1 | TRUE | wye
37 | LV_2305-3_0_6_load_98 | 50 | 0.00105 | 0.00026314 | 0 | 0 |  | 1 | TRUE | wye
38 | LV_2305-3_0_6_load_25 | 51 | 0.0044042 | 0.0011038 | 0 | 0 |  | 1 | TRUE | wye
39 | LV_2305-3_0_6_load_48 | 52 | 0.0041358 | 0.0010365 | 0 | 0 |  | 1 | TRUE | wye
40 | LV_2305-3_0_6_load_34 | 53 | 0.0060125 | 0.0015069 | 0 | 0 |  | 1 | TRUE | wye
41 | LV_2305-3_0_6_load_46 | 54 | 0.0044058 | 0.0011042 | 0 | 0 |  | 1 | TRUE | wye
42 | LV_2305-3_0_6_load_57 | 55 | 0.0055546 | 0.0013921 | 0 | 0 |  | 1 | TRUE | wye
43 | LV_2305-3_0_6_load_26 | 56 | 0.0028202 | 0.00070682 | 0 | 0 |  | 1 | TRUE | wye
44 | LV_2305-3_0_6_load_27 | 57 | 0.0030885 | 0.00077405 | 0 | 0 |  | 1 | TRUE | wye
45 | LV_2305-3_0_6_load_30 | 59 | 0.0043889 | 0.0011 | 0 | 0 |  | 1 | TRUE | wye
46 | LV_2305-3_0_6_load_33 | 60 | 0.004992 | 0.0012511 | 0 | 0 |  | 1 | TRUE | wye
47 | LV_2305-3_0_6_load_199 | 64 | 0.0047672 | 0.0011948 | 0 | 0 |  | 1 | TRUE | wye
48 | LV_2305-3_0_6_load_197 | 65 | 0.0024594 | 0.00061639 | 0 | 0 |  | 1 | TRUE | wye
49 | LV_2305-3_0_6_load_198 | 66 | 0.0026452 | 0.00066295 | 0 | 0 |  | 1 | TRUE | wye
50 | LV_2305-3_0_6_load_35 | 67 | 0.0055629 | 0.0013942 | 0 | 0 |  | 1 | TRUE | wye
51 | LV_2305-3_0_6_load_36 | 68 | 0.0030723 | 0.00076999 | 0 | 0 |  | 1 | TRUE | wye
52 | LV_2305-3_0_6_load_37 | 69 | 0.001951 | 0.00048897 | 0 | 0 |  | 1 | TRUE | wye
53 | LV_2305-3_0_6_load_38 | 70 | 0.0023663 | 0.00059305 | 0 | 0 |  | 1 | TRUE | wye
54 | LV_2305-3_0_6_load_39 | 71 | 0.0023774 | 0.00059582 | 0 | 0 |  | 1 | TRUE | wye
55 | LV_2305-3_0_6_load_41 | 73 | 0.0026789 | 0.00067139 | 0 | 0 |  | 1 | TRUE | wye
56 | LV_2305-3_0_6_load_58 | 74 | 0.0018115 | 0.00045401 | 0 | 0 |  | 1 | TRUE | wye
57 | LV_2305-3_0_6_load_59 | 75 | 0.0028314 | 0.00070962 | 0 | 0 |  | 1 | TRUE | wye
58 | LV_2305-3_0_6_load_65 | 76 | 0.018514 | 0.00464 | 0 | 0 |  | 1 | TRUE | wye
59 | LV_2305-3_0_6_load_42 | 77 | 0.0080084 | 0.0020071 | 0 | 0 |  | 1 | TRUE | wye
60 | LV_2305-3_0_6_load_43 | 78 | 0.012291 | 0.0030804 | 0 | 0 |  | 1 | TRUE | wye
61 | LV_2305-3_0_6_load_44 | 79 | 0.0037036 | 0.0009282 | 0 | 0 |  | 1 | TRUE | wye
62 | LV_2305-3_0_6_load_45 | 80 | 0.0037234 | 0.00093317 | 0 | 0 |  | 1 | TRUE | wye
63 | LV_2305-3_0_6_load_47 | 81 | 0.0042377 | 0.0010621 | 0 | 0 |  | 1 | TRUE | wye
64 | LV_2305-3_0_6_load_66 | 82 | 0.0042976 | 0.0010771 | 0 | 0 |  | 1 | TRUE | wye
65 | LV_2305-3_0_6_load_77 | 83 | 0.005495 | 0.0013772 | 0 | 0 |  | 1 | TRUE | wye
66 | LV_2305-3_0_6_load_49 | 84 | 0.0070034 | 0.0017552 | 0 | 0 |  | 1 | TRUE | wye
67 | LV_2305-3_0_6_load_50 | 85 | 0.0036777 | 0.00092171 | 0 | 0 |  | 1 | TRUE | wye
68 | LV_2305-3_0_6_load_51 | 86 | 0.002637 | 0.00066088 | 0 | 0 |  | 1 | TRUE | wye
69 | LV_2305-3_0_6_load_52 | 87 | 0.010966 | 0.0027484 | 0 | 0 |  | 1 | TRUE | wye
70 | LV_2305-3_0_6_load_54 | 89 | 0.0031168 | 0.00078115 | 0 | 0 |  | 1 | TRUE | wye
71 | LV_2305-3_0_6_load_55 | 90 | 0.011194 | 0.0028055 | 0 | 0 |  | 1 | TRUE | wye
72 | LV_2305-3_0_6_load_56 | 91 | 0.0076851 | 0.0019261 | 0 | 0 |  | 1 | TRUE | wye
73 | LV_2305-3_0_6_load_71 | 92 | 0.00069666 | 0.0001746 | 0 | 0 |  | 1 | TRUE | wye
74 | LV_2305-3_0_6_load_61 | 93 | 0.0024608 | 0.00061674 | 0 | 0 |  | 1 | TRUE | wye
75 | LV_2305-3_0_6_load_72 | 94 | 0.0058839 | 0.0014746 | 0 | 0 |  | 1 | TRUE | wye
76 | LV_2305-3_0_6_load_106 | 95 | 0.0010216 | 0.00025603 | 0 | 0 |  | 1 | TRUE | wye
77 | LV_2305-3_0_6_load_73 | 96 | 0.00040006 | 0.00010027 | 0 | 0 |  | 1 | TRUE | wye
78 | LV_2305-3_0_6_load_74 | 97 | 0.0049941 | 0.0012516 | 0 | 0 |  | 1 | TRUE | wye
79 | LV_2305-3_0_6_load_86 | 98 | 0.0033158 | 0.00083103 | 0 | 0 |  | 1 | TRUE | wye
80 | LV_2305-3_0_6_load_83 | 99 | 0.0046221 | 0.0011584 | 0 | 0 |  | 1 | TRUE | wye
81 | LV_2305-3_0_6_load_88 | 100 | 0.001692 | 0.00042406 | 0 | 0 |  | 1 | TRUE | wye
82 | LV_2305-3_0_6_load_84 | 101 | 0.0027678 | 0.00069367 | 0 | 0 |  | 1 | TRUE | wye
83 | LV_2305-3_0_6_load_85 | 103 | 0.0049326 | 0.0012362 | 0 | 0 |  | 1 | TRUE | wye
84 | LV_2305-3_0_6_load_87 | 104 | 0.0033827 | 0.00084777 | 0 | 0 |  | 1 | TRUE | wye
85 | LV_2305-3_0_6_load_104 | 105 | 0.0032033 | 0.00080282 | 0 | 0 |  | 1 | TRUE | wye
86 | LV_2305-3_0_6_load_110 | 106 | 0.0016564 | 0.00041514 | 0 | 0 |  | 1 | TRUE | wye
87 | LV_2305-3_0_6_load_105 | 107 | 0.0055586 | 0.0013931 | 0 | 0 |  | 1 | TRUE | wye
88 | LV_2305-3_0_6_load_97 | 109 | 0.00020884 | 5.2341e-05 | 0 | 0 |  | 1 | TRUE | wye
89 | LV_2305-3_0_6_load_102 | 110 | 0.00042921 | 0.00010757 | 0 | 0 |  | 1 | TRUE | wye
90 | LV_2305-3_0_6_load_103 | 111 | 0.0031854 | 0.00079833 | 0 | 0 |  | 1 | TRUE | wye
91 | LV_2305-3_0_6_load_111 | 112 | 0.001716 | 0.00043007 | 0 | 0 |  | 1 | TRUE | wye
92 | LV_2305-3_0_6_load_96 | 113 | 0.0023167 | 0.00058063 | 0 | 0 |  | 1 | TRUE | wye
93 | LV_2305-3_0_6_load_130 | 116 | 0.0015344 | 0.00038455 | 0 | 0 |  | 1 | TRUE | wye
94 | LV_2305-3_0_6_load_143 | 117 | 0.0013311 | 0.0003336 | 0 | 0 |  | 1 | TRUE | wye
95 | LV_2305-3_0_6_load_129 | 118 | 0.00036636 | 9.1818e-05 | 0 | 0 |  | 1 | TRUE | wye
96 | LV_2305-3_0_6_load_118 | 119 | 0.0007252 | 0.00018175 | 0 | 0 |  | 1 | TRUE | wye
97 | LV_2305-3_0_6_load_120 | 120 | 0.00057221 | 0.00014341 | 0 | 0 |  | 1 | TRUE | wye
98 | LV_2305-3_0_6_load_119 | 121 | 0.00067026 | 0.00016798 | 0 | 0 |  | 1 | TRUE | wye
99 | LV_2305-3_0_6_load_112 | 122 | 0.00047899 | 0.00012005 | 0 | 0 |  | 1 | TRUE | wye
100 | LV_2305-3_0_6_load_108 | 123 | 0.0023354 | 0.00058531 | 0 | 0 |  | 1 | TRUE | wye
101 | LV_2305-3_0_6_load_109 | 124 | 0.00096258 | 0.00024125 | 0 | 0 |  | 1 | TRUE | wye
102 | LV_2305-3_0_6_load_116 | 127 | 0.0013622 | 0.00034141 | 0 | 0 |  | 1 | TRUE | wye
103 | LV_2305-3_0_6_load_145 | 128 | 0.0015275 | 0.00038283 | 0 | 0 |  | 1 | TRUE | wye
104 | LV_2305-3_0_6_load_153 | 135 | 0.00014808 | 3.7112e-05 | 0 | 0 |  | 1 | TRUE | wye
105 | LV_2305-3_0_6_load_154 | 137 | 0.00035084 | 8.7929e-05 | 0 | 0 |  | 1 | TRUE | wye
106 | LV_2305-3_0_6_load_158 | 138 | 0.0012532 | 0.00031409 | 0 | 0 |  | 1 | TRUE | wye
107 | LV_2305-3_0_6_load_155 | 139 | 0.00067555 | 0.00016931 | 0 | 0 |  | 1 | TRUE | wye
108 | LV_2305-3_0_6_load_156 | 140 | 0.00015479 | 3.8794e-05 | 0 | 0 |  | 1 | TRUE | wye
109 | LV_2305-3_0_6_load_157 | 141 | 0.00039889 | 9.997e-05 | 0 | 0 |  | 1 | TRUE | wye
110 | LV_2305-3_0_6_load_159 | 144 | 0.0001556 | 3.8998e-05 | 0 | 0 |  | 1 | TRUE | wye
111 | LV_2305-3_0_6_load_161 | 146 | 0.00085298 | 0.00021378 | 0 | 0 |  | 1 | TRUE | wye
112 | LV_2305-3_0_6_load_165 | 148 | 0.00011767 | 2.9492e-05 | 0 | 0 |  | 1 | TRUE | wye
113 | LV_2305-3_0_6_load_166 | 149 | 0.0008884 | 0.00022265 | 0 | 0 |  | 1 | TRUE | wye
114 | LV_2305-3_0_6_load_167 | 150 | 0.00068003 | 0.00017043 | 0 | 0 |  | 1 | TRUE | wye
115 | LV_2305-3_0_6_load_169 | 151 | 0.00056229 | 0.00014092 | 0 | 0 |  | 1 | TRUE | wye
116 | LV_2305-3_0_6_load_200 | 153 | 0.0023097 | 0.00057886 | 0 | 0 |  | 1 | TRUE | wye
117 | LV_2305-3_0_6_load_121 | 154 | 0.00084105 | 0.00021079 | 0 | 0 |  | 1 | TRUE | wye
118 | LV_2305-3_0_6_load_122 | 155 | 0.0022277 | 0.0005583 | 0 | 0 |  | 1 | TRUE | wye
119 | LV_2305-3_0_6_load_123 | 156 | 0.00034587 | 8.6682e-05 | 0 | 0 |  | 1 | TRUE | wye
120 | LV_2305-3_0_6_load_125 | 157 | 0.00037274 | 9.3417e-05 | 0 | 0 |  | 1 | TRUE | wye
121 | LV_2305-3_0_6_load_184 | 159 | 0.0012867 | 0.00032247 | 0 | 0 |  | 1 | TRUE | wye
122 | LV_2305-3_0_6_load_185 | 160 | 0.0012746 | 0.00031944 | 0 | 0 |  | 1 | TRUE | wye
123 | LV_2305-3_0_6_load_187 | 161 | 0.00061883 | 0.00015509 | 0 | 0 |  | 1 | TRUE | wye
124 | LV_2305-3_0_6_load_135 | 163 | 0.00020031 | 5.0202e-05 | 0 | 0 |  | 1 | TRUE | wye
125 | LV_2305-3_0_6_load_132 | 164 | 0.00055607 | 0.00013936 | 0 | 0 |  | 1 | TRUE | wye
126 | LV_2305-3_0_6_load_139 | 165 | 0.00028339 | 7.1024e-05 | 0 | 0 |  | 1 | TRUE | wye
127 | LV_2305-3_0_6_load_133 | 168 | 8.9105e-05 | 2.2332e-05 | 0 | 0 |  | 1 | TRUE | wye
128 | LV_2305-3_0_6_load_131 | 169 | 0.0023062 | 0.000578 | 0 | 0 |  | 1 | TRUE | wye
129 | LV_2305-3_0_6_load_138 | 171 | 0.00027698 | 6.9418e-05 | 0 | 0 |  | 1 | TRUE | wye
130 | LV_2305-3_0_6_load_140 | 172 | 0.00086499 | 0.00021679 | 0 | 0 |  | 1 | TRUE | wye
131 | LV_2305-3_0_6_load_141 | 173 | 0.00020314 | 5.0912e-05 | 0 | 0 |  | 1 | TRUE | wye
132 | LV_2305-3_0_6_load_173 | 174 | 0.00067339 | 0.00016877 | 0 | 0 |  | 1 | TRUE | wye
133 | LV_2305-3_0_6_load_175 | 177 | 0.00042615 | 0.0001068 | 0 | 0 |  | 1 | TRUE | wye
134 | LV_2305-3_0_6_load_176 | 178 | 0.00012516 | 3.1369e-05 | 0 | 0 |  | 1 | TRUE | wye
135 | LV_2305-3_0_6_load_177 | 179 | 0.0011866 | 0.00029739 | 0 | 0 |  | 1 | TRUE | wye
136 | LV_2305-3_0_6_load_178 | 180 | 0.00091818 | 0.00023012 | 0 | 0 |  | 1 | TRUE | wye
137 | LV_2305-3_0_6_load_180 | 182 | 0.00019716 | 4.9414e-05 | 0 | 0 |  | 1 | TRUE | wye
138 | LV_2305-3_0_6_load_181 | 183 | 0.00061138 | 0.00015323 | 0 | 0 |  | 1 | TRUE | wye
139 | LV_2305-3_0_6_load_182 | 184 | 0.0017857 | 0.00044753 | 0 | 0 |  | 1 | TRUE | wye
140 | LV_2305-3_0_6_load_183 | 185 | 0.00071428 | 0.00017901 | 0 | 0 |  | 1 | TRUE | wye
141 | LV_2305-3_0_6_load_193 | 186 | 0.0021245 | 0.00053244 | 0 | 0 |  | 1 | TRUE | wye
142 | LV_2305-3_0_6_load_194 | 187 | 0.0019713 | 0.00049407 | 0 | 0 |  | 1 | TRUE | wye
143 | LV_2305-3_0_6_load_191 | 188 | 0.0002756 | 6.9072e-05 | 0 | 0 |  | 1 | TRUE | wye
144 | LV_2305-3_0_6_load_189 | 189 | 0.001693 | 0.00042431 | 0 | 0 |  | 1 | TRUE | wye
145 | LV_2305-3_0_6_load_190 | 190 | 0.0024202 | 0.00060655 | 0 | 0 |  | 1 | TRUE | wye
146 | LV_2305-3_0_6_load_192 | 191 | 0.00033626 | 8.4276e-05 | 0 | 0 |  | 1 | TRUE | wye
147 | LV_2305-3_0_6_load_195 | 192 | 0.00063382 | 0.00015885 | 0 | 0 |  | 1 | TRUE | wye

## ext_grid
| name | bus | vm_pu | va_degree | slack_weight | in_service
0 |  | 44 | 1 | 0 | 1 | TRUE

## line
| name | std_type | from_bus | to_bus | length_km | r_ohm_per_km | x_ohm_per_km | c_nf_per_km | g_us_per_km | max_i_ka | df | parallel | type | in_service
0 | LV_2305-3_0_6_line_0 |  | 0 | 1 | 0.015859 | 0.125 | 0.08 | 261 | 0 | 0.364 | 1 | 1 | cs | TRUE
1 | LV_2305-3_0_6_line_1 |  | 1 | 2 | 0.081801 | 0.125 | 0.08 | 261 | 0 | 0.364 | 1 | 1 | cs | TRUE
2 | LV_2305-3_0_6_line_2 |  | 2 | 6 | 0.14433 | 0.125 | 0.08 | 261 | 0 | 0.364 | 1 | 1 | cs | TRUE
3 | LV_2305-3_0_6_line_3 |  | 2 | 7 | 0.18535 | 0.125 | 0.08 | 261 | 0 | 0.364 | 1 | 1 | cs | TRUE
4 | LV_2305-3_0_6_line_4 |  | 3 | 4 | 0.0092577 | 0.125 | 0.08 | 261 | 0 | 0.364 | 1 | 5 | cs | TRUE
5 | LV_2305-3_0_6_line_5 |  | 3 | 5 | 0.021532 | 0.125 | 0.08 | 261 | 0 | 0.364 | 1 | 5 | cs | TRUE
6 | LV_2305-3_0_6_line_6 |  | 4 | 11 | 0.020118 | 0.125 | 0.08 | 261 | 0 | 0.364 | 1 | 5 | cs | TRUE
7 | LV_2305-3_0_6_line_7 |  | 5 | 12 | 0.016774 | 0.125 | 0.08 | 261 | 0 | 0.364 | 1 | 5 | cs | TRUE
8 | LV_2305-3_0_6_line_8 |  | 7 | 11 | 0.035248 | 0.125 | 0.08 | 261 | 0 | 0.364 | 1 | 1 | cs | TRUE
9 | LV_2305-3_0_6_line_9 |  | 8 | 9 | 0.089279 | 0.125 | 0.08 | 261 | 0 | 0.364 | 1 | 5 | cs | TRUE
10 | LV_2305-3_0_6_line_10 |  | 8 | 10 | 0.22476 | 0.125 | 0.08 | 261 | 0 | 0.364 | 1 | 5 | cs | TRUE
11 | LV_2305-3_0_6_line_11 |  | 9 | 16 | 0.031811 | 0.125 | 0.08 | 261 | 0 | 0.364 | 1 | 5 | cs | TRUE
12 | LV_2305-3_0_6_line_12 |  | 10 | 17 | 0.028964 | 0.125 | 0.08 | 261 | 0 | 0.364 | 1 | 5 | cs | TRUE
13 | LV_2305-3_0_6_line_13 |  | 10 | 18 | 0.15537 | 0.125 | 0.08 | 261 | 0 | 0.364 | 1 | 1 | cs | TRUE
14 | LV_2305-3_0_6_line_14 |  | 10 | 19 | 0.04395 | 0.125 | 0.08 | 261 | 0 | 0.364 | 1 | 1 | cs | TRUE
15 | LV_2305-3_0_6_line_15 |  | 11 | 23 | 0.0178 | 0.125 | 0.08 | 261 | 0 | 0.364 | 1 | 5 | cs | TRUE
16 | LV_2305-3_0_6_line_16 |  | 12 | 24 | 0.036018 | 0.125 | 0.08 | 261 | 0 | 0.364 | 1 | 1 | cs | TRUE
17 | LV_2305-3_0_6_line_17 |  | 12 | 25 | 0.026413 | 0.125 | 0.08 | 261 | 0 | 0.364 | 1 | 5 | cs | TRUE
18 | LV_2305-3_0_6_line_18 |  | 12 | 26 | 0.0446 | 0.125 | 0.08 | 261 | 0 | 0.364 | 1 | 5 | cs | TRUE
19 | LV_2305-3_0_6_line_19 |  | 13 | 14 | 0.16076 | 0.125 | 0.08 | 261 | 0 | 0.364 | 1 | 1 | cs | TRUE
20 | LV_2305-3_0_6_line_20 |  | 13 | 15 | 0.049223 | 0.125 | 0.08 | 261 | 0 | 0.364 | 1 | 2 | cs | TRUE
21 | LV_2305-3_0_6_line_21 |  | 14 | 27 | 0.074242 | 0.125 | 0.08 | 261 | 0 | 0.364 | 1 | 1 | cs | TRUE
22 | LV_2305-3_0_6_line_22 |  | 15 | 28 | 0.010624 | 0.125 | 0.08 | 261 | 0 | 0.364 | 1 | 2 | cs | TRUE
23 | LV_2305-3_0_6_line_23 |  | 16 | 122 | 0.022415 | 0.125 | 0.08 | 261 | 0 | 0.364 | 1 | 5 | cs | TRUE
24 | LV_2305-3_0_6_line_24 |  | 17 | 20 | 0.059386 | 0.125 | 0.08 | 261 | 0 | 0.364 | 1 | 5 | cs | TRUE
25 | LV_2305-3_0_6_line_25 |  | 18 | 108 | 0.049767 | 0.125 | 0.08 | 261 | 0 | 0.364 | 1 | 1 | cs | TRUE
26 | LV_2305-3_0_6_line_26 |  | 18 | 109 | 0.13584 | 0.125 | 0.08 | 261 | 0 | 0.364 | 1 | 1 | cs | TRUE
27 | LV_2305-3_0_6_line_27 |  | 20 | 21 | 0.037343 | 0.125 | 0.08 | 261 | 0 | 0.364 | 1 | 5 | cs | TRUE
28 | LV_2305-3_0_6_line_28 |  | 21 | 22 | 0.44219 | 0.125 | 0.08 | 261 | 0 | 0.364 | 1 | 5 | cs | TRUE
29 | LV_2305-3_0_6_line_29 |  | 22 | 113 | 0.016973 | 0.125 | 0.08 | 261 | 0 | 0.364 | 1 | 5 | cs | TRUE
30 | LV_2305-3_0_6_line_30 |  | 23 | 29 | 0.018282 | 0.125 | 0.08 | 261 | 0 | 0.364 | 1 | 5 | cs | TRUE
31 | LV_2305-3_0_6_line_31 |  | 24 | 30 | 0.0087417 | 0.125 | 0.08 | 261 | 0 | 0.364 | 1 | 1 | cs | TRUE
32 | LV_2305-3_0_6_line_32 |  | 25 | 31 | 0.0073085 | 0.125 | 0.08 | 261 | 0 | 0.364 | 1 | 5 | cs | TRUE
33 | LV_2305-3_0_6_line_33 |  | 26 | 32 | 0.022218 | 0.125 | 0.08 | 261 | 0 | 0.364 | 1 | 5 | cs | TRUE
34 | LV_2305-3_0_6_line_34 |  | 27 | 95 | 0.0023173 | 0.125 | 0.08 | 261 | 0 | 0.364 | 1 | 1 | cs | TRUE
35 | LV_2305-3_0_6_line_35 |  | 28 | 90 | 0.024513 | 0.125 | 0.08 | 261 | 0 | 0.364 | 1 | 3 | cs | TRUE
36 | LV_2305-3_0_6_line_36 |  | 29 | 74 | 0.0026493 | 0.125 | 0.08 | 261 | 0 | 0.364 | 1 | 5 | cs | TRUE
37 | LV_2305-3_0_6_line_37 |  | 30 | 57 | 0.019516 | 0.125 | 0.08 | 261 | 0 | 0.364 | 1 | 1 | cs | TRUE
38 | LV_2305-3_0_6_line_38 |  | 31 | 52 | 0.014055 | 0.125 | 0.08 | 261 | 0 | 0.364 | 1 | 1 | cs | TRUE
39 | LV_2305-3_0_6_line_39 |  | 31 | 46 | 0.018231 | 0.125 | 0.08 | 261 | 0 | 0.364 | 1 | 5 | cs | TRUE
40 | LV_2305-3_0_6_line_40 |  | 32 | 98 | 0.036895 | 0.125 | 0.08 | 261 | 0 | 0.364 | 1 | 5 | cs | TRUE
41 | LV_2305-3_0_6_line_41 |  | 32 | 99 | 0.016911 | 0.125 | 0.08 | 261 | 0 | 0.364 | 1 | 1 | cs | TRUE
42 | LV_2305-3_0_6_line_42 |  | 33 | 34 | 0.024692 | 0.125 | 0.08 | 261 | 0 | 0.364 | 1 | 1 | cs | TRUE
43 | LV_2305-3_0_6_line_43 |  | 33 | 35 | 0.0043975 | 0.125 | 0.08 | 261 | 0 | 0.364 | 1 | 1 | cs | TRUE
44 | LV_2305-3_0_6_line_44 |  | 34 | 36 | 0.0031643 | 0.125 | 0.08 | 261 | 0 | 0.364 | 1 | 1 | cs | TRUE
45 | LV_2305-3_0_6_line_45 |  | 35 | 37 | 0.02021 | 0.125 | 0.08 | 261 | 0 | 0.364 | 1 | 1 | cs | TRUE
46 | LV_2305-3_0_6_line_46 |  | 36 | 38 | 0.0066488 | 0.125 | 0.08 | 261 | 0 | 0.364 | 1 | 1 | cs | TRUE
47 | LV_2305-3_0_6_line_47 |  | 37 | 39 | 0.0017826 | 0.125 | 0.08 | 261 | 0 | 0.364 | 1 | 1 | cs | TRUE
48 | LV_2305-3_0_6_line_48 |  | 38 | 40 | 0.032522 | 0.125 | 0.08 | 261 | 0 | 0.364 | 1 | 1 | cs | TRUE
49 | LV_2305-3_0_6_line_49 |  | 39 | 41 | 0.02491 | 0.125 | 0.08 | 261 | 0 | 0.364 | 1 | 1 | cs | TRUE
50 | LV_2305-3_0_6_line_50 |  | 40 | 42 | 0.020288 | 0.125 | 0.08 | 261 | 0 | 0.364 | 1 | 1 | cs | TRUE
51 | LV_2305-3_0_6_line_51 |  | 41 | 43 | 0.0031862 | 0.125 | 0.08 | 261 | 0 | 0.364 | 1 | 1 | cs | TRUE
52 | LV_2305-3_0_6_line_52 |  | 42 | 93 | 0.0098802 | 0.125 | 0.08 | 261 | 0 | 0.364 | 1 | 5 | cs | TRUE
53 | LV_2305-3_0_6_line_53 |  | 42 | 89 | 0.012935 | 0.125 | 0.08 | 261 | 0 | 0.364 | 1 | 5 | cs | TRUE
54 | LV_2305-3_0_6_line_54 |  | 43 | 61 | 0.096792 | 0.125 | 0.08 | 261 | 0 | 0.364 | 1 | 1 | cs | TRUE
55 | LV_2305-3_0_6_line_55 |  | 44 | 45 | 0.025091 | 0.125 | 0.08 | 261 | 0 | 0.364 | 1 | 1 | cs | TRUE
56 | LV_2305-3_0_6_line_56 |  | 44 | 46 | 0.01154 | 0.125 | 0.08 | 261 | 0 | 0.364 | 1 | 5 | cs | TRUE
57 | LV_2305-3_0_6_line_57 |  | 45 | 47 | 0.023367 | 0.125 | 0.08 | 261 | 0 | 0.364 | 1 | 1 | cs | TRUE
58 | LV_2305-3_0_6_line_58 |  | 47 | 51 | 0.0033373 | 0.125 | 0.08 | 261 | 0 | 0.364 | 1 | 1 | cs | TRUE
59 | LV_2305-3_0_6_line_59 |  | 48 | 49 | 0.066715 | 0.125 | 0.08 | 261 | 0 | 0.364 | 1 | 1 | cs | TRUE
60 | LV_2305-3_0_6_line_60 |  | 48 | 50 | 0.021925 | 0.125 | 0.08 | 261 | 0 | 0.364 | 1 | 1 | cs | TRUE
61 | LV_2305-3_0_6_line_61 |  | 50 | 109 | 0.0057636 | 0.125 | 0.08 | 261 | 0 | 0.364 | 1 | 1 | cs | TRUE
62 | LV_2305-3_0_6_line_62 |  | 51 | 53 | 0.025726 | 0.125 | 0.08 | 261 | 0 | 0.364 | 1 | 1 | cs | TRUE
63 | LV_2305-3_0_6_line_63 |  | 52 | 54 | 0.014096 | 0.125 | 0.08 | 261 | 0 | 0.364 | 1 | 1 | cs | TRUE
64 | LV_2305-3_0_6_line_64 |  | 53 | 55 | 0.0043178 | 0.125 | 0.08 | 261 | 0 | 0.364 | 1 | 1 | cs | TRUE
65 | LV_2305-3_0_6_line_65 |  | 54 | 79 | 0.060249 | 0.125 | 0.08 | 261 | 0 | 0.364 | 1 | 1 | cs | TRUE
66 | LV_2305-3_0_6_line_66 |  | 56 | 57 | 0.010558 | 0.125 | 0.08 | 261 | 0 | 0.364 | 1 | 1 | cs | TRUE
67 | LV_2305-3_0_6_line_67 |  | 56 | 58 | 0.047316 | 0.125 | 0.08 | 261 | 0 | 0.364 | 1 | 1 | cs | TRUE
68 | LV_2305-3_0_6_line_68 |  | 58 | 59 | 0.017285 | 0.125 | 0.08 | 261 | 0 | 0.364 | 1 | 1 | cs | TRUE
69 | LV_2305-3_0_6_line_69 |  | 59 | 60 | 0.0051527 | 0.125 | 0.08 | 261 | 0 | 0.364 | 1 | 1 | cs | TRUE
70 | LV_2305-3_0_6_line_70 |  | 60 | 63 | 0.011633 | 0.125 | 0.08 | 261 | 0 | 0.364 | 1 | 1 | cs | TRUE
71 | LV_2305-3_0_6_line_71 |  | 61 | 62 | 0.062626 | 0.125 | 0.08 | 261 | 0 | 0.364 | 1 | 1 | cs | TRUE
72 | LV_2305-3_0_6_line_72 |  | 62 | 64 | 0.068662 | 0.125 | 0.08 | 261 | 0 | 0.364 | 1 | 1 | cs | TRUE
73 | LV_2305-3_0_6_line_73 |  | 63 | 65 | 0.019864 | 0.125 | 0.08 | 261 | 0 | 0.364 | 1 | 1 | cs | TRUE
74 | LV_2305-3_0_6_line_74 |  | 63 | 66 | 0.05291 | 0.125 | 0.08 | 261 | 0 | 0.364 | 1 | 1 | cs | TRUE
75 | LV_2305-3_0_6_line_75 |  | 67 | 68 | 0.012335 | 0.125 | 0.08 | 261 | 0 | 0.364 | 1 | 1 | cs | TRUE
76 | LV_2305-3_0_6_line_76 |  | 67 | 69 | 0.028284 | 0.125 | 0.08 | 261 | 0 | 0.364 | 1 | 1 | cs | TRUE
77 | LV_2305-3_0_6_line_77 |  | 68 | 70 | 0.013365 | 0.125 | 0.08 | 261 | 0 | 0.364 | 1 | 1 | cs | TRUE
78 | LV_2305-3_0_6_line_78 |  | 69 | 71 | 0.0058722 | 0.125 | 0.08 | 261 | 0 | 0.364 | 1 | 1 | cs | TRUE
79 | LV_2305-3_0_6_line_79 |  | 70 | 72 | 0.015996 | 0.125 | 0.08 | 261 | 0 | 0.364 | 1 | 1 | cs | TRUE
80 | LV_2305-3_0_6_line_80 |  | 71 | 73 | 0.0044686 | 0.125 | 0.08 | 261 | 0 | 0.364 | 1 | 1 | cs | TRUE
81 | LV_2305-3_0_6_line_81 |  | 72 | 74 | 0.0069049 | 0.125 | 0.08 | 261 | 0 | 0.364 | 1 | 5 | cs | TRUE
82 | LV_2305-3_0_6_line_82 |  | 72 | 75 | 0.018616 | 0.125 | 0.08 | 261 | 0 | 0.364 | 1 | 5 | cs | TRUE
83 | LV_2305-3_0_6_line_83 |  | 75 | 76 | 0.026173 | 0.125 | 0.08 | 261 | 0 | 0.364 | 1 | 5 | cs | TRUE
84 | LV_2305-3_0_6_line_84 |  | 76 | 93 | 0.0022719 | 0.125 | 0.08 | 261 | 0 | 0.364 | 1 | 5 | cs | TRUE
85 | LV_2305-3_0_6_line_85 |  | 77 | 78 | 0.022717 | 0.125 | 0.08 | 261 | 0 | 0.364 | 1 | 1 | cs | TRUE
86 | LV_2305-3_0_6_line_86 |  | 77 | 79 | 0.013861 | 0.125 | 0.08 | 261 | 0 | 0.364 | 1 | 1 | cs | TRUE
87 | LV_2305-3_0_6_line_87 |  | 78 | 80 | 0.0043849 | 0.125 | 0.08 | 261 | 0 | 0.364 | 1 | 1 | cs | TRUE
88 | LV_2305-3_0_6_line_88 |  | 80 | 81 | 0.022926 | 0.125 | 0.08 | 261 | 0 | 0.364 | 1 | 1 | cs | TRUE
89 | LV_2305-3_0_6_line_89 |  | 81 | 82 | 0.022505 | 0.125 | 0.08 | 261 | 0 | 0.364 | 1 | 1 | cs | TRUE
90 | LV_2305-3_0_6_line_90 |  | 82 | 83 | 0.010763 | 0.125 | 0.08 | 261 | 0 | 0.364 | 1 | 1 | cs | TRUE
91 | LV_2305-3_0_6_line_91 |  | 84 | 85 | 0.0094387 | 0.125 | 0.08 | 261 | 0 | 0.364 | 1 | 5 | cs | TRUE
92 | LV_2305-3_0_6_line_92 |  | 84 | 86 | 0.0019098 | 0.125 | 0.08 | 261 | 0 | 0.364 | 1 | 5 | cs | TRUE
93 | LV_2305-3_0_6_line_93 |  | 85 | 87 | 0.015392 | 0.125 | 0.08 | 261 | 0 | 0.364 | 1 | 5 | cs | TRUE
94 | LV_2305-3_0_6_line_94 |  | 86 | 88 | 0.020928 | 0.125 | 0.08 | 261 | 0 | 0.364 | 1 | 5 | cs | TRUE
95 | LV_2305-3_0_6_line_95 |  | 87 | 89 | 0.00056773 | 0.125 | 0.08 | 261 | 0 | 0.364 | 1 | 5 | cs | TRUE
96 | LV_2305-3_0_6_line_96 |  | 88 | 90 | 0.0080456 | 0.125 | 0.08 | 261 | 0 | 0.364 | 1 | 3 | cs | TRUE
97 | LV_2305-3_0_6_line_97 |  | 88 | 91 | 0.019283 | 0.125 | 0.08 | 261 | 0 | 0.364 | 1 | 1 | cs | TRUE
98 | LV_2305-3_0_6_line_98 |  | 91 | 92 | 0.042496 | 0.125 | 0.08 | 261 | 0 | 0.364 | 1 | 1 | cs | TRUE
99 | LV_2305-3_0_6_line_99 |  | 92 | 94 | 0.012747 | 0.125 | 0.08 | 261 | 0 | 0.364 | 1 | 1 | cs | TRUE
100 | LV_2305-3_0_6_line_100 |  | 94 | 96 | 0.0060318 | 0.125 | 0.08 | 261 | 0 | 0.364 | 1 | 1 | cs | TRUE
101 | LV_2305-3_0_6_line_101 |  | 95 | 102 | 0.0085209 | 0.125 | 0.08 | 261 | 0 | 0.364 | 1 | 1 | cs | TRUE
102 | LV_2305-3_0_6_line_102 |  | 96 | 97 | 0.0091516 | 0.125 | 0.08 | 261 | 0 | 0.364 | 1 | 1 | cs | TRUE
103 | LV_2305-3_0_6_line_103 |  | 98 | 100 | 0.064625 | 0.125 | 0.08 | 261 | 0 | 0.364 | 1 | 5 | cs | TRUE
104 | LV_2305-3_0_6_line_104 |  | 99 | 101 | 0.019379 | 0.125 | 0.08 | 261 | 0 | 0.364 | 1 | 1 | cs | TRUE
105 | LV_2305-3_0_6_line_105 |  | 100 | 106 | 0.036554 | 0.125 | 0.08 | 261 | 0 | 0.364 | 1 | 5 | cs | TRUE
106 | LV_2305-3_0_6_line_106 |  | 101 | 103 | 0.0071862 | 0.125 | 0.08 | 261 | 0 | 0.364 | 1 | 1 | cs | TRUE
107 | LV_2305-3_0_6_line_107 |  | 102 | 123 | 0.044301 | 0.125 | 0.08 | 261 | 0 | 0.364 | 1 | 1 | cs | TRUE
108 | LV_2305-3_0_6_line_108 |  | 102 | 124 | 0.079868 | 0.125 | 0.08 | 261 | 0 | 0.364 | 1 | 1 | cs | TRUE
109 | LV_2305-3_0_6_line_109 |  | 103 | 104 | 0.0065555 | 0.125 | 0.08 | 261 | 0 | 0.364 | 1 | 1 | cs | TRUE
110 | LV_2305-3_0_6_line_110 |  | 104 | 105 | 0.0091832 | 0.125 | 0.08 | 261 | 0 | 0.364 | 1 | 1 | cs | TRUE
111 | LV_2305-3_0_6_line_111 |  | 105 | 107 | 0.0083389 | 0.125 | 0.08 | 261 | 0 | 0.364 | 1 | 1 | cs | TRUE
112 | LV_2305-3_0_6_line_112 |  | 106 | 112 | 0.028978 | 0.125 | 0.08 | 261 | 0 | 0.364 | 1 | 5 | cs | TRUE
113 | LV_2305-3_0_6_line_113 |  | 108 | 110 | 0.046712 | 0.125 | 0.08 | 261 | 0 | 0.364 | 1 | 1 | cs | TRUE
114 | LV_2305-3_0_6_line_114 |  | 108 | 111 | 0.041068 | 0.125 | 0.08 | 261 | 0 | 0.364 | 1 | 1 | cs | TRUE
115 | LV_2305-3_0_6_line_115 |  | 110 | 119 | 0.0093458 | 0.125 | 0.08 | 261 | 0 | 0.364 | 1 | 1 | cs | TRUE
116 | LV_2305-3_0_6_line_116 |  | 111 | 120 | 0.016566 | 0.125 | 0.08 | 261 | 0 | 0.364 | 1 | 1 | cs | TRUE
117 | LV_2305-3_0_6_line_117 |  | 112 | 122 | 0.0076307 | 0.125 | 0.08 | 261 | 0 | 0.364 | 1 | 5 | cs | TRUE
118 | LV_2305-3_0_6_line_118 |  | 113 | 114 | 0.031295 | 0.125 | 0.08 | 261 | 0 | 0.364 | 1 | 5 | cs | TRUE
119 | LV_2305-3_0_6_line_119 |  | 114 | 118 | 0.065723 | 0.125 | 0.08 | 261 | 0 | 0.364 | 1 | 1 | cs | TRUE
120 | LV_2305-3_0_6_line_120 |  | 114 | 116 | 0.10764 | 0.125 | 0.08 | 261 | 0 | 0.364 | 1 | 5 | cs | TRUE
121 | LV_2305-3_0_6_line_121 |  | 115 | 116 | 0.53703 | 0.125 | 0.08 | 261 | 0 | 0.364 | 1 | 5 | cs | TRUE
122 | LV_2305-3_0_6_line_122 |  | 115 | 117 | 0.35447 | 0.125 | 0.08 | 261 | 0 | 0.364 | 1 | 5 | cs | TRUE
123 | LV_2305-3_0_6_line_123 |  | 117 | 175 | 0.02939 | 0.125 | 0.08 | 261 | 0 | 0.364 | 1 | 5 | cs | TRUE
124 | LV_2305-3_0_6_line_124 |  | 118 | 169 | 0.010461 | 0.125 | 0.08 | 261 | 0 | 0.364 | 1 | 1 | cs | TRUE
125 | LV_2305-3_0_6_line_125 |  | 119 | 121 | 0.0075173 | 0.125 | 0.08 | 261 | 0 | 0.364 | 1 | 1 | cs | TRUE
126 | LV_2305-3_0_6_line_126 |  | 124 | 125 | 0.25277 | 0.125 | 0.08 | 261 | 0 | 0.364 | 1 | 1 | cs | TRUE
127 | LV_2305-3_0_6_line_127 |  | 125 | 126 | 0.59458 | 0.125 | 0.08 | 261 | 0 | 0.364 | 1 | 1 | cs | TRUE
128 | LV_2305-3_0_6_line_128 |  | 125 | 127 | 0.31233 | 0.125 | 0.08 | 261 | 0 | 0.364 | 1 | 1 | cs | TRUE
129 | LV_2305-3_0_6_line_129 |  | 126 | 140 | 0.48656 | 0.125 | 0.08 | 261 | 0 | 0.364 | 1 | 1 | cs | TRUE
130 | LV_2305-3_0_6_line_130 |  | 128 | 129 | 0.048752 | 0.125 | 0.08 | 261 | 0 | 0.364 | 1 | 1 | cs | TRUE
131 | LV_2305-3_0_6_line_131 |  | 128 | 130 | 0.020898 | 0.125 | 0.08 | 261 | 0 | 0.364 | 1 | 1 | cs | TRUE
132 | LV_2305-3_0_6_line_132 |  | 129 | 131 | 0.030713 | 0.125 | 0.08 | 261 | 0 | 0.364 | 1 | 1 | cs | TRUE
133 | LV_2305-3_0_6_line_133 |  | 130 | 132 | 0.00557 | 0.125 | 0.08 | 261 | 0 | 0.364 | 1 | 1 | cs | TRUE
134 | LV_2305-3_0_6_line_134 |  | 130 | 133 | 0.037005 | 0.125 | 0.08 | 261 | 0 | 0.364 | 1 | 1 | cs | TRUE
135 | LV_2305-3_0_6_line_135 |  | 131 | 134 | 0.046723 | 0.125 | 0.08 | 261 | 0 | 0.364 | 1 | 1 | cs | TRUE
136 | LV_2305-3_0_6_line_136 |  | 131 | 135 | 0.0027562 | 0.125 | 0.08 | 261 | 0 | 0.364 | 1 | 1 | cs | TRUE
137 | LV_2305-3_0_6_line_137 |  | 132 | 137 | 0.032805 | 0.125 | 0.08 | 261 | 0 | 0.364 | 1 | 1 | cs | TRUE
138 | LV_2305-3_0_6_line_138 |  | 132 | 139 | 0.021338 | 0.125 | 0.08 | 261 | 0 | 0.364 | 1 | 1 | cs | TRUE
139 | LV_2305-3_0_6_line_139 |  | 133 | 140 | 0.010622 | 0.125 | 0.08 | 261 | 0 | 0.364 | 1 | 1 | cs | TRUE
140 | LV_2305-3_0_6_line_140 |  | 134 | 141 | 0.010953 | 0.125 | 0.08 | 261 | 0 | 0.364 | 1 | 1 | cs | TRUE
141 | LV_2305-3_0_6_line_141 |  | 135 | 142 | 0.02177 | 0.125 | 0.08 | 261 | 0 | 0.364 | 1 | 1 | cs | TRUE
142 | LV_2305-3_0_6_line_142 |  | 136 | 137 | 0.0075702 | 0.125 | 0.08 | 261 | 0 | 0.364 | 1 | 1 | cs | TRUE
143 | LV_2305-3_0_6_line_143 |  | 136 | 138 | 0.036864 | 0.125 | 0.08 | 261 | 0 | 0.364 | 1 | 1 | cs | TRUE
144 | LV_2305-3_0_6_line_144 |  | 138 | 144 | 0.010581 | 0.125 | 0.08 | 261 | 0 | 0.364 | 1 | 1 | cs | TRUE
145 | LV_2305-3_0_6_line_145 |  | 139 | 143 | 0.015053 | 0.125 | 0.08 | 261 | 0 | 0.364 | 1 | 1 | cs | TRUE
146 | LV_2305-3_0_6_line_146 |  | 142 | 151 | 0.04747 | 0.125 | 0.08 | 261 | 0 | 0.364 | 1 | 1 | cs | TRUE
147 | LV_2305-3_0_6_line_147 |  | 142 | 152 | 0.073686 | 0.125 | 0.08 | 261 | 0 | 0.364 | 1 | 1 | cs | TRUE
148 | LV_2305-3_0_6_line_148 |  | 143 | 147 | 0.014848 | 0.125 | 0.08 | 261 | 0 | 0.364 | 1 | 1 | cs | TRUE
149 | LV_2305-3_0_6_line_149 |  | 143 | 148 | 0.052225 | 0.125 | 0.08 | 261 | 0 | 0.364 | 1 | 1 | cs | TRUE
150 | LV_2305-3_0_6_line_150 |  | 144 | 145 | 0.012182 | 0.125 | 0.08 | 261 | 0 | 0.364 | 1 | 1 | cs | TRUE
151 | LV_2305-3_0_6_line_151 |  | 145 | 146 | 0.037665 | 0.125 | 0.08 | 261 | 0 | 0.364 | 1 | 1 | cs | TRUE
152 | LV_2305-3_0_6_line_152 |  | 147 | 149 | 0.005517 | 0.125 | 0.08 | 261 | 0 | 0.364 | 1 | 1 | cs | TRUE
153 | LV_2305-3_0_6_line_153 |  | 148 | 150 | 0.01414 | 0.125 | 0.08 | 261 | 0 | 0.364 | 1 | 1 | cs | TRUE
154 | LV_2305-3_0_6_line_154 |  | 152 | 153 | 0.019484 | 0.125 | 0.08 | 261 | 0 | 0.364 | 1 | 1 | cs | TRUE
155 | LV_2305-3_0_6_line_155 |  | 154 | 155 | 0.048729 | 0.125 | 0.08 | 261 | 0 | 0.364 | 1 | 1 | cs | TRUE
156 | LV_2305-3_0_6_line_156 |  | 154 | 156 | 0.024658 | 0.125 | 0.08 | 261 | 0 | 0.364 | 1 | 1 | cs | TRUE
157 | LV_2305-3_0_6_line_157 |  | 156 | 157 | 0.0041219 | 0.125 | 0.08 | 261 | 0 | 0.364 | 1 | 1 | cs | TRUE
158 | LV_2305-3_0_6_line_158 |  | 157 | 158 | 0.016334 | 0.125 | 0.08 | 261 | 0 | 0.364 | 1 | 1 | cs | TRUE
159 | LV_2305-3_0_6_line_159 |  | 158 | 163 | 0.074296 | 0.125 | 0.08 | 261 | 0 | 0.364 | 1 | 5 | cs | TRUE
160 | LV_2305-3_0_6_line_160 |  | 158 | 164 | 0.028785 | 0.125 | 0.08 | 261 | 0 | 0.364 | 1 | 5 | cs | TRUE
161 | LV_2305-3_0_6_line_161 |  | 159 | 160 | 0.02438 | 0.125 | 0.08 | 261 | 0 | 0.364 | 1 | 1 | cs | TRUE
162 | LV_2305-3_0_6_line_162 |  | 160 | 161 | 0.042721 | 0.125 | 0.08 | 261 | 0 | 0.364 | 1 | 4 | cs | TRUE
163 | LV_2305-3_0_6_line_163 |  | 161 | 162 | 0.18839 | 0.125 | 0.08 | 261 | 0 | 0.364 | 1 | 5 | cs | TRUE
164 | LV_2305-3_0_6_line_164 |  | 162 | 187 | 0.032514 | 0.125 | 0.08 | 261 | 0 | 0.364 | 1 | 1 | cs | TRUE
165 | LV_2305-3_0_6_line_165 |  | 162 | 188 | 0.075544 | 0.125 | 0.08 | 261 | 0 | 0.364 | 1 | 5 | cs | TRUE
166 | LV_2305-3_0_6_line_166 |  | 163 | 167 | 0.048417 | 0.125 | 0.08 | 261 | 0 | 0.364 | 1 | 5 | cs | TRUE
167 | LV_2305-3_0_6_line_167 |  | 164 | 168 | 0.0048387 | 0.125 | 0.08 | 261 | 0 | 0.364 | 1 | 5 | cs | TRUE
168 | LV_2305-3_0_6_line_168 |  | 165 | 166 | 0.05834 | 0.125 | 0.08 | 261 | 0 | 0.364 | 1 | 1 | cs | TRUE
169 | LV_2305-3_0_6_line_169 |  | 166 | 171 | 0.045159 | 0.125 | 0.08 | 261 | 0 | 0.364 | 1 | 1 | cs | TRUE
170 | LV_2305-3_0_6_line_170 |  | 166 | 172 | 0.01825 | 0.125 | 0.08 | 261 | 0 | 0.364 | 1 | 5 | cs | TRUE
171 | LV_2305-3_0_6_line_171 |  | 166 | 170 | 0.15353 | 0.125 | 0.08 | 261 | 0 | 0.364 | 1 | 5 | cs | TRUE
172 | LV_2305-3_0_6_line_172 |  | 167 | 173 | 0.16847 | 0.125 | 0.08 | 261 | 0 | 0.364 | 1 | 5 | cs | TRUE
173 | LV_2305-3_0_6_line_173 |  | 168 | 170 | 0.088451 | 0.125 | 0.08 | 261 | 0 | 0.364 | 1 | 5 | cs | TRUE
174 | LV_2305-3_0_6_line_174 |  | 172 | 174 | 0.036629 | 0.125 | 0.08 | 261 | 0 | 0.364 | 1 | 5 | cs | TRUE
175 | LV_2305-3_0_6_line_175 |  | 173 | 175 | 0.214 | 0.125 | 0.08 | 261 | 0 | 0.364 | 1 | 5 | cs | TRUE
176 | LV_2305-3_0_6_line_176 |  | 174 | 176 | 0.078443 | 0.125 | 0.08 | 261 | 0 | 0.364 | 1 | 5 | cs | TRUE
177 | LV_2305-3_0_6_line_177 |  | 176 | 177 | 0.069121 | 0.125 | 0.08 | 261 | 0 | 0.364 | 1 | 5 | cs | TRUE
178 | LV_2305-3_0_6_line_178 |  | 177 | 178 | 0.034405 | 0.125 | 0.08 | 261 | 0 | 0.364 | 1 | 5 | cs | TRUE
179 | LV_2305-3_0_6_line_179 |  | 178 | 179 | 0.019532 | 0.125 | 0.08 | 261 | 0 | 0.364 | 1 | 5 | cs | TRUE
180 | LV_2305-3_0_6_line_180 |  | 179 | 180 | 0.028752 | 0.125 | 0.08 | 261 | 0 | 0.364 | 1 | 5 | cs | TRUE
181 | LV_2305-3_0_6_line_181 |  | 180 | 181 | 0.016795 | 0.125 | 0.08 | 261 | 0 | 0.364 | 1 | 5 | cs | TRUE
182 | LV_2305-3_0_6_line_182 |  | 181 | 182 | 0.016173 | 0.125 | 0.08 | 261 | 0 | 0.364 | 1 | 5 | cs | TRUE
183 | LV_2305-3_0_6_line_183 |  | 182 | 183 | 0.048546 | 0.125 | 0.08 | 261 | 0 | 0.364 | 1 | 5 | cs | TRUE
184 | LV_2305-3_0_6_line_184 |  | 183 | 184 | 0.7367 | 0.125 | 0.08 | 261 | 0 | 0.364 | 1 | 5 | cs | TRUE
185 | LV_2305-3_0_6_line_185 |  | 184 | 185 | 0.031329 | 0.125 | 0.08 | 261 | 0 | 0.364 | 1 | 5 | cs | TRUE
186 | LV_2305-3_0_6_line_186 |  | 185 | 186 | 0.013965 | 0.125 | 0.08 | 261 | 0 | 0.364 | 1 | 5 | cs | TRUE
187 | LV_2305-3_0_6_line_187 |  | 186 | 191 | 0.0084531 | 0.125 | 0.08 | 261 | 0 | 0.364 | 1 | 5 | cs | TRUE
188 | LV_2305-3_0_6_line_188 |  | 187 | 192 | 0.0067897 | 0.125 | 0.08 | 261 | 0 | 0.364 | 1 | 1 | cs | TRUE
189 | LV_2305-3_0_6_line_189 |  | 188 | 189 | 0.02198 | 0.125 | 0.08 | 261 | 0 | 0.364 | 1 | 5 | cs | TRUE
190 | LV_2305-3_0_6_line_190 |  | 189 | 190 | 0.0097429 | 0.125 | 0.08 | 261 | 0 | 0.364 | 1 | 5 | cs | TRUE
191 | LV_2305-3_0_6_line_191 |  | 190 | 191 | 0.0085695 | 0.125 | 0.08 | 261 | 0 | 0.364 | 1 | 5 | cs | TRUE

## trafo
| name | std_type | hv_bus | lv_bus | sn_mva | vn_hv_kv | vn_lv_kv | vk_percent | vkr_percent | pfe_kw | i0_percent | shift_degree | tap_side | tap_neutral | tap_min | tap_max | tap_step_percent | tap_step_degree | tap_pos | tap_phase_shifter | parallel | df | in_service
0 | LV_2305-3_0_6_trafo_20 | 0.63 MVA 20/0.4 kV | 193 | 44 | 0.63 | 20 | 0.4 | 6 | 1.206 | 1.65 | 0.2619 | 150 | hv | 0 | -2 | 2 | 2.5 | 0 | 0 | FALSE | 1 | 1 | TRUE

## line_geodata
| x0 | y0 | x1 | y1 | x2 | y2 | x3 | y3 | x4 | y4 | x5 | y5 | x6 | y6 | x7 | y7 | x8 | y8 | x9 | y9 | x10 | y10 | x11 | y11 | x12 | y12 | x13 | y13 | x14 | y14 | x15 | y15 | x16 | y16 | x17 | y17 | x18 | y18 | x19 | y19 | x20 | y20 | x21 | y21 | x22 | y22 | x23 | y23 | x24 | y24 | x25 | y25 | x26 | y26 | x27 | y27 | x28 | y28 | x29 | y29 | x30 | y30 | x31 | y31
0 | 2584658.174 | 1188845.6128 | 2584672.4431 | 1188851.2235 | 2584672.9669 | 1188851.2793
1 | 2584658.174 | 1188845.6128 | 2584665.8211 | 1188874.1637 | 2584672.0415 | 1188899.6165 | 2584672.7919 | 1188912.6214 | 2584672.7873 | 1188925.6282
2 | 2584672.7873 | 1188925.6282 | 2584623.9543 | 1188929.0893 | 2584576.0813 | 1188932.1147 | 2584551.2616 | 1188934.2023 | 2584538.112 | 1188936.7156 | 2584529.2518 | 1188938.8344
3 | 2584672.7873 | 1188925.6282 | 2584775.6067 | 1188920.8175 | 2584807.2165 | 1188922.5377 | 2584843.6486 | 1188928.1366 | 2584857.5462 | 1188927.6992
4 | 2584913.8768 | 1188904.4125 | 2584905.3749 | 1188908.0763
5 | 2584913.8768 | 1188904.4125 | 2584935.076 | 1188900.6426
6 | 2584892.1764 | 1188921.6099 | 2584897.139 | 1188911.6254 | 2584905.3749 | 1188908.0763
7 | 2584951.1348 | 1188895.8026 | 2584935.3747 | 1188900.5894 | 2584935.076 | 1188900.6426
8 | 2584892.1764 | 1188921.6099 | 2584864.3994 | 1188927.4835 | 2584857.5462 | 1188927.6992
9 | 2584662.1766 | 1188643.7635 | 2584709.3819 | 1188694.6243 | 2584724.6752 | 1188707.3372
10 | 2584662.1766 | 1188643.7635 | 2584848.6686 | 1188518.3093
11 | 2584749.1379 | 1188727.6723 | 2584724.6752 | 1188707.3372
12 | 2584848.6686 | 1188518.3093 | 2584852.7433 | 1188489.6332
13 | 2584848.6686 | 1188518.3093 | 2584846.8778 | 1188530.9316 | 2584988.2062 | 1188550.117
14 | 2584848.6686 | 1188518.3093 | 2584892.2695 | 1188523.8405
15 | 2584892.1764 | 1188921.6099 | 2584893.4679 | 1188939.3629
16 | 2584951.1348 | 1188895.8026 | 2584976.6321 | 1188921.2418
17 | 2584951.1348 | 1188895.8026 | 2584971.7807 | 1188879.328
18 | 2584951.1348 | 1188895.8026 | 2584920.1826 | 1188863.6912
19 | 2584887.224 | 1189331.9931 | 2584883.3571 | 1189310.8029 | 2584888.1891 | 1189288.6012 | 2584887.6309 | 1189269.9706 | 2584892.2048 | 1189248.2254 | 2584895.8491 | 1189241.7572 | 2584899.5546 | 1189223.3715 | 2584894.2861 | 1189211.89 | 2584894.5267 | 1189201.5284 | 2584900.313 | 1189191.6419 | 2584904.4175 | 1189177.2128
20 | 2584904.4175 | 1189177.2128 | 2584905.4493 | 1189163.0583 | 2584902.5471 | 1189143.3776 | 2584901.9397 | 1189128.2524
21 | 2584887.224 | 1189331.9931 | 2584846.061 | 1189330.3524 | 2584817.894 | 1189329.1124 | 2584813.0436 | 1189329.2362
22 | 2584901.8234 | 1189117.6298 | 2584901.8633 | 1189126.3481 | 2584901.9397 | 1189128.2524
23 | 2584749.1379 | 1188727.6723 | 2584766.3748 | 1188742.0009
24 | 2584852.7433 | 1188489.6332 | 2584858.7094 | 1188447.6468 | 2584862.9529 | 1188431.2078
25 | 2584988.2062 | 1188550.117 | 2584993.7135 | 1188504.9017 | 2584993.4741 | 1188500.7001
26 | 2584988.2062 | 1188550.117 | 2585110.8403 | 1188566.6177 | 2585122.9066 | 1188567.5264
27 | 2584872.2866 | 1188395.0505 | 2584862.9529 | 1188431.2078
28 | 2584872.2866 | 1188395.0505 | 2584886.7162 | 1188339.1522 | 2584920.838 | 1188226.2956 | 2584930.4211 | 1188212.3196 | 2584940.3275 | 1188208.5148 | 2585061.9376 | 1188218.3803 | 2585083.2175 | 1188214.8473 | 2585165.3756 | 1188190.5071 | 2585170.4579 | 1188182.2123
29 | 2585187.3079 | 1188180.1713 | 2585170.4579 | 1188182.2123 | 2585170.4579 | 1188182.2123
30 | 2584894.7944 | 1188957.5963 | 2584893.4679 | 1188939.3629
31 | 2584976.6321 | 1188921.2418 | 2584982.8205 | 1188927.4161
32 | 2584977.4933 | 1188874.7695 | 2584971.7807 | 1188879.328
33 | 2584904.7638 | 1188847.6948 | 2584911.669 | 1188854.8588 | 2584920.1826 | 1188863.6912
34 | 2584813.0436 | 1189329.2362 | 2584810.727 | 1189329.2953
35 | 2584901.8234 | 1189117.6298 | 2584901.7114 | 1189093.117
36 | 2584894.7944 | 1188957.5963 | 2584894.9866 | 1188960.2387
37 | 2584996.6364 | 1188941.2005 | 2584996.6364 | 1188941.2005 | 2584982.8205 | 1188927.4161
38 | 2584977.4933 | 1188874.7695 | 2584988.8011 | 1188883.1164
39 | 2584977.4933 | 1188874.7695 | 2584992.0235 | 1188863.7588
40 | 2584904.7638 | 1188847.6948 | 2584878.1366 | 1188822.1562
41 | 2584904.7638 | 1188847.6948 | 2584910.6326 | 1188843.1665 | 2584916.3642 | 1188835.5924
42 | 2584984.502 | 1189037.0255 | 2584960.1038 | 1189033.2252
43 | 2584984.502 | 1189037.0255 | 2584988.8471 | 1189037.7023
44 | 2584960.1038 | 1189033.2252 | 2584956.9772 | 1189032.7382
45 | 2585008.7845 | 1189041.0054 | 2584997.0049 | 1189038.973 | 2584988.8471 | 1189037.7023
46 | 2584956.9772 | 1189032.7382 | 2584950.4077 | 1189031.715
47 | 2585008.7845 | 1189041.0054 | 2585010.5412 | 1189041.3085
48 | 2584918.2441 | 1189026.9038 | 2584935.7618 | 1189029.4337 | 2584950.4077 | 1189031.715
49 | 2585010.5412 | 1189041.3085 | 2585035.0884 | 1189045.5438
50 | 2584898.164 | 1189024.0039 | 2584918.2441 | 1189026.9038
51 | 2585038.2281 | 1189046.0855 | 2585035.0884 | 1189045.5438
52 | 2584898.164 | 1189024.0039 | 2584897.6996 | 1189014.1346
53 | 2584898.164 | 1189024.0039 | 2584898.9365 | 1189036.9158
54 | 2585133.6109 | 1189062.5426 | 2585038.2281 | 1189046.0855
55 | 2585001.2209 | 1188856.7892 | 2585001.2209 | 1188856.7892 | 2585022.9685 | 1188869.3025
56 | 2584992.0235 | 1188863.7588 | 2585001.2209 | 1188856.7892
57 | 2585043.2224 | 1188880.9563 | 2585022.9685 | 1188869.3025
58 | 2585043.2224 | 1188880.9563 | 2585046.115 | 1188882.6206
59 | 2585150.5414 | 1188569.0416 | 2585176.792 | 1188569.3101 | 2585209.1255 | 1188566.9062 | 2585217.0721 | 1188565.6794
60 | 2585150.5414 | 1188569.0416 | 2585141.8432 | 1188568.9526 | 2585128.6539 | 1188567.9593
61 | 2585122.9066 | 1188567.5264 | 2585128.6539 | 1188567.9593
62 | 2585068.413 | 1188895.4506 | 2585046.115 | 1188882.6206
63 | 2585000.1417 | 1188891.4875 | 2584988.8011 | 1188883.1164
64 | 2585068.413 | 1188895.4506 | 2585072.1555 | 1188897.604
65 | 2585000.1417 | 1188891.4875 | 2585019.9393 | 1188906.1012 | 2585050.2314 | 1188924.8835
66 | 2584996.6364 | 1188941.2005 | 2585005.7437 | 1188946.5418
67 | 2585046.5584 | 1188970.4791 | 2585005.7437 | 1188946.5418
68 | 2585046.5584 | 1188970.4791 | 2585040.1992 | 1188986.5517
69 | 2585040.1992 | 1188986.5517 | 2585038.3035 | 1188991.343
70 | 2585034.0235 | 1189002.1605 | 2585038.3035 | 1188991.343
71 | 2585127.1162 | 1189124.8248 | 2585128.4119 | 1189115.3388 | 2585130.7697 | 1189091.4204 | 2585133.6109 | 1189062.5426
72 | 2585127.1162 | 1189124.8248 | 2585059.377 | 1189112.4769
73 | 2585015.9577 | 1188993.7905 | 2585034.0235 | 1189002.1605
74 | 2585034.0235 | 1189002.1605 | 2585037.7049 | 1189007.3095 | 2585067.0695 | 1189017.1854 | 2585070.5853 | 1189017.1766 | 2585072.4582 | 1189012.8363 | 2585075.3871 | 1189006.0875
75 | 2584924.4458 | 1188971.9671 | 2584936.6116 | 1188974.0011
76 | 2584963.5627 | 1188981.65 | 2584960.9347 | 1188980.0887 | 2584952.9945 | 1188976.7403 | 2584936.6116 | 1188974.0011
77 | 2584924.4458 | 1188971.9671 | 2584911.2643 | 1188969.7632
78 | 2584963.5627 | 1188981.65 | 2584968.6111 | 1188984.6495
79 | 2584895.4876 | 1188967.1253 | 2584911.2643 | 1188969.7632
80 | 2584971.1067 | 1188988.3562 | 2584968.6111 | 1188984.6495
81 | 2584895.4876 | 1188967.1253 | 2584894.9866 | 1188960.2387
82 | 2584895.4876 | 1188967.1253 | 2584896.3626 | 1188985.7209
83 | 2584897.5928 | 1189011.8652 | 2584896.3626 | 1188985.7209
84 | 2584897.6996 | 1189014.1346 | 2584897.5928 | 1189011.8652
85 | 2585075.5146 | 1188940.4916 | 2585067.0944 | 1188945.0587 | 2585060.4227 | 1188933.7411
86 | 2585050.2314 | 1188924.8835 | 2585058.064 | 1188929.74 | 2585060.4227 | 1188933.7411
87 | 2585075.5146 | 1188940.4916 | 2585079.3691 | 1188938.401
88 | 2585079.3691 | 1188938.401 | 2585099.5219 | 1188927.4701
89 | 2585099.5219 | 1188927.4701 | 2585119.304 | 1188916.7404
90 | 2585128.7646 | 1188911.609 | 2585119.304 | 1188916.7404
91 | 2584899.8896 | 1189052.8473 | 2584900.4532 | 1189062.2692
92 | 2584900.5673 | 1189064.1756 | 2584900.4532 | 1189062.2692
93 | 2584898.9704 | 1189037.4825 | 2584899.8896 | 1189052.8473
94 | 2584901.6747 | 1189085.0714 | 2584901.6285 | 1189081.9143 | 2584900.5673 | 1189064.1756
95 | 2584898.9704 | 1189037.4825 | 2584898.9365 | 1189036.9158
96 | 2584901.6747 | 1189085.0714 | 2584901.7114 | 1189093.117
97 | 2584901.6747 | 1189085.0714 | 2584907.6585 | 1189086.9017 | 2584920.5451 | 1189088.7982
98 | 2584962.2028 | 1189096.9618 | 2584948.4494 | 1189094.5246 | 2584943.7933 | 1189092.9912 | 2584925.1833 | 1189089.4808 | 2584920.5451 | 1189088.7982
99 | 2584974.7542 | 1189099.1861 | 2584962.2028 | 1189096.9618
100 | 2584980.6935 | 1189100.2386 | 2584974.7542 | 1189099.1861
101 | 2584802.4334 | 1189331.2418 | 2584810.6343 | 1189329.2977 | 2584810.727 | 1189329.2953
102 | 2584989.7047 | 1189101.8354 | 2584980.6935 | 1189100.2386
103 | 2584827.5417 | 1188782.0757 | 2584868.2335 | 1188812.6581 | 2584878.1366 | 1188822.1562
104 | 2584916.3642 | 1188835.5924 | 2584928.0583 | 1188820.1391
105 | 2584797.0312 | 1188761.974 | 2584822.0326 | 1188777.9353 | 2584827.5417 | 1188782.0757
106 | 2584930.1581 | 1188813.3014 | 2584928.3668 | 1188819.7315 | 2584928.0583 | 1188820.1391
107 | 2584771.8733 | 1189300.7595 | 2584778.3336 | 1189304.0669 | 2584786.2854 | 1189318.0651 | 2584792.8926 | 1189325.1297 | 2584802.4334 | 1189331.2418
108 | 2584802.4334 | 1189331.2418 | 2584794.6197 | 1189335.4862 | 2584788.568 | 1189339.8484 | 2584778.6916 | 1189345.6545 | 2584771.9265 | 1189348.3843 | 2584759.7005 | 1189350.8947 | 2584744.6085 | 1189354.0017 | 2584733.0319 | 1189356.9773 | 2584728.3938 | 1189358.623
109 | 2584930.1581 | 1188813.3014 | 2584930.1581 | 1188813.3014 | 2584927.5345 | 1188807.2938
110 | 2584918.5637 | 1188805.3297 | 2584927.5345 | 1188807.2938 | 2584927.5345 | 1188807.2938
111 | 2584910.4178 | 1188803.5463 | 2584918.5637 | 1188805.3297
112 | 2584797.0312 | 1188761.974 | 2584772.6065 | 1188746.3809
113 | 2584993.4741 | 1188500.7001 | 2584994.5847 | 1188484.411 | 2584994.5747 | 1188480.4311 | 2584994.0348 | 1188478.0646 | 2584992.8002 | 1188475.4663 | 2584990.1102 | 1188473.4054 | 2584983.8117 | 1188471.0534 | 2584980.665 | 1188469.3826 | 2584979.1267 | 1188467.3188 | 2584978.1208 | 1188464.6421 | 2584978.0619 | 1188462.6497
114 | 2584993.4741 | 1188500.7001 | 2584992.3886 | 1188496.7229 | 2584990.618 | 1188493.2923 | 2584988.1539 | 1188490.0857 | 2584984.6236 | 1188487.4932 | 2584978.3241 | 1188484.7521 | 2584961.2337 | 1188479.8102
115 | 2584979.3611 | 1188453.4077 | 2584978.0374 | 1188461.8186 | 2584978.0619 | 1188462.6497
116 | 2584945.3194 | 1188475.2083 | 2584961.2337 | 1188479.8102
117 | 2584766.3748 | 1188742.0009 | 2584768.4572 | 1188743.7319 | 2584772.6065 | 1188746.3809
118 | 2585216.1121 | 1188170.8818 | 2585207.1895 | 1188177.7631 | 2585187.3079 | 1188180.1713
119 | 2585216.1121 | 1188170.8818 | 2585253.5429 | 1188180.7163 | 2585279.2833 | 1188188.9374
120 | 2585216.1121 | 1188170.8818 | 2585202.9407 | 1188168.4688 | 2585149.0947 | 1188167.7802 | 2585119.4296 | 1188158.2716 | 2585111.1594 | 1188154.1308
121 | 2585040.1943 | 1187621.8121 | 2585111.1594 | 1188154.1308
122 | 2585040.1943 | 1187621.8121 | 2585007.1391 | 1187566.8332 | 2584958.224 | 1187478.8106 | 2584951.9102 | 1187470.8224 | 2584943.5768 | 1187466.6635 | 2584928.1145 | 1187464.0345 | 2584910.0774 | 1187465.8478 | 2584887.6253 | 1187471.4632 | 2584859.4284 | 1187479.8726 | 2584822.3761 | 1187482.8129 | 2584781.6725 | 1187480.849 | 2584775.9809 | 1187479.6248
123 | 2584747.2484 | 1187473.4444 | 2584775.9809 | 1187479.6248
124 | 2585289.2476 | 1188192.1109 | 2585288.0548 | 1188191.6366 | 2585282.3145 | 1188189.9055 | 2585279.2833 | 1188188.9374
125 | 2584980.5297 | 1188445.9819 | 2584979.3611 | 1188453.4077
126 | 2584497.2385 | 1189422.0874 | 2584534.8367 | 1189434.3183 | 2584549.2437 | 1189437.7493 | 2584556.1475 | 1189438.5874 | 2584562.4773 | 1189438.6266 | 2584569.5447 | 1189437.8745 | 2584575.854 | 1189435.8682 | 2584583.0986 | 1189432.859 | 2584593.7055 | 1189426.5616 | 2584616.2277 | 1189412.6516 | 2584639.6062 | 1189399.5844 | 2584662.7949 | 1189386.7957 | 2584686.2223 | 1189374.8402 | 2584707.6902 | 1189365.9693 | 2584728.3938 | 1189358.623
127 | 2584497.2385 | 1189422.0874 | 2584036.4146 | 1189797.8022
128 | 2584497.2385 | 1189422.0874 | 2584489.2475 | 1189410.8468 | 2584484.5314 | 1189403.7887 | 2584479.0209 | 1189393.3198 | 2584474.7351 | 1189381.6804 | 2584472.1047 | 1189367.3131 | 2584471.4034 | 1189352.8073 | 2584470.3417 | 1189343.4273 | 2584466.6226 | 1189332.6981 | 2584459.0149 | 1189322.2791 | 2584450.1874 | 1189312.0079 | 2584435.2608 | 1189293.7818 | 2584428.0736 | 1189283.8065 | 2584421.6105 | 1189273.6847 | 2584413.1808 | 1189258.132 | 2584408.5962 | 1189248.928 | 2584404.8884 | 1189242.5788 | 2584396.7538 | 1189234.9072 | 2584386.8016 | 1189232.0985 | 2584377.0557 | 1189232.3242 | 2584349.8671 | 1189235.0303 | 2584336.2992 | 1189234.7881 | 2584324.1608 | 1189232.9747 | 2584303.1362 | 1189227.1343
129 | 2584036.4146 | 1189797.8022 | 2584032.2683 | 1189812.7656 | 2584029.1232 | 1189831.4283 | 2584027.0258 | 1189848.3317 | 2584022.5939 | 1189856.3145 | 2584015.1285 | 1189864.8723 | 2584001.9469 | 1189877.3476 | 2583982.8356 | 1189896.5535 | 2583975.0005 | 1189906.5243 | 2583969.4629 | 1189917.3226 | 2583967.9574 | 1189924.5861 | 2583968.1827 | 1189934.6352 | 2583970.1829 | 1189949.6599 | 2583971.2184 | 1189963.2087 | 2583971.8239 | 1189978.5373 | 2583971.7667 | 1189994.079 | 2583970.2811 | 1190020.0856 | 2583970.0626 | 1190035.2052 | 2583970.2406 | 1190050.3238 | 2583970.3373 | 1190063.6083 | 2583968.8859 | 1190073.9732 | 2583964.7414 | 1190086.6577 | 2583956.2818 | 1190105.2569 | 2583949.7696 | 1190122.1723 | 2583946.6811 | 1190136.1879 | 2583939.856 | 1190186.8774 | 2583937.1799 | 1190203.9492 | 2583934.3222 | 1190218.7202 | 2583929.8119 | 1190234.2406 | 2583926.3828 | 1190246.3451 | 2583924.0103 | 1190254.389 | 2583923.7772 | 1190254.8727
130 | 2583968.3681 | 1190306.3523 | 2583942.6155 | 1190302.4308 | 2583928.5428 | 1190297.933 | 2583920.6368 | 1190297.3337
131 | 2583899.7982 | 1190295.754 | 2583920.6368 | 1190297.3337
132 | 2583968.3681 | 1190306.3523 | 2583975.2091 | 1190301.1868 | 2583983.405 | 1190295.1282 | 2583987.1125 | 1190292.9726 | 2583994.1189 | 1190289.7299
133 | 2583899.7982 | 1190295.754 | 2583894.2489 | 1190296.3916
134 | 2583899.7982 | 1190295.754 | 2583912.931 | 1190271.2834 | 2583919.165 | 1190264.4407
135 | 2583974.2116 | 1190250.7296 | 2583973.5196 | 1190257.1015 | 2583974.135 | 1190264.7705 | 2583978.6542 | 1190272.3179 | 2583985.8992 | 1190278.446 | 2583992.3051 | 1190284.4431 | 2583994.1189 | 1190289.7299
136 | 2583994.1189 | 1190289.7299 | 2583996.8413 | 1190289.2998
137 | 2583894.2489 | 1190296.3916 | 2583895.3307 | 1190310.1514 | 2583897.5359 | 1190321.985 | 2583900.1404 | 1190328.4451
138 | 2583894.2489 | 1190296.3916 | 2583893.7733 | 1190292.513 | 2583891.5523 | 1190286.1268 | 2583886.8162 | 1190277.3016 | 2583886.4137 | 1190276.787
139 | 2583919.165 | 1190264.4407 | 2583923.7772 | 1190254.8727
140 | 2583974.2116 | 1190250.7296 | 2583965.1734 | 1190244.5419
141 | 2584018.504 | 1190289.8422 | 2584009.9687 | 1190288.7423 | 2583999.7742 | 1190288.8364 | 2583996.8413 | 1190289.2998
142 | 2583902.0947 | 1190335.7355 | 2583900.9519 | 1190330.458 | 2583900.1404 | 1190328.4451
143 | 2583902.0947 | 1190335.7355 | 2583902.6914 | 1190353.3765 | 2583900.8013 | 1190367.8003 | 2583900.4163 | 1190372.45
144 | 2583899.9401 | 1190383.0147 | 2583900.063 | 1190376.7181 | 2583900.4163 | 1190372.45
145 | 2583876.8783 | 1190265.1555 | 2583879.3635 | 1190267.7723 | 2583886.4137 | 1190276.787
146 | 2584018.504 | 1190289.8422 | 2583988.806 | 1190326.8754
147 | 2584032.9959 | 1190234.6187 | 2584043.1432 | 1190239.6497 | 2584048.7389 | 1190244.9264 | 2584039.1022 | 1190259.6822 | 2584030.1226 | 1190274.9032 | 2584027.0995 | 1190282.0929 | 2584018.504 | 1190289.8422
148 | 2583876.8783 | 1190265.1555 | 2583866.6977 | 1190275.9887
149 | 2583876.8783 | 1190265.1555 | 2583868.2909 | 1190256.1184 | 2583855.1221 | 1190244.7704 | 2583845.6575 | 1190238.4816 | 2583836.2693 | 1190232.7271
150 | 2583901.0048 | 1190395.1141 | 2583900.1454 | 1190390.2917 | 2583899.8955 | 1190385.3008 | 2583899.9401 | 1190383.0147
151 | 2583901.0048 | 1190395.1141 | 2583894.0313 | 1190396.3225 | 2583873.532 | 1190403.4373 | 2583865.0039 | 1190405.9447
152 | 2583866.6977 | 1190275.9887 | 2583869.9458 | 1190280.4483
153 | 2583836.2693 | 1190232.7271 | 2583835.8887 | 1190232.4939 | 2583823.3067 | 1190227.089
154 | 2584032.9959 | 1190234.6187 | 2584027.0925 | 1190236.8802 | 2584018.205 | 1190246.6314
155 | 2584910.4248 | 1187043.0533 | 2584919.9142 | 1187051.6513 | 2584930.2038 | 1187077.9056 | 2584933.925 | 1187084.6756
156 | 2584910.4248 | 1187043.0533 | 2584892.1517 | 1187026.4968
157 | 2584892.1517 | 1187026.4968 | 2584889.0972 | 1187023.7292
158 | 2584876.9929 | 1187012.7621 | 2584889.0972 | 1187023.7292
159 | 2584876.9929 | 1187012.7621 | 2584867.1883 | 1187021.3359 | 2584857.262 | 1187036.0466 | 2584845.5496 | 1187053.3854 | 2584838.38 | 1187072.0689 | 2584837.7315 | 1187074.5754
160 | 2584876.9929 | 1187012.7621 | 2584883.4371 | 1187005.7421 | 2584888.4201 | 1186991.1663 | 2584888.1964 | 1186987.3208
161 | 2586107.8139 | 1187390.5014 | 2586111.0111 | 1187366.3319
162 | 2586116.1666 | 1187323.9237 | 2586111.5808 | 1187362.0256 | 2586111.0111 | 1187366.3319
163 | 2586109.0191 | 1187143.7512 | 2586121.9509 | 1187157.0835 | 2586127.2423 | 1187165.5645 | 2586129.8905 | 1187172.4952 | 2586130.8912 | 1187179.5855 | 2586131.2051 | 1187186.6218 | 2586130.3137 | 1187193.672 | 2586128.0009 | 1187206.2617 | 2586123.1999 | 1187241.2133 | 2586120.496 | 1187275.7821 | 2586116.969 | 1187317.2564 | 2586116.1666 | 1187323.9237
164 | 2586109.0191 | 1187143.7512 | 2586115.1022 | 1187138.3786 | 2586135.7027 | 1187125.3058
165 | 2586109.0191 | 1187143.7512 | 2586100.4071 | 1187134.4442 | 2586076.2702 | 1187108.9873 | 2586057.2926 | 1187088.6957
166 | 2584821.0999 | 1187119.9268 | 2584833.8093 | 1187089.7342 | 2584837.7315 | 1187074.5754
167 | 2584888.1964 | 1186987.3208 | 2584887.9153 | 1186982.4903
168 | 2585041.8568 | 1186838.366 | 2585046.4346 | 1186844.4688 | 2585052.0968 | 1186854.0595 | 2585056.7792 | 1186862.3521 | 2585064.2914 | 1186870.3708 | 2585071.8019 | 1186877.7336 | 2585077.9576 | 1186883.6604
169 | 2585041.8568 | 1186838.366 | 2585014.7075 | 1186818.6684 | 2585007.2373 | 1186809.7725
170 | 2585041.8568 | 1186838.366 | 2585055.7117 | 1186826.4877
171 | 2584905.9085 | 1186898.7738 | 2584918.1848 | 1186889.9825 | 2584928.2621 | 1186886.533 | 2584942.6931 | 1186885.029 | 2584964.6207 | 1186885.3405 | 2584975.977 | 1186883.8221 | 2584986.0815 | 1186879.0608 | 2585034.4713 | 1186844.3432 | 2585041.8568 | 1186838.366
172 | 2584821.0999 | 1187119.9268 | 2584799.9127 | 1187161.2468 | 2584784.5687 | 1187223.1516 | 2584782.5442 | 1187251.8607 | 2584781.1441 | 1187281.3043
173 | 2584905.9085 | 1186898.7738 | 2584898.0926 | 1186909.4213 | 2584890.8768 | 1186928.0938 | 2584885.486 | 1186950.3302 | 2584885.522 | 1186964.5264 | 2584887.5665 | 1186976.4941 | 2584887.9153 | 1186982.4903
174 | 2585055.7117 | 1186826.4877 | 2585083.5196 | 1186802.6469
175 | 2584747.2484 | 1187473.4444 | 2584763.4337 | 1187463.4644 | 2584774.0555 | 1187452.5982 | 2584783.0648 | 1187437.6452 | 2584792.6402 | 1187411.307 | 2584798.8489 | 1187383.9991 | 2584801.2498 | 1187365.2276 | 2584799.1563 | 1187346.0563 | 2584790.096 | 1187323.2342 | 2584783.5099 | 1187307.3427 | 2584780.6039 | 1187292.6647 | 2584781.1441 | 1187281.3043
176 | 2585141.2685 | 1186749.7821 | 2585131.2993 | 1186756.9551 | 2585100.5995 | 1186788.0036 | 2585083.5196 | 1186802.6469
177 | 2585141.2685 | 1186749.7821 | 2585145.6152 | 1186739.7549 | 2585156.3578 | 1186727.5996 | 2585163.2162 | 1186721.2458 | 2585171.3654 | 1186715.4225 | 2585187.6207 | 1186704.8988 | 2585190.4351 | 1186703.292
178 | 2585221.5713 | 1186688.9901 | 2585218.8795 | 1186689.6577 | 2585204.7325 | 1186695.129 | 2585190.4351 | 1186703.292
179 | 2585221.5713 | 1186688.9901 | 2585235.8145 | 1186685.4579 | 2585240.6452 | 1186684.9536
180 | 2585269.1079 | 1186680.9665 | 2585251.8478 | 1186683.784 | 2585240.6452 | 1186684.9536
181 | 2585285.3166 | 1186676.6197 | 2585271.3489 | 1186680.6007 | 2585269.1079 | 1186680.9665
182 | 2585285.3166 | 1186676.6197 | 2585295.7729 | 1186675.0264 | 2585301.3462 | 1186674.5226
183 | 2585301.3462 | 1186674.5226 | 2585307.1537 | 1186673.9977 | 2585318.4299 | 1186670.7238 | 2585348.343 | 1186662.6916
184 | 2585348.343 | 1186662.6916 | 2585982.459 | 1187037.6967
185 | 2586005.5046 | 1187058.8866 | 2585999.7897 | 1187054.3049 | 2585982.459 | 1187037.6967
186 | 2586005.5046 | 1187058.8866 | 2586006.0804 | 1187059.3482 | 2586012.3646 | 1187061.6791 | 2586018.8403 | 1187062.4759
187 | 2586027.2675 | 1187062.9548 | 2586026.8093 | 1187062.8347 | 2586019.5457 | 1187062.5627 | 2586018.8403 | 1187062.4759
188 | 2586135.7027 | 1187125.3058 | 2586141.4355 | 1187121.6679
189 | 2586042.2792 | 1187072.6426 | 2586057.2926 | 1187088.6957
190 | 2586042.2792 | 1187072.6426 | 2586041.5165 | 1187071.8271 | 2586035.3076 | 1187065.8386 | 2586035.3076 | 1187065.8386
191 | 2586035.3076 | 1187065.8386 | 2586031.0537 | 1187063.9476 | 2586027.2675 | 1187062.9548

## bus_geodata
| x | y | coords
0 | 2584672.9669 | 1188851.2793
1 | 2584658.174 | 1188845.6128
2 | 2584672.7873 | 1188925.6282
3 | 2584913.8768 | 1188904.4125
4 | 2584905.3749 | 1188908.0763
5 | 2584935.076 | 1188900.6426
6 | 2584529.2518 | 1188938.8344
7 | 2584857.5462 | 1188927.6992
8 | 2584662.1766 | 1188643.7635
9 | 2584724.6752 | 1188707.3372
10 | 2584848.6686 | 1188518.3093
11 | 2584892.1764 | 1188921.6099
12 | 2584951.1348 | 1188895.8026
13 | 2584904.4175 | 1189177.2128
14 | 2584887.224 | 1189331.9931
15 | 2584901.9397 | 1189128.2524
16 | 2584749.1379 | 1188727.6723
17 | 2584852.7433 | 1188489.6332
18 | 2584988.2062 | 1188550.117
19 | 2584892.2696 | 1188523.8405
20 | 2584862.9529 | 1188431.2078
21 | 2584872.2866 | 1188395.0505
22 | 2585170.4579 | 1188182.2123
23 | 2584893.4679 | 1188939.3629
24 | 2584976.6321 | 1188921.2418
25 | 2584971.7807 | 1188879.328
26 | 2584920.1826 | 1188863.6912
27 | 2584813.0436 | 1189329.2362
28 | 2584901.8234 | 1189117.6298
29 | 2584894.7944 | 1188957.5963
30 | 2584982.8205 | 1188927.4161
31 | 2584977.4933 | 1188874.7695
32 | 2584904.7638 | 1188847.6948
33 | 2584984.502 | 1189037.0255
34 | 2584960.1038 | 1189033.2252
35 | 2584988.8471 | 1189037.7023
36 | 2584956.9772 | 1189032.7382
37 | 2585008.7845 | 1189041.0054
38 | 2584950.4077 | 1189031.715
39 | 2585010.5412 | 1189041.3085
40 | 2584918.2441 | 1189026.9038
41 | 2585035.0884 | 1189045.5438
42 | 2584898.164 | 1189024.0039
43 | 2585038.2281 | 1189046.0855
44 | 2585001.2209 | 1188856.7891
45 | 2585022.9685 | 1188869.3025
46 | 2584992.0235 | 1188863.7588
47 | 2585043.2224 | 1188880.9563
48 | 2585150.5414 | 1188569.0416
49 | 2585217.0721 | 1188565.6794
50 | 2585128.6539 | 1188567.9593
51 | 2585046.115 | 1188882.6206
52 | 2584988.8011 | 1188883.1164
53 | 2585068.413 | 1188895.4506
54 | 2585000.1417 | 1188891.4875
55 | 2585072.1555 | 1188897.604
56 | 2585005.7437 | 1188946.5418
57 | 2584996.6364 | 1188941.2005
58 | 2585046.5584 | 1188970.4791
59 | 2585040.1992 | 1188986.5517
60 | 2585038.3035 | 1188991.343
61 | 2585133.6109 | 1189062.5426
62 | 2585127.1162 | 1189124.8248
63 | 2585034.0235 | 1189002.1605
64 | 2585059.377 | 1189112.4769
65 | 2585015.9577 | 1188993.7905
66 | 2585075.3871 | 1189006.0875
67 | 2584936.6116 | 1188974.0011
68 | 2584924.4458 | 1188971.9671
69 | 2584963.5627 | 1188981.65
70 | 2584911.2643 | 1188969.7632
71 | 2584968.6111 | 1188984.6495
72 | 2584895.4876 | 1188967.1253
73 | 2584971.1067 | 1188988.3562
74 | 2584894.9866 | 1188960.2387
75 | 2584896.3626 | 1188985.7209
76 | 2584897.5928 | 1189011.8652
77 | 2585060.4227 | 1188933.7411
78 | 2585075.5146 | 1188940.4916
79 | 2585050.2314 | 1188924.8835
80 | 2585079.3691 | 1188938.401
81 | 2585099.5219 | 1188927.4701
82 | 2585119.304 | 1188916.7404
83 | 2585128.7646 | 1188911.609
84 | 2584900.4532 | 1189062.2692
85 | 2584899.8896 | 1189052.8473
86 | 2584900.5673 | 1189064.1756
87 | 2584898.9704 | 1189037.4825
88 | 2584901.6747 | 1189085.0714
89 | 2584898.9365 | 1189036.9158
90 | 2584901.7114 | 1189093.117
91 | 2584920.5451 | 1189088.7982
92 | 2584962.2028 | 1189096.9618
93 | 2584897.6996 | 1189014.1346
94 | 2584974.7542 | 1189099.1861
95 | 2584810.727 | 1189329.2953
96 | 2584980.6935 | 1189100.2386
97 | 2584989.7047 | 1189101.8354
98 | 2584878.1366 | 1188822.1562
99 | 2584916.3642 | 1188835.5924
100 | 2584827.5417 | 1188782.0757
101 | 2584928.0583 | 1188820.1391
102 | 2584802.4334 | 1189331.2418
103 | 2584930.1581 | 1188813.3014
104 | 2584927.5345 | 1188807.2938
105 | 2584918.5637 | 1188805.3297
106 | 2584797.0312 | 1188761.974
107 | 2584910.4178 | 1188803.5463
108 | 2584993.4741 | 1188500.7001
109 | 2585122.9066 | 1188567.5264
110 | 2584978.0619 | 1188462.6497
111 | 2584961.2337 | 1188479.8102
112 | 2584772.6065 | 1188746.3809
113 | 2585187.3079 | 1188180.1713
114 | 2585216.1121 | 1188170.8818
115 | 2585040.1943 | 1187621.8121
116 | 2585111.1594 | 1188154.1308
117 | 2584775.9809 | 1187479.6248
118 | 2585279.2833 | 1188188.9374
119 | 2584979.3611 | 1188453.4077
120 | 2584945.3194 | 1188475.2083
121 | 2584980.5297 | 1188445.9819
122 | 2584766.3748 | 1188742.0009
123 | 2584771.8733 | 1189300.7595
124 | 2584728.3938 | 1189358.623
125 | 2584497.2385 | 1189422.0874
126 | 2584036.4146 | 1189797.8022
127 | 2584303.1362 | 1189227.1343
128 | 2583920.6368 | 1190297.3337
129 | 2583968.3681 | 1190306.3523
130 | 2583899.7982 | 1190295.754
131 | 2583994.1189 | 1190289.7299
132 | 2583894.2489 | 1190296.3916
133 | 2583919.165 | 1190264.4407
134 | 2583974.2116 | 1190250.7296
135 | 2583996.8413 | 1190289.2998
136 | 2583902.0947 | 1190335.7355
137 | 2583900.1404 | 1190328.4451
138 | 2583900.4163 | 1190372.45
139 | 2583886.4137 | 1190276.787
140 | 2583923.7772 | 1190254.8727
141 | 2583965.1734 | 1190244.5419
142 | 2584018.504 | 1190289.8422
143 | 2583876.8783 | 1190265.1555
144 | 2583899.9401 | 1190383.0147
145 | 2583901.0048 | 1190395.1141
146 | 2583865.0039 | 1190405.9447
147 | 2583866.6977 | 1190275.9887
148 | 2583836.2693 | 1190232.7271
149 | 2583869.9458 | 1190280.4483
150 | 2583823.3067 | 1190227.089
151 | 2583988.806 | 1190326.8754
152 | 2584032.9959 | 1190234.6187
153 | 2584018.205 | 1190246.6314
154 | 2584910.4248 | 1187043.0533
155 | 2584933.925 | 1187084.6756
156 | 2584892.1517 | 1187026.4968
157 | 2584889.0972 | 1187023.7292
158 | 2584876.9929 | 1187012.7621
159 | 2586107.8139 | 1187390.5014
160 | 2586111.0111 | 1187366.3319
161 | 2586116.1666 | 1187323.9237
162 | 2586109.0191 | 1187143.7512
163 | 2584837.7315 | 1187074.5754
164 | 2584888.1964 | 1186987.3208
165 | 2585077.9576 | 1186883.6604
166 | 2585041.8568 | 1186838.366
167 | 2584821.0999 | 1187119.9268
168 | 2584887.9153 | 1186982.4903
169 | 2585289.2476 | 1188192.1109
170 | 2584905.9085 | 1186898.7738
171 | 2585007.2373 | 1186809.7725
172 | 2585055.7117 | 1186826.4877
173 | 2584781.1441 | 1187281.3043
174 | 2585083.5196 | 1186802.6469
175 | 2584747.2484 | 1187473.4444
176 | 2585141.2685 | 1186749.7821
177 | 2585190.4351 | 1186703.292
178 | 2585221.5713 | 1186688.9901
179 | 2585240.6452 | 1186684.9536
180 | 2585269.1079 | 1186680.9665
181 | 2585285.3166 | 1186676.6197
182 | 2585301.3462 | 1186674.5226
183 | 2585348.343 | 1186662.6916
184 | 2585982.459 | 1187037.6967
185 | 2586005.5046 | 1187058.8866
186 | 2586018.8403 | 1187062.4759
187 | 2586135.7027 | 1187125.3058
188 | 2586057.2926 | 1187088.6957
189 | 2586042.2792 | 1187072.6426
190 | 2586035.3076 | 1187065.8386
191 | 2586027.2675 | 1187062.9548
192 | 2586141.4355 | 1187121.6679
193 | 2584977.4933 | 1188874.7695

## line_std_types
| c_nf_per_km | r_ohm_per_km | x_ohm_per_km | max_i_ka | type | q_mm2 | alpha | voltage_rating
NAYY 4x50 SE | 210 | 0.642 | 0.083 | 0.142 | cs | 50 | 0.00403 | LV
NAYY 4x120 SE | 264 | 0.225 | 0.08 | 0.242 | cs | 120 | 0.00403 | LV
NAYY 4x150 SE | 261 | 0.208 | 0.08 | 0.27 | cs | 150 | 0.00403 | LV
NA2XS2Y 1x95 RM/25 12/20 kV | 216 | 0.313 | 0.132 | 0.252 | cs | 95 | 0.00403 | MV
NA2XS2Y 1x185 RM/25 12/20 kV | 273 | 0.161 | 0.117 | 0.362 | cs | 185 | 0.00403 | MV
NA2XS2Y 1x240 RM/25 12/20 kV | 304 | 0.122 | 0.112 | 0.421 | cs | 240 | 0.00403 | MV
NA2XS2Y 1x95 RM/25 6/10 kV | 315 | 0.313 | 0.123 | 0.249 | cs | 95 | 0.00403 | MV
NA2XS2Y 1x185 RM/25 6/10 kV | 406 | 0.161 | 0.11 | 0.358 | cs | 185 | 0.00403 | MV
NA2XS2Y 1x240 RM/25 6/10 kV | 456 | 0.122 | 0.105 | 0.416 | cs | 240 | 0.00403 | MV
NA2XS2Y 1x150 RM/25 12/20 kV | 250 | 0.206 | 0.116 | 0.319 | cs | 150 | 0.00403 | MV
NA2XS2Y 1x120 RM/25 12/20 kV | 230 | 0.253 | 0.119 | 0.283 | cs | 120 | 0.00403 | MV
NA2XS2Y 1x70 RM/25 12/20 kV | 190 | 0.443 | 0.132 | 0.22 | cs | 70 | 0.00403 | MV
NA2XS2Y 1x150 RM/25 6/10 kV | 360 | 0.206 | 0.11 | 0.315 | cs | 150 | 0.00403 | MV
NA2XS2Y 1x120 RM/25 6/10 kV | 340 | 0.253 | 0.113 | 0.28 | cs | 120 | 0.00403 | MV
NA2XS2Y 1x70 RM/25 6/10 kV | 280 | 0.443 | 0.123 | 0.217 | cs | 70 | 0.00403 | MV
N2XS(FL)2Y 1x120 RM/35 64/110 kV | 112 | 0.153 | 0.166 | 0.366 | cs | 120 | 0.00393 | HV
N2XS(FL)2Y 1x185 RM/35 64/110 kV | 125 | 0.099 | 0.156 | 0.457 | cs | 185 | 0.00393 | HV
N2XS(FL)2Y 1x240 RM/35 64/110 kV | 135 | 0.075 | 0.149 | 0.526 | cs | 240 | 0.00393 | HV
N2XS(FL)2Y 1x300 RM/35 64/110 kV | 144 | 0.06 | 0.144 | 0.588 | cs | 300 | 0.00393 | HV
15-AL1/3-ST1A 0.4 | 11 | 1.8769 | 0.35 | 0.105 | ol | 16 | 0.00403 | LV
24-AL1/4-ST1A 0.4 | 11.25 | 1.2012 | 0.335 | 0.14 | ol | 24 | 0.00403 | LV
48-AL1/8-ST1A 0.4 | 12.2 | 0.5939 | 0.3 | 0.21 | ol | 48 | 0.00403 | LV
94-AL1/15-ST1A 0.4 | 13.2 | 0.306 | 0.29 | 0.35 | ol | 94 | 0.00403 | LV
34-AL1/6-ST1A 10.0 | 9.7 | 0.8342 | 0.36 | 0.17 | ol | 34 | 0.00403 | MV
48-AL1/8-ST1A 10.0 | 10.1 | 0.5939 | 0.35 | 0.21 | ol | 48 | 0.00403 | MV
70-AL1/11-ST1A 10.0 | 10.4 | 0.4132 | 0.339 | 0.29 | ol | 70 | 0.00403 | MV
94-AL1/15-ST1A 10.0 | 10.75 | 0.306 | 0.33 | 0.35 | ol | 94 | 0.00403 | MV
122-AL1/20-ST1A 10.0 | 11.1 | 0.2376 | 0.323 | 0.41 | ol | 122 | 0.00403 | MV
149-AL1/24-ST1A 10.0 | 11.25 | 0.194 | 0.315 | 0.47 | ol | 149 | 0.00403 | MV
34-AL1/6-ST1A 20.0 | 9.15 | 0.8342 | 0.382 | 0.17 | ol | 34 | 0.00403 | MV
48-AL1/8-ST1A 20.0 | 9.5 | 0.5939 | 0.372 | 0.21 | ol | 48 | 0.00403 | MV
70-AL1/11-ST1A 20.0 | 9.7 | 0.4132 | 0.36 | 0.29 | ol | 70 | 0.00403 | MV
94-AL1/15-ST1A 20.0 | 10 | 0.306 | 0.35 | 0.35 | ol | 94 | 0.00403 | MV
122-AL1/20-ST1A 20.0 | 10.3 | 0.2376 | 0.344 | 0.41 | ol | 122 | 0.00403 | MV
149-AL1/24-ST1A 20.0 | 10.5 | 0.194 | 0.337 | 0.47 | ol | 149 | 0.00403 | MV
184-AL1/30-ST1A 20.0 | 10.75 | 0.1571 | 0.33 | 0.535 | ol | 184 | 0.00403 | MV
243-AL1/39-ST1A 20.0 | 11 | 0.1188 | 0.32 | 0.645 | ol | 243 | 0.00403 | MV
48-AL1/8-ST1A 110.0 | 8 | 0.5939 | 0.46 | 0.21 | ol | 48 | 0.00403 | HV
70-AL1/11-ST1A 110.0 | 8.4 | 0.4132 | 0.45 | 0.29 | ol | 70 | 0.00403 | HV
94-AL1/15-ST1A 110.0 | 8.65 | 0.306 | 0.44 | 0.35 | ol | 94 | 0.00403 | HV
122-AL1/20-ST1A 110.0 | 8.5 | 0.2376 | 0.43 | 0.41 | ol | 122 | 0.00403 | HV
149-AL1/24-ST1A 110.0 | 8.75 | 0.194 | 0.41 | 0.47 | ol | 149 | 0.00403 | HV
184-AL1/30-ST1A 110.0 | 8.8 | 0.1571 | 0.4 | 0.535 | ol | 184 | 0.00403 | HV
243-AL1/39-ST1A 110.0 | 9 | 0.1188 | 0.39 | 0.645 | ol | 243 | 0.00403 | HV
305-AL1/39-ST1A 110.0 | 9.2 | 0.0949 | 0.38 | 0.74 | ol | 305 | 0.00403 | HV
490-AL1/64-ST1A 110.0 | 9.75 | 0.059 | 0.37 | 0.96 | ol | 490 | 0.00403 | HV
679-AL1/86-ST1A 110.0 | 9.95 | 0.042 | 0.36 | 1.15 | ol | 679 | 0.00403 | HV
490-AL1/64-ST1A 220.0 | 10 | 0.059 | 0.285 | 0.96 | ol | 490 | 0.00403 | HV
679-AL1/86-ST1A 220.0 | 11.7 | 0.042 | 0.275 | 1.15 | ol | 679 | 0.00403 | HV
490-AL1/64-ST1A 380.0 | 11 | 0.059 | 0.253 | 0.96 | ol | 490 | 0.00403 | HV
679-AL1/86-ST1A 380.0 | 14.6 | 0.042 | 0.25 | 1.15 | ol | 679 | 0.00403 | HV

## trafo_std_types
| i0_percent | pfe_kw | vkr_percent | sn_mva | vn_lv_kv | vn_hv_kv | vk_percent | shift_degree | vector_group | tap_side | tap_neutral | tap_min | tap_max | tap_step_degree | tap_step_percent | tap_phase_shifter
160 MVA 380/110 kV | 0.06 | 60 | 0.25 | 160 | 110 | 380 | 12.2 | 0 | Yy0 | hv | 0 | -9 | 9 | 0 | 1.5 | FALSE
100 MVA 220/110 kV | 0.06 | 55 | 0.26 | 100 | 110 | 220 | 12 | 0 | Yy0 | hv | 0 | -9 | 9 | 0 | 1.5 | FALSE
63 MVA 110/20 kV | 0.04 | 22 | 0.32 | 63 | 20 | 110 | 18 | 150 | YNd5 | hv | 0 | -9 | 9 | 0 | 1.5 | FALSE
40 MVA 110/20 kV | 0.05 | 18 | 0.34 | 40 | 20 | 110 | 16.2 | 150 | YNd5 | hv | 0 | -9 | 9 | 0 | 1.5 | FALSE
25 MVA 110/20 kV | 0.07 | 14 | 0.41 | 25 | 20 | 110 | 12 | 150 | YNd5 | hv | 0 | -9 | 9 | 0 | 1.5 | FALSE
63 MVA 110/10 kV | 0.04 | 22 | 0.32 | 63 | 10 | 110 | 18 | 150 | YNd5 | hv | 0 | -9 | 9 | 0 | 1.5 | FALSE
40 MVA 110/10 kV | 0.05 | 18 | 0.34 | 40 | 10 | 110 | 16.2 | 150 | YNd5 | hv | 0 | -9 | 9 | 0 | 1.5 | FALSE
25 MVA 110/10 kV | 0.07 | 14 | 0.41 | 25 | 10 | 110 | 12 | 150 | YNd5 | hv | 0 | -9 | 9 | 0 | 1.5 | FALSE
0.25 MVA 20/0.4 kV | 0.32 | 0.8 | 1.44 | 0.25 | 0.4 | 20 | 6 | 150 | Yzn5 | hv | 0 | -2 | 2 | 0 | 2.5 | FALSE
0.4 MVA 20/0.4 kV | 0.3375 | 1.35 | 1.425 | 0.4 | 0.4 | 20 | 6 | 150 | Dyn5 | hv | 0 | -2 | 2 | 0 | 2.5 | FALSE
0.63 MVA 20/0.4 kV | 0.2619 | 1.65 | 1.206 | 0.63 | 0.4 | 20 | 6 | 150 | Dyn5 | hv | 0 | -2 | 2 | 0 | 2.5 | FALSE
0.25 MVA 10/0.4 kV | 0.24 | 0.6 | 1.2 | 0.25 | 0.4 | 10 | 4 | 150 | Dyn5 | hv | 0 | -2 | 2 | 0 | 2.5 | FALSE
0.4 MVA 10/0.4 kV | 0.2375 | 0.95 | 1.325 | 0.4 | 0.4 | 10 | 4 | 150 | Dyn5 | hv | 0 | -2 | 2 | 0 | 2.5 | FALSE
0.63 MVA 10/0.4 kV | 0.1873 | 1.18 | 1.0794 | 0.63 | 0.4 | 10 | 4 | 150 | Dyn5 | hv | 0 | -2 | 2 | 0 | 2.5 | FALSE

## trafo3w_std_types
| sn_hv_mva | sn_mv_mva | sn_lv_mva | vn_hv_kv | vn_mv_kv | vn_lv_kv | vk_hv_percent | vk_mv_percent | vk_lv_percent | vkr_hv_percent | vkr_mv_percent | vkr_lv_percent | pfe_kw | i0_percent | shift_mv_degree | shift_lv_degree | vector_group | tap_side | tap_neutral | tap_min | tap_max | tap_step_percent
63/25/38 MVA 110/20/10 kV | 63 | 25 | 38 | 110 | 20 | 10 | 10.4 | 10.4 | 10.4 | 0.28 | 0.32 | 0.35 | 35 | 0.89 | 0 | 0 | YN0yn0yn0 | hv | 0 | -10 | 10 | 1.2
63/25/38 MVA 110/10/10 kV | 63 | 25 | 38 | 110 | 10 | 10 | 10.4 | 10.4 | 10.4 | 0.28 | 0.32 | 0.35 | 35 | 0.89 | 0 | 0 | YN0yn0yn0 | hv | 0 | -10 | 10 | 1.2

## fuse_std_types
| fuse_type | i_rated_a | t_avg | t_min | t_total | x_avg | x_min | x_total
HV 100A | HV 100A | 100 | 0 | [10.0, 3.64, 0.854, 0.281, 0.1, 0.0531, 0.022, 0.01] | [10.0, 4.267, 1.21, 0.403, 0.1, 0.058, 0.022, 0.01] | 0 | [300.0, 350.0, 450.0, 550.0, 700.0, 850.0, 1200.0, 1752.0] | [600.0, 700.0, 900.0, 1150.0, 1665.0, 2000.0, 3000.0, 4313.0]
HV 10A | HV 10A | 10 | 0 | [10.0, 1675.0, 0.344, 0.156, 0.1, 0.0417, 0.0171, 0.01] | [10.0, 1.3, 0.3, 0.155, 0.1, 0.0555, 0.023, 0.01] | 0 | [30.0, 32.0, 35.0, 37.0, 39.0, 50.0, 70.0, 88.0] | [60.0, 70.0, 80.0, 87.0, 94.0, 110.0, 150.0, 216.0]
HV 125A | HV 125A | 125 | 0 | [10.0, 1.82, 0.344, 0.1, 0.0467, 0.0269, 0.01] | [10.0, 2.478, 0.426, 0.1, 0.0427, 0.0211, 0.01] | 0 | [375.0, 500.0, 700.0, 925.0, 1200.0, 1500.0, 2341.0] | [750.0, 1000.0, 1500.0, 2200.0, 3000.0, 4000.0, 5765.0]
HV 160A | HV 160A | 160 | 0 | [10.0, 4.15, 1.03, 0.198, 0.1, 0.051, 0.0172, 0.01] | [10.0, 2.3, 0.734, 0.274, 0.1, 0.046, 0.0177, 0.01] | 0 | [480.0, 550.0, 700.0, 1000.0, 1260.0, 1600.0, 2500.0, 3227.0] | [960.0, 1300.0, 1700.0, 2200.0, 2996.0, 4000.0, 6000.0, 7946.0]
HV 16A | HV 16A | 16 | 0 | [10.0, 0.352, 0.164, 0.1, 0.0649, 0.0342, 0.01] | [10.0, 2.34, 0.722, 0.181, 0.1, 0.055, 0.0296, 0.01] | 0 | [48.0, 60.0, 65.0, 71.0, 80.0, 100.0, 162.0] | [96.0, 110.0, 125.0, 150.0, 168.0, 200.0, 250.0, 398.0]
HV 200A | HV 200A | 200 | 0 | [10.0, 4.267, 1.21, 0.403, 0.1, 0.058, 0.022, 0.01] | [10.0, 3.73, 1.654, 0.328, 0.1, 0.0531, 0.019, 0.01] | 0 | [600.0, 700.0, 900.0, 1150.0, 1665.0, 2000.0, 3000.0, 4313.0] | [1200.0, 1500.0, 1800.0, 2700.0, 3960.0, 5000.0, 7500.0, 10620.0]
HV 20A | HV 20A | 20 | 0 | [10.0, 1.3, 0.3, 0.155, 0.1, 0.0555, 0.023, 0.01] | [10.0, 1.3, 0.161, 0.1, 0.0611, 0.0399, 0.0141, 0.01] | 0 | [60.0, 70.0, 80.0, 87.0, 94.0, 110.0, 150.0, 216.0] | [120.0, 150.0, 200.0, 223.0, 260.0, 300.0, 450.0, 532.0]
HV 25A | HV 25A | 25 | 0 | [10.0, 2.512, 0.833, 0.299, 0.1, 0.0372, 0.0223, 0.01] | [10.0, 3.125, 0.597, 0.198, 0.1, 0.0378, 0.022, 0.01] | 0 | [75.0, 82.0, 90.0, 100.0, 124.0, 170.0, 200.0, 289.0] | [150.0, 170.0, 210.0, 250.0, 294.0, 400.0, 500.0, 711.0]
HV 31.5A | HV 31.5A | 31.5 | 0 | [10.0, 2.34, 0.722, 0.181, 0.1, 0.055, 0.0296, 0.01] | [10.0, 2.84, 0.368, 0.164, 0.1, 0.0621, 0.0378, 0.0195, 0.01] | 0 | [95.0, 110.0, 125.0, 150.0, 165.0, 200.0, 250.0, 390.0] | [189.0, 220.0, 300.0, 350.0, 393.0, 450.0, 530.0, 700.0, 960.0]
HV 40A | HV 40A | 40 | 0 | [10.0, 1.3, 0.161, 0.1, 0.0611, 0.0399, 0.0141, 0.01] | [10.0, 2.05, 0.369, 0.198, 0.1, 0.051, 0.0298, 0.01] | 0 | [120.0, 150.0, 200.0, 223.0, 260.0, 300.0, 450.0, 532.0] | [240.0, 300.0, 400.0, 450.0, 530.0, 650.0, 800.0, 1311.0]
HV 50A | HV 50A | 50 | 0 | [10.0, 3.215, 0.597, 0.198, 0.1, 0.0378, 0.022, 0.01] | [10.0, 3.64, 0.854, 0.281, 0.1, 0.0531, 0.022, 0.01] | 0 | [150.0, 170.0, 210.0, 250.0, 294.0, 400.0, 500.0, 711.0] | [300.0, 350.0, 450.0, 550.0, 700.0, 850.0, 1200.0, 1752.0]
HV 6.3A | HV 6.3A | 6.3 | 0 | [10.0, 1.39, 0.344, 0.168, 0.1, 0.056, 0.0263, 0.01] | [10.0, 1.711, 0.516, 0.198, 0.1, 0.0634, 0.0303, 0.01] | 0 | [19.0, 19.5, 20.4, 20.8, 22.0, 25.0, 32.0, 48.0] | [38.0, 40.0, 43.0, 48.0, 53.0, 60.0, 75.0, 118.0]
HV 63A | HV 63A | 63 | 0 | [10.0, 2.84, 0.368, 0.164, 0.1, 0.0621, 0.0378, 0.0195, 0.01] | [10.0, 1.82, 0.344, 0.1, 0.0467, 0.0269, 0.01] | 0 | [189.0, 220.0, 300.0, 350.0, 393.0, 450.0, 530.0, 700.0, 961.0] | [378.0, 500.0, 700.0, 934.0, 1200.0, 1500.0, 2366.0]
HV 80A | HV 80A | 80 | 0 | [10.0, 2.05, 0.369, 0.198, 0.1, 0.051, 0.0298, 0.01] | [10.0, 4.15, 1.03, 0.198, 0.1, 0.051, 0.0172, 0.01] | 0 | [240.0, 300.0, 400.0, 450.0, 530.0, 650.0, 800.0, 1311.0] | [480.0, 550.0, 700.0, 1000.0, 1260.0, 1600.0, 2500.0, 3227.0]
Siemens NH-1-100 | Siemens NH-1-100 | 100 | [5400.0, 2000.0, 400.0, 20.0, 1.0, 0.2, 0.012, 0.004] | 0 | 0 | [150.0, 190.0, 250.0, 430.0, 900.0, 1250.0, 2700.0, 3600.0] | 0 | 0
Siemens NH-1-125 | Siemens NH-1-125 | 125 | [4800.0, 120.0, 7.0, 0.1, 0.004] | 0 | 0 | [180.0, 400.0, 740.0, 2000.0, 4250.0] | 0 | 0
Siemens NH-1-16 | Siemens NH-1-16 | 16 | [4000.0, 400.0, 2.0, 0.1, 0.04, 0.01] | 0 | 0 | [26.0, 35.0, 75.0, 150.0, 200.0, 300.0] | 0 | 0
Siemens NH-1-160 | Siemens NH-1-160 | 160 | [4800.0, 120.0, 7.0, 0.1, 0.004] | 0 | 0 | [210.0, 500.0, 900.0, 2300.0, 5000.0] | 0 | 0
Siemens NH-1-25 | Siemens NH-1-25 | 25 | [4000.0, 1000.0, 10.0, 0.2, 0.02, 0.01] | 0 | 0 | [40.0, 50.0, 100.0, 210.0, 400.0, 500.0] | 0 | 0
Siemens NH-1-50 | Siemens NH-1-50 | 50 | [4000.0, 40.0, 4.0, 1.0, 0.02, 0.01] | 0 | 0 | [86.0, 200.0, 300.0, 400.0, 1000.0, 1280.0] | 0 | 0
Siemens NH-1-63 | Siemens NH-1-63 | 63 | [4000.0, 100.0, 10.0, 2.0, 0.04, 0.01] | 0 | 0 | [100.0, 200.0, 300.0, 400.0, 1000.0, 1500.0] | 0 | 0
Siemens NH-1-80 | Siemens NH-1-80 | 80 | [4800.0, 120.0, 7.0, 0.1, 0.01] | 0 | 0 | [150.58, 250.0, 450.0, 1150.0, 2470.0] | 0 | 0
Siemens NH-2-1000 | Siemens NH-2-1000 | 1000 | [4800.0, 120.0, 7.0, 0.1, 0.004] | 0 | 0 | [1900.0, 3500.0, 8400.0, 24000.0, 52000.0] | 0 | 0
Siemens NH-2-200 | Siemens NH-2-200 | 200 | [4800.0, 120.0, 7.0, 0.1, 0.004] | 0 | 0 | [280.0, 650.0, 1200.0, 3000.0, 7000.0] | 0 | 0
Siemens NH-2-224 | Siemens NH-2-224 | 224 | [4800.0, 120.0, 7.0, 0.2, 0.04, 0.004] | 0 | 0 | [400.0, 750.0, 1453.0, 3025.0, 4315.0, 7600.0] | 0 | 0
Siemens NH-2-250 | Siemens NH-2-250 | 250 | [4800.0, 120.0, 7.0, 0.1, 0.004] | 0 | 0 | [450.0, 800.0, 1650.0, 4000.0, 8500.0] | 0 | 0
Siemens NH-2-315 | Siemens NH-2-315 | 315 | [4800.0, 120.0, 7.0, 0.1, 0.004] | 0 | 0 | [550.0, 920.0, 1900.0, 5000.0, 11000.0] | 0 | 0
Siemens NH-2-355 | Siemens NH-2-355 | 355 | [4800.0, 120.0, 6.0, 0.1, 0.004] | 0 | 0 | [650.0, 1116.27, 2350.0, 5840.0, 12790.0] | 0 | 0
Siemens NH-2-400 | Siemens NH-2-400 | 400 | [4800.0, 120.0, 7.0, 0.1, 0.004] | 0 | 0 | [720.0, 1350.0, 2800.0, 6500.0, 15000.0] | 0 | 0
Siemens NH-2-425 | Siemens NH-2-425 | 425 | [4800.0, 120.0, 7.0, 0.1, 0.004] | 0 | 0 | [850.0, 1500.0, 3050.0, 7500.0, 16500.0] | 0 | 0
Siemens NH-2-630 | Siemens NH-2-630 | 630 | [4800.0, 120.0, 7.0, 0.1, 0.004] | 0 | 0 | [1200.0, 2000.0, 4800.0, 12000.0, 26000.0] | 0 | 0

## res_bus
| vm_pu | va_degree | p_mw | q_mvar
0 | 0.99368 | -0.12134 | 0.00085853 | 0.00021517
1 | 0.99369 | -0.1211 | 0 | 0
2 | 0.99376 | -0.11986 | 0 | 0
3 | 0.99515 | -0.092952 | 0 | 0
4 | 0.99486 | -0.098441 | 0.0026034 | 0.00065248
5 | 0.99581 | -0.080197 | 0.0033507 | 0.00083976
6 | 0.99359 | -0.12314 | 0.0012869 | 0.00032252
7 | 0.99412 | -0.1128 | 0.0020356 | 0.00051016
8 | 0.99196 | -0.15494 | 0 | 0
9 | 0.9928 | -0.13872 | 0.0018858 | 0.00047261
10 | 0.98986 | -0.19589 | 0 | 0
11 | 0.99425 | -0.1102 | 0 | 0
12 | 0.99634 | -0.070074 | 0 | 0
13 | 0.99018 | -0.18883 | 0 | 0
14 | 0.98768 | -0.23711 | 0 | 0
15 | 0.99056 | -0.18146 | 0.00073749 | 0.00018483
16 | 0.9931 | -0.13273 | 0.001401 | 0.00035112
17 | 0.98965 | -0.20006 | 0.0004813 | 0.00012063
18 | 0.98875 | -0.21754 | 0 | 0
19 | 0.98974 | -0.19826 | 0.0030342 | 0.00076043
20 | 0.98922 | -0.20851 | 0.0012232 | 0.00030657
21 | 0.98896 | -0.21366 | 0.0036176 | 0.00090666
22 | 0.98614 | -0.26907 | 0.0010818 | 0.00027112
23 | 0.99373 | -0.12034 | 0.0024707 | 0.00061922
24 | 0.99555 | -0.085389 | 0.0024457 | 0.00061294
25 | 0.99774 | -0.043278 | 0.0030799 | 0.00077189
26 | 0.99558 | -0.084703 | 0.0053256 | 0.0013347
27 | 0.98652 | -0.25949 | 0.0010128 | 0.00025382
28 | 0.99065 | -0.1798 | 0.0011584 | 0.00029032
29 | 0.99319 | -0.13062 | 0.0010969 | 0.00027491
30 | 0.99537 | -0.088734 | 0.0013523 | 0.00033892
31 | 0.99813 | -0.035798 | 0 | 0
32 | 0.99523 | -0.091583 | 0 | 0
33 | 0.98899 | -0.21191 | 0.0027961 | 0.00070076
34 | 0.98958 | -0.20052 | 0.0011437 | 0.00028664
35 | 0.9889 | -0.21372 | 0.002867 | 0.00071854
36 | 0.98966 | -0.199 | 0.0033355 | 0.00083594
37 | 0.98853 | -0.22101 | 0.0031397 | 0.00078689
38 | 0.98984 | -0.19541 | 0.0032864 | 0.00082366
39 | 0.9885 | -0.22155 | 0.0031094 | 0.00077928
40 | 0.99085 | -0.17595 | 0.0036971 | 0.00092659
41 | 0.98818 | -0.22776 | 0.0060742 | 0.0015223
42 | 0.99154 | -0.16251 | 0 | 0
43 | 0.98815 | -0.22821 | 0.0031298 | 0.00078439
44 | 1 | 0 | -0.37567 | -0.094601
45 | 0.99943 | -0.010914 | 0.004474 | 0.0011213
46 | 0.99927 | -0.013963 | 0.0041613 | 0.0010429
47 | 0.999 | -0.019263 | 0.0044948 | 0.0011265
48 | 0.98844 | -0.22353 | 0.00035049 | 8.784e-05
49 | 0.98841 | -0.22427 | 0.00061681 | 0.00015459
50 | 0.98846 | -0.22315 | 0.00105 | 0.00026314
51 | 0.99895 | -0.020194 | 0.0044042 | 0.0011038
52 | 0.99748 | -0.048175 | 0.0041358 | 0.0010365
53 | 0.99868 | -0.025393 | 0.0060125 | 0.0015069
54 | 0.99689 | -0.059582 | 0.0044058 | 0.0011042
55 | 0.99866 | -0.025812 | 0.0055546 | 0.0013921
56 | 0.99484 | -0.098959 | 0.0028202 | 0.00070682
57 | 0.99501 | -0.095741 | 0.0030885 | 0.00077405
58 | 0.99422 | -0.11104 | 0 | 0
59 | 0.99399 | -0.11546 | 0.0043889 | 0.0011
60 | 0.99394 | -0.11638 | 0.004992 | 0.0012511
61 | 0.98773 | -0.23646 | 0 | 0
62 | 0.98746 | -0.2418 | 0 | 0
63 | 0.99389 | -0.11742 | 0 | 0
64 | 0.98716 | -0.24766 | 0.0047672 | 0.0011948
65 | 0.99384 | -0.11829 | 0.0024594 | 0.00061639
66 | 0.99376 | -0.11989 | 0.0026452 | 0.00066295
67 | 0.99232 | -0.14745 | 0.0055629 | 0.0013942
68 | 0.99246 | -0.1447 | 0.0030723 | 0.00076999
69 | 0.99214 | -0.15096 | 0.001951 | 0.00048897
70 | 0.99266 | -0.14101 | 0.0023663 | 0.00059305
71 | 0.99211 | -0.15148 | 0.0023774 | 0.00059582
72 | 0.99292 | -0.13591 | 0 | 0
73 | 0.9921 | -0.1517 | 0.0026789 | 0.00067139
74 | 0.99312 | -0.1321 | 0.0018115 | 0.00045401
75 | 0.99245 | -0.14501 | 0.0028314 | 0.00070962
76 | 0.9918 | -0.15756 | 0.018514 | 0.00464
77 | 0.99411 | -0.11311 | 0.0080084 | 0.0020071
78 | 0.99349 | -0.12516 | 0.012291 | 0.0030804
79 | 0.99459 | -0.10381 | 0.0037036 | 0.0009282
80 | 0.99342 | -0.12653 | 0.0037234 | 0.00093317
81 | 0.99312 | -0.13221 | 0.0042377 | 0.0010621
82 | 0.99292 | -0.13611 | 0.0042976 | 0.0010771
83 | 0.99287 | -0.13715 | 0.005495 | 0.0013772
84 | 0.99107 | -0.17161 | 0.0070034 | 0.0017552
85 | 0.99117 | -0.16963 | 0.0036777 | 0.00092171
86 | 0.99105 | -0.17196 | 0.002637 | 0.00066088
87 | 0.99135 | -0.16619 | 0.010966 | 0.0027484
88 | 0.99086 | -0.17565 | 0 | 0
89 | 0.99136 | -0.16604 | 0.0031168 | 0.00078115
90 | 0.99079 | -0.17708 | 0.011194 | 0.0028055
91 | 0.99052 | -0.18238 | 0.0076851 | 0.0019261
92 | 0.99005 | -0.19143 | 0.00069666 | 0.0001746
93 | 0.99175 | -0.1585 | 0.0024608 | 0.00061674
94 | 0.98992 | -0.19399 | 0.0058839 | 0.0014746
95 | 0.98649 | -0.26015 | 0.0010216 | 0.00025603
96 | 0.98989 | -0.19456 | 0.00040006 | 0.00010027
97 | 0.98985 | -0.19538 | 0.0049941 | 0.0012516
98 | 0.9948 | -0.099836 | 0.0033158 | 0.00083103
99 | 0.99485 | -0.098867 | 0.0046221 | 0.0011584
100 | 0.99409 | -0.11355 | 0.001692 | 0.00042406
101 | 0.9945 | -0.10564 | 0.0027678 | 0.00069367
102 | 0.98637 | -0.26241 | 0 | 0
103 | 0.99439 | -0.10781 | 0.0049326 | 0.0012362
104 | 0.99431 | -0.10921 | 0.0033827 | 0.00084777
105 | 0.99424 | -0.11063 | 0.0032033 | 0.00080282
106 | 0.9937 | -0.1211 | 0.0016564 | 0.00041514
107 | 0.9942 | -0.11144 | 0.0055586 | 0.0013931
108 | 0.9885 | -0.2225 | 0 | 0
109 | 0.98847 | -0.22295 | 0.00020884 | 5.2341e-05
110 | 0.98842 | -0.22402 | 0.00042921 | 0.00010757
111 | 0.98835 | -0.22525 | 0.0031854 | 0.00079833
112 | 0.9934 | -0.12692 | 0.001716 | 0.00043007
113 | 0.98603 | -0.27113 | 0.0023167 | 0.00058063
114 | 0.98585 | -0.27468 | 0 | 0
115 | 0.98261 | -0.33873 | 0 | 0
116 | 0.98529 | -0.28586 | 0.0015344 | 0.00038455
117 | 0.98085 | -0.3737 | 0.0013311 | 0.0003336
118 | 0.98569 | -0.27784 | 0.00036636 | 9.1818e-05
119 | 0.98841 | -0.22425 | 0.0007252 | 0.00018175
120 | 0.98835 | -0.22542 | 0.00057221 | 0.00014341
121 | 0.9884 | -0.22434 | 0.00067026 | 0.00016798
122 | 0.99333 | -0.1284 | 0.00047899 | 0.00012005
123 | 0.98628 | -0.26426 | 0.0023354 | 0.00058531
124 | 0.98545 | -0.28028 | 0.00096258 | 0.00024125
125 | 0.98276 | -0.33262 | 0 | 0
126 | 0.97717 | -0.44184 | 0 | 0
127 | 0.98236 | -0.34033 | 0.0013622 | 0.00034141
128 | 0.97206 | -0.54264 | 0.0015275 | 0.00038283
129 | 0.9719 | -0.54572 | 0 | 0
130 | 0.97216 | -0.54073 | 0 | 0
131 | 0.97181 | -0.54766 | 0 | 0
132 | 0.97213 | -0.54124 | 0 | 0
133 | 0.9725 | -0.53395 | 0 | 0
134 | 0.97179 | -0.54801 | 0 | 0
135 | 0.9718 | -0.54782 | 0.00014808 | 3.7112e-05
136 | 0.97203 | -0.54314 | 0 | 0
137 | 0.97205 | -0.54282 | 0.00035084 | 8.7929e-05
138 | 0.97196 | -0.54468 | 0.0012532 | 0.00031409
139 | 0.97208 | -0.54217 | 0.00067555 | 0.00016931
140 | 0.9726 | -0.532 | 0.00015479 | 3.8794e-05
141 | 0.97178 | -0.54809 | 0.00039889 | 9.997e-05
142 | 0.97174 | -0.54897 | 0 | 0
143 | 0.97206 | -0.54264 | 0 | 0
144 | 0.97195 | -0.54488 | 0.0001556 | 3.8998e-05
145 | 0.97194 | -0.54507 | 0 | 0
146 | 0.97191 | -0.54566 | 0.00085298 | 0.00021378
147 | 0.97205 | -0.54288 | 0 | 0
148 | 0.97202 | -0.54341 | 0.00011767 | 2.9492e-05
149 | 0.97204 | -0.54297 | 0.0008884 | 0.00022265
150 | 0.97201 | -0.54359 | 0.00068003 | 0.00017043
151 | 0.97171 | -0.54947 | 0.00056229 | 0.00014092
152 | 0.97158 | -0.55212 | 0 | 0
153 | 0.97154 | -0.55295 | 0.0023097 | 0.00057886
154 | 0.97819 | -0.42643 | 0.00084105 | 0.00021079
155 | 0.97809 | -0.42841 | 0.0022277 | 0.0005583
156 | 0.97826 | -0.42505 | 0.00034587 | 8.6682e-05
157 | 0.97827 | -0.42479 | 0.00037274 | 9.3417e-05
158 | 0.97833 | -0.42367 | 0 | 0
159 | 0.97354 | -0.51885 | 0.0012867 | 0.00032247
160 | 0.97357 | -0.51828 | 0.0012746 | 0.00031944
161 | 0.9736 | -0.51777 | 0.00061883 | 0.00015509
162 | 0.97371 | -0.51556 | 0 | 0
163 | 0.97867 | -0.41679 | 0.00020031 | 5.0202e-05
164 | 0.97821 | -0.42593 | 0.00055607 | 0.00013936
165 | 0.97725 | -0.44511 | 0.00028339 | 7.1024e-05
166 | 0.97727 | -0.4448 | 0 | 0
167 | 0.9789 | -0.41227 | 0 | 0
168 | 0.9782 | -0.42631 | 8.9105e-05 | 2.2332e-05
169 | 0.98567 | -0.27827 | 0.0023062 | 0.000578
170 | 0.97786 | -0.43307 | 0 | 0
171 | 0.97725 | -0.44503 | 0.00027698 | 6.9418e-05
172 | 0.9772 | -0.44616 | 0.00086499 | 0.00021679
173 | 0.97969 | -0.39656 | 0.00020314 | 5.0912e-05
174 | 0.97707 | -0.44877 | 0.00067339 | 0.00016877
175 | 0.98071 | -0.37646 | 0 | 0
176 | 0.9768 | -0.45416 | 0 | 0
177 | 0.97656 | -0.45891 | 0.00042615 | 0.0001068
178 | 0.97644 | -0.46123 | 0.00012516 | 3.1369e-05
179 | 0.97638 | -0.46253 | 0.0011866 | 0.00029739
180 | 0.97629 | -0.46432 | 0.00091818 | 0.00023012
181 | 0.97624 | -0.46531 | 0 | 0
182 | 0.97619 | -0.46627 | 0.00019716 | 4.9414e-05
183 | 0.97605 | -0.4691 | 0.00061138 | 0.00015323
184 | 0.97397 | -0.51032 | 0.0017857 | 0.00044753
185 | 0.9739 | -0.51186 | 0.00071428 | 0.00017901
186 | 0.97386 | -0.51251 | 0.0021245 | 0.00053244
187 | 0.97363 | -0.51711 | 0.0019713 | 0.00049407
188 | 0.97379 | -0.51394 | 0.0002756 | 6.9072e-05
189 | 0.97382 | -0.51344 | 0.001693 | 0.00042431
190 | 0.97383 | -0.51316 | 0.0024202 | 0.00060655
191 | 0.97385 | -0.51284 | 0.00033626 | 8.4276e-05
192 | 0.97363 | -0.51719 | 0.00063382 | 0.00015885
193 | 0.99998 | 149.9956 | 0 | 0

## res_line
| p_from_mw | q_from_mvar | p_to_mw | q_to_mvar | pl_mw | ql_mvar | i_from_ka | i_to_ka | i_ka | vm_from_pu | va_from_degree | vm_to_pu | va_to_degree | loading_percent
0 | -0.00085853 | -0.00021517 | 0.00085854 | 0.00021497 | 9.8292e-09 | -1.9915e-07 | 0.0012856 | 0.0012856 | 0.0012856 | 0.99368 | -0.12134 | 0.99369 | -0.1211 | 0.35319
1 | -0.00085854 | -0.00021497 | 0.00085859 | 0.00021394 | 5.0681e-08 | -1.0273e-06 | 0.0012856 | 0.0012852 | 0.0012856 | 0.99369 | -0.1211 | 0.99376 | -0.11986 | 0.35317
2 | 0.0012871 | 0.00032078 | -0.0012869 | -0.00032252 | 2.0096e-07 | -1.741e-06 | 0.0019266 | 0.0019272 | 0.0019272 | 0.99376 | -0.11986 | 0.99359 | -0.12314 | 0.52946
3 | -0.0021457 | -0.00053472 | 0.0021464 | 0.00053277 | 7.1681e-07 | -1.9435e-06 | 0.0032118 | 0.0032109 | 0.0032118 | 0.99376 | -0.11986 | 0.99412 | -0.1128 | 0.88235
4 | 0.16912 | 0.042666 | -0.16908 | -0.042639 | 4.4438e-05 | 2.7839e-05 | 0.25298 | 0.25298 | 0.25298 | 0.99515 | -0.092952 | 0.99486 | -0.098441 | 13.9002
5 | -0.16912 | -0.042666 | 0.16923 | 0.042731 | 0.00010335 | 6.4747e-05 | 0.25298 | 0.25298 | 0.25298 | 0.99515 | -0.092952 | 0.99581 | -0.080197 | 13.9002
6 | 0.16648 | 0.041986 | -0.16638 | -0.041927 | 9.3617e-05 | 5.861e-05 | 0.24909 | 0.24909 | 0.24909 | 0.99486 | -0.098441 | 0.99425 | -0.1102 | 13.6863
7 | -0.17258 | -0.043571 | 0.17266 | 0.043623 | 8.3736e-05 | 5.25e-05 | 0.25799 | 0.25799 | 0.25799 | 0.99581 | -0.080197 | 0.99634 | -0.070074 | 14.1753
8 | -0.0041819 | -0.0010429 | 0.0041825 | 0.0010428 | 5.176e-07 | -1.258e-07 | 0.0062578 | 0.0062576 | 0.0062578 | 0.99412 | -0.1128 | 0.99425 | -0.1102 | 1.7192
9 | -0.05114 | -0.01274 | 0.05118 | 0.01276 | 3.9377e-05 | 1.9434e-05 | 0.076687 | 0.076685 | 0.076687 | 0.99196 | -0.15494 | 0.9928 | -0.13872 | 4.2136
10 | 0.05114 | 0.01274 | -0.051041 | -0.012691 | 9.9141e-05 | 4.8974e-05 | 0.076687 | 0.076692 | 0.076692 | 0.99196 | -0.15494 | 0.98986 | -0.19589 | 4.2138
11 | -0.053065 | -0.013232 | 0.05308 | 0.01324 | 1.5083e-05 | 7.5958e-06 | 0.079511 | 0.07951 | 0.079511 | 0.9928 | -0.13872 | 0.9931 | -0.13273 | 4.3687
12 | 0.040187 | 0.0099744 | -0.04018 | -0.0099712 | 7.9191e-06 | 3.207e-06 | 0.060378 | 0.060378 | 0.060378 | 0.98986 | -0.19589 | 0.98965 | -0.20006 | 3.3175
13 | 0.007819 | 0.0019566 | -0.0078109 | -0.0019535 | 8.0486e-06 | 3.1561e-06 | 0.011753 | 0.011754 | 0.011754 | 0.98986 | -0.19589 | 0.98875 | -0.21754 | 3.229
14 | 0.0030345 | 0.00076009 | -0.0030342 | -0.00076043 | 3.4295e-07 | -3.4541e-07 | 0.0045615 | 0.0045617 | 0.0045617 | 0.98986 | -0.19589 | 0.98974 | -0.19826 | 1.2532
15 | 0.1622 | 0.040885 | -0.16212 | -0.040835 | 7.8722e-05 | 4.9228e-05 | 0.24283 | 0.24283 | 0.24283 | 0.99425 | -0.1102 | 0.99373 | -0.12034 | 13.3425
16 | 0.024235 | 0.0060878 | -0.024218 | -0.0060769 | 1.77e-05 | 1.0859e-05 | 0.0362 | 0.0362 | 0.0362 | 0.99634 | -0.070074 | 0.99555 | -0.085389 | 9.9451
17 | -0.29026 | -0.073117 | 0.29063 | 0.073354 | 0.00037249 | 0.00023667 | 0.43362 | 0.43362 | 0.43362 | 0.99634 | -0.070074 | 0.99774 | -0.043278 | 23.8255
18 | 0.093361 | 0.023406 | -0.093296 | -0.023367 | 6.5035e-05 | 3.872e-05 | 0.13944 | 0.13944 | 0.13944 | 0.99634 | -0.070074 | 0.99558 | -0.084703 | 7.6613
19 | 0.016973 | 0.0042996 | -0.016934 | -0.0042766 | 3.9272e-05 | 2.3071e-05 | 0.025523 | 0.025524 | 0.025524 | 0.99018 | -0.18883 | 0.98768 | -0.23711 | 7.0121
20 | -0.016973 | -0.0042996 | 0.016979 | 0.0043022 | 6.0122e-06 | 2.581e-06 | 0.025523 | 0.025523 | 0.025523 | 0.99018 | -0.18883 | 0.99056 | -0.18146 | 3.5059
21 | 0.016934 | 0.0042766 | -0.016916 | -0.0042659 | 1.8138e-05 | 1.0659e-05 | 0.025524 | 0.025524 | 0.025524 | 0.98768 | -0.23711 | 0.98652 | -0.25949 | 7.0122
22 | -0.017717 | -0.004487 | 0.017718 | 0.0044877 | 1.4127e-06 | 6.306e-07 | 0.026631 | 0.026631 | 0.026631 | 0.99056 | -0.18146 | 0.99065 | -0.1798 | 3.6581
23 | -0.054481 | -0.013591 | 0.054493 | 0.013597 | 1.1196e-05 | 5.7152e-06 | 0.08161 | 0.081609 | 0.08161 | 0.9931 | -0.13273 | 0.99333 | -0.1284 | 4.484
24 | 0.039698 | 0.0098506 | -0.039682 | -0.0098442 | 1.585e-05 | 6.3307e-06 | 0.059655 | 0.059656 | 0.059656 | 0.98965 | -0.20006 | 0.98922 | -0.20851 | 3.2778
25 | 0.0055842 | 0.0013981 | -0.0055829 | -0.0013979 | 1.3179e-06 | 2.0535e-07 | 0.0084034 | 0.0084037 | 0.0084037 | 0.98875 | -0.21754 | 0.9885 | -0.2225 | 2.3087
26 | 0.0022267 | 0.00055536 | -0.0022262 | -0.00055674 | 5.7183e-07 | -1.3758e-06 | 0.0033501 | 0.0033508 | 0.0033508 | 0.98875 | -0.21754 | 0.98847 | -0.22295 | 0.92054
27 | 0.038459 | 0.0095377 | -0.03845 | -0.0095341 | 9.362e-06 | 3.5953e-06 | 0.057816 | 0.057817 | 0.057817 | 0.98922 | -0.20851 | 0.98896 | -0.21366 | 3.1767
28 | 0.034832 | 0.0086274 | -0.034741 | -0.0085975 | 9.0986e-05 | 2.9943e-05 | 0.052374 | 0.052384 | 0.052384 | 0.98896 | -0.21366 | 0.98614 | -0.26907 | 2.8782
29 | 0.033659 | 0.0083263 | -0.033656 | -0.0083253 | 3.2788e-06 | 1.0158e-06 | 0.050751 | 0.050752 | 0.050752 | 0.98614 | -0.26907 | 0.98603 | -0.27113 | 2.7885
30 | 0.15965 | 0.040216 | -0.15957 | -0.040167 | 7.8407e-05 | 4.8997e-05 | 0.23913 | 0.23913 | 0.23913 | 0.99373 | -0.12034 | 0.99319 | -0.13062 | 13.1392
31 | 0.021772 | 0.005464 | -0.021768 | -0.0054619 | 3.4721e-06 | 2.1085e-06 | 0.032545 | 0.032545 | 0.032545 | 0.99555 | -0.085389 | 0.99537 | -0.088734 | 8.9408
32 | -0.29371 | -0.074125 | 0.29381 | 0.074192 | 0.00010526 | 6.689e-05 | 0.43822 | 0.43822 | 0.43822 | 0.99774 | -0.043278 | 0.99813 | -0.035798 | 24.0779
33 | 0.08797 | 0.022032 | -0.087942 | -0.022015 | 2.8804e-05 | 1.6991e-05 | 0.13148 | 0.13148 | 0.13148 | 0.99558 | -0.084703 | 0.99523 | -0.091583 | 7.224
34 | 0.015903 | 0.0040121 | -0.015903 | -0.0040118 | 5.0041e-07 | 2.9067e-07 | 0.023997 | 0.023997 | 0.023997 | 0.98652 | -0.25949 | 0.98649 | -0.26015 | 6.5925
35 | -0.018877 | -0.004778 | 0.018879 | 0.0047786 | 2.4663e-06 | 6.3145e-07 | 0.028371 | 0.02837 | 0.028371 | 0.99065 | -0.1798 | 0.99079 | -0.17708 | 2.598
36 | 0.15847 | 0.039892 | -0.15846 | -0.039885 | 1.1207e-05 | 7.0011e-06 | 0.23749 | 0.23749 | 0.23749 | 0.99319 | -0.13062 | 0.99312 | -0.1321 | 13.0489
37 | 0.020416 | 0.0051229 | -0.020409 | -0.0051188 | 6.8185e-06 | 4.1102e-06 | 0.030523 | 0.030523 | 0.030523 | 0.99537 | -0.088734 | 0.99501 | -0.095741 | 8.3855
38 | 0.050483 | 0.012722 | -0.050453 | -0.012703 | 2.9872e-05 | 1.8935e-05 | 0.075285 | 0.075285 | 0.075285 | 0.99813 | -0.035798 | 0.99748 | -0.048175 | 20.6827
39 | -0.3443 | -0.086914 | 0.34466 | 0.087144 | 0.00036054 | 0.00022955 | 0.5135 | 0.5135 | 0.5135 | 0.99813 | -0.035798 | 0.99927 | -0.013963 | 28.2144
40 | 0.063456 | 0.015872 | -0.063431 | -0.015859 | 2.4903e-05 | 1.3542e-05 | 0.094866 | 0.094867 | 0.094867 | 0.99523 | -0.091583 | 0.9948 | -0.099836 | 5.2125
41 | 0.024485 | 0.0061428 | -0.024477 | -0.0061376 | 8.5003e-06 | 5.2205e-06 | 0.036611 | 0.036611 | 0.036611 | 0.99523 | -0.091583 | 0.99485 | -0.098867 | 10.0581
42 | -0.025902 | -0.006495 | 0.025916 | 0.0065037 | 1.4064e-05 | 8.6837e-06 | 0.038972 | 0.038972 | 0.038972 | 0.98899 | -0.21191 | 0.98958 | -0.20052 | 10.7066
43 | 0.023105 | 0.0057942 | -0.023103 | -0.005793 | 1.9931e-06 | 1.2192e-06 | 0.034765 | 0.034765 | 0.034765 | 0.98899 | -0.21191 | 0.9889 | -0.21372 | 9.5509
44 | -0.027059 | -0.0067903 | 0.027061 | 0.0067915 | 1.9648e-06 | 1.2168e-06 | 0.040692 | 0.040692 | 0.040692 | 0.98958 | -0.20052 | 0.98966 | -0.199 | 11.179
45 | 0.020236 | 0.0050745 | -0.020229 | -0.0050702 | 7.0275e-06 | 4.2384e-06 | 0.030451 | 0.030451 | 0.030451 | 0.9889 | -0.21372 | 0.98853 | -0.22101 | 8.3657
46 | -0.030397 | -0.0076275 | 0.030402 | 0.0076307 | 5.2087e-06 | 3.2481e-06 | 0.045707 | 0.045707 | 0.045707 | 0.98966 | -0.199 | 0.98984 | -0.19541 | 12.5568
47 | 0.01709 | 0.0042834 | -0.017089 | -0.0042831 | 4.4238e-07 | 2.6027e-07 | 0.025725 | 0.025725 | 0.025725 | 0.98853 | -0.22101 | 0.9885 | -0.22155 | 7.0673
48 | -0.033688 | -0.0084544 | 0.03372 | 0.008474 | 3.1284e-05 | 1.9603e-05 | 0.050647 | 0.050647 | 0.050647 | 0.98984 | -0.19541 | 0.99085 | -0.17595 | 13.9141
49 | 0.01398 | 0.0035038 | -0.013976 | -0.0035015 | 4.1369e-06 | 2.3284e-06 | 0.021044 | 0.021045 | 0.021045 | 0.9885 | -0.22155 | 0.98818 | -0.22776 | 5.7815
50 | -0.037417 | -0.0094006 | 0.037441 | 0.0094157 | 2.4029e-05 | 1.5117e-05 | 0.056199 | 0.056199 | 0.056199 | 0.99085 | -0.17595 | 0.99154 | -0.16251 | 15.4394
51 | 0.0079015 | 0.0019791 | -0.0079014 | -0.0019791 | 1.6914e-07 | 6.743e-08 | 0.011898 | 0.011898 | 0.011898 | 0.98818 | -0.22776 | 0.98815 | -0.22821 | 3.2686
52 | -0.11463 | -0.028824 | 0.11465 | 0.028837 | 2.1937e-05 | 1.3403e-05 | 0.17206 | 0.17206 | 0.17206 | 0.99154 | -0.16251 | 0.99175 | -0.1585 | 9.4538
53 | 0.077189 | 0.019408 | -0.077175 | -0.019401 | 1.3023e-05 | 7.5004e-06 | 0.11586 | 0.11586 | 0.11586 | 0.99154 | -0.16251 | 0.99136 | -0.16604 | 6.3659
54 | 0.0047716 | 0.0011947 | -0.0047697 | -0.0011947 | 1.8739e-06 | -4.0129e-08 | 0.0071849 | 0.0071853 | 0.0071853 | 0.98815 | -0.22821 | 0.98773 | -0.23646 | 1.974
55 | 0.024965 | 0.0062654 | -0.024952 | -0.0062574 | 1.2986e-05 | 7.9824e-06 | 0.037151 | 0.037151 | 0.037151 | 1 | 0 | 0.99943 | -0.010914 | 10.2064
56 | 0.34905 | 0.088335 | -0.34882 | -0.088187 | 0.00023376 | 0.00014885 | 0.5197 | 0.5197 | 0.5197 | 1 | 0 | 0.99927 | -0.013963 | 28.5549
57 | 0.020478 | 0.0051361 | -0.02047 | -0.0051312 | 8.1463e-06 | 4.9076e-06 | 0.03049 | 0.03049 | 0.03049 | 0.99943 | -0.010914 | 0.999 | -0.019263 | 8.3765
58 | 0.015975 | 0.0040047 | -0.015974 | -0.0040043 | 7.086e-07 | 4.0981e-07 | 0.023795 | 0.023795 | 0.023795 | 0.999 | -0.019263 | 0.99895 | -0.020194 | 6.5372
59 | 0.00061683 | 0.00015375 | -0.00061681 | -0.00015459 | 2.1565e-08 | -8.4131e-07 | 0.00092828 | 0.00092859 | 0.00092859 | 0.98844 | -0.22353 | 0.98841 | -0.22427 | 0.25511
60 | -0.00096732 | -0.00024159 | 0.00096733 | 0.00024132 | 1.7427e-08 | -2.6989e-07 | 0.0014559 | 0.0014558 | 0.0014559 | 0.98844 | -0.22353 | 0.98846 | -0.22315 | 0.39998
61 | -0.0020173 | -0.00050446 | 0.0020173 | 0.0005044 | 1.9927e-08 | -6.1127e-08 | 0.0030364 | 0.0030364 | 0.0030364 | 0.98846 | -0.22315 | 0.98847 | -0.22295 | 0.83418
62 | 0.01157 | 0.0029005 | -0.011567 | -0.002899 | 2.8656e-06 | 1.4973e-06 | 0.017235 | 0.017235 | 0.017235 | 0.99895 | -0.020194 | 0.99868 | -0.025393 | 4.7349
63 | 0.046317 | 0.011666 | -0.046292 | -0.01165 | 2.525e-05 | 1.5976e-05 | 0.069115 | 0.069115 | 0.069115 | 0.99748 | -0.048175 | 0.99689 | -0.059582 | 18.9877
64 | 0.0055547 | 0.0013921 | -0.0055546 | -0.0013921 | 1.1091e-07 | 1.4488e-08 | 0.0082764 | 0.0082765 | 0.0082765 | 0.99868 | -0.025393 | 0.99866 | -0.025812 | 2.2738
65 | 0.041886 | 0.010546 | -0.041798 | -0.01049 | 8.8366e-05 | 5.5771e-05 | 0.062539 | 0.062539 | 0.062539 | 0.99689 | -0.059582 | 0.99459 | -0.10381 | 17.1811
66 | -0.017318 | -0.0043432 | 0.017321 | 0.0043448 | 2.6568e-06 | 1.5632e-06 | 0.025904 | 0.025904 | 0.025904 | 0.99484 | -0.098959 | 0.99501 | -0.095741 | 7.1166
67 | 0.014498 | 0.0036364 | -0.01449 | -0.0036317 | 8.3447e-06 | 4.7266e-06 | 0.021686 | 0.021686 | 0.021686 | 0.99484 | -0.098959 | 0.99422 | -0.11104 | 5.9578
68 | 0.01449 | 0.0036317 | -0.014487 | -0.00363 | 3.0484e-06 | 1.7269e-06 | 0.021686 | 0.021686 | 0.021686 | 0.99422 | -0.11104 | 0.99399 | -0.11546 | 5.9578
69 | 0.010098 | 0.00253 | -0.010097 | -0.0025298 | 4.4152e-07 | 2.1578e-07 | 0.015116 | 0.015116 | 0.015116 | 0.99399 | -0.11546 | 0.99394 | -0.11638 | 4.1528
70 | 0.0051053 | 0.0012787 | -0.005105 | -0.0012787 | 2.5482e-07 | 1.2317e-08 | 0.0076428 | 0.0076428 | 0.0076428 | 0.99394 | -0.11638 | 0.99389 | -0.11742 | 2.0997
71 | 0.0047697 | 0.0011947 | -0.0047685 | -0.0011947 | 1.2125e-06 | -2.5319e-08 | 0.0071853 | 0.0071856 | 0.0071856 | 0.98773 | -0.23646 | 0.98746 | -0.2418 | 1.9741
72 | 0.0047685 | 0.0011947 | -0.0047672 | -0.0011948 | 1.3295e-06 | -2.7178e-08 | 0.0071856 | 0.0071859 | 0.0071859 | 0.98746 | -0.2418 | 0.98716 | -0.24766 | 1.9742
73 | 0.0024595 | 0.00061619 | -0.0024594 | -0.00061639 | 1.01e-07 | -1.9277e-07 | 0.0036822 | 0.0036823 | 0.0036823 | 0.99389 | -0.11742 | 0.99384 | -0.11829 | 1.0116
74 | 0.0026455 | 0.00066246 | -0.0026452 | -0.00066295 | 3.1126e-07 | -4.864e-07 | 0.0039606 | 0.0039608 | 0.0039608 | 0.99389 | -0.11742 | 0.99376 | -0.11989 | 1.0881
75 | -0.012571 | -0.0031507 | 0.012573 | 0.0031516 | 1.6438e-06 | 8.9263e-07 | 0.018851 | 0.018851 | 0.018851 | 0.99232 | -0.14745 | 0.99246 | -0.1447 | 5.1789
76 | 0.0070086 | 0.0017565 | -0.0070074 | -0.0017562 | 1.1715e-06 | 3.8445e-07 | 0.01051 | 0.01051 | 0.01051 | 0.99232 | -0.14745 | 0.99214 | -0.15096 | 2.8873
77 | -0.015645 | -0.0039216 | 0.015648 | 0.0039232 | 2.7577e-06 | 1.5922e-06 | 0.023458 | 0.023458 | 0.023458 | 0.99246 | -0.1447 | 0.99266 | -0.14101 | 6.4444
78 | 0.0050564 | 0.0012672 | -0.0050563 | -0.0012672 | 1.2664e-07 | 5.2209e-09 | 0.0075836 | 0.0075836 | 0.0075836 | 0.99214 | -0.15096 | 0.99211 | -0.15148 | 2.0834
79 | -0.018014 | -0.0045163 | 0.018019 | 0.0045188 | 4.3743e-06 | 2.5927e-06 | 0.027005 | 0.027005 | 0.027005 | 0.99266 | -0.14101 | 0.99292 | -0.13591 | 7.4189
80 | 0.0026789 | 0.00067135 | -0.0026789 | -0.00067139 | 2.7053e-08 | -4.039e-08 | 0.0040179 | 0.004018 | 0.004018 | 0.99211 | -0.15148 | 0.9921 | -0.1517 | 1.1038
81 | -0.15662 | -0.039413 | 0.15665 | 0.039431 | 2.8545e-05 | 1.7822e-05 | 0.23478 | 0.23478 | 0.23478 | 0.99292 | -0.13591 | 0.99312 | -0.1321 | 12.8998
82 | 0.1386 | 0.034895 | -0.13854 | -0.034857 | 6.0273e-05 | 3.7372e-05 | 0.20777 | 0.20777 | 0.20777 | 0.99292 | -0.13591 | 0.99245 | -0.14501 | 11.4161
83 | 0.13571 | 0.034148 | -0.13563 | -0.034097 | 8.1314e-05 | 5.0351e-05 | 0.20353 | 0.20353 | 0.20353 | 0.99245 | -0.14501 | 0.9918 | -0.15756 | 11.1828
84 | 0.11712 | 0.029457 | -0.11711 | -0.029454 | 5.2631e-06 | 3.2218e-06 | 0.17575 | 0.17575 | 0.17575 | 0.9918 | -0.15756 | 0.99175 | -0.1585 | 9.6566
85 | 0.030069 | 0.0075444 | -0.030052 | -0.0075336 | 1.7259e-05 | 1.0752e-05 | 0.045011 | 0.045011 | 0.045011 | 0.99411 | -0.11311 | 0.99349 | -0.12516 | 12.3657
86 | -0.038077 | -0.0095515 | 0.038094 | 0.0095621 | 1.6886e-05 | 1.0628e-05 | 0.056998 | 0.056998 | 0.056998 | 0.99411 | -0.11311 | 0.99459 | -0.10381 | 15.6589
87 | 0.017761 | 0.0044532 | -0.01776 | -0.0044525 | 1.1637e-06 | 6.8797e-07 | 0.026602 | 0.026602 | 0.026602 | 0.99349 | -0.12516 | 0.99342 | -0.12653 | 7.3083
88 | 0.014036 | 0.0035194 | -0.014032 | -0.0035172 | 3.8005e-06 | 2.1356e-06 | 0.021025 | 0.021025 | 0.021025 | 0.99342 | -0.12653 | 0.99312 | -0.13221 | 5.7761
89 | 0.0097947 | 0.0024552 | -0.0097928 | -0.0024543 | 1.8176e-06 | 8.7213e-07 | 0.014676 | 0.014676 | 0.014676 | 0.99312 | -0.13221 | 0.99292 | -0.13611 | 4.0318
90 | 0.0054953 | 0.0013772 | -0.005495 | -0.0013772 | 2.7372e-07 | 3.5986e-08 | 0.0082353 | 0.0082354 | 0.0082354 | 0.99292 | -0.13611 | 0.99287 | -0.13715 | 2.2625
91 | -0.059398 | -0.01494 | 0.059404 | 0.014943 | 5.6326e-06 | 2.9967e-06 | 0.089201 | 0.089201 | 0.089201 | 0.99107 | -0.17161 | 0.99117 | -0.16963 | 4.9011
92 | 0.052395 | 0.013185 | -0.052394 | -0.013185 | 8.8684e-07 | 4.4453e-07 | 0.078686 | 0.078686 | 0.078686 | 0.99107 | -0.17161 | 0.99105 | -0.17196 | 4.3234
93 | -0.063082 | -0.015865 | 0.063092 | 0.015871 | 1.0358e-05 | 5.6368e-06 | 0.094722 | 0.094721 | 0.094722 | 0.99117 | -0.16963 | 0.99135 | -0.16619 | 5.2045
94 | 0.049757 | 0.012524 | -0.049748 | -0.01252 | 8.7648e-06 | 4.2614e-06 | 0.074727 | 0.074727 | 0.074727 | 0.99105 | -0.17196 | 0.99086 | -0.17565 | 4.1059
95 | -0.074058 | -0.018619 | 0.074059 | 0.018619 | 5.2635e-07 | 3.0026e-07 | 0.11118 | 0.11118 | 0.11118 | 0.99135 | -0.16619 | 0.99136 | -0.16604 | 6.1089
96 | 0.030075 | 0.0075851 | -0.030073 | -0.0075841 | 2.0531e-06 | 1.0031e-06 | 0.045182 | 0.045182 | 0.045182 | 0.99086 | -0.17565 | 0.99079 | -0.17708 | 4.1375
97 | 0.019673 | 0.0049345 | -0.019667 | -0.0049307 | 6.3122e-06 | 3.7915e-06 | 0.029545 | 0.029545 | 0.029545 | 0.99086 | -0.17565 | 0.99052 | -0.18238 | 8.1168
98 | 0.011982 | 0.0030046 | -0.011976 | -0.0030019 | 5.1634e-06 | 2.7579e-06 | 0.018 | 0.018 | 0.018 | 0.99052 | -0.18238 | 0.99005 | -0.19143 | 4.9452
99 | 0.01128 | 0.0028273 | -0.011278 | -0.0028266 | 1.3739e-06 | 7.1539e-07 | 0.016953 | 0.016953 | 0.016953 | 0.99005 | -0.19143 | 0.98992 | -0.19399 | 4.6575
100 | 0.0053945 | 0.0013519 | -0.0053944 | -0.0013519 | 1.4873e-07 | 1.7644e-08 | 0.0081089 | 0.0081089 | 0.0081089 | 0.98992 | -0.19399 | 0.98989 | -0.19456 | 2.2277
101 | 0.014881 | 0.0037558 | -0.014879 | -0.0037548 | 1.6113e-06 | 9.2246e-07 | 0.022456 | 0.022456 | 0.022456 | 0.98649 | -0.26015 | 0.98637 | -0.26241 | 6.1692
102 | 0.0049943 | 0.0012516 | -0.0049941 | -0.0012516 | 1.9343e-07 | 6.1529e-09 | 0.0075075 | 0.0075075 | 0.0075075 | 0.98989 | -0.19456 | 0.98985 | -0.19538 | 2.0625
103 | 0.060116 | 0.015028 | -0.060076 | -0.015007 | 3.9179e-05 | 2.0882e-05 | 0.089907 | 0.089908 | 0.089908 | 0.9948 | -0.099836 | 0.99409 | -0.11355 | 4.94
104 | 0.019855 | 0.0049792 | -0.019848 | -0.0049754 | 6.4096e-06 | 3.8506e-06 | 0.029698 | 0.029698 | 0.029698 | 0.99485 | -0.098867 | 0.9945 | -0.10564 | 8.1588
105 | 0.058384 | 0.014583 | -0.058363 | -0.014572 | 2.093e-05 | 1.1027e-05 | 0.087376 | 0.087377 | 0.087377 | 0.99409 | -0.11355 | 0.9937 | -0.1211 | 4.8009
106 | 0.01708 | 0.0042817 | -0.017079 | -0.0042807 | 1.7601e-06 | 1.0333e-06 | 0.025557 | 0.025557 | 0.025557 | 0.9945 | -0.10564 | 0.99439 | -0.10781 | 7.0211
107 | 0.0023356 | 0.00058488 | -0.0023354 | -0.00058531 | 2.0624e-07 | -4.3342e-07 | 0.0035233 | 0.0035235 | 0.0035235 | 0.98637 | -0.26241 | 0.98628 | -0.26426 | 0.968
108 | 0.012544 | 0.00317 | -0.012533 | -0.0031641 | 1.0736e-05 | 5.8524e-06 | 0.018933 | 0.018933 | 0.018933 | 0.98637 | -0.26241 | 0.98545 | -0.28028 | 5.2014
109 | 0.012146 | 0.0030444 | -0.012145 | -0.003044 | 8.1213e-07 | 4.3473e-07 | 0.018176 | 0.018176 | 0.018176 | 0.99439 | -0.10781 | 0.99431 | -0.10921 | 4.9934
110 | 0.0087627 | 0.0021962 | -0.0087621 | -0.002196 | 5.922e-07 | 2.5991e-07 | 0.013114 | 0.013114 | 0.013114 | 0.99431 | -0.10921 | 0.99424 | -0.11063 | 3.6026
111 | 0.0055588 | 0.0013931 | -0.0055586 | -0.0013931 | 2.1644e-07 | 3.0381e-08 | 0.0083195 | 0.0083195 | 0.0083195 | 0.99424 | -0.11063 | 0.9942 | -0.11144 | 2.2856
112 | 0.056707 | 0.014157 | -0.056691 | -0.014149 | 1.5664e-05 | 8.1486e-06 | 0.084896 | 0.084897 | 0.084897 | 0.9937 | -0.1211 | 0.9934 | -0.12692 | 4.6647
113 | 0.0018248 | 0.00045659 | -0.0018247 | -0.0004571 | 1.3217e-07 | -5.1418e-07 | 0.0027467 | 0.0027469 | 0.0027469 | 0.9885 | -0.2225 | 0.98842 | -0.22402 | 0.75465
114 | 0.0037581 | 0.00094132 | -0.0037576 | -0.00094153 | 4.9285e-07 | -2.1096e-07 | 0.005657 | 0.0056571 | 0.0056571 | 0.9885 | -0.2225 | 0.98835 | -0.22525 | 1.5542
115 | 0.0013955 | 0.00034953 | -0.0013955 | -0.00034964 | 1.5467e-08 | -1.0989e-07 | 0.0021008 | 0.0021008 | 0.0021008 | 0.98842 | -0.22402 | 0.98841 | -0.22425 | 0.57714
116 | 0.00057221 | 0.0001432 | -0.00057221 | -0.00014341 | 4.6102e-09 | -2.0935e-07 | 0.00086142 | 0.00086149 | 0.00086149 | 0.98835 | -0.22525 | 0.98835 | -0.22542 | 0.23667
117 | 0.054975 | 0.013719 | -0.054972 | -0.013717 | 3.8789e-06 | 1.9886e-06 | 0.082326 | 0.082327 | 0.082327 | 0.9934 | -0.12692 | 0.99333 | -0.1284 | 4.5234
118 | 0.031339 | 0.0077447 | -0.031334 | -0.0077433 | 5.2414e-06 | 1.3589e-06 | 0.047255 | 0.047256 | 0.047256 | 0.98603 | -0.27113 | 0.98585 | -0.27468 | 2.5965
119 | 0.0026731 | 0.00066913 | -0.0026727 | -0.00066971 | 4.0117e-07 | -5.8113e-07 | 0.0040343 | 0.0040346 | 0.0040346 | 0.98585 | -0.27468 | 0.98569 | -0.27784 | 1.1084
120 | 0.028661 | 0.0070742 | -0.028646 | -0.0070714 | 1.5082e-05 | 2.7942e-06 | 0.043222 | 0.043224 | 0.043224 | 0.98585 | -0.27468 | 0.98529 | -0.28586 | 2.375
121 | -0.027044 | -0.0066778 | 0.027112 | 0.0066869 | 6.7419e-05 | 9.0425e-06 | 0.040919 | 0.040907 | 0.040919 | 0.98261 | -0.33873 | 0.98529 | -0.28586 | 2.2483
122 | 0.027044 | 0.0066778 | -0.027 | -0.0066717 | 4.4522e-05 | 6.0839e-06 | 0.040919 | 0.040927 | 0.040927 | 0.98261 | -0.33873 | 0.98085 | -0.3737 | 2.2487
123 | 0.025669 | 0.0063381 | -0.025665 | -0.0063378 | 3.3368e-06 | 2.811e-07 | 0.038907 | 0.038908 | 0.038908 | 0.98085 | -0.3737 | 0.98071 | -0.37646 | 2.1378
124 | 0.0023063 | 0.0005779 | -0.0023062 | -0.000578 | 4.7553e-08 | -1.0291e-07 | 0.0034816 | 0.0034816 | 0.0034816 | 0.98569 | -0.27784 | 0.98567 | -0.27827 | 0.95649
125 | 0.00067026 | 0.00016789 | -0.00067026 | -0.00016798 | 2.8702e-09 | -9.451e-08 | 0.001009 | 0.0010091 | 0.0010091 | 0.98841 | -0.22425 | 0.9884 | -0.22434 | 0.27721
126 | 0.01157 | 0.0029229 | -0.011541 | -0.0029075 | 2.8963e-05 | 1.5325e-05 | 0.017479 | 0.017481 | 0.017481 | 0.98545 | -0.28028 | 0.98276 | -0.33262 | 4.8024
127 | 0.010179 | 0.0025698 | -0.010126 | -0.0025433 | 5.3016e-05 | 2.6439e-05 | 0.015419 | 0.015421 | 0.015421 | 0.98276 | -0.33262 | 0.97717 | -0.44184 | 4.2366
128 | 0.0013627 | 0.00033777 | -0.0013622 | -0.00034141 | 4.9833e-07 | -3.6369e-06 | 0.002062 | 0.0020634 | 0.0020634 | 0.98276 | -0.33262 | 0.98236 | -0.34033 | 0.56687
129 | 0.010126 | 0.0025433 | -0.010082 | -0.0025216 | 4.3399e-05 | 2.1708e-05 | 0.015421 | 0.015424 | 0.015424 | 0.97717 | -0.44184 | 0.9726 | -0.532 | 4.2372
130 | 0.0034204 | 0.00085405 | -0.0034199 | -0.00085434 | 5.01e-07 | -2.8361e-07 | 0.0052348 | 0.005235 | 0.005235 | 0.97206 | -0.54264 | 0.9719 | -0.54572 | 1.4382
131 | -0.0049479 | -0.0012369 | 0.0049484 | 0.0012369 | 4.4945e-07 | 2.856e-08 | 0.0075731 | 0.007573 | 0.0075731 | 0.97206 | -0.54264 | 0.97216 | -0.54073 | 2.0805
132 | 0.0034199 | 0.00085434 | -0.0034196 | -0.00085452 | 3.1564e-07 | -1.7856e-07 | 0.005235 | 0.0052351 | 0.0052351 | 0.9719 | -0.54572 | 0.97181 | -0.54766 | 1.4382
133 | 0.0049751 | 0.0012439 | -0.0049749 | -0.0012438 | 1.2109e-07 | 8.437e-09 | 0.0076139 | 0.0076139 | 0.0076139 | 0.97216 | -0.54073 | 0.97213 | -0.54124 | 2.0917
134 | -0.0099234 | -0.0024808 | 0.0099266 | 0.0024824 | 3.2006e-06 | 1.5894e-06 | 0.015187 | 0.015187 | 0.015187 | 0.97216 | -0.54073 | 0.9725 | -0.53395 | 4.1722
135 | 0.00039889 | 9.9261e-05 | -0.00039889 | -9.9836e-05 | 6.5331e-09 | -5.747e-07 | 0.00061053 | 0.00061073 | 0.00061073 | 0.97181 | -0.54766 | 0.97179 | -0.54801 | 0.16778
136 | 0.0030207 | 0.00075526 | -0.0030207 | -0.00075528 | 2.2105e-08 | -2.0001e-08 | 0.0046246 | 0.0046246 | 0.0046246 | 0.97181 | -0.54766 | 0.9718 | -0.54782 | 1.2705
137 | 0.0026131 | 0.00065337 | -0.0026129 | -0.00065365 | 1.9676e-07 | -2.8076e-07 | 0.0039992 | 0.0039994 | 0.0039994 | 0.97213 | -0.54124 | 0.97205 | -0.54282 | 1.0987
138 | 0.0023618 | 0.00059048 | -0.0023617 | -0.00059068 | 1.0455e-07 | -1.9763e-07 | 0.0036147 | 0.0036148 | 0.0036148 | 0.97213 | -0.54124 | 0.97208 | -0.54217 | 0.99308
139 | -0.0099266 | -0.0024824 | 0.0099276 | 0.0024828 | 9.1865e-07 | 4.5614e-07 | 0.015187 | 0.015187 | 0.015187 | 0.9725 | -0.53395 | 0.9726 | -0.532 | 4.1722
140 | 0.00039889 | 9.9836e-05 | -0.00039889 | -9.997e-05 | 1.5322e-09 | -1.3473e-07 | 0.00061073 | 0.00061078 | 0.00061078 | 0.97179 | -0.54801 | 0.97178 | -0.54809 | 0.1678
141 | 0.0028726 | 0.00071816 | -0.0028724 | -0.00071833 | 1.579e-07 | -1.6865e-07 | 0.0043979 | 0.004398 | 0.004398 | 0.9718 | -0.54782 | 0.97174 | -0.54897 | 1.2082
142 | -0.002262 | -0.00056579 | 0.002262 | 0.00056572 | 3.4031e-08 | -7.206e-08 | 0.0034624 | 0.0034623 | 0.0034624 | 0.97203 | -0.54314 | 0.97205 | -0.54282 | 0.9512
143 | 0.002262 | 0.00056579 | -0.0022618 | -0.00056614 | 1.6573e-07 | -3.5085e-07 | 0.0034624 | 0.0034625 | 0.0034625 | 0.97203 | -0.54314 | 0.97196 | -0.54468 | 0.95124
144 | 0.0010086 | 0.00025205 | -0.0010086 | -0.00025218 | 9.4576e-09 | -1.2508e-07 | 0.0015439 | 0.0015439 | 0.0015439 | 0.97196 | -0.54468 | 0.97195 | -0.54488 | 0.42416
145 | 0.0016862 | 0.00042137 | -0.0016862 | -0.00042153 | 3.7596e-08 | -1.6255e-07 | 0.0025807 | 0.0025808 | 0.0025808 | 0.97208 | -0.54217 | 0.97206 | -0.54264 | 0.709
146 | 0.0005623 | 0.00014034 | -0.00056229 | -0.00014092 | 1.3195e-08 | -5.7961e-07 | 0.00086084 | 0.00086105 | 0.00086105 | 0.97174 | -0.54897 | 0.97171 | -0.54947 | 0.23655
147 | 0.0023101 | 0.00057799 | -0.0023098 | -0.00057868 | 3.4575e-07 | -6.9141e-07 | 0.0035371 | 0.0035375 | 0.0035375 | 0.97174 | -0.54897 | 0.97158 | -0.55212 | 0.97183
148 | 0.00088841 | 0.00022241 | -0.0008884 | -0.00022259 | 1.0297e-08 | -1.7747e-07 | 0.0013599 | 0.00136 | 0.00136 | 0.97206 | -0.54264 | 0.97205 | -0.54288 | 0.37361
149 | 0.00079774 | 0.00019912 | -0.00079771 | -0.00019975 | 2.9197e-08 | -6.2869e-07 | 0.0012209 | 0.0012211 | 0.0012211 | 0.97206 | -0.54264 | 0.97202 | -0.54341 | 0.33547
150 | 0.00085301 | 0.00021318 | -0.000853 | -0.00021333 | 7.7887e-09 | -1.4599e-07 | 0.0013057 | 0.0013058 | 0.0013058 | 0.97195 | -0.54488 | 0.97194 | -0.54507 | 0.35873
151 | 0.000853 | 0.00021333 | -0.00085298 | -0.00021378 | 2.4086e-08 | -4.5137e-07 | 0.0013058 | 0.0013059 | 0.0013059 | 0.97194 | -0.54507 | 0.97191 | -0.54566 | 0.35877
152 | 0.0008884 | 0.00022259 | -0.0008884 | -0.00022265 | 3.8264e-09 | -6.594e-08 | 0.00136 | 0.00136 | 0.00136 | 0.97205 | -0.54288 | 0.97204 | -0.54297 | 0.37362
153 | 0.00068003 | 0.00017026 | -0.00068003 | -0.00017043 | 5.7462e-09 | -1.7159e-07 | 0.001041 | 0.001041 | 0.001041 | 0.97202 | -0.54341 | 0.97201 | -0.54359 | 0.286
154 | 0.0023098 | 0.00057868 | -0.0023097 | -0.00057886 | 9.1433e-08 | -1.8277e-07 | 0.0035375 | 0.0035375 | 0.0035375 | 0.97158 | -0.55212 | 0.97154 | -0.55295 | 0.97185
155 | 0.0022279 | 0.00055782 | -0.0022277 | -0.0005583 | 2.0987e-07 | -4.7733e-07 | 0.0033888 | 0.003389 | 0.003389 | 0.97819 | -0.42643 | 0.97809 | -0.42841 | 0.93106
156 | -0.0030689 | -0.00076861 | 0.0030691 | 0.00076843 | 2.015e-07 | -1.806e-07 | 0.0046682 | 0.0046681 | 0.0046682 | 0.97819 | -0.42643 | 0.97826 | -0.42505 | 1.2825
157 | -0.003415 | -0.00085511 | 0.003415 | 0.00085509 | 4.1703e-08 | -2.5061e-08 | 0.0051942 | 0.0051942 | 0.0051942 | 0.97826 | -0.42505 | 0.97827 | -0.42479 | 1.427
158 | -0.0037878 | -0.0009485 | 0.003788 | 0.00094843 | 2.033e-07 | -7.4978e-08 | 0.0057611 | 0.0057611 | 0.0057611 | 0.97827 | -0.42479 | 0.97833 | -0.42367 | 1.5827
159 | -0.025205 | -0.0062322 | 0.025213 | 0.0062328 | 8.1761e-06 | 5.6647e-07 | 0.038306 | 0.038305 | 0.038306 | 0.97833 | -0.42367 | 0.97867 | -0.41679 | 2.1047
160 | 0.021417 | 0.0052838 | -0.021415 | -0.0052841 | 2.2867e-06 | -3.4354e-07 | 0.032545 | 0.032546 | 0.032546 | 0.97833 | -0.42367 | 0.97821 | -0.42593 | 1.7882
161 | -0.0012867 | -0.00032247 | 0.0012867 | 0.00032219 | 3.5358e-08 | -2.8053e-07 | 0.0019666 | 0.0019665 | 0.0019666 | 0.97354 | -0.51885 | 0.97357 | -0.51828 | 0.54029
162 | -0.0025613 | -0.00064163 | 0.0025614 | 0.00063955 | 6.1362e-08 | -2.0857e-06 | 0.0039146 | 0.0039138 | 0.0039146 | 0.97357 | -0.51828 | 0.9736 | -0.51777 | 0.26886
163 | -0.0031802 | -0.00079464 | 0.0031805 | 0.00078314 | 3.334e-07 | -1.1502e-05 | 0.0048596 | 0.0048555 | 0.0048596 | 0.9736 | -0.51777 | 0.97371 | -0.51556 | 0.26701
164 | 0.0026054 | 0.00065255 | -0.0026052 | -0.00065283 | 1.9328e-07 | -2.807e-07 | 0.0039814 | 0.0039815 | 0.0039815 | 0.97371 | -0.51556 | 0.97363 | -0.51711 | 1.0938
165 | -0.0057859 | -0.0014357 | 0.0057863 | 0.0014313 | 4.4235e-07 | -4.4156e-06 | 0.0088368 | 0.0088351 | 0.0088368 | 0.97371 | -0.51556 | 0.97379 | -0.51394 | 0.48554
166 | -0.025414 | -0.006283 | 0.025419 | 0.0062834 | 5.4128e-06 | 4.2156e-07 | 0.038609 | 0.038608 | 0.038609 | 0.97867 | -0.41679 | 0.9789 | -0.41227 | 2.1214
167 | 0.020859 | 0.0051448 | -0.020858 | -0.0051448 | 3.6468e-07 | -7.0322e-08 | 0.0317 | 0.0317 | 0.0317 | 0.97821 | -0.42593 | 0.9782 | -0.42631 | 1.7418
168 | -0.00028339 | -7.1024e-05 | 0.00028339 | 7.0295e-05 | 4.071e-09 | -7.2836e-07 | 0.0004315 | 0.00043124 | 0.0004315 | 0.97725 | -0.44511 | 0.97727 | -0.4448 | 0.11854
169 | 0.00027699 | 6.8854e-05 | -0.00027698 | -6.9418e-05 | 3.0107e-09 | -5.6388e-07 | 0.00042154 | 0.00042175 | 0.00042175 | 0.97727 | -0.4448 | 0.97725 | -0.44503 | 0.11586
170 | 0.020191 | 0.004987 | -0.02019 | -0.0049873 | 1.2915e-06 | -3.1668e-07 | 0.030717 | 0.030718 | 0.030718 | 0.97727 | -0.4448 | 0.9772 | -0.44616 | 1.6878
171 | -0.020751 | -0.0051261 | 0.020763 | 0.0051238 | 1.1475e-05 | -2.2801e-06 | 0.03157 | 0.031567 | 0.03157 | 0.97727 | -0.4448 | 0.97786 | -0.43307 | 1.7346
172 | -0.025419 | -0.0062834 | 0.025438 | 0.0062849 | 1.8832e-05 | 1.4543e-06 | 0.038608 | 0.038604 | 0.038608 | 0.9789 | -0.41227 | 0.97969 | -0.39656 | 2.1213
173 | 0.020769 | 0.0051225 | -0.020763 | -0.0051238 | 6.6098e-06 | -1.3196e-06 | 0.031565 | 0.031567 | 0.031567 | 0.9782 | -0.42631 | 0.97786 | -0.43307 | 1.7344
174 | 0.019325 | 0.0047705 | -0.019322 | -0.0047713 | 2.3747e-06 | -7.7429e-07 | 0.0294 | 0.029401 | 0.029401 | 0.9772 | -0.44616 | 0.97707 | -0.44877 | 1.6155
175 | -0.025641 | -0.0063358 | 0.025665 | 0.0063378 | 2.43e-05 | 2.0648e-06 | 0.038913 | 0.038908 | 0.038913 | 0.97969 | -0.39656 | 0.98071 | -0.37646 | 2.1381
176 | 0.018649 | 0.0046025 | -0.018644 | -0.0046044 | 4.7373e-06 | -1.879e-06 | 0.028376 | 0.028377 | 0.028377 | 0.97707 | -0.44877 | 0.9768 | -0.45416 | 1.5592
177 | 0.018644 | 0.0046044 | -0.01864 | -0.004606 | 4.1749e-06 | -1.6532e-06 | 0.028377 | 0.028379 | 0.028379 | 0.9768 | -0.45416 | 0.97656 | -0.45891 | 1.5593
178 | 0.018214 | 0.0044992 | -0.018212 | -0.0045001 | 1.9842e-06 | -8.8214e-07 | 0.02773 | 0.02773 | 0.02773 | 0.97656 | -0.45891 | 0.97644 | -0.46123 | 1.5236
179 | 0.018087 | 0.0044687 | -0.018086 | -0.0044693 | 1.111e-06 | -5.1041e-07 | 0.02754 | 0.02754 | 0.02754 | 0.97644 | -0.46123 | 0.97638 | -0.46253 | 1.5132
180 | 0.016899 | 0.0041719 | -0.016898 | -0.0041728 | 1.4278e-06 | -8.8399e-07 | 0.025732 | 0.025732 | 0.025732 | 0.97638 | -0.46253 | 0.97629 | -0.46432 | 1.4139
181 | 0.015979 | 0.0039426 | -0.015979 | -0.0039432 | 7.4581e-07 | -5.7267e-07 | 0.024333 | 0.024333 | 0.024333 | 0.97629 | -0.46432 | 0.97624 | -0.46531 | 1.337
182 | 0.015979 | 0.0039432 | -0.015978 | -0.0039438 | 7.1823e-07 | -5.5136e-07 | 0.024333 | 0.024334 | 0.024334 | 0.97624 | -0.46531 | 0.97619 | -0.46627 | 1.337
183 | 0.015781 | 0.0038943 | -0.015779 | -0.003896 | 2.1031e-06 | -1.6882e-06 | 0.024033 | 0.024034 | 0.024034 | 0.97619 | -0.46627 | 0.97605 | -0.4691 | 1.3206
184 | 0.015167 | 0.0037428 | -0.015138 | -0.0037699 | 2.951e-05 | -2.7054e-05 | 0.023102 | 0.023118 | 0.023118 | 0.97605 | -0.4691 | 0.97397 | -0.51032 | 1.2702
185 | 0.013352 | 0.0033223 | -0.013351 | -0.0033237 | 9.7694e-07 | -1.3241e-06 | 0.02039 | 0.020391 | 0.020391 | 0.97397 | -0.51032 | 0.9739 | -0.51186 | 1.1204
186 | 0.012637 | 0.0031446 | -0.012636 | -0.0031453 | 3.9013e-07 | -6.1914e-07 | 0.0193 | 0.0193 | 0.0193 | 0.9739 | -0.51186 | 0.97386 | -0.51251 | 1.0604
187 | 0.010512 | 0.0026128 | -0.010512 | -0.0026132 | 1.634e-07 | -4.213e-07 | 0.016054 | 0.016054 | 0.016054 | 0.97386 | -0.51251 | 0.97385 | -0.51284 | 0.8821
188 | 0.00063383 | 0.00015877 | -0.00063382 | -0.00015885 | 2.3891e-09 | -8.291e-08 | 0.00096866 | 0.00096869 | 0.00096869 | 0.97363 | -0.51711 | 0.97363 | -0.51719 | 0.26612
189 | -0.0060619 | -0.0015003 | 0.0060621 | 0.0014991 | 1.4123e-07 | -1.2768e-06 | 0.0092562 | 0.0092558 | 0.0092562 | 0.97379 | -0.51394 | 0.97382 | -0.51344 | 0.50858
190 | -0.0077551 | -0.0019234 | 0.0077552 | 0.0019228 | 1.0248e-07 | -5.4049e-07 | 0.011843 | 0.011843 | 0.011843 | 0.97382 | -0.51344 | 0.97383 | -0.51316 | 0.6507
191 | -0.010175 | -0.0025294 | 0.010176 | 0.002529 | 1.5522e-07 | -4.3376e-07 | 0.015541 | 0.01554 | 0.015541 | 0.97383 | -0.51316 | 0.97385 | -0.51284 | 0.85388

## res_trafo
| p_hv_mw | q_hv_mvar | p_lv_mw | q_lv_mvar | pl_mw | ql_mvar | i_hv_ka | i_lv_ka | vm_hv_pu | va_hv_degree | vm_lv_pu | va_lv_degree | loading_percent
0 | -1.2729e-15 | -1.3162e-15 | 0.00165 | 1.2699e-07 | 0.00165 | 1.2699e-07 | 5.2857e-17 | 0.0023815 | 0.99998 | 149.9956 | 1 | 0 | 0.2619

## res_ext_grid
| p_mw | q_mvar
0 | 0.38628 | 0.09726

## res_load
| p_mw | q_mvar
0 | 0.00085853 | 0.00021517
1 | 0.0026034 | 0.00065248
2 | 0.0033507 | 0.00083976
3 | 0.0012869 | 0.00032252
4 | 0.0020356 | 0.00051016
5 | 0.0018858 | 0.00047261
6 | 0.00073749 | 0.00018483
7 | 0.001401 | 0.00035112
8 | 0.0004813 | 0.00012063
9 | 0.0030342 | 0.00076043
10 | 0.0012232 | 0.00030657
11 | 0.0036176 | 0.00090666
12 | 0.0010818 | 0.00027112
13 | 0.0024707 | 0.00061922
14 | 0.0024457 | 0.00061294
15 | 0.0030799 | 0.00077189
16 | 0.0053256 | 0.0013347
17 | 0.0010128 | 0.00025382
18 | 0.0011584 | 0.00029032
19 | 0.0010969 | 0.00027491
20 | 0.0013523 | 0.00033892
21 | 0.0027961 | 0.00070076
22 | 0.0011437 | 0.00028664
23 | 0.002867 | 0.00071854
24 | 0.0033355 | 0.00083594
25 | 0.0031397 | 0.00078689
26 | 0.0032864 | 0.00082366
27 | 0.0031094 | 0.00077928
28 | 0.0036971 | 0.00092659
29 | 0.0060742 | 0.0015223
30 | 0.0031298 | 0.00078439
31 | 0.010609 | 0.002659
32 | 0.004474 | 0.0011213
33 | 0.0041613 | 0.0010429
34 | 0.0044948 | 0.0011265
35 | 0.00035049 | 8.784e-05
36 | 0.00061681 | 0.00015459
37 | 0.00105 | 0.00026314
38 | 0.0044042 | 0.0011038
39 | 0.0041358 | 0.0010365
40 | 0.0060125 | 0.0015069
41 | 0.0044058 | 0.0011042
42 | 0.0055546 | 0.0013921
43 | 0.0028202 | 0.00070682
44 | 0.0030885 | 0.00077405
45 | 0.0043889 | 0.0011
46 | 0.004992 | 0.0012511
47 | 0.0047672 | 0.0011948
48 | 0.0024594 | 0.00061639
49 | 0.0026452 | 0.00066295
50 | 0.0055629 | 0.0013942
51 | 0.0030723 | 0.00076999
52 | 0.001951 | 0.00048897
53 | 0.0023663 | 0.00059305
54 | 0.0023774 | 0.00059582
55 | 0.0026789 | 0.00067139
56 | 0.0018115 | 0.00045401
57 | 0.0028314 | 0.00070962
58 | 0.018514 | 0.00464
59 | 0.0080084 | 0.0020071
60 | 0.012291 | 0.0030804
61 | 0.0037036 | 0.0009282
62 | 0.0037234 | 0.00093317
63 | 0.0042377 | 0.0010621
64 | 0.0042976 | 0.0010771
65 | 0.005495 | 0.0013772
66 | 0.0070034 | 0.0017552
67 | 0.0036777 | 0.00092171
68 | 0.002637 | 0.00066088
69 | 0.010966 | 0.0027484
70 | 0.0031168 | 0.00078115
71 | 0.011194 | 0.0028055
72 | 0.0076851 | 0.0019261
73 | 0.00069666 | 0.0001746
74 | 0.0024608 | 0.00061674
75 | 0.0058839 | 0.0014746
76 | 0.0010216 | 0.00025603
77 | 0.00040006 | 0.00010027
78 | 0.0049941 | 0.0012516
79 | 0.0033158 | 0.00083103
80 | 0.0046221 | 0.0011584
81 | 0.001692 | 0.00042406
82 | 0.0027678 | 0.00069367
83 | 0.0049326 | 0.0012362
84 | 0.0033827 | 0.00084777
85 | 0.0032033 | 0.00080282
86 | 0.0016564 | 0.00041514
87 | 0.0055586 | 0.0013931
88 | 0.00020884 | 5.2341e-05
89 | 0.00042921 | 0.00010757
90 | 0.0031854 | 0.00079833
91 | 0.001716 | 0.00043007
92 | 0.0023167 | 0.00058063
93 | 0.0015344 | 0.00038455
94 | 0.0013311 | 0.0003336
95 | 0.00036636 | 9.1818e-05
96 | 0.0007252 | 0.00018175
97 | 0.00057221 | 0.00014341
98 | 0.00067026 | 0.00016798
99 | 0.00047899 | 0.00012005
100 | 0.0023354 | 0.00058531
101 | 0.00096258 | 0.00024125
102 | 0.0013622 | 0.00034141
103 | 0.0015275 | 0.00038283
104 | 0.00014808 | 3.7112e-05
105 | 0.00035084 | 8.7929e-05
106 | 0.0012532 | 0.00031409
107 | 0.00067555 | 0.00016931
108 | 0.00015479 | 3.8794e-05
109 | 0.00039889 | 9.997e-05
110 | 0.0001556 | 3.8998e-05
111 | 0.00085298 | 0.00021378
112 | 0.00011767 | 2.9492e-05
113 | 0.0008884 | 0.00022265
114 | 0.00068003 | 0.00017043
115 | 0.00056229 | 0.00014092
116 | 0.0023097 | 0.00057886
117 | 0.00084105 | 0.00021079
118 | 0.0022277 | 0.0005583
119 | 0.00034587 | 8.6682e-05
120 | 0.00037274 | 9.3417e-05
121 | 0.0012867 | 0.00032247
122 | 0.0012746 | 0.00031944
123 | 0.00061883 | 0.00015509
124 | 0.00020031 | 5.0202e-05
125 | 0.00055607 | 0.00013936
126 | 0.00028339 | 7.1024e-05
127 | 8.9105e-05 | 2.2332e-05
128 | 0.0023062 | 0.000578
129 | 0.00027698 | 6.9418e-05
130 | 0.00086499 | 0.00021679
131 | 0.00020314 | 5.0912e-05
132 | 0.00067339 | 0.00016877
133 | 0.00042615 | 0.0001068
134 | 0.00012516 | 3.1369e-05
135 | 0.0011866 | 0.00029739
136 | 0.00091818 | 0.00023012
137 | 0.00019716 | 4.9414e-05
138 | 0.00061138 | 0.00015323
139 | 0.0017857 | 0.00044753
140 | 0.00071428 | 0.00017901
141 | 0.0021245 | 0.00053244
142 | 0.0019713 | 0.00049407
143 | 0.0002756 | 6.9072e-05
144 | 0.001693 | 0.00042431
145 | 0.0024202 | 0.00060655
146 | 0.00033626 | 8.4276e-05
147 | 0.00063382 | 0.00015885

## dtypes
| element | column | dtype
0 | bus | name | object
1 | bus | vn_kv | float64
2 | bus | type | object
3 | bus | zone | object
4 | bus | in_service | bool
5 | load | name | object
6 | load | bus | uint32
7 | load | p_mw | float64
8 | load | q_mvar | float64
9 | load | const_z_percent | float64
10 | load | const_i_percent | float64
11 | load | sn_mva | float64
12 | load | scaling | float64
13 | load | in_service | bool
14 | load | type | object
15 | ext_grid | name | object
16 | ext_grid | bus | uint32
17 | ext_grid | vm_pu | float64
18 | ext_grid | va_degree | float64
19 | ext_grid | slack_weight | float64
20 | ext_grid | in_service | bool
21 | line | name | object
22 | line | std_type | object
23 | line | from_bus | uint32
24 | line | to_bus | uint32
25 | line | length_km | float64
26 | line | r_ohm_per_km | float64
27 | line | x_ohm_per_km | float64
28 | line | c_nf_per_km | float64
29 | line | g_us_per_km | float64
30 | line | max_i_ka | float64
31 | line | df | float64
32 | line | parallel | uint32
33 | line | type | object
34 | line | in_service | bool
35 | trafo | name | object
36 | trafo | std_type | object
37 | trafo | hv_bus | uint32
38 | trafo | lv_bus | uint32
39 | trafo | sn_mva | float64
40 | trafo | vn_hv_kv | float64
41 | trafo | vn_lv_kv | float64
42 | trafo | vk_percent | float64
43 | trafo | vkr_percent | float64
44 | trafo | pfe_kw | float64
45 | trafo | i0_percent | float64
46 | trafo | shift_degree | float64
47 | trafo | tap_side | object
48 | trafo | tap_neutral | int32
49 | trafo | tap_min | int32
50 | trafo | tap_max | int32
51 | trafo | tap_step_percent | float64
52 | trafo | tap_step_degree | float64
53 | trafo | tap_pos | int32
54 | trafo | tap_phase_shifter | bool
55 | trafo | parallel | uint32
56 | trafo | df | float64
57 | trafo | in_service | bool
58 | line_geodata | coords | object
59 | bus_geodata | x | float64
60 | bus_geodata | y | float64
61 | bus_geodata | coords | object
62 | res_bus | vm_pu | float64
63 | res_bus | va_degree | float64
64 | res_bus | p_mw | float64
65 | res_bus | q_mvar | float64
66 | res_line | p_from_mw | float64
67 | res_line | q_from_mvar | float64
68 | res_line | p_to_mw | float64
69 | res_line | q_to_mvar | float64
70 | res_line | pl_mw | float64
71 | res_line | ql_mvar | float64
72 | res_line | i_from_ka | float64
73 | res_line | i_to_ka | float64
74 | res_line | i_ka | float64
75 | res_line | vm_from_pu | float64
76 | res_line | va_from_degree | float64
77 | res_line | vm_to_pu | float64
78 | res_line | va_to_degree | float64
79 | res_line | loading_percent | float64
80 | res_trafo | p_hv_mw | float64
81 | res_trafo | q_hv_mvar | float64
82 | res_trafo | p_lv_mw | float64
83 | res_trafo | q_lv_mvar | float64
84 | res_trafo | pl_mw | float64
85 | res_trafo | ql_mvar | float64
86 | res_trafo | i_hv_ka | float64
87 | res_trafo | i_lv_ka | float64
88 | res_trafo | vm_hv_pu | float64
89 | res_trafo | va_hv_degree | float64
90 | res_trafo | vm_lv_pu | float64
91 | res_trafo | va_lv_degree | float64
92 | res_trafo | loading_percent | float64
93 | res_ext_grid | p_mw | float64
94 | res_ext_grid | q_mvar | float64
95 | res_load | p_mw | float64
96 | res_load | q_mvar | float64

## parameters
| version | format_version | converged | OPF_converged | name | f_hz | sn_mva
0 | 2.14.6 | 2.14.0 | TRUE | FALSE |  | 50 | 1