## bus
| name | vn_kv | type | zone | in_service
0 | bus_LV_2308-3_1_6_node_50 | 0.4 | n |  | TRUE
1 | bus_LV_2308-3_1_6_node_51 | 0.4 | n |  | TRUE
2 | bus_LV_2308-3_1_6_node_52 | 0.4 | n |  | TRUE
3 | bus_LV_2308-3_1_6_node_156 | 0.4 | n |  | TRUE
4 | bus_LV_2308-3_1_6_node_153 | 0.4 | n |  | TRUE
5 | bus_LV_2308-3_1_6_node_55 | 0.4 | n |  | TRUE
6 | bus_LV_2308-3_1_6_node_56 | 0.4 | n |  | TRUE
7 | bus_LV_2308-3_1_6_node_57 | 0.4 | n |  | TRUE
8 | bus_LV_2308-3_1_6_node_58 | 0.4 | n |  | TRUE
9 | bus_LV_2308-3_1_6_node_138 | 0.4 | n |  | TRUE
10 | bus_LV_2308-3_1_6_node_157 | 0.4 | n |  | TRUE
11 | bus_LV_2308-3_1_6_node_163 | 0.4 | n |  | TRUE
12 | bus_LV_2308-3_1_6_node_139 | 0.4 | n |  | TRUE
13 | bus_LV_2308-3_1_6_node_189 | 0.4 | n |  | TRUE
14 | bus_LV_2308-3_1_6_node_143 | 0.4 | n |  | TRUE
15 | bus_LV_2308-3_1_6_node_60 | 0.4 | n |  | TRUE
16 | bus_LV_2308-3_1_6_node_61 | 0.4 | n |  | TRUE
17 | bus_LV_2308-3_1_6_node_62 | 0.4 | n |  | TRUE
18 | bus_LV_2308-3_1_6_node_65 | 0.4 | n |  | TRUE
19 | bus_LV_2308-3_1_6_node_106 | 0.4 | n |  | TRUE
20 | bus_LV_2308-3_1_6_node_63 | 0.4 | n |  | TRUE
21 | bus_LV_2308-3_1_6_node_70 | 0.4 | n |  | TRUE
22 | bus_LV_2308-3_1_6_node_71 | 0.4 | n |  | TRUE
23 | bus_LV_2308-3_1_6_node_64 | 0.4 | n |  | TRUE
24 | bus_LV_2308-3_1_6_node_107 | 0.4 | n |  | TRUE
25 | bus_LV_2308-3_1_6_node_92 | 0.4 | n |  | TRUE
26 | bus_LV_2308-3_1_6_node_108 | 0.4 | n |  | TRUE
27 | bus_LV_2308-3_1_6_node_219 | 0.4 | n |  | TRUE
28 | bus_LV_2308-3_1_6_node_66 | 0.4 | n |  | TRUE
29 | bus_LV_2308-3_1_6_node_67 | 0.4 | n |  | TRUE
30 | bus_LV_2308-3_1_6_node_68 | 0.4 | n |  | TRUE
31 | bus_LV_2308-3_1_6_node_69 | 0.4 | n |  | TRUE
32 | bus_LV_2308-3_1_6_node_88 | 0.4 | n |  | TRUE
33 | bus_LV_2308-3_1_6_node_112 | 0.4 | n |  | TRUE
34 | bus_LV_2308-3_1_6_node_111 | 0.4 | n |  | TRUE
35 | bus_LV_2308-3_1_6_node_72 | 0.4 | n |  | TRUE
36 | bus_LV_2308-3_1_6_node_98 | 0.4 | n |  | TRUE
37 | bus_LV_2308-3_1_6_node_99 | 0.4 | n |  | TRUE
38 | bus_LV_2308-3_1_6_node_73 | 0.4 | n |  | TRUE
39 | bus_LV_2308-3_1_6_node_74 | 0.4 | n |  | TRUE
40 | bus_LV_2308-3_1_6_node_75 | 0.4 | n |  | TRUE
41 | bus_LV_2308-3_1_6_node_94 | 0.4 | n |  | TRUE
42 | bus_LV_2308-3_1_6_node_95 | 0.4 | n |  | TRUE
43 | bus_LV_2308-3_1_6_node_96 | 0.4 | n |  | TRUE
44 | bus_LV_2308-3_1_6_node_97 | 0.4 | n |  | TRUE
45 | bus_LV_2308-3_1_6_node_79 | 0.4 | n |  | TRUE
46 | bus_LV_2308-3_1_6_node_80 | 0.4 | n |  | TRUE
47 | bus_LV_2308-3_1_6_node_83 | 0.4 | n |  | TRUE
48 | bus_LV_2308-3_1_6_node_84 | 0.4 | n |  | TRUE
49 | bus_LV_2308-3_1_6_node_101 | 0.4 | n |  | TRUE
50 | bus_LV_2308-3_1_6_node_81 | 0.4 | n |  | TRUE
51 | bus_LV_2308-3_1_6_node_82 | 0.4 | n |  | TRUE
52 | bus_LV_2308-3_1_6_node_130 | 0.4 | n |  | TRUE
53 | bus_LV_2308-3_1_6_node_128 | 0.4 | n |  | TRUE
54 | bus_LV_2308-3_1_6_node_145 | 0.4 | n |  | TRUE
55 | bus_LV_2308-3_1_6_node_129 | 0.4 | n |  | TRUE
56 | bus_LV_2308-3_1_6_node_102 | 0.4 | n |  | TRUE
57 | bus_LV_2308-3_1_6_node_109 | 0.4 | n |  | TRUE
58 | bus_LV_2308-3_1_6_node_105 | 0.4 | n |  | TRUE
59 | bus_LV_2308-3_1_6_node_89 | 0.4 | n |  | TRUE
60 | bus_LV_2308-3_1_6_node_90 | 0.4 | n |  | TRUE
61 | bus_LV_2308-3_1_6_node_91 | 0.4 | n |  | TRUE
62 | bus_LV_2308-3_1_6_node_93 | 0.4 | n |  | TRUE
63 | bus_LV_2308-3_1_6_node_263 | 0.4 | n |  | TRUE
64 | bus_LV_2308-3_1_6_node_100 | 0.4 | n |  | TRUE
65 | bus_LV_2308-3_1_6_node_110 | 0.4 | n |  | TRUE
66 | bus_LV_2308-3_1_6_node_103 | 0.4 | n |  | TRUE
67 | bus_LV_2308-3_1_6_node_104 | 0.4 | n |  | TRUE
68 | bus_LV_2308-3_1_6_node_217 | 0.4 | n |  | TRUE
69 | bus_LV_2308-3_1_6_node_113 | 0.4 | n |  | TRUE
70 | bus_LV_2308-3_1_6_node_114 | 0.4 | n |  | TRUE
71 | bus_LV_2308-3_1_6_node_115 | 0.4 | n |  | TRUE
72 | bus_LV_2308-3_1_6_node_116 | 0.4 | n |  | TRUE
73 | bus_LV_2308-3_1_6_node_117 | 0.4 | n |  | TRUE
74 | bus_LV_2308-3_1_6_node_146 | 0.4 | n |  | TRUE
75 | bus_LV_2308-3_1_6_node_120 | 0.4 | n |  | TRUE
76 | bus_LV_2308-3_1_6_node_252 | 0.4 | n |  | TRUE
77 | bus_LV_2308-3_1_6_node_158 | 0.4 | n |  | TRUE
78 | bus_LV_2308-3_1_6_node_225 | 0.4 | n |  | TRUE
79 | bus_LV_2308-3_1_6_node_118 | 0.4 | n |  | TRUE
80 | bus_LV_2308-3_1_6_node_253 | 0.4 | n |  | TRUE
81 | bus_LV_2308-3_1_6_node_119 | 0.4 | n |  | TRUE
82 | bus_LV_2308-3_1_6_node_121 | 0.4 | n |  | TRUE
83 | bus_LV_2308-3_1_6_node_122 | 0.4 | n |  | TRUE
84 | bus_LV_2308-3_1_6_node_126 | 0.4 | n |  | TRUE
85 | bus_LV_2308-3_1_6_node_188 | 0.4 | n |  | TRUE
86 | bus_LV_2308-3_1_6_node_123 | 0.4 | n |  | TRUE
87 | bus_LV_2308-3_1_6_node_150 | 0.4 | n |  | TRUE
88 | bus_LV_2308-3_1_6_node_147 | 0.4 | n |  | TRUE
89 | bus_LV_2308-3_1_6_node_124 | 0.4 | n |  | TRUE
90 | bus_LV_2308-3_1_6_node_135 | 0.4 | n |  | TRUE
91 | bus_LV_2308-3_1_6_node_148 | 0.4 | n |  | TRUE
92 | bus_LV_2308-3_1_6_node_125 | 0.4 | n |  | TRUE
93 | bus_LV_2308-3_1_6_node_127 | 0.4 | n |  | TRUE
94 | bus_LV_2308-3_1_6_node_142 | 0.4 | n |  | TRUE
95 | bus_LV_2308-3_1_6_node_140 | 0.4 | n |  | TRUE
96 | bus_LV_2308-3_1_6_node_131 | 0.4 | n |  | TRUE
97 | bus_LV_2308-3_1_6_node_132 | 0.4 | n |  | TRUE
98 | bus_LV_2308-3_1_6_node_133 | 0.4 | n |  | TRUE
99 | bus_LV_2308-3_1_6_node_134 | 0.4 | n |  | TRUE
100 | bus_LV_2308-3_1_6_node_136 | 0.4 | n |  | TRUE
101 | bus_LV_2308-3_1_6_node_137 | 0.4 | n |  | TRUE
102 | bus_LV_2308-3_1_6_node_170 | 0.4 | n |  | TRUE
103 | bus_LV_2308-3_1_6_node_187 | 0.4 | n |  | TRUE
104 | bus_LV_2308-3_1_6_node_171 | 0.4 | n |  | TRUE
105 | bus_LV_2308-3_1_6_node_155 | 0.4 | n |  | TRUE
106 | bus_LV_2308-3_1_6_node_178 | 0.4 | n |  | TRUE
107 | bus_LV_2308-3_1_6_node_177 | 0.4 | n |  | TRUE
108 | bus_LV_2308-3_1_6_node_176 | 0.4 | n |  | TRUE
109 | bus_LV_2308-3_1_6_node_141 | 0.4 | n |  | TRUE
110 | bus_LV_2308-3_1_6_node_164 | 0.4 | n |  | TRUE
111 | bus_LV_2308-3_1_6_node_181 | 0.4 | n |  | TRUE
112 | bus_LV_2308-3_1_6_node_184 | 0.4 | n |  | TRUE
113 | bus_LV_2308-3_1_6_node_223 | 0.4 | n |  | TRUE
114 | bus_LV_2308-3_1_6_node_149 | 0.4 | n |  | TRUE
115 | bus_LV_2308-3_1_6_node_165 | 0.4 | n |  | TRUE
116 | bus_LV_2308-3_1_6_node_160 | 0.4 | n |  | TRUE
117 | bus_LV_2308-3_1_6_node_249 | 0.4 | n |  | TRUE
118 | bus_LV_2308-3_1_6_node_159 | 0.4 | n |  | TRUE
119 | bus_LV_2308-3_1_6_node_151 | 0.4 | n |  | TRUE
120 | bus_LV_2308-3_1_6_node_152 | 0.4 | n |  | TRUE
121 | bus_LV_2308-3_1_6_node_162 | 0.4 | n |  | TRUE
122 | bus_LV_2308-3_1_6_node_183 | 0.4 | n |  | TRUE
123 | bus_LV_2308-3_1_6_node_161 | 0.4 | n |  | TRUE
124 | bus_LV_2308-3_1_6_node_179 | 0.4 | n |  | TRUE
125 | bus_LV_2308-3_1_6_node_180 | 0.4 | n |  | TRUE
126 | bus_LV_2308-3_1_6_node_182 | 0.4 | n |  | TRUE
127 | bus_LV_2308-3_1_6_node_185 | 0.4 | n |  | TRUE
128 | bus_LV_2308-3_1_6_node_186 | 0.4 | n |  | TRUE
129 | bus_LV_2308-3_1_6_node_202 | 0.4 | n |  | TRUE
130 | bus_LV_2308-3_1_6_node_203 | 0.4 | n |  | TRUE
131 | bus_LV_2308-3_1_6_node_240 | 0.4 | n |  | TRUE
132 | bus_LV_2308-3_1_6_node_218 | 0.4 | n |  | TRUE
133 | bus_LV_2308-3_1_6_node_190 | 0.4 | n |  | TRUE
134 | bus_LV_2308-3_1_6_node_191 | 0.4 | n |  | TRUE
135 | bus_LV_2308-3_1_6_node_192 | 0.4 | n |  | TRUE
136 | bus_LV_2308-3_1_6_node_193 | 0.4 | n |  | TRUE
137 | bus_LV_2308-3_1_6_node_194 | 0.4 | n |  | TRUE
138 | bus_LV_2308-3_1_6_node_195 | 0.4 | n |  | TRUE
139 | bus_LV_2308-3_1_6_node_211 | 0.4 | n |  | TRUE
140 | bus_LV_2308-3_1_6_node_212 | 0.4 | n |  | TRUE
141 | bus_LV_2308-3_1_6_node_256 | 0.4 | n |  | TRUE
142 | bus_LV_2308-3_1_6_node_227 | 0.4 | n |  | TRUE
143 | bus_LV_2308-3_1_6_node_207 | 0.4 | n |  | TRUE
144 | bus_LV_2308-3_1_6_node_255 | 0.4 | n |  | TRUE
145 | bus_LV_2308-3_1_6_node_196 | 0.4 | n |  | TRUE
146 | bus_LV_2308-3_1_6_node_197 | 0.4 | n |  | TRUE
147 | bus_LV_2308-3_1_6_node_198 | 0.4 | n |  | TRUE
148 | bus_LV_2308-3_1_6_node_199 | 0.4 | n |  | TRUE
149 | bus_LV_2308-3_1_6_node_200 | 0.4 | n |  | TRUE
150 | bus_LV_2308-3_1_6_node_201 | 0.4 | n |  | TRUE
151 | bus_LV_2308-3_1_6_node_242 | 0.4 | n |  | TRUE
152 | bus_LV_2308-3_1_6_node_229 | 0.4 | n |  | TRUE
153 | bus_LV_2308-3_1_6_node_251 | 0.4 | n |  | TRUE
154 | bus_LV_2308-3_1_6_node_230 | 0.4 | n |  | TRUE
155 | bus_LV_2308-3_1_6_node_241 | 0.4 | n |  | TRUE
156 | bus_LV_2308-3_1_6_node_238 | 0.4 | n |  | TRUE
157 | bus_LV_2308-3_1_6_node_216 | 0.4 | n |  | TRUE
158 | bus_LV_2308-3_1_6_node_204 | 0.4 | n |  | TRUE
159 | bus_LV_2308-3_1_6_node_205 | 0.4 | n |  | TRUE
160 | bus_LV_2308-3_1_6_node_206 | 0.4 | n |  | TRUE
161 | bus_LV_2308-3_1_6_node_208 | 0.4 | n |  | TRUE
162 | bus_LV_2308-3_1_6_node_209 | 0.4 | n |  | TRUE
163 | bus_LV_2308-3_1_6_node_210 | 0.4 | n |  | TRUE
164 | bus_LV_2308-3_1_6_node_213 | 0.4 | n |  | TRUE
165 | bus_LV_2308-3_1_6_node_257 | 0.4 | n |  | TRUE
166 | bus_LV_2308-3_1_6_node_254 | 0.4 | n |  | TRUE
167 | bus_LV_2308-3_1_6_node_221 | 0.4 | n |  | TRUE
168 | bus_LV_2308-3_1_6_node_214 | 0.4 | n |  | TRUE
169 | bus_LV_2308-3_1_6_node_247 | 0.4 | n |  | TRUE
170 | bus_LV_2308-3_1_6_node_220 | 0.4 | n |  | TRUE
171 | bus_LV_2308-3_1_6_node_228 | 0.4 | n |  | TRUE
172 | bus_LV_2308-3_1_6_node_215 | 0.4 | n |  | TRUE
173 | bus_LV_2308-3_1_6_node_224 | 0.4 | n |  | TRUE
174 | bus_LV_2308-3_1_6_node_226 | 0.4 | n |  | TRUE
175 | bus_LV_2308-3_1_6_node_243 | 0.4 | n |  | TRUE
176 | bus_LV_2308-3_1_6_node_258 | 0.4 | n |  | TRUE
177 | bus_LV_2308-3_1_6_node_250 | 0.4 | n |  | TRUE
178 | bus_LV_2308-3_1_6_node_231 | 0.4 | n |  | TRUE
179 | bus_LV_2308-3_1_6_node_232 | 0.4 | n |  | TRUE
180 | bus_LV_2308-3_1_6_node_233 | 0.4 | n |  | TRUE
181 | bus_LV_2308-3_1_6_node_234 | 0.4 | n |  | TRUE
182 | bus_LV_2308-3_1_6_node_235 | 0.4 | n |  | TRUE
183 | bus_LV_2308-3_1_6_node_259 | 0.4 | n |  | TRUE
184 | bus_LV_2308-3_1_6_node_236 | 0.4 | n |  | TRUE
185 | bus_LV_2308-3_1_6_node_237 | 0.4 | n |  | TRUE
186 | bus_LV_2308-3_1_6_node_260 | 0.4 | n |  | TRUE
187 | bus_LV_2308-3_1_6_node_239 | 0.4 | n |  | TRUE
188 | bus_LV_2308-3_1_6_node_262 | 0.4 | n |  | TRUE
189 | bus_LV_2308-3_1_6_node_261 | 0.4 | n |  | TRUE
190 | bus_LV_2308-3_1_6_node_244 | 0.4 | n |  | TRUE
191 | bus_LV_2308-3_1_6_node_245 | 0.4 | n |  | TRUE
192 | bus_LV_2308-3_1_6_node_246 | 0.4 | n |  | TRUE
193 | bus_LV_2308-3_1_6_node_248 | 0.4 | n |  | TRUE
194 | bus_MV_120_0_node_5 | 20 | n |  | TRUE

## load
| name | bus | p_mw | q_mvar | const_z_percent | const_i_percent | sn_mva | scaling | in_service | type
0 | LV_2308-3_1_6_load_50 | 0 | 0.0095172 | 0.0023852 | 0 | 0 |  | 1 | TRUE | wye
1 | LV_2308-3_1_6_load_51 | 1 | 0.01505 | 0.0037719 | 0 | 0 |  | 1 | TRUE | wye
2 | LV_2308-3_1_6_load_52 | 2 | 0.0030292 | 0.00075919 | 0 | 0 |  | 1 | TRUE | wye
3 | LV_2308-3_1_6_load_156 | 3 | 0.0085172 | 0.0021346 | 0 | 0 |  | 1 | TRUE | wye
4 | LV_2308-3_1_6_load_56 | 6 | 0.0021001 | 0.00052634 | 0 | 0 |  | 1 | TRUE | wye
5 | LV_2308-3_1_6_load_57 | 7 | 0.00030127 | 7.5506e-05 | 0 | 0 |  | 1 | TRUE | wye
6 | LV_2308-3_1_6_load_58 | 8 | 0.00077884 | 0.0001952 | 0 | 0 |  | 1 | TRUE | wye
7 | LV_2308-3_1_6_load_138 | 9 | 0.00086604 | 0.00021705 | 0 | 0 |  | 1 | TRUE | wye
8 | LV_2308-3_1_6_load_157 | 10 | 0.00046445 | 0.0001164 | 0 | 0 |  | 1 | TRUE | wye
9 | LV_2308-3_1_6_load_139 | 12 | 0.00056564 | 0.00014176 | 0 | 0 |  | 1 | TRUE | wye
10 | LV_2308-3_1_6_load_189 | 13 | 0.00092891 | 0.00023281 | 0 | 0 |  | 1 | TRUE | wye
11 | LV_2308-3_1_6_load_60 | 15 | 0.0012356 | 0.00030968 | 0 | 0 |  | 1 | TRUE | wye
12 | LV_2308-3_1_6_load_62 | 17 | 0.00019146 | 4.7984e-05 | 0 | 0 |  | 1 | TRUE | wye
13 | LV_2308-3_1_6_load_65 | 18 | 0.00044143 | 0.00011063 | 0 | 0 |  | 1 | TRUE | wye
14 | LV_2308-3_1_6_load_106 | 19 | 0.00092509 | 0.00023185 | 0 | 0 |  | 1 | TRUE | wye
15 | LV_2308-3_1_6_load_70 | 21 | 0.00052104 | 0.00013058 | 0 | 0 |  | 1 | TRUE | wye
16 | LV_2308-3_1_6_load_71 | 22 | 0.00056248 | 0.00014097 | 0 | 0 |  | 1 | TRUE | wye
17 | LV_2308-3_1_6_load_64 | 23 | 0.0081143 | 0.0020336 | 0 | 0 |  | 1 | TRUE | wye
18 | LV_2308-3_1_6_load_107 | 24 | 0.0009325 | 0.00023371 | 0 | 0 |  | 1 | TRUE | wye
19 | LV_2308-3_1_6_load_66 | 28 | 0.0023019 | 0.00057692 | 0 | 0 |  | 1 | TRUE | wye
20 | LV_2308-3_1_6_load_68 | 30 | 0.0010811 | 0.00027096 | 0 | 0 |  | 1 | TRUE | wye
21 | LV_2308-3_1_6_load_88 | 32 | 0.00069044 | 0.00017304 | 0 | 0 |  | 1 | TRUE | wye
22 | LV_2308-3_1_6_load_112 | 33 | 0.00025639 | 6.4257e-05 | 0 | 0 |  | 1 | TRUE | wye
23 | LV_2308-3_1_6_load_111 | 34 | 0.0017148 | 0.00042977 | 0 | 0 |  | 1 | TRUE | wye
24 | LV_2308-3_1_6_load_72 | 35 | 0.00046934 | 0.00011763 | 0 | 0 |  | 1 | TRUE | wye
25 | LV_2308-3_1_6_load_98 | 36 | 0.00031689 | 7.942e-05 | 0 | 0 |  | 1 | TRUE | wye
26 | LV_2308-3_1_6_load_73 | 38 | 0.0011073 | 0.00027753 | 0 | 0 |  | 1 | TRUE | wye
27 | LV_2308-3_1_6_load_74 | 39 | 0.00048196 | 0.00012079 | 0 | 0 |  | 1 | TRUE | wye
28 | LV_2308-3_1_6_load_75 | 40 | 0.00041009 | 0.00010278 | 0 | 0 |  | 1 | TRUE | wye
29 | LV_2308-3_1_6_load_94 | 41 | 0.00066165 | 0.00016583 | 0 | 0 |  | 1 | TRUE | wye
30 | LV_2308-3_1_6_load_96 | 43 | 0.00079165 | 0.00019841 | 0 | 0 |  | 1 | TRUE | wye
31 | LV_2308-3_1_6_load_97 | 44 | 0.00013995 | 3.5074e-05 | 0 | 0 |  | 1 | TRUE | wye
32 | LV_2308-3_1_6_load_79 | 45 | 0.0028851 | 0.00072307 | 0 | 0 |  | 1 | TRUE | wye
33 | LV_2308-3_1_6_load_83 | 47 | 0.0004986 | 0.00012496 | 0 | 0 |  | 1 | TRUE | wye
34 | LV_2308-3_1_6_load_84 | 48 | 0.00028232 | 7.0755e-05 | 0 | 0 |  | 1 | TRUE | wye
35 | LV_2308-3_1_6_load_101 | 49 | 0.0003296 | 8.2606e-05 | 0 | 0 |  | 1 | TRUE | wye
36 | LV_2308-3_1_6_load_81 | 50 | 0.00042655 | 0.0001069 | 0 | 0 |  | 1 | TRUE | wye
37 | LV_2308-3_1_6_load_130 | 52 | 0.0017646 | 0.00044225 | 0 | 0 |  | 1 | TRUE | wye
38 | LV_2308-3_1_6_load_128 | 53 | 0.0049489 | 0.0012403 | 0 | 0 |  | 1 | TRUE | wye
39 | LV_2308-3_1_6_load_129 | 55 | 0.0027161 | 0.00068071 | 0 | 0 |  | 1 | TRUE | wye
40 | LV_2308-3_1_6_load_102 | 56 | 0.00047659 | 0.00011945 | 0 | 0 |  | 1 | TRUE | wye
41 | LV_2308-3_1_6_load_109 | 57 | 0.0003274 | 8.2053e-05 | 0 | 0 |  | 1 | TRUE | wye
42 | LV_2308-3_1_6_load_89 | 59 | 0.00017352 | 4.3487e-05 | 0 | 0 |  | 1 | TRUE | wye
43 | LV_2308-3_1_6_load_90 | 60 | 0.00029874 | 7.4872e-05 | 0 | 0 |  | 1 | TRUE | wye
44 | LV_2308-3_1_6_load_263 | 63 | 0.0010544 | 0.00026426 | 0 | 0 |  | 1 | TRUE | wye
45 | LV_2308-3_1_6_load_100 | 64 | 0.00044752 | 0.00011216 | 0 | 0 |  | 1 | TRUE | wye
46 | LV_2308-3_1_6_load_110 | 65 | 0.00099077 | 0.00024831 | 0 | 0 |  | 1 | TRUE | wye
47 | LV_2308-3_1_6_load_103 | 66 | 0.00014236 | 3.5679e-05 | 0 | 0 |  | 1 | TRUE | wye
48 | LV_2308-3_1_6_load_217 | 68 | 0.0081132 | 0.0020334 | 0 | 0 |  | 1 | TRUE | wye
49 | LV_2308-3_1_6_load_113 | 69 | 0.0022726 | 0.00056958 | 0 | 0 |  | 1 | TRUE | wye
50 | LV_2308-3_1_6_load_114 | 70 | 0.00083344 | 0.00020888 | 0 | 0 |  | 1 | TRUE | wye
51 | LV_2308-3_1_6_load_115 | 71 | 0.0012424 | 0.00031138 | 0 | 0 |  | 1 | TRUE | wye
52 | LV_2308-3_1_6_load_146 | 74 | 0.0014114 | 0.00035374 | 0 | 0 |  | 1 | TRUE | wye
53 | LV_2308-3_1_6_load_252 | 76 | 0.00041457 | 0.0001039 | 0 | 0 |  | 1 | TRUE | wye
54 | LV_2308-3_1_6_load_158 | 77 | 0.0028597 | 0.00071672 | 0 | 0 |  | 1 | TRUE | wye
55 | LV_2308-3_1_6_load_225 | 78 | 0.0026195 | 0.0006565 | 0 | 0 |  | 1 | TRUE | wye
56 | LV_2308-3_1_6_load_118 | 79 | 0.0014582 | 0.00036546 | 0 | 0 |  | 1 | TRUE | wye
57 | LV_2308-3_1_6_load_253 | 80 | 0.003474 | 0.00087067 | 0 | 0 |  | 1 | TRUE | wye
58 | LV_2308-3_1_6_load_188 | 85 | 0.0024352 | 0.00061032 | 0 | 0 |  | 1 | TRUE | wye
59 | LV_2308-3_1_6_load_150 | 87 | 0.0098882 | 0.0024782 | 0 | 0 |  | 1 | TRUE | wye
60 | LV_2308-3_1_6_load_147 | 88 | 0.0027884 | 0.00069885 | 0 | 0 |  | 1 | TRUE | wye
61 | LV_2308-3_1_6_load_124 | 89 | 0.0051064 | 0.0012798 | 0 | 0 |  | 1 | TRUE | wye
62 | LV_2308-3_1_6_load_135 | 90 | 0.0068243 | 0.0017103 | 0 | 0 |  | 1 | TRUE | wye
63 | LV_2308-3_1_6_load_148 | 91 | 0.0024592 | 0.00061634 | 0 | 0 |  | 1 | TRUE | wye
64 | LV_2308-3_1_6_load_125 | 92 | 0.0027425 | 0.00068733 | 0 | 0 |  | 1 | TRUE | wye
65 | LV_2308-3_1_6_load_127 | 93 | 0.005332 | 0.0013363 | 0 | 0 |  | 1 | TRUE | wye
66 | LV_2308-3_1_6_load_142 | 94 | 0.0072525 | 0.0018176 | 0 | 0 |  | 1 | TRUE | wye
67 | LV_2308-3_1_6_load_140 | 95 | 0.0085927 | 0.0021535 | 0 | 0 |  | 1 | TRUE | wye
68 | LV_2308-3_1_6_load_131 | 96 | 0.0014618 | 0.00036637 | 0 | 0 |  | 1 | TRUE | wye
69 | LV_2308-3_1_6_load_134 | 99 | 0.00033701 | 8.4464e-05 | 0 | 0 |  | 1 | TRUE | wye
70 | LV_2308-3_1_6_load_136 | 100 | 0.0011188 | 0.00028039 | 0 | 0 |  | 1 | TRUE | wye
71 | LV_2308-3_1_6_load_137 | 101 | 0.0035074 | 0.00087905 | 0 | 0 |  | 1 | TRUE | wye
72 | LV_2308-3_1_6_load_170 | 102 | 0.0075286 | 0.0018868 | 0 | 0 |  | 1 | TRUE | wye
73 | LV_2308-3_1_6_load_171 | 104 | 0.0017122 | 0.00042911 | 0 | 0 |  | 1 | TRUE | wye
74 | LV_2308-3_1_6_load_178 | 106 | 0.0012721 | 0.00031882 | 0 | 0 |  | 1 | TRUE | wye
75 | LV_2308-3_1_6_load_177 | 107 | 0.0020824 | 0.00052189 | 0 | 0 |  | 1 | TRUE | wye
76 | LV_2308-3_1_6_load_176 | 108 | 0.0011598 | 0.00029066 | 0 | 0 |  | 1 | TRUE | wye
77 | LV_2308-3_1_6_load_141 | 109 | 0.00020296 | 5.0867e-05 | 0 | 0 |  | 1 | TRUE | wye
78 | LV_2308-3_1_6_load_164 | 110 | 0.0003762 | 9.4285e-05 | 0 | 0 |  | 1 | TRUE | wye
79 | LV_2308-3_1_6_load_181 | 111 | 0.00025166 | 6.3072e-05 | 0 | 0 |  | 1 | TRUE | wye
80 | LV_2308-3_1_6_load_184 | 112 | 0.0028915 | 0.00072467 | 0 | 0 |  | 1 | TRUE | wye
81 | LV_2308-3_1_6_load_223 | 113 | 0.0030767 | 0.00077108 | 0 | 0 |  | 1 | TRUE | wye
82 | LV_2308-3_1_6_load_165 | 115 | 0.00078297 | 0.00019623 | 0 | 0 |  | 1 | TRUE | wye
83 | LV_2308-3_1_6_load_160 | 116 | 0.0019624 | 0.00049184 | 0 | 0 |  | 1 | TRUE | wye
84 | LV_2308-3_1_6_load_249 | 117 | 0.0069892 | 0.0017517 | 0 | 0 |  | 1 | TRUE | wye
85 | LV_2308-3_1_6_load_159 | 118 | 0.0028756 | 0.00072068 | 0 | 0 |  | 1 | TRUE | wye
86 | LV_2308-3_1_6_load_151 | 119 | 0.0022791 | 0.00057121 | 0 | 0 |  | 1 | TRUE | wye
87 | LV_2308-3_1_6_load_152 | 120 | 0.00097747 | 0.00024498 | 0 | 0 |  | 1 | TRUE | wye
88 | LV_2308-3_1_6_load_183 | 122 | 0.0035616 | 0.00089263 | 0 | 0 |  | 1 | TRUE | wye
89 | LV_2308-3_1_6_load_161 | 123 | 0.0018962 | 0.00047523 | 0 | 0 |  | 1 | TRUE | wye
90 | LV_2308-3_1_6_load_179 | 124 | 0.013017 | 0.0032624 | 0 | 0 |  | 1 | TRUE | wye
91 | LV_2308-3_1_6_load_180 | 125 | 0.00012323 | 3.0883e-05 | 0 | 0 |  | 1 | TRUE | wye
92 | LV_2308-3_1_6_load_182 | 126 | 0.00044632 | 0.00011186 | 0 | 0 |  | 1 | TRUE | wye
93 | LV_2308-3_1_6_load_185 | 127 | 0.012688 | 0.00318 | 0 | 0 |  | 1 | TRUE | wye
94 | LV_2308-3_1_6_load_202 | 129 | 0.00099696 | 0.00024986 | 0 | 0 |  | 1 | TRUE | wye
95 | LV_2308-3_1_6_load_218 | 132 | 0.0012574 | 0.00031514 | 0 | 0 |  | 1 | TRUE | wye
96 | LV_2308-3_1_6_load_190 | 133 | 0.0030929 | 0.00077516 | 0 | 0 |  | 1 | TRUE | wye
97 | LV_2308-3_1_6_load_191 | 134 | 0.0060603 | 0.0015189 | 0 | 0 |  | 1 | TRUE | wye
98 | LV_2308-3_1_6_load_192 | 135 | 0.0043249 | 0.0010839 | 0 | 0 |  | 1 | TRUE | wye
99 | LV_2308-3_1_6_load_193 | 136 | 0.0084247 | 0.0021114 | 0 | 0 |  | 1 | TRUE | wye
100 | LV_2308-3_1_6_load_195 | 138 | 0.0050107 | 0.0012558 | 0 | 0 |  | 1 | TRUE | wye
101 | LV_2308-3_1_6_load_211 | 139 | 0.0049526 | 0.0012412 | 0 | 0 |  | 1 | TRUE | wye
102 | LV_2308-3_1_6_load_212 | 140 | 0.0031937 | 0.00080041 | 0 | 0 |  | 1 | TRUE | wye
103 | LV_2308-3_1_6_load_256 | 141 | 0.0015439 | 0.00038694 | 0 | 0 |  | 1 | TRUE | wye
104 | LV_2308-3_1_6_load_227 | 142 | 0.004951 | 0.0012408 | 0 | 0 |  | 1 | TRUE | wye
105 | LV_2308-3_1_6_load_255 | 144 | 0.0019965 | 0.00050036 | 0 | 0 |  | 1 | TRUE | wye
106 | LV_2308-3_1_6_load_196 | 145 | 0.0040181 | 0.001007 | 0 | 0 |  | 1 | TRUE | wye
107 | LV_2308-3_1_6_load_197 | 146 | 0.0014833 | 0.00037176 | 0 | 0 |  | 1 | TRUE | wye
108 | LV_2308-3_1_6_load_199 | 148 | 0.0014835 | 0.0003718 | 0 | 0 |  | 1 | TRUE | wye
109 | LV_2308-3_1_6_load_200 | 149 | 0.0033917 | 0.00085004 | 0 | 0 |  | 1 | TRUE | wye
110 | LV_2308-3_1_6_load_201 | 150 | 0.0030916 | 0.00077484 | 0 | 0 |  | 1 | TRUE | wye
111 | LV_2308-3_1_6_load_242 | 151 | 0.0014827 | 0.00037161 | 0 | 0 |  | 1 | TRUE | wye
112 | LV_2308-3_1_6_load_229 | 152 | 0.00098747 | 0.00024748 | 0 | 0 |  | 1 | TRUE | wye
113 | LV_2308-3_1_6_load_251 | 153 | 0.0014841 | 0.00037195 | 0 | 0 |  | 1 | TRUE | wye
114 | LV_2308-3_1_6_load_230 | 154 | 0.0027452 | 0.00068801 | 0 | 0 |  | 1 | TRUE | wye
115 | LV_2308-3_1_6_load_238 | 156 | 0.0035921 | 0.00090026 | 0 | 0 |  | 1 | TRUE | wye
116 | LV_2308-3_1_6_load_216 | 157 | 0.0015906 | 0.00039863 | 0 | 0 |  | 1 | TRUE | wye
117 | LV_2308-3_1_6_load_204 | 158 | 0.0066367 | 0.0016633 | 0 | 0 |  | 1 | TRUE | wye
118 | LV_2308-3_1_6_load_208 | 161 | 0.00481 | 0.0012055 | 0 | 0 |  | 1 | TRUE | wye
119 | LV_2308-3_1_6_load_209 | 162 | 0.0042639 | 0.0010686 | 0 | 0 |  | 1 | TRUE | wye
120 | LV_2308-3_1_6_load_213 | 164 | 0.0081039 | 0.002031 | 0 | 0 |  | 1 | TRUE | wye
121 | LV_2308-3_1_6_load_257 | 165 | 0.0048349 | 0.0012118 | 0 | 0 |  | 1 | TRUE | wye
122 | LV_2308-3_1_6_load_254 | 166 | 0.0050262 | 0.0012597 | 0 | 0 |  | 1 | TRUE | wye
123 | LV_2308-3_1_6_load_221 | 167 | 0.0061401 | 0.0015388 | 0 | 0 |  | 1 | TRUE | wye
124 | LV_2308-3_1_6_load_214 | 168 | 0.0030571 | 0.00076619 | 0 | 0 |  | 1 | TRUE | wye
125 | LV_2308-3_1_6_load_220 | 170 | 0.0043606 | 0.0010929 | 0 | 0 |  | 1 | TRUE | wye
126 | LV_2308-3_1_6_load_228 | 171 | 0.0019987 | 0.00050092 | 0 | 0 |  | 1 | TRUE | wye
127 | LV_2308-3_1_6_load_215 | 172 | 0.00075441 | 0.00018907 | 0 | 0 |  | 1 | TRUE | wye
128 | LV_2308-3_1_6_load_224 | 173 | 0.0029911 | 0.00074965 | 0 | 0 |  | 1 | TRUE | wye
129 | LV_2308-3_1_6_load_226 | 174 | 0.0027637 | 0.00069264 | 0 | 0 |  | 1 | TRUE | wye
130 | LV_2308-3_1_6_load_243 | 175 | 0.0037844 | 0.00094845 | 0 | 0 |  | 1 | TRUE | wye
131 | LV_2308-3_1_6_load_258 | 176 | 0.0035699 | 0.00089471 | 0 | 0 |  | 1 | TRUE | wye
132 | LV_2308-3_1_6_load_250 | 177 | 0.0014833 | 0.00037175 | 0 | 0 |  | 1 | TRUE | wye
133 | LV_2308-3_1_6_load_231 | 178 | 0.0019192 | 0.00048099 | 0 | 0 |  | 1 | TRUE | wye
134 | LV_2308-3_1_6_load_232 | 179 | 0.0026106 | 0.00065427 | 0 | 0 |  | 1 | TRUE | wye
135 | LV_2308-3_1_6_load_233 | 180 | 0.0032683 | 0.00081911 | 0 | 0 |  | 1 | TRUE | wye
136 | LV_2308-3_1_6_load_234 | 181 | 0.0069698 | 0.0017468 | 0 | 0 |  | 1 | TRUE | wye
137 | LV_2308-3_1_6_load_235 | 182 | 0.0024735 | 0.00061992 | 0 | 0 |  | 1 | TRUE | wye
138 | LV_2308-3_1_6_load_259 | 183 | 0.0030942 | 0.00077548 | 0 | 0 |  | 1 | TRUE | wye
139 | LV_2308-3_1_6_load_236 | 184 | 0.0018814 | 0.00047153 | 0 | 0 |  | 1 | TRUE | wye
140 | LV_2308-3_1_6_load_237 | 185 | 0.0028682 | 0.00071884 | 0 | 0 |  | 1 | TRUE | wye
141 | LV_2308-3_1_6_load_260 | 186 | 0.0022354 | 0.00056024 | 0 | 0 |  | 1 | TRUE | wye
142 | LV_2308-3_1_6_load_239 | 187 | 0.0065437 | 0.00164 | 0 | 0 |  | 1 | TRUE | wye
143 | LV_2308-3_1_6_load_262 | 188 | 0.0060096 | 0.0015061 | 0 | 0 |  | 1 | TRUE | wye
144 | LV_2308-3_1_6_load_261 | 189 | 0.0019395 | 0.00048609 | 0 | 0 |  | 1 | TRUE | wye
145 | LV_2308-3_1_6_load_244 | 190 | 0.00351 | 0.00087969 | 0 | 0 |  | 1 | TRUE | wye
146 | LV_2308-3_1_6_load_245 | 191 | 0.0035094 | 0.00087953 | 0 | 0 |  | 1 | TRUE | wye
147 | LV_2308-3_1_6_load_248 | 193 | 0.0042222 | 0.0010582 | 0 | 0 |  | 1 | TRUE | wye

## ext_grid
| name | bus | vm_pu | va_degree | slack_weight | in_service
0 |  | 122 | 1 | 0 | 1 | TRUE

## line
| name | std_type | from_bus | to_bus | length_km | r_ohm_per_km | x_ohm_per_km | c_nf_per_km | g_us_per_km | max_i_ka | df | parallel | type | in_service
0 | LV_2308-3_1_6_line_0 |  | 0 | 1 | 0.0038277 | 0.125 | 0.08 | 261 | 0 | 0.364 | 1 | 1 | cs | TRUE
1 | LV_2308-3_1_6_line_1 |  | 1 | 2 | 0.026107 | 0.125 | 0.08 | 261 | 0 | 0.364 | 1 | 1 | cs | TRUE
2 | LV_2308-3_1_6_line_2 |  | 2 | 3 | 0.0039792 | 0.125 | 0.08 | 261 | 0 | 0.364 | 1 | 1 | cs | TRUE
3 | LV_2308-3_1_6_line_3 |  | 3 | 4 | 0.016564 | 0.125 | 0.08 | 261 | 0 | 0.364 | 1 | 1 | cs | TRUE
4 | LV_2308-3_1_6_line_4 |  | 4 | 105 | 0.015405 | 0.125 | 0.08 | 261 | 0 | 0.364 | 1 | 1 | cs | TRUE
5 | LV_2308-3_1_6_line_5 |  | 4 | 119 | 0.016901 | 0.125 | 0.08 | 261 | 0 | 0.364 | 1 | 1 | cs | TRUE
6 | LV_2308-3_1_6_line_6 |  | 5 | 6 | 0.043042 | 0.125 | 0.08 | 261 | 0 | 0.364 | 1 | 1 | cs | TRUE
7 | LV_2308-3_1_6_line_7 |  | 5 | 7 | 0.015646 | 0.125 | 0.08 | 261 | 0 | 0.364 | 1 | 1 | cs | TRUE
8 | LV_2308-3_1_6_line_8 |  | 5 | 8 | 0.011027 | 0.125 | 0.08 | 261 | 0 | 0.364 | 1 | 1 | cs | TRUE
9 | LV_2308-3_1_6_line_9 |  | 6 | 9 | 0.013818 | 0.125 | 0.08 | 261 | 0 | 0.364 | 1 | 1 | cs | TRUE
10 | LV_2308-3_1_6_line_10 |  | 7 | 10 | 0.026612 | 0.125 | 0.08 | 261 | 0 | 0.364 | 1 | 1 | cs | TRUE
11 | LV_2308-3_1_6_line_11 |  | 8 | 11 | 0.032088 | 0.125 | 0.08 | 261 | 0 | 0.364 | 1 | 1 | cs | TRUE
12 | LV_2308-3_1_6_line_12 |  | 9 | 12 | 0.028176 | 0.125 | 0.08 | 261 | 0 | 0.364 | 1 | 1 | cs | TRUE
13 | LV_2308-3_1_6_line_13 |  | 11 | 13 | 0.071125 | 0.125 | 0.08 | 261 | 0 | 0.364 | 1 | 1 | cs | TRUE
14 | LV_2308-3_1_6_line_14 |  | 11 | 14 | 0.061888 | 0.125 | 0.08 | 261 | 0 | 0.364 | 1 | 1 | cs | TRUE
15 | LV_2308-3_1_6_line_15 |  | 12 | 108 | 0.0082341 | 0.125 | 0.08 | 261 | 0 | 0.364 | 1 | 1 | cs | TRUE
16 | LV_2308-3_1_6_line_16 |  | 13 | 44 | 0.27054 | 0.125 | 0.08 | 261 | 0 | 0.364 | 1 | 1 | cs | TRUE
17 | LV_2308-3_1_6_line_17 |  | 14 | 110 | 0.031837 | 0.125 | 0.08 | 261 | 0 | 0.364 | 1 | 1 | cs | TRUE
18 | LV_2308-3_1_6_line_18 |  | 14 | 109 | 0.017433 | 0.125 | 0.08 | 261 | 0 | 0.364 | 1 | 1 | cs | TRUE
19 | LV_2308-3_1_6_line_19 |  | 15 | 16 | 0.036904 | 0.125 | 0.08 | 261 | 0 | 0.364 | 1 | 1 | cs | TRUE
20 | LV_2308-3_1_6_line_20 |  | 16 | 17 | 0.016927 | 0.125 | 0.08 | 261 | 0 | 0.364 | 1 | 1 | cs | TRUE
21 | LV_2308-3_1_6_line_21 |  | 17 | 18 | 0.31293 | 0.125 | 0.08 | 261 | 0 | 0.364 | 1 | 1 | cs | TRUE
22 | LV_2308-3_1_6_line_22 |  | 18 | 19 | 0.45135 | 0.125 | 0.08 | 261 | 0 | 0.364 | 1 | 1 | cs | TRUE
23 | LV_2308-3_1_6_line_23 |  | 18 | 20 | 0.022194 | 0.125 | 0.08 | 261 | 0 | 0.364 | 1 | 1 | cs | TRUE
24 | LV_2308-3_1_6_line_24 |  | 19 | 25 | 0.038459 | 0.125 | 0.08 | 261 | 0 | 0.364 | 1 | 1 | cs | TRUE
25 | LV_2308-3_1_6_line_25 |  | 20 | 23 | 0.022859 | 0.125 | 0.08 | 261 | 0 | 0.364 | 1 | 1 | cs | TRUE
26 | LV_2308-3_1_6_line_26 |  | 21 | 22 | 0.025168 | 0.125 | 0.08 | 261 | 0 | 0.364 | 1 | 1 | cs | TRUE
27 | LV_2308-3_1_6_line_27 |  | 22 | 35 | 0.014637 | 0.125 | 0.08 | 261 | 0 | 0.364 | 1 | 1 | cs | TRUE
28 | LV_2308-3_1_6_line_28 |  | 23 | 24 | 0.14274 | 0.125 | 0.08 | 261 | 0 | 0.364 | 1 | 2 | cs | TRUE
29 | LV_2308-3_1_6_line_29 |  | 24 | 26 | 0.035772 | 0.125 | 0.08 | 261 | 0 | 0.364 | 1 | 3 | cs | TRUE
30 | LV_2308-3_1_6_line_30 |  | 25 | 62 | 0.067773 | 0.125 | 0.08 | 261 | 0 | 0.364 | 1 | 1 | cs | TRUE
31 | LV_2308-3_1_6_line_31 |  | 26 | 27 | 0.38967 | 0.125 | 0.08 | 261 | 0 | 0.364 | 1 | 3 | cs | TRUE
32 | LV_2308-3_1_6_line_32 |  | 27 | 68 | 0.036734 | 0.125 | 0.08 | 261 | 0 | 0.364 | 1 | 3 | cs | TRUE
33 | LV_2308-3_1_6_line_33 |  | 28 | 29 | 0.018565 | 0.125 | 0.08 | 261 | 0 | 0.364 | 1 | 1 | cs | TRUE
34 | LV_2308-3_1_6_line_34 |  | 29 | 30 | 0.027447 | 0.125 | 0.08 | 261 | 0 | 0.364 | 1 | 1 | cs | TRUE
35 | LV_2308-3_1_6_line_35 |  | 29 | 31 | 0.057968 | 0.125 | 0.08 | 261 | 0 | 0.364 | 1 | 1 | cs | TRUE
36 | LV_2308-3_1_6_line_36 |  | 30 | 32 | 0.0098826 | 0.125 | 0.08 | 261 | 0 | 0.364 | 1 | 1 | cs | TRUE
37 | LV_2308-3_1_6_line_37 |  | 31 | 33 | 0.083247 | 0.125 | 0.08 | 261 | 0 | 0.364 | 1 | 1 | cs | TRUE
38 | LV_2308-3_1_6_line_38 |  | 33 | 34 | 0.027459 | 0.125 | 0.08 | 261 | 0 | 0.364 | 1 | 1 | cs | TRUE
39 | LV_2308-3_1_6_line_39 |  | 34 | 65 | 0.010153 | 0.125 | 0.08 | 261 | 0 | 0.364 | 1 | 1 | cs | TRUE
40 | LV_2308-3_1_6_line_40 |  | 35 | 38 | 0.0019331 | 0.125 | 0.08 | 261 | 0 | 0.364 | 1 | 1 | cs | TRUE
41 | LV_2308-3_1_6_line_41 |  | 35 | 36 | 0.2209 | 0.125 | 0.08 | 261 | 0 | 0.364 | 1 | 1 | cs | TRUE
42 | LV_2308-3_1_6_line_42 |  | 36 | 37 | 0.04236 | 0.125 | 0.08 | 261 | 0 | 0.364 | 1 | 1 | cs | TRUE
43 | LV_2308-3_1_6_line_43 |  | 37 | 64 | 0.022166 | 0.125 | 0.08 | 261 | 0 | 0.364 | 1 | 1 | cs | TRUE
44 | LV_2308-3_1_6_line_44 |  | 37 | 62 | 0.042681 | 0.125 | 0.08 | 261 | 0 | 0.364 | 1 | 1 | cs | TRUE
45 | LV_2308-3_1_6_line_45 |  | 38 | 39 | 0.0026008 | 0.125 | 0.08 | 261 | 0 | 0.364 | 1 | 1 | cs | TRUE
46 | LV_2308-3_1_6_line_46 |  | 39 | 40 | 0.02122 | 0.125 | 0.08 | 261 | 0 | 0.364 | 1 | 1 | cs | TRUE
47 | LV_2308-3_1_6_line_47 |  | 40 | 41 | 0.0026458 | 0.125 | 0.08 | 261 | 0 | 0.364 | 1 | 1 | cs | TRUE
48 | LV_2308-3_1_6_line_48 |  | 41 | 42 | 0.21696 | 0.125 | 0.08 | 261 | 0 | 0.364 | 1 | 1 | cs | TRUE
49 | LV_2308-3_1_6_line_49 |  | 42 | 43 | 0.074046 | 0.125 | 0.08 | 261 | 0 | 0.364 | 1 | 1 | cs | TRUE
50 | LV_2308-3_1_6_line_50 |  | 43 | 65 | 0.030952 | 0.125 | 0.08 | 261 | 0 | 0.364 | 1 | 1 | cs | TRUE
51 | LV_2308-3_1_6_line_51 |  | 44 | 47 | 0.013777 | 0.125 | 0.08 | 261 | 0 | 0.364 | 1 | 1 | cs | TRUE
52 | LV_2308-3_1_6_line_52 |  | 45 | 46 | 0.037197 | 0.125 | 0.08 | 261 | 0 | 0.364 | 1 | 1 | cs | TRUE
53 | LV_2308-3_1_6_line_53 |  | 46 | 47 | 0.01344 | 0.125 | 0.08 | 261 | 0 | 0.364 | 1 | 1 | cs | TRUE
54 | LV_2308-3_1_6_line_54 |  | 46 | 48 | 0.018619 | 0.125 | 0.08 | 261 | 0 | 0.364 | 1 | 1 | cs | TRUE
55 | LV_2308-3_1_6_line_55 |  | 48 | 49 | 0.11064 | 0.125 | 0.08 | 261 | 0 | 0.364 | 1 | 1 | cs | TRUE
56 | LV_2308-3_1_6_line_56 |  | 49 | 56 | 0.031847 | 0.125 | 0.08 | 261 | 0 | 0.364 | 1 | 1 | cs | TRUE
57 | LV_2308-3_1_6_line_57 |  | 50 | 51 | 0.036081 | 0.125 | 0.08 | 261 | 0 | 0.364 | 1 | 1 | cs | TRUE
58 | LV_2308-3_1_6_line_58 |  | 51 | 52 | 0.020226 | 0.125 | 0.08 | 261 | 0 | 0.364 | 1 | 3 | cs | TRUE
59 | LV_2308-3_1_6_line_59 |  | 51 | 53 | 0.014603 | 0.125 | 0.08 | 261 | 0 | 0.364 | 1 | 3 | cs | TRUE
60 | LV_2308-3_1_6_line_60 |  | 52 | 54 | 0.018328 | 0.125 | 0.08 | 261 | 0 | 0.364 | 1 | 3 | cs | TRUE
61 | LV_2308-3_1_6_line_61 |  | 53 | 55 | 0.029302 | 0.125 | 0.08 | 261 | 0 | 0.364 | 1 | 3 | cs | TRUE
62 | LV_2308-3_1_6_line_62 |  | 54 | 77 | 0.00092511 | 0.125 | 0.08 | 261 | 0 | 0.364 | 1 | 3 | cs | TRUE
63 | LV_2308-3_1_6_line_63 |  | 54 | 72 | 0.014496 | 0.125 | 0.08 | 261 | 0 | 0.364 | 1 | 3 | cs | TRUE
64 | LV_2308-3_1_6_line_64 |  | 55 | 82 | 0.010065 | 0.125 | 0.08 | 261 | 0 | 0.364 | 1 | 3 | cs | TRUE
65 | LV_2308-3_1_6_line_65 |  | 56 | 66 | 0.0122 | 0.125 | 0.08 | 261 | 0 | 0.364 | 1 | 1 | cs | TRUE
66 | LV_2308-3_1_6_line_66 |  | 57 | 58 | 0.095914 | 0.125 | 0.08 | 261 | 0 | 0.364 | 1 | 1 | cs | TRUE
67 | LV_2308-3_1_6_line_67 |  | 58 | 67 | 0.02019 | 0.125 | 0.08 | 261 | 0 | 0.364 | 1 | 1 | cs | TRUE
68 | LV_2308-3_1_6_line_68 |  | 59 | 60 | 0.024463 | 0.125 | 0.08 | 261 | 0 | 0.364 | 1 | 1 | cs | TRUE
69 | LV_2308-3_1_6_line_69 |  | 59 | 61 | 0.0015747 | 0.125 | 0.08 | 261 | 0 | 0.364 | 1 | 1 | cs | TRUE
70 | LV_2308-3_1_6_line_70 |  | 61 | 62 | 0.08967 | 0.125 | 0.08 | 261 | 0 | 0.364 | 1 | 1 | cs | TRUE
71 | LV_2308-3_1_6_line_71 |  | 62 | 63 | 0.021994 | 0.125 | 0.08 | 261 | 0 | 0.364 | 1 | 1 | cs | TRUE
72 | LV_2308-3_1_6_line_72 |  | 66 | 67 | 0.022987 | 0.125 | 0.08 | 261 | 0 | 0.364 | 1 | 1 | cs | TRUE
73 | LV_2308-3_1_6_line_73 |  | 68 | 172 | 0.016608 | 0.125 | 0.08 | 261 | 0 | 0.364 | 1 | 3 | cs | TRUE
74 | LV_2308-3_1_6_line_74 |  | 69 | 70 | 0.016939 | 0.125 | 0.08 | 261 | 0 | 0.364 | 1 | 3 | cs | TRUE
75 | LV_2308-3_1_6_line_75 |  | 69 | 71 | 0.0006677 | 0.125 | 0.08 | 261 | 0 | 0.364 | 1 | 3 | cs | TRUE
76 | LV_2308-3_1_6_line_76 |  | 70 | 72 | 0.042722 | 0.125 | 0.08 | 261 | 0 | 0.364 | 1 | 3 | cs | TRUE
77 | LV_2308-3_1_6_line_77 |  | 71 | 73 | 0.028504 | 0.125 | 0.08 | 261 | 0 | 0.364 | 1 | 3 | cs | TRUE
78 | LV_2308-3_1_6_line_78 |  | 72 | 74 | 0.039139 | 0.125 | 0.08 | 261 | 0 | 0.364 | 1 | 1 | cs | TRUE
79 | LV_2308-3_1_6_line_79 |  | 73 | 75 | 0.010203 | 0.125 | 0.08 | 261 | 0 | 0.364 | 1 | 1 | cs | TRUE
80 | LV_2308-3_1_6_line_80 |  | 73 | 76 | 0.04661 | 0.125 | 0.08 | 261 | 0 | 0.364 | 1 | 3 | cs | TRUE
81 | LV_2308-3_1_6_line_81 |  | 74 | 78 | 0.01569 | 0.125 | 0.08 | 261 | 0 | 0.364 | 1 | 1 | cs | TRUE
82 | LV_2308-3_1_6_line_82 |  | 75 | 79 | 0.011617 | 0.125 | 0.08 | 261 | 0 | 0.364 | 1 | 1 | cs | TRUE
83 | LV_2308-3_1_6_line_83 |  | 76 | 80 | 0.021466 | 0.125 | 0.08 | 261 | 0 | 0.364 | 1 | 3 | cs | TRUE
84 | LV_2308-3_1_6_line_84 |  | 77 | 112 | 0.031581 | 0.125 | 0.08 | 261 | 0 | 0.364 | 1 | 3 | cs | TRUE
85 | LV_2308-3_1_6_line_85 |  | 78 | 113 | 0.0039349 | 0.125 | 0.08 | 261 | 0 | 0.364 | 1 | 1 | cs | TRUE
86 | LV_2308-3_1_6_line_86 |  | 80 | 166 | 0.03544 | 0.125 | 0.08 | 261 | 0 | 0.364 | 1 | 3 | cs | TRUE
87 | LV_2308-3_1_6_line_87 |  | 81 | 82 | 0.01964 | 0.125 | 0.08 | 261 | 0 | 0.364 | 1 | 3 | cs | TRUE
88 | LV_2308-3_1_6_line_88 |  | 81 | 83 | 0.017024 | 0.125 | 0.08 | 261 | 0 | 0.364 | 1 | 3 | cs | TRUE
89 | LV_2308-3_1_6_line_89 |  | 83 | 84 | 0.010026 | 0.125 | 0.08 | 261 | 0 | 0.364 | 1 | 1 | cs | TRUE
90 | LV_2308-3_1_6_line_90 |  | 83 | 85 | 0.05477 | 0.125 | 0.08 | 261 | 0 | 0.364 | 1 | 3 | cs | TRUE
91 | LV_2308-3_1_6_line_91 |  | 84 | 89 | 0.0045817 | 0.125 | 0.08 | 261 | 0 | 0.364 | 1 | 1 | cs | TRUE
92 | LV_2308-3_1_6_line_92 |  | 85 | 90 | 0.00065522 | 0.125 | 0.08 | 261 | 0 | 0.364 | 1 | 2 | cs | TRUE
93 | LV_2308-3_1_6_line_93 |  | 86 | 87 | 0.072185 | 0.125 | 0.08 | 261 | 0 | 0.364 | 1 | 1 | cs | TRUE
94 | LV_2308-3_1_6_line_94 |  | 86 | 88 | 0.021857 | 0.125 | 0.08 | 261 | 0 | 0.364 | 1 | 1 | cs | TRUE
95 | LV_2308-3_1_6_line_95 |  | 88 | 91 | 0.017149 | 0.125 | 0.08 | 261 | 0 | 0.364 | 1 | 1 | cs | TRUE
96 | LV_2308-3_1_6_line_96 |  | 90 | 97 | 0.044793 | 0.125 | 0.08 | 261 | 0 | 0.364 | 1 | 1 | cs | TRUE
97 | LV_2308-3_1_6_line_97 |  | 91 | 114 | 0.004818 | 0.125 | 0.08 | 261 | 0 | 0.364 | 1 | 1 | cs | TRUE
98 | LV_2308-3_1_6_line_98 |  | 92 | 93 | 0.0073194 | 0.125 | 0.08 | 261 | 0 | 0.364 | 1 | 1 | cs | TRUE
99 | LV_2308-3_1_6_line_99 |  | 93 | 94 | 0.02055 | 0.125 | 0.08 | 261 | 0 | 0.364 | 1 | 1 | cs | TRUE
100 | LV_2308-3_1_6_line_100 |  | 94 | 95 | 0.017827 | 0.125 | 0.08 | 261 | 0 | 0.364 | 1 | 1 | cs | TRUE
101 | LV_2308-3_1_6_line_101 |  | 95 | 109 | 0.030382 | 0.125 | 0.08 | 261 | 0 | 0.364 | 1 | 1 | cs | TRUE
102 | LV_2308-3_1_6_line_102 |  | 96 | 97 | 0.0052268 | 0.125 | 0.08 | 261 | 0 | 0.364 | 1 | 1 | cs | TRUE
103 | LV_2308-3_1_6_line_103 |  | 96 | 98 | 0.019281 | 0.125 | 0.08 | 261 | 0 | 0.364 | 1 | 1 | cs | TRUE
104 | LV_2308-3_1_6_line_104 |  | 97 | 99 | 0.020791 | 0.125 | 0.08 | 261 | 0 | 0.364 | 1 | 1 | cs | TRUE
105 | LV_2308-3_1_6_line_105 |  | 98 | 100 | 0.022456 | 0.125 | 0.08 | 261 | 0 | 0.364 | 1 | 1 | cs | TRUE
106 | LV_2308-3_1_6_line_106 |  | 98 | 101 | 0.0099901 | 0.125 | 0.08 | 261 | 0 | 0.364 | 1 | 1 | cs | TRUE
107 | LV_2308-3_1_6_line_107 |  | 99 | 102 | 0.0019155 | 0.125 | 0.08 | 261 | 0 | 0.364 | 1 | 1 | cs | TRUE
108 | LV_2308-3_1_6_line_108 |  | 101 | 103 | 0.036551 | 0.125 | 0.08 | 261 | 0 | 0.364 | 1 | 1 | cs | TRUE
109 | LV_2308-3_1_6_line_109 |  | 102 | 104 | 0.018905 | 0.125 | 0.08 | 261 | 0 | 0.364 | 1 | 1 | cs | TRUE
110 | LV_2308-3_1_6_line_110 |  | 103 | 107 | 0.037742 | 0.125 | 0.08 | 261 | 0 | 0.364 | 1 | 1 | cs | TRUE
111 | LV_2308-3_1_6_line_111 |  | 104 | 124 | 0.013813 | 0.125 | 0.08 | 261 | 0 | 0.364 | 1 | 1 | cs | TRUE
112 | LV_2308-3_1_6_line_112 |  | 105 | 106 | 0.014271 | 0.125 | 0.08 | 261 | 0 | 0.364 | 1 | 1 | cs | TRUE
113 | LV_2308-3_1_6_line_113 |  | 106 | 121 | 0.0091827 | 0.125 | 0.08 | 261 | 0 | 0.364 | 1 | 1 | cs | TRUE
114 | LV_2308-3_1_6_line_114 |  | 107 | 108 | 0.0059143 | 0.125 | 0.08 | 261 | 0 | 0.364 | 1 | 1 | cs | TRUE
115 | LV_2308-3_1_6_line_115 |  | 110 | 111 | 0.021576 | 0.125 | 0.08 | 261 | 0 | 0.364 | 1 | 1 | cs | TRUE
116 | LV_2308-3_1_6_line_116 |  | 111 | 125 | 0.0090029 | 0.125 | 0.08 | 261 | 0 | 0.364 | 1 | 1 | cs | TRUE
117 | LV_2308-3_1_6_line_117 |  | 112 | 122 | 0.00085342 | 0.125 | 0.08 | 261 | 0 | 0.364 | 1 | 3 | cs | TRUE
118 | LV_2308-3_1_6_line_118 |  | 113 | 173 | 0.021504 | 0.125 | 0.08 | 261 | 0 | 0.364 | 1 | 1 | cs | TRUE
119 | LV_2308-3_1_6_line_119 |  | 114 | 115 | 0.018794 | 0.125 | 0.08 | 261 | 0 | 0.364 | 1 | 1 | cs | TRUE
120 | LV_2308-3_1_6_line_120 |  | 114 | 116 | 0.0099954 | 0.125 | 0.08 | 261 | 0 | 0.364 | 1 | 1 | cs | TRUE
121 | LV_2308-3_1_6_line_121 |  | 115 | 117 | 0.026136 | 0.125 | 0.08 | 261 | 0 | 0.364 | 1 | 1 | cs | TRUE
122 | LV_2308-3_1_6_line_122 |  | 116 | 118 | 0.014642 | 0.125 | 0.08 | 261 | 0 | 0.364 | 1 | 1 | cs | TRUE
123 | LV_2308-3_1_6_line_123 |  | 118 | 123 | 0.013327 | 0.125 | 0.08 | 261 | 0 | 0.364 | 1 | 1 | cs | TRUE
124 | LV_2308-3_1_6_line_124 |  | 119 | 120 | 0.048127 | 0.125 | 0.08 | 261 | 0 | 0.364 | 1 | 1 | cs | TRUE
125 | LV_2308-3_1_6_line_125 |  | 121 | 124 | 0.0022013 | 0.125 | 0.08 | 261 | 0 | 0.364 | 1 | 1 | cs | TRUE
126 | LV_2308-3_1_6_line_126 |  | 121 | 123 | 0.035269 | 0.125 | 0.08 | 261 | 0 | 0.364 | 1 | 1 | cs | TRUE
127 | LV_2308-3_1_6_line_127 |  | 122 | 127 | 0.12648 | 0.125 | 0.08 | 261 | 0 | 0.364 | 1 | 3 | cs | TRUE
128 | LV_2308-3_1_6_line_128 |  | 125 | 126 | 0.011426 | 0.125 | 0.08 | 261 | 0 | 0.364 | 1 | 1 | cs | TRUE
129 | LV_2308-3_1_6_line_129 |  | 127 | 128 | 0.074317 | 0.125 | 0.08 | 261 | 0 | 0.364 | 1 | 3 | cs | TRUE
130 | LV_2308-3_1_6_line_130 |  | 128 | 129 | 0.011799 | 0.125 | 0.08 | 261 | 0 | 0.364 | 1 | 1 | cs | TRUE
131 | LV_2308-3_1_6_line_131 |  | 128 | 130 | 0.018949 | 0.125 | 0.08 | 261 | 0 | 0.364 | 1 | 3 | cs | TRUE
132 | LV_2308-3_1_6_line_132 |  | 129 | 131 | 0.011777 | 0.125 | 0.08 | 261 | 0 | 0.364 | 1 | 1 | cs | TRUE
133 | LV_2308-3_1_6_line_133 |  | 130 | 132 | 0.019094 | 0.125 | 0.08 | 261 | 0 | 0.364 | 1 | 3 | cs | TRUE
134 | LV_2308-3_1_6_line_134 |  | 131 | 155 | 0.002182 | 0.125 | 0.08 | 261 | 0 | 0.364 | 1 | 1 | cs | TRUE
135 | LV_2308-3_1_6_line_135 |  | 131 | 156 | 0.037843 | 0.125 | 0.08 | 261 | 0 | 0.364 | 1 | 1 | cs | TRUE
136 | LV_2308-3_1_6_line_136 |  | 132 | 157 | 0.023764 | 0.125 | 0.08 | 261 | 0 | 0.364 | 1 | 3 | cs | TRUE
137 | LV_2308-3_1_6_line_137 |  | 133 | 134 | 0.025704 | 0.125 | 0.08 | 261 | 0 | 0.364 | 1 | 1 | cs | TRUE
138 | LV_2308-3_1_6_line_138 |  | 133 | 135 | 0.01229 | 0.125 | 0.08 | 261 | 0 | 0.364 | 1 | 1 | cs | TRUE
139 | LV_2308-3_1_6_line_139 |  | 134 | 136 | 0.0019708 | 0.125 | 0.08 | 261 | 0 | 0.364 | 1 | 1 | cs | TRUE
140 | LV_2308-3_1_6_line_140 |  | 135 | 137 | 0.0232 | 0.125 | 0.08 | 261 | 0 | 0.364 | 1 | 1 | cs | TRUE
141 | LV_2308-3_1_6_line_141 |  | 136 | 138 | 0.035879 | 0.125 | 0.08 | 261 | 0 | 0.364 | 1 | 1 | cs | TRUE
142 | LV_2308-3_1_6_line_142 |  | 137 | 139 | 0.028033 | 0.125 | 0.08 | 261 | 0 | 0.364 | 1 | 1 | cs | TRUE
143 | LV_2308-3_1_6_line_143 |  | 137 | 140 | 0.0026854 | 0.125 | 0.08 | 261 | 0 | 0.364 | 1 | 1 | cs | TRUE
144 | LV_2308-3_1_6_line_144 |  | 138 | 141 | 0.0040109 | 0.125 | 0.08 | 261 | 0 | 0.364 | 1 | 1 | cs | TRUE
145 | LV_2308-3_1_6_line_145 |  | 139 | 142 | 0.029352 | 0.125 | 0.08 | 261 | 0 | 0.364 | 1 | 1 | cs | TRUE
146 | LV_2308-3_1_6_line_146 |  | 140 | 143 | 0.038788 | 0.125 | 0.08 | 261 | 0 | 0.364 | 1 | 1 | cs | TRUE
147 | LV_2308-3_1_6_line_147 |  | 141 | 144 | 0.015051 | 0.125 | 0.08 | 261 | 0 | 0.364 | 1 | 1 | cs | TRUE
148 | LV_2308-3_1_6_line_148 |  | 142 | 171 | 0.0067535 | 0.125 | 0.08 | 261 | 0 | 0.364 | 1 | 1 | cs | TRUE
149 | LV_2308-3_1_6_line_149 |  | 143 | 164 | 0.01881 | 0.125 | 0.08 | 261 | 0 | 0.364 | 1 | 1 | cs | TRUE
150 | LV_2308-3_1_6_line_150 |  | 143 | 159 | 0.004148 | 0.125 | 0.08 | 261 | 0 | 0.364 | 1 | 1 | cs | TRUE
151 | LV_2308-3_1_6_line_151 |  | 145 | 146 | 0.012905 | 0.125 | 0.08 | 261 | 0 | 0.364 | 1 | 1 | cs | TRUE
152 | LV_2308-3_1_6_line_152 |  | 145 | 147 | 0.013664 | 0.125 | 0.08 | 261 | 0 | 0.364 | 1 | 1 | cs | TRUE
153 | LV_2308-3_1_6_line_153 |  | 146 | 148 | 0.0064407 | 0.125 | 0.08 | 261 | 0 | 0.364 | 1 | 1 | cs | TRUE
154 | LV_2308-3_1_6_line_154 |  | 147 | 149 | 0.0035943 | 0.125 | 0.08 | 261 | 0 | 0.364 | 1 | 1 | cs | TRUE
155 | LV_2308-3_1_6_line_155 |  | 147 | 150 | 0.046012 | 0.125 | 0.08 | 261 | 0 | 0.364 | 1 | 1 | cs | TRUE
156 | LV_2308-3_1_6_line_156 |  | 148 | 151 | 0.0097958 | 0.125 | 0.08 | 261 | 0 | 0.364 | 1 | 1 | cs | TRUE
157 | LV_2308-3_1_6_line_157 |  | 149 | 152 | 0.022999 | 0.125 | 0.08 | 261 | 0 | 0.364 | 1 | 1 | cs | TRUE
158 | LV_2308-3_1_6_line_158 |  | 151 | 153 | 0.0098667 | 0.125 | 0.08 | 261 | 0 | 0.364 | 1 | 1 | cs | TRUE
159 | LV_2308-3_1_6_line_159 |  | 152 | 154 | 0.022946 | 0.125 | 0.08 | 261 | 0 | 0.364 | 1 | 1 | cs | TRUE
160 | LV_2308-3_1_6_line_160 |  | 153 | 177 | 0.0062646 | 0.125 | 0.08 | 261 | 0 | 0.364 | 1 | 1 | cs | TRUE
161 | LV_2308-3_1_6_line_161 |  | 155 | 188 | 0.017497 | 0.125 | 0.08 | 261 | 0 | 0.364 | 1 | 1 | cs | TRUE
162 | LV_2308-3_1_6_line_162 |  | 155 | 189 | 0.04123 | 0.125 | 0.08 | 261 | 0 | 0.364 | 1 | 1 | cs | TRUE
163 | LV_2308-3_1_6_line_163 |  | 156 | 187 | 0.0026796 | 0.125 | 0.08 | 261 | 0 | 0.364 | 1 | 1 | cs | TRUE
164 | LV_2308-3_1_6_line_164 |  | 157 | 172 | 0.065003 | 0.125 | 0.08 | 261 | 0 | 0.364 | 1 | 3 | cs | TRUE
165 | LV_2308-3_1_6_line_165 |  | 158 | 159 | 0.048402 | 0.125 | 0.08 | 261 | 0 | 0.364 | 1 | 1 | cs | TRUE
166 | LV_2308-3_1_6_line_166 |  | 158 | 160 | 0.025925 | 0.125 | 0.08 | 261 | 0 | 0.364 | 1 | 1 | cs | TRUE
167 | LV_2308-3_1_6_line_167 |  | 159 | 161 | 0.018374 | 0.125 | 0.08 | 261 | 0 | 0.364 | 1 | 1 | cs | TRUE
168 | LV_2308-3_1_6_line_168 |  | 160 | 162 | 0.011955 | 0.125 | 0.08 | 261 | 0 | 0.364 | 1 | 1 | cs | TRUE
169 | LV_2308-3_1_6_line_169 |  | 160 | 163 | 0.050085 | 0.125 | 0.08 | 261 | 0 | 0.364 | 1 | 1 | cs | TRUE
170 | LV_2308-3_1_6_line_170 |  | 161 | 165 | 0.0069808 | 0.125 | 0.08 | 261 | 0 | 0.364 | 1 | 1 | cs | TRUE
171 | LV_2308-3_1_6_line_171 |  | 162 | 166 | 0.026627 | 0.125 | 0.08 | 261 | 0 | 0.364 | 1 | 2 | cs | TRUE
172 | LV_2308-3_1_6_line_172 |  | 163 | 167 | 0.013 | 0.125 | 0.08 | 261 | 0 | 0.364 | 1 | 1 | cs | TRUE
173 | LV_2308-3_1_6_line_173 |  | 164 | 168 | 0.0021829 | 0.125 | 0.08 | 261 | 0 | 0.364 | 1 | 1 | cs | TRUE
174 | LV_2308-3_1_6_line_174 |  | 165 | 169 | 0.039401 | 0.125 | 0.08 | 261 | 0 | 0.364 | 1 | 1 | cs | TRUE
175 | LV_2308-3_1_6_line_175 |  | 167 | 170 | 0.023462 | 0.125 | 0.08 | 261 | 0 | 0.364 | 1 | 1 | cs | TRUE
176 | LV_2308-3_1_6_line_176 |  | 169 | 191 | 0.019784 | 0.125 | 0.08 | 261 | 0 | 0.364 | 1 | 1 | cs | TRUE
177 | LV_2308-3_1_6_line_177 |  | 171 | 177 | 0.020559 | 0.125 | 0.08 | 261 | 0 | 0.364 | 1 | 1 | cs | TRUE
178 | LV_2308-3_1_6_line_178 |  | 173 | 174 | 0.0026487 | 0.125 | 0.08 | 261 | 0 | 0.364 | 1 | 1 | cs | TRUE
179 | LV_2308-3_1_6_line_179 |  | 174 | 175 | 0.025449 | 0.125 | 0.08 | 261 | 0 | 0.364 | 1 | 1 | cs | TRUE
180 | LV_2308-3_1_6_line_180 |  | 175 | 176 | 0.0011265 | 0.125 | 0.08 | 261 | 0 | 0.364 | 1 | 1 | cs | TRUE
181 | LV_2308-3_1_6_line_181 |  | 176 | 183 | 0.019539 | 0.125 | 0.08 | 261 | 0 | 0.364 | 1 | 1 | cs | TRUE
182 | LV_2308-3_1_6_line_182 |  | 178 | 179 | 0.022588 | 0.125 | 0.08 | 261 | 0 | 0.364 | 1 | 1 | cs | TRUE
183 | LV_2308-3_1_6_line_183 |  | 178 | 180 | 0.012814 | 0.125 | 0.08 | 261 | 0 | 0.364 | 1 | 1 | cs | TRUE
184 | LV_2308-3_1_6_line_184 |  | 179 | 181 | 0.024796 | 0.125 | 0.08 | 261 | 0 | 0.364 | 1 | 1 | cs | TRUE
185 | LV_2308-3_1_6_line_185 |  | 180 | 182 | 0.012148 | 0.125 | 0.08 | 261 | 0 | 0.364 | 1 | 1 | cs | TRUE
186 | LV_2308-3_1_6_line_186 |  | 181 | 183 | 0.034745 | 0.125 | 0.08 | 261 | 0 | 0.364 | 1 | 1 | cs | TRUE
187 | LV_2308-3_1_6_line_187 |  | 182 | 184 | 0.028774 | 0.125 | 0.08 | 261 | 0 | 0.364 | 1 | 1 | cs | TRUE
188 | LV_2308-3_1_6_line_188 |  | 184 | 185 | 0.0091985 | 0.125 | 0.08 | 261 | 0 | 0.364 | 1 | 1 | cs | TRUE
189 | LV_2308-3_1_6_line_189 |  | 185 | 186 | 0.027293 | 0.125 | 0.08 | 261 | 0 | 0.364 | 1 | 1 | cs | TRUE
190 | LV_2308-3_1_6_line_190 |  | 190 | 191 | 0.032435 | 0.125 | 0.08 | 261 | 0 | 0.364 | 1 | 1 | cs | TRUE
191 | LV_2308-3_1_6_line_191 |  | 190 | 192 | 0.0051148 | 0.125 | 0.08 | 261 | 0 | 0.364 | 1 | 1 | cs | TRUE
192 | LV_2308-3_1_6_line_192 |  | 192 | 193 | 0.026937 | 0.125 | 0.08 | 261 | 0 | 0.364 | 1 | 1 | cs | TRUE

## trafo
| name | std_type | hv_bus | lv_bus | sn_mva | vn_hv_kv | vn_lv_kv | vk_percent | vkr_percent | pfe_kw | i0_percent | shift_degree | tap_side | tap_neutral | tap_min | tap_max | tap_step_percent | tap_step_degree | tap_pos | tap_phase_shifter | parallel | df | in_service
0 | LV_2308-3_1_6_trafo_183 | 0.63 MVA 20/0.4 kV | 194 | 122 | 0.63 | 20 | 0.4 | 6 | 1.206 | 1.65 | 0.2619 | 150 | hv | 0 | -2 | 2 | 2.5 | 0 | 0 | FALSE | 1 | 1 | TRUE

## line_geodata
| x0 | y0 | x1 | y1 | x2 | y2 | x3 | y3 | x4 | y4 | x5 | y5 | x6 | y6 | x7 | y7 | x8 | y8 | x9 | y9 | x10 | y10 | x11 | y11 | x12 | y12
0 | 2590301.5527 | 1190587.5714 | 2590303.8946 | 1190590.5991
1 | 2590301.5527 | 1190587.5714 | 2590287.9636 | 1190570.0032 | 2590285.2322 | 1190567.2246
2 | 2590282.4427 | 1190564.3869 | 2590285.2322 | 1190567.2246
3 | 2590268.5732 | 1190555.5274 | 2590280.0971 | 1190562.0008 | 2590282.4427 | 1190564.3869
4 | 2590268.5732 | 1190555.5274 | 2590255.1185 | 1190547.9566
5 | 2590268.5732 | 1190555.5274 | 2590265.4304 | 1190572.1339
6 | 2590034.1913 | 1190519.3416 | 2590038.4383 | 1190519.3567 | 2590048.1235 | 1190520.4633 | 2590055.364 | 1190523.2526 | 2590068.3541 | 1190530.9238 | 2590073.8418 | 1190533.8112
7 | 2590034.1913 | 1190519.3416 | 2590026.9554 | 1190519.3093 | 2590018.5879 | 1190518.4598
8 | 2590034.1913 | 1190519.3416 | 2590034.4275 | 1190514.7054 | 2590033.8155 | 1190508.9924 | 2590033.5641 | 1190508.4043
9 | 2590086.7802 | 1190538.408 | 2590078.5268 | 1190536.2762 | 2590073.8418 | 1190533.8112
10 | 2589992.0947 | 1190515.9495 | 2590009.6138 | 1190517.5486 | 2590018.5879 | 1190518.4598
11 | 2590013.4017 | 1190484.9029 | 2590015.0676 | 1190487.0902 | 2590019.0128 | 1190488.9845 | 2590025.9596 | 1190493.9199 | 2590029.613 | 1190499.1609 | 2590033.5641 | 1190508.4043
12 | 2590086.7802 | 1190538.408 | 2590086.7802 | 1190538.408 | 2590102.3288 | 1190539.5049 | 2590113.9305 | 1190542.2314 | 2590114.5208 | 1190542.5499
13 | 2590013.4017 | 1190484.9029 | 2590009.7265 | 1190484.8202 | 2589974.0787 | 1190483.6018 | 2589942.9156 | 1190489.8362
14 | 2590075.4074 | 1190485.6105 | 2590071.901 | 1190486.1944 | 2590013.4017 | 1190484.9029
15 | 2590121.7676 | 1190546.4594 | 2590114.5208 | 1190542.5499
16 | 2589942.9156 | 1190489.8362 | 2589819.9347 | 1190248.8606
17 | 2590075.4074 | 1190485.6105 | 2590070.6054 | 1190481.9832 | 2590044.9948 | 1190478.7092
18 | 2590075.4074 | 1190485.6105 | 2590092.6077 | 1190482.7713
19 | 2590052.1347 | 1189233.2275 | 2590060.4577 | 1189239.3612 | 2590067.9859 | 1189244.5402 | 2590073.3318 | 1189248.978 | 2590078.8844 | 1189253.938 | 2590080.9043 | 1189256.2028
20 | 2590052.1347 | 1189233.2275 | 2590049.5753 | 1189239.5906 | 2590049.1883 | 1189245.2943 | 2590049.3782 | 1189249.6419
21 | 2589932.5398 | 1189539.9448 | 2590049.3782 | 1189249.6419
22 | 2589481.5628 | 1189558.3479 | 2589932.5398 | 1189539.9448
23 | 2589932.5398 | 1189539.9448 | 2589933.736 | 1189543.767 | 2589935.7241 | 1189546.9209 | 2589939.2229 | 1189550.5279 | 2589946.4321 | 1189556.6523
24 | 2589468.5508 | 1189594.3555 | 2589473.2774 | 1189584.9756 | 2589475.8895 | 1189578.6343 | 2589479.0003 | 1189569.6797 | 2589481.5628 | 1189558.3479
25 | 2589946.4321 | 1189556.6523 | 2589939.33 | 1189578.3805
26 | 2589528.4223 | 1189265.2498 | 2589510.514 | 1189260.7736 | 2589503.8091 | 1189260.5509
27 | 2589503.8091 | 1189260.5509 | 2589499.0739 | 1189260.3936 | 2589489.2571 | 1189259.1203
28 | 2589939.33 | 1189578.3805 | 2589916.5468 | 1189719.2883
29 | 2589908.1117 | 1189753.9871 | 2589911.1846 | 1189744.8771 | 2589913.6531 | 1189734.5898 | 2589916.1184 | 1189722.4237 | 2589916.5468 | 1189719.2883
30 | 2589439.2121 | 1189546.1268 | 2589437.0382 | 1189550.155 | 2589434.387 | 1189555.9183 | 2589430.7754 | 1189561.9612 | 2589450.9513 | 1189577.8114 | 2589468.5508 | 1189594.3555
31 | 2590235.7837 | 1189964.8719 | 2589908.1117 | 1189753.9871
32 | 2590235.7837 | 1189964.8719 | 2590239.0244 | 1189950.9037 | 2590240.8407 | 1189947.1209 | 2590242.4923 | 1189945.2395 | 2590244.6715 | 1189944.2131 | 2590248.7496 | 1189943.2948 | 2590257.8552 | 1189943.2915
33 | 2589157.2246 | 1189051.7874 | 2589142.9576 | 1189039.9089
34 | 2589157.2246 | 1189051.7874 | 2589175.2686 | 1189031.1053
35 | 2589157.2246 | 1189051.7874 | 2589120.8676 | 1189097.0108
36 | 2589175.2686 | 1189031.1053 | 2589181.7656 | 1189023.6585
37 | 2589120.8676 | 1189097.0108 | 2589117.7648 | 1189106.0101 | 2589118.3931 | 1189115.9252 | 2589127.1247 | 1189128.0489 | 2589139.8458 | 1189136.4523 | 2589163.9075 | 1189159.9123
38 | 2589182.1032 | 1189180.439 | 2589169.4129 | 1189165.28 | 2589163.9075 | 1189159.9123
39 | 2589188.6207 | 1189188.2243 | 2589182.1032 | 1189180.439
40 | 2589487.3401 | 1189258.8717 | 2589489.2571 | 1189259.1203
41 | 2589470.7579 | 1189479.2409 | 2589489.2571 | 1189259.1203
42 | 2589462.1345 | 1189511.0789 | 2589459.3103 | 1189505.3254 | 2589456.1731 | 1189495.1034 | 2589455.9384 | 1189491.7687 | 2589456.1625 | 1189489.1114 | 2589457.3009 | 1189486.0077 | 2589459.4233 | 1189483.0468 | 2589462.462 | 1189480.7736 | 2589465.419 | 1189479.7011 | 2589470.7579 | 1189479.2409
43 | 2589462.1345 | 1189511.0789 | 2589463.6482 | 1189508.8751 | 2589465.3156 | 1189507.3602 | 2589466.7632 | 1189506.6017 | 2589469.042 | 1189505.8417 | 2589472.0842 | 1189505.5362 | 2589482.2129 | 1189506.1299
44 | 2589462.1345 | 1189511.0789 | 2589461.2238 | 1189513.5818 | 2589460.4668 | 1189516.6959 | 2589459.3381 | 1189521.0113 | 2589458.5034 | 1189523.3584 | 2589457.5982 | 1189524.6496 | 2589443.4111 | 1189540.2163 | 2589441.0602 | 1189543.3221 | 2589439.2121 | 1189546.1268
45 | 2589487.3401 | 1189258.8717 | 2589484.7609 | 1189258.5372
46 | 2589464.0314 | 1189254.1195 | 2589479.2027 | 1189257.8163 | 2589484.7609 | 1189258.5372
47 | 2589461.4608 | 1189253.4931 | 2589464.0314 | 1189254.1195
48 | 2589245.6408 | 1189275.666 | 2589461.4608 | 1189253.4931
49 | 2589245.6408 | 1189275.666 | 2589218.932 | 1189224.432 | 2589208.4893 | 1189211.958
50 | 2589208.4893 | 1189211.958 | 2589188.6207 | 1189188.2243
51 | 2589819.9347 | 1190248.8606 | 2589820.7866 | 1190245.6379 | 2589824.6576 | 1190235.9385
52 | 2589829.6394 | 1190223.4556 | 2589857.6898 | 1190217.6601 | 2589866.2326 | 1190218.1098
53 | 2589829.6394 | 1190223.4556 | 2589824.6576 | 1190235.9385
54 | 2589829.6394 | 1190223.4556 | 2589811.0309 | 1190222.8244
55 | 2589811.0309 | 1190222.8244 | 2589802.5001 | 1190222.535 | 2589778.3135 | 1190213.7497 | 2589717.1343 | 1190181.2494 | 2589710.6877 | 1190178.2881
56 | 2589710.6877 | 1190178.2881 | 2589681.7479 | 1190164.994
57 | 2590226.4303 | 1190341.729 | 2590219.6514 | 1190332.2797 | 2590200.1457 | 1190322.3511 | 2590197.8016 | 1190321.3121
58 | 2590226.4303 | 1190341.729 | 2590228.9654 | 1190321.6623
59 | 2590226.4303 | 1190341.729 | 2590225.0991 | 1190356.2707
60 | 2590231.2626 | 1190303.4788 | 2590228.9654 | 1190321.6623
61 | 2590223.5454 | 1190385.4635 | 2590223.0672 | 1190378.4649 | 2590225.0991 | 1190356.2707
62 | 2590231.3095 | 1190302.5549 | 2590231.2626 | 1190303.4788
63 | 2590231.2626 | 1190303.4788 | 2590238.7491 | 1190302.7328 | 2590245.6168 | 1190301.3096
64 | 2590224.2314 | 1190395.5052 | 2590223.5454 | 1190385.4635
65 | 2589670.662 | 1190159.9014 | 2589681.7479 | 1190164.994
66 | 2589631.359 | 1190141.9113 | 2589601.3676 | 1190127.9675 | 2589553.257 | 1190095.8796 | 2589549.2664 | 1190092.8507
67 | 2589649.7732 | 1190150.3058 | 2589631.359 | 1190141.9113
68 | 2589370.7667 | 1189520.853 | 2589352.1946 | 1189517.6339 | 2589346.7564 | 1189516.2417
69 | 2589372.3182 | 1189521.1219 | 2589370.7667 | 1189520.853
70 | 2589372.3182 | 1189521.1219 | 2589376.6062 | 1189522.3705 | 2589381.1856 | 1189524.5078 | 2589386.2241 | 1189527.4893 | 2589397.2888 | 1189535.6627 | 2589430.7754 | 1189561.9612 | 2589434.387 | 1189555.9183 | 2589437.0382 | 1189550.155 | 2589439.2121 | 1189546.1268
71 | 2589433.8818 | 1189524.8474 | 2589434.6442 | 1189529.0149 | 2589436.7058 | 1189534.7698 | 2589438.1642 | 1189540.07 | 2589439.2121 | 1189546.1268
72 | 2589649.7732 | 1190150.3058 | 2589670.662 | 1190159.9014
73 | 2590273.3169 | 1189946.8119 | 2590272.0638 | 1189945.2687 | 2590269.8732 | 1189943.9939 | 2590266.2042 | 1189943.2884 | 2590257.8552 | 1189943.2915
74 | 2590284.6663 | 1190341.9273 | 2590281.2636 | 1190338.504 | 2590277.6435 | 1190334.908 | 2590274.6973 | 1190333.1119 | 2590271.2797 | 1190332.117
75 | 2590285.137 | 1190342.4008 | 2590284.6663 | 1190341.9273
76 | 2590245.6168 | 1190301.3096 | 2590251.2351 | 1190314.4295 | 2590254.5763 | 1190319.9602 | 2590260.6056 | 1190328.0101 | 2590263.8509 | 1190330.8618 | 2590266.9332 | 1190331.924 | 2590271.2797 | 1190332.117 | 2590271.2797 | 1190332.117
77 | 2590287.2746 | 1190363.3405 | 2590284.1738 | 1190360.2439 | 2590291.7261 | 1190353.1612 | 2590292.4546 | 1190351.0256 | 2590291.9867 | 1190349.2921 | 2590285.137 | 1190342.4008
78 | 2590245.6168 | 1190301.3096 | 2590272.2678 | 1190292.9949 | 2590280.0931 | 1190289.5914 | 2590282.3751 | 1190288.1709
79 | 2590287.2746 | 1190363.3405 | 2590280.2947 | 1190370.8003
80 | 2590287.2746 | 1190363.3405 | 2590315.5535 | 1190334.1679 | 2590319.601 | 1190329.7644
81 | 2590294.6264 | 1190278.4534 | 2590290.855 | 1190282.1254 | 2590285.608 | 1190286.1583 | 2590282.3751 | 1190288.1709
82 | 2590280.2947 | 1190370.8003 | 2590271.7987 | 1190378.7227
83 | 2590319.601 | 1190329.7644 | 2590325.3266 | 1190323.5353 | 2590334.1286 | 1190313.9619
84 | 2590233.082 | 1190271.0268 | 2590232.6732 | 1190275.7064 | 2590231.3095 | 1190302.5549
85 | 2590297.2444 | 1190275.5245 | 2590295.7729 | 1190277.3371 | 2590294.6264 | 1190278.4534
86 | 2590334.1286 | 1190313.9619 | 2590345.1241 | 1190302.0029 | 2590356.4144 | 1190286.4804
87 | 2590224.2314 | 1190395.5052 | 2590228.9219 | 1190400.867 | 2590239.0143 | 1190408.321
88 | 2590227.6131 | 1190420.9908 | 2590239.0143 | 1190408.321
89 | 2590218.4413 | 1190416.8815 | 2590227.6131 | 1190420.9908
90 | 2590227.6131 | 1190420.9908 | 2590215.807 | 1190437.7857 | 2590200.7748 | 1190468.5498
91 | 2590218.4413 | 1190416.8815 | 2590215.4702 | 1190420.3693
92 | 2590200.4872 | 1190469.1385 | 2590200.7748 | 1190468.5498
93 | 2590269.883 | 1190405.7245 | 2590277.5186 | 1190398.3192 | 2590280.4553 | 1190398.9703 | 2590298.6505 | 1190414.3819 | 2590299.2586 | 1190417.8939 | 2590289.1256 | 1190436.7982 | 2590288.9465 | 1190439.133 | 2590293.4471 | 1190445.0287
94 | 2590293.4471 | 1190445.0287 | 2590291.4368 | 1190446.6217 | 2590282.5999 | 1190451.4498 | 2590273.8696 | 1190454.4203
95 | 2590258.752 | 1190462.2057 | 2590262.7954 | 1190458.9862 | 2590273.0133 | 1190454.7117 | 2590273.8696 | 1190454.4203
96 | 2590183.2397 | 1190510.4776 | 2590200.4872 | 1190469.1385
97 | 2590257.1658 | 1190466.7551 | 2590258.752 | 1190462.2057
98 | 2590157.6216 | 1190461.7677 | 2590164.1788 | 1190458.5153
99 | 2590157.6216 | 1190461.7677 | 2590143.4228 | 1190468.8106 | 2590138.999 | 1190470.3989
100 | 2590138.999 | 1190470.3989 | 2590122.2209 | 1190476.4226
101 | 2590122.2209 | 1190476.4226 | 2590114.7098 | 1190479.1193 | 2590109.2215 | 1190480.0289 | 2590092.6077 | 1190482.7713
102 | 2590183.2397 | 1190510.4776 | 2590181.0799 | 1190515.2372
103 | 2590173.1129 | 1190532.7949 | 2590181.0799 | 1190515.2372
104 | 2590183.2397 | 1190510.4776 | 2590201.7995 | 1190519.8486
105 | 2590173.1129 | 1190532.7949 | 2590192.835 | 1190543.5323
106 | 2590173.1129 | 1190532.7949 | 2590169.0511 | 1190541.922
107 | 2590203.5094 | 1190520.712 | 2590201.7995 | 1190519.8486
108 | 2590154.1903 | 1190575.3152 | 2590169.0511 | 1190541.922
109 | 2590220.3851 | 1190529.2328 | 2590203.5094 | 1190520.712
110 | 2590154.1903 | 1190575.3152 | 2590148.5412 | 1190571.1446 | 2590139.5517 | 1190561.9769 | 2590132.692 | 1190554.2954 | 2590126.8099 | 1190549.5112
111 | 2590220.3851 | 1190529.2328 | 2590232.7157 | 1190535.4586
112 | 2590255.1185 | 1190547.9566 | 2590242.6825 | 1190540.9555
113 | 2590234.6807 | 1190536.4508 | 2590242.6825 | 1190540.9555
114 | 2590121.7676 | 1190546.4594 | 2590125.5991 | 1190548.5264 | 2590126.8099 | 1190549.5112
115 | 2590023.5413 | 1190476.5307 | 2590031.5506 | 1190476.9905 | 2590044.9948 | 1190478.7092
116 | 2590014.5532 | 1190476.0146 | 2590023.5413 | 1190476.5307
117 | 2590233.1563 | 1190270.1766 | 2590233.082 | 1190271.0268
118 | 2590297.2444 | 1190275.5245 | 2590299.5321 | 1190272.7063 | 2590302.513 | 1190267.7322 | 2590305.7883 | 1190260.9566 | 2590307.4393 | 1190256.717
119 | 2590257.1658 | 1190466.7551 | 2590258.9831 | 1190468.3196 | 2590260.1851 | 1190471.297 | 2590262.2269 | 1190479.5869 | 2590262.5204 | 1190484.2248
120 | 2590257.1658 | 1190466.7551 | 2590254.0969 | 1190476.2677
121 | 2590261.3852 | 1190510.2821 | 2590260.9585 | 1190505.8138 | 2590262.5322 | 1190484.4111 | 2590262.5204 | 1190484.2248
122 | 2590249.6012 | 1190490.2026 | 2590254.0969 | 1190476.2677
123 | 2590245.5094 | 1190502.8858 | 2590249.6012 | 1190490.2026
124 | 2590249.1352 | 1190614.1789 | 2590258.4818 | 1190608.8496 | 2590265.4304 | 1190572.1339
125 | 2590234.6807 | 1190536.4508 | 2590232.7157 | 1190535.4586
126 | 2590234.6807 | 1190536.4508 | 2590245.5094 | 1190502.8858
127 | 2590233.1563 | 1190270.1766 | 2590235.9213 | 1190238.526 | 2590248.404 | 1190173.8605 | 2590254.5757 | 1190145.6738
128 | 2590003.1456 | 1190475.3596 | 2590014.5532 | 1190476.0146
129 | 2590264.8601 | 1190072.2025 | 2590260.5059 | 1190118.5895 | 2590254.5757 | 1190145.6738
130 | 2590264.8601 | 1190072.2025 | 2590276.6586 | 1190072.2712
131 | 2590264.8601 | 1190072.2025 | 2590265.0578 | 1190053.2589
132 | 2590288.2569 | 1190073.7206 | 2590282.7339 | 1190072.3066 | 2590276.6586 | 1190072.2712
133 | 2590265.0578 | 1190053.2589 | 2590267.1391 | 1190048.3974 | 2590269.5085 | 1190042.4682 | 2590271.4285 | 1190036.8399 | 2590271.7427 | 1190035.4003
134 | 2590290.3549 | 1190074.3397 | 2590288.2569 | 1190073.7206
135 | 2590288.2569 | 1190073.7206 | 2590290.3198 | 1190111.5069
136 | 2590271.7427 | 1190035.4003 | 2590272.3216 | 1190032.7474 | 2590272.8947 | 1190028.8444 | 2590273.1983 | 1190023.3299 | 2590273.1742 | 1190011.7493
137 | 2590411.7858 | 1190127.716 | 2590408.1379 | 1190123.3516 | 2590402.3773 | 1190111.7215 | 2590402.2569 | 1190104.685
138 | 2590411.7858 | 1190127.716 | 2590419.6677 | 1190137.1457
139 | 2590402.2569 | 1190104.685 | 2590402.2232 | 1190102.7145
140 | 2590437.7374 | 1190150.7516 | 2590426.9475 | 1190145.8553 | 2590419.6677 | 1190137.1457
141 | 2590402.2232 | 1190102.7145 | 2590402.1584 | 1190098.9263 | 2590411.8021 | 1190068.3197
142 | 2590437.7374 | 1190150.7516 | 2590449.7544 | 1190125.4251
143 | 2590437.7374 | 1190150.7516 | 2590436.5704 | 1190153.1701
144 | 2590413.0075 | 1190064.4941 | 2590411.8021 | 1190068.3197
145 | 2590449.7544 | 1190125.4251 | 2590462.3368 | 1190098.9071
146 | 2590418.7416 | 1190187.6126 | 2590432.9648 | 1190160.6422 | 2590436.5704 | 1190153.1701
147 | 2590416.4629 | 1190049.8527 | 2590413.6745 | 1190062.3775 | 2590413.0075 | 1190064.4941
148 | 2590464.879 | 1190092.6504 | 2590462.3368 | 1190098.9071 | 2590462.3368 | 1190098.9071
149 | 2590418.7416 | 1190187.6126 | 2590409.1087 | 1190186.1607 | 2590400.1693 | 1190184.6355
150 | 2590416.765 | 1190191.2622 | 2590418.7416 | 1190187.6126
151 | 2590481.3293 | 1190029.3151 | 2590481.1463 | 1190031.1303 | 2590480.0322 | 1190042.1547
152 | 2590482.7 | 1190015.7198 | 2590481.3293 | 1190029.3151
153 | 2590480.0322 | 1190042.1547 | 2590479.6676 | 1190045.7626 | 2590479.0074 | 1190048.4985
154 | 2590482.7 | 1190015.7198 | 2590482.7603 | 1190012.126
155 | 2590482.7 | 1190015.7198 | 2590464.0354 | 1190007.601 | 2590454.8968 | 1190000.7677 | 2590453.0552 | 1189988.8978 | 2590453.1608 | 1189986.6647
156 | 2590476.7095 | 1190058.021 | 2590479.0074 | 1190048.4985
157 | 2590483.1458 | 1189989.1305 | 2590482.7603 | 1190012.126
158 | 2590476.7095 | 1190058.021 | 2590474.395 | 1190067.6124
159 | 2590483.1458 | 1189989.1305 | 2590483.396 | 1189974.208 | 2590484.214 | 1189966.2286
160 | 2590472.6183 | 1190073.6033 | 2590473.4334 | 1190071.5972 | 2590474.395 | 1190067.6124
161 | 2590290.3549 | 1190074.3397 | 2590307.1844 | 1190079.2925
162 | 2590290.3549 | 1190074.3397 | 2590292.4594 | 1190069.6004 | 2590292.989 | 1190067.0649 | 2590293.4601 | 1190066.0636 | 2590294.4583 | 1190065.595 | 2590295.8 | 1190065.3928 | 2590308.4421 | 1190065.0386 | 2590311.5907 | 1190064.6332 | 2590313.7246 | 1190063.896 | 2590314.798 | 1190062.8271 | 2590315.4665 | 1190061.2918 | 2590315.7296 | 1190058.9568 | 2590315.4108 | 1190052.6956
163 | 2590290.4659 | 1190114.1826 | 2590290.3198 | 1190111.5069
164 | 2590273.3169 | 1189946.8119 | 2590273.3169 | 1189946.8119 | 2590273.8163 | 1189949.1012 | 2590273.0908 | 1189971.692 | 2590273.1742 | 1190011.7493
165 | 2590416.765 | 1190191.2622 | 2590398.8996 | 1190224.4306 | 2590393.1339 | 1190233.4782
166 | 2590379.1091 | 1190255.2788 | 2590380.2199 | 1190253.7429 | 2590393.1339 | 1190233.4782
167 | 2590416.765 | 1190191.2622 | 2590431.8985 | 1190201.6817
168 | 2590379.1091 | 1190255.2788 | 2590372.077 | 1190264.9469
169 | 2590379.1091 | 1190255.2788 | 2590414.6035 | 1190278.7559 | 2590418.7109 | 1190272.446
170 | 2590431.8985 | 1190201.6817 | 2590437.6482 | 1190205.6405
171 | 2590372.077 | 1190264.9469 | 2590356.4144 | 1190286.4804
172 | 2590418.7109 | 1190272.446 | 2590420.0385 | 1190268.2972 | 2590425.2891 | 1190261.431
173 | 2590400.1693 | 1190184.6355 | 2590398.0175 | 1190184.2683
174 | 2590470.1007 | 1190227.9844 | 2590437.6482 | 1190205.6405
175 | 2590443.8589 | 1190253.5325 | 2590442.0338 | 1190252.2978 | 2590436.1001 | 1190251.4069 | 2590431.7335 | 1190253.0037 | 2590425.2891 | 1190261.431
176 | 2590470.1007 | 1190227.9844 | 2590480.6168 | 1190211.2272
177 | 2590472.6183 | 1190073.6033 | 2590464.879 | 1190092.6504
178 | 2590307.4393 | 1190256.717 | 2590308.4004 | 1190254.2488
179 | 2590308.4004 | 1190254.2488 | 2590308.4004 | 1190254.2488 | 2590316.3205 | 1190230.0634
180 | 2590316.3205 | 1190230.0634 | 2590316.6711 | 1190228.9929
181 | 2590322.7519 | 1190210.4241 | 2590316.6711 | 1190228.9929
182 | 2590347.7181 | 1190132.1986 | 2590345.6613 | 1190140.1172 | 2590341.371 | 1190153.8697
183 | 2590347.7181 | 1190132.1986 | 2590347.8134 | 1190131.8316 | 2590350.6738 | 1190119.7303
184 | 2590341.371 | 1190153.8697 | 2590340.852 | 1190155.5331 | 2590334.3566 | 1190174.9872 | 2590333.5649 | 1190177.4048
185 | 2590353.4682 | 1190107.9083 | 2590350.6738 | 1190119.7303
186 | 2590322.7519 | 1190210.4241 | 2590333.5649 | 1190177.4048
187 | 2590353.4682 | 1190107.9083 | 2590360.0872 | 1190079.9056
188 | 2590360.0872 | 1190079.9056 | 2590360.4681 | 1190078.2942 | 2590361.7317 | 1190072.2111 | 2590361.9198 | 1190070.8948
189 | 2590364.3393 | 1190043.7231 | 2590363.7981 | 1190053.4313 | 2590362.7344 | 1190065.1947 | 2590361.9198 | 1190070.8948
190 | 2590497.8579 | 1190183.7536 | 2590480.6168 | 1190211.2272
191 | 2590500.5767 | 1190179.4212 | 2590497.8579 | 1190183.7536
192 | 2590500.5767 | 1190179.4212 | 2590514.0292 | 1190156.0838

## bus_geodata
| x | y | coords
0 | 2590303.8946 | 1190590.599
1 | 2590301.5527 | 1190587.5714
2 | 2590285.2322 | 1190567.2246
3 | 2590282.4427 | 1190564.3869
4 | 2590268.5732 | 1190555.5273
5 | 2590034.1913 | 1190519.3416
6 | 2590073.8418 | 1190533.8112
7 | 2590018.5879 | 1190518.4598
8 | 2590033.5641 | 1190508.4043
9 | 2590086.7802 | 1190538.408
10 | 2589992.0947 | 1190515.9495
11 | 2590013.4017 | 1190484.9029
12 | 2590114.5208 | 1190542.5499
13 | 2589942.9156 | 1190489.8362
14 | 2590075.4074 | 1190485.6105
15 | 2590080.9043 | 1189256.2028
16 | 2590052.1347 | 1189233.2275
17 | 2590049.3782 | 1189249.6419
18 | 2589932.5398 | 1189539.9448
19 | 2589481.5628 | 1189558.3479
20 | 2589946.4321 | 1189556.6523
21 | 2589528.4223 | 1189265.2498
22 | 2589503.8091 | 1189260.5509
23 | 2589939.33 | 1189578.3805
24 | 2589916.5468 | 1189719.2883
25 | 2589468.5508 | 1189594.3555
26 | 2589908.1117 | 1189753.9871
27 | 2590235.7837 | 1189964.8719
28 | 2589142.9576 | 1189039.9089
29 | 2589157.2246 | 1189051.7874
30 | 2589175.2686 | 1189031.1053
31 | 2589120.8676 | 1189097.0108
32 | 2589181.7656 | 1189023.6585
33 | 2589163.9075 | 1189159.9123
34 | 2589182.1032 | 1189180.439
35 | 2589489.2571 | 1189259.1203
36 | 2589470.7579 | 1189479.2409
37 | 2589462.1345 | 1189511.0789
38 | 2589487.3401 | 1189258.8717
39 | 2589484.7609 | 1189258.5372
40 | 2589464.0314 | 1189254.1195
41 | 2589461.4608 | 1189253.4931
42 | 2589245.6408 | 1189275.666
43 | 2589208.4893 | 1189211.958
44 | 2589819.9347 | 1190248.8606
45 | 2589866.2326 | 1190218.1098
46 | 2589829.6394 | 1190223.4556
47 | 2589824.6576 | 1190235.9385
48 | 2589811.0309 | 1190222.8244
49 | 2589710.6877 | 1190178.2881
50 | 2590197.8016 | 1190321.3121
51 | 2590226.4303 | 1190341.729
52 | 2590228.9654 | 1190321.6623
53 | 2590225.0991 | 1190356.2707
54 | 2590231.2626 | 1190303.4788
55 | 2590223.5454 | 1190385.4635
56 | 2589681.7479 | 1190164.994
57 | 2589549.2664 | 1190092.8507
58 | 2589631.359 | 1190141.9113
59 | 2589370.7667 | 1189520.853
60 | 2589346.7564 | 1189516.2417
61 | 2589372.3182 | 1189521.1219
62 | 2589439.2121 | 1189546.1268
63 | 2589433.8818 | 1189524.8474
64 | 2589482.2129 | 1189506.1299
65 | 2589188.6207 | 1189188.2243
66 | 2589670.662 | 1190159.9014
67 | 2589649.7732 | 1190150.3058
68 | 2590257.8552 | 1189943.2915
69 | 2590284.6663 | 1190341.9273
70 | 2590271.2797 | 1190332.117
71 | 2590285.137 | 1190342.4008
72 | 2590245.6168 | 1190301.3096
73 | 2590287.2746 | 1190363.3405
74 | 2590282.3751 | 1190288.1709
75 | 2590280.2947 | 1190370.8003
76 | 2590319.601 | 1190329.7644
77 | 2590231.3095 | 1190302.5549
78 | 2590294.6264 | 1190278.4534
79 | 2590271.7987 | 1190378.7227
80 | 2590334.1286 | 1190313.9619
81 | 2590239.0143 | 1190408.321
82 | 2590224.2314 | 1190395.5052
83 | 2590227.6131 | 1190420.9908
84 | 2590218.4413 | 1190416.8815
85 | 2590200.7748 | 1190468.5498
86 | 2590293.4471 | 1190445.0287
87 | 2590269.883 | 1190405.7245
88 | 2590273.8696 | 1190454.4203
89 | 2590215.4702 | 1190420.3693
90 | 2590200.4872 | 1190469.1385
91 | 2590258.752 | 1190462.2057
92 | 2590164.1788 | 1190458.5153
93 | 2590157.6216 | 1190461.7677
94 | 2590138.999 | 1190470.3989
95 | 2590122.2209 | 1190476.4226
96 | 2590181.0799 | 1190515.2372
97 | 2590183.2397 | 1190510.4776
98 | 2590173.1129 | 1190532.7949
99 | 2590201.7995 | 1190519.8486
100 | 2590192.835 | 1190543.5323
101 | 2590169.0511 | 1190541.922
102 | 2590203.5094 | 1190520.712
103 | 2590154.1903 | 1190575.3152
104 | 2590220.3851 | 1190529.2328
105 | 2590255.1185 | 1190547.9566
106 | 2590242.6825 | 1190540.9555
107 | 2590126.8099 | 1190549.5112
108 | 2590121.7676 | 1190546.4594
109 | 2590092.6077 | 1190482.7713
110 | 2590044.9948 | 1190478.7092
111 | 2590023.5413 | 1190476.5307
112 | 2590233.082 | 1190271.0268
113 | 2590297.2444 | 1190275.5245
114 | 2590257.1658 | 1190466.7551
115 | 2590262.5204 | 1190484.2248
116 | 2590254.0969 | 1190476.2677
117 | 2590261.3852 | 1190510.2821
118 | 2590249.6012 | 1190490.2026
119 | 2590265.4304 | 1190572.1339
120 | 2590249.1352 | 1190614.1789
121 | 2590234.6807 | 1190536.4508
122 | 2590233.1563 | 1190270.1766
123 | 2590245.5094 | 1190502.8858
124 | 2590232.7157 | 1190535.4586
125 | 2590014.5532 | 1190476.0146
126 | 2590003.1456 | 1190475.3596
127 | 2590254.5757 | 1190145.6738
128 | 2590264.8601 | 1190072.2025
129 | 2590276.6586 | 1190072.2712
130 | 2590265.0578 | 1190053.2589
131 | 2590288.2569 | 1190073.7206
132 | 2590271.7427 | 1190035.4003
133 | 2590411.7858 | 1190127.716
134 | 2590402.2569 | 1190104.685
135 | 2590419.6677 | 1190137.1457
136 | 2590402.2232 | 1190102.7145
137 | 2590437.7374 | 1190150.7516
138 | 2590411.8021 | 1190068.3197
139 | 2590449.7544 | 1190125.4251
140 | 2590436.5704 | 1190153.1701
141 | 2590413.0075 | 1190064.4941
142 | 2590462.3368 | 1190098.9071
143 | 2590418.7416 | 1190187.6126
144 | 2590416.4629 | 1190049.8527
145 | 2590481.3293 | 1190029.3151
146 | 2590480.0322 | 1190042.1547
147 | 2590482.7 | 1190015.7198
148 | 2590479.0074 | 1190048.4985
149 | 2590482.7603 | 1190012.126
150 | 2590453.1608 | 1189986.6647
151 | 2590476.7095 | 1190058.021
152 | 2590483.1458 | 1189989.1305
153 | 2590474.395 | 1190067.6124
154 | 2590484.214 | 1189966.2286
155 | 2590290.3549 | 1190074.3397
156 | 2590290.3198 | 1190111.5069
157 | 2590273.1742 | 1190011.7493
158 | 2590393.1339 | 1190233.4782
159 | 2590416.765 | 1190191.2622
160 | 2590379.1091 | 1190255.2788
161 | 2590431.8985 | 1190201.6817
162 | 2590372.077 | 1190264.9469
163 | 2590418.7109 | 1190272.446
164 | 2590400.1693 | 1190184.6355
165 | 2590437.6482 | 1190205.6405
166 | 2590356.4144 | 1190286.4804
167 | 2590425.2891 | 1190261.431
168 | 2590398.0175 | 1190184.2683
169 | 2590470.1007 | 1190227.9844
170 | 2590443.8589 | 1190253.5325
171 | 2590464.879 | 1190092.6504
172 | 2590273.3169 | 1189946.8119
173 | 2590307.4393 | 1190256.717
174 | 2590308.4004 | 1190254.2488
175 | 2590316.3205 | 1190230.0634
176 | 2590316.6711 | 1190228.9929
177 | 2590472.6183 | 1190073.6033
178 | 2590347.7181 | 1190132.1986
179 | 2590341.371 | 1190153.8697
180 | 2590350.6738 | 1190119.7303
181 | 2590333.5649 | 1190177.4048
182 | 2590353.4682 | 1190107.9083
183 | 2590322.7519 | 1190210.4241
184 | 2590360.0872 | 1190079.9056
185 | 2590361.9198 | 1190070.8948
186 | 2590364.3393 | 1190043.7231
187 | 2590290.4659 | 1190114.1826
188 | 2590307.1844 | 1190079.2925
189 | 2590315.4108 | 1190052.6956
190 | 2590497.8579 | 1190183.7536
191 | 2590480.6168 | 1190211.2272
192 | 2590500.5767 | 1190179.4212
193 | 2590514.0292 | 1190156.0838
194 | 2590231.2626 | 1190303.4788

## line_std_types
| c_nf_per_km | r_ohm_per_km | x_ohm_per_km | max_i_ka | type | q_mm2 | alpha | voltage_rating
NAYY 4x50 SE | 210 | 0.642 | 0.083 | 0.142 | cs | 50 | 0.00403 | LV
NAYY 4x120 SE | 264 | 0.225 | 0.08 | 0.242 | cs | 120 | 0.00403 | LV
NAYY 4x150 SE | 261 | 0.208 | 0.08 | 0.27 | cs | 150 | 0.00403 | LV
NA2XS2Y 1x95 RM/25 12/20 kV | 216 | 0.313 | 0.132 | 0.252 | cs | 95 | 0.00403 | MV
NA2XS2Y 1x185 RM/25 12/20 kV | 273 | 0.161 | 0.117 | 0.362 | cs | 185 | 0.00403 | MV
NA2XS2Y 1x240 RM/25 12/20 kV | 304 | 0.122 | 0.112 | 0.421 | cs | 240 | 0.00403 | MV
NA2XS2Y 1x95 RM/25 6/10 kV | 315 | 0.313 | 0.123 | 0.249 | cs | 95 | 0.00403 | MV
NA2XS2Y 1x185 RM/25 6/10 kV | 406 | 0.161 | 0.11 | 0.358 | cs | 185 | 0.00403 | MV
NA2XS2Y 1x240 RM/25 6/10 kV | 456 | 0.122 | 0.105 | 0.416 | cs | 240 | 0.00403 | MV
NA2XS2Y 1x150 RM/25 12/20 kV | 250 | 0.206 | 0.116 | 0.319 | cs | 150 | 0.00403 | MV
NA2XS2Y 1x120 RM/25 12/20 kV | 230 | 0.253 | 0.119 | 0.283 | cs | 120 | 0.00403 | MV
NA2XS2Y 1x70 RM/25 12/20 kV | 190 | 0.443 | 0.132 | 0.22 | cs | 70 | 0.00403 | MV
NA2XS2Y 1x150 RM/25 6/10 kV | 360 | 0.206 | 0.11 | 0.315 | cs | 150 | 0.00403 | MV
NA2XS2Y 1x120 RM/25 6/10 kV | 340 | 0.253 | 0.113 | 0.28 | cs | 120 | 0.00403 | MV
NA2XS2Y 1x70 RM/25 6/10 kV | 280 | 0.443 | 0.123 | 0.217 | cs | 70 | 0.00403 | MV
N2XS(FL)2Y 1x120 RM/35 64/110 kV | 112 | 0.153 | 0.166 | 0.366 | cs | 120 | 0.00393 | HV
N2XS(FL)2Y 1x185 RM/35 64/110 kV | 125 | 0.099 | 0.156 | 0.457 | cs | 185 | 0.00393 | HV
N2XS(FL)2Y 1x240 RM/35 64/110 kV | 135 | 0.075 | 0.149 | 0.526 | cs | 240 | 0.00393 | HV
N2XS(FL)2Y 1x300 RM/35 64/110 kV | 144 | 0.06 | 0.144 | 0.588 | cs | 300 | 0.00393 | HV
15-AL1/3-ST1A 0.4 | 11 | 1.8769 | 0.35 | 0.105 | ol | 16 | 0.00403 | LV
24-AL1/4-ST1A 0.4 | 11.25 | 1.2012 | 0.335 | 0.14 | ol | 24 | 0.00403 | LV
48-AL1/8-ST1A 0.4 | 12.2 | 0.5939 | 0.3 | 0.21 | ol | 48 | 0.00403 | LV
94-AL1/15-ST1A 0.4 | 13.2 | 0.306 | 0.29 | 0.35 | ol | 94 | 0.00403 | LV
34-AL1/6-ST1A 10.0 | 9.7 | 0.8342 | 0.36 | 0.17 | ol | 34 | 0.00403 | MV
48-AL1/8-ST1A 10.0 | 10.1 | 0.5939 | 0.35 | 0.21 | ol | 48 | 0.00403 | MV
70-AL1/11-ST1A 10.0 | 10.4 | 0.4132 | 0.339 | 0.29 | ol | 70 | 0.00403 | MV
94-AL1/15-ST1A 10.0 | 10.75 | 0.306 | 0.33 | 0.35 | ol | 94 | 0.00403 | MV
122-AL1/20-ST1A 10.0 | 11.1 | 0.2376 | 0.323 | 0.41 | ol | 122 | 0.00403 | MV
149-AL1/24-ST1A 10.0 | 11.25 | 0.194 | 0.315 | 0.47 | ol | 149 | 0.00403 | MV
34-AL1/6-ST1A 20.0 | 9.15 | 0.8342 | 0.382 | 0.17 | ol | 34 | 0.00403 | MV
48-AL1/8-ST1A 20.0 | 9.5 | 0.5939 | 0.372 | 0.21 | ol | 48 | 0.00403 | MV
70-AL1/11-ST1A 20.0 | 9.7 | 0.4132 | 0.36 | 0.29 | ol | 70 | 0.00403 | MV
94-AL1/15-ST1A 20.0 | 10 | 0.306 | 0.35 | 0.35 | ol | 94 | 0.00403 | MV
122-AL1/20-ST1A 20.0 | 10.3 | 0.2376 | 0.344 | 0.41 | ol | 122 | 0.00403 | MV
149-AL1/24-ST1A 20.0 | 10.5 | 0.194 | 0.337 | 0.47 | ol | 149 | 0.00403 | MV
184-AL1/30-ST1A 20.0 | 10.75 | 0.1571 | 0.33 | 0.535 | ol | 184 | 0.00403 | MV
243-AL1/39-ST1A 20.0 | 11 | 0.1188 | 0.32 | 0.645 | ol | 243 | 0.00403 | MV
48-AL1/8-ST1A 110.0 | 8 | 0.5939 | 0.46 | 0.21 | ol | 48 | 0.00403 | HV
70-AL1/11-ST1A 110.0 | 8.4 | 0.4132 | 0.45 | 0.29 | ol | 70 | 0.00403 | HV
94-AL1/15-ST1A 110.0 | 8.65 | 0.306 | 0.44 | 0.35 | ol | 94 | 0.00403 | HV
122-AL1/20-ST1A 110.0 | 8.5 | 0.2376 | 0.43 | 0.41 | ol | 122 | 0.00403 | HV
149-AL1/24-ST1A 110.0 | 8.75 | 0.194 | 0.41 | 0.47 | ol | 149 | 0.00403 | HV
184-AL1/30-ST1A 110.0 | 8.8 | 0.1571 | 0.4 | 0.535 | ol | 184 | 0.00403 | HV
243-AL1/39-ST1A 110.0 | 9 | 0.1188 | 0.39 | 0.645 | ol | 243 | 0.00403 | HV
305-AL1/39-ST1A 110.0 | 9.2 | 0.0949 | 0.38 | 0.74 | ol | 305 | 0.00403 | HV
490-AL1/64-ST1A 110.0 | 9.75 | 0.059 | 0.37 | 0.96 | ol | 490 | 0.00403 | HV
679-AL1/86-ST1A 110.0 | 9.95 | 0.042 | 0.36 | 1.15 | ol | 679 | 0.00403 | HV
490-AL1/64-ST1A 220.0 | 10 | 0.059 | 0.285 | 0.96 | ol | 490 | 0.00403 | HV
679-AL1/86-ST1A 220.0 | 11.7 | 0.042 | 0.275 | 1.15 | ol | 679 | 0.00403 | HV
490-AL1/64-ST1A 380.0 | 11 | 0.059 | 0.253 | 0.96 | ol | 490 | 0.00403 | HV
679-AL1/86-ST1A 380.0 | 14.6 | 0.042 | 0.25 | 1.15 | ol | 679 | 0.00403 | HV

## trafo_std_types
| i0_percent | pfe_kw | vkr_percent | sn_mva | vn_lv_kv | vn_hv_kv | vk_percent | shift_degree | vector_group | tap_side | tap_neutral | tap_min | tap_max | tap_step_degree | tap_step_percent | tap_phase_shifter
160 MVA 380/110 kV | 0.06 | 60 | 0.25 | 160 | 110 | 380 | 12.2 | 0 | Yy0 | hv | 0 | -9 | 9 | 0 | 1.5 | FALSE
100 MVA 220/110 kV | 0.06 | 55 | 0.26 | 100 | 110 | 220 | 12 | 0 | Yy0 | hv | 0 | -9 | 9 | 0 | 1.5 | FALSE
63 MVA 110/20 kV | 0.04 | 22 | 0.32 | 63 | 20 | 110 | 18 | 150 | YNd5 | hv | 0 | -9 | 9 | 0 | 1.5 | FALSE
40 MVA 110/20 kV | 0.05 | 18 | 0.34 | 40 | 20 | 110 | 16.2 | 150 | YNd5 | hv | 0 | -9 | 9 | 0 | 1.5 | FALSE
25 MVA 110/20 kV | 0.07 | 14 | 0.41 | 25 | 20 | 110 | 12 | 150 | YNd5 | hv | 0 | -9 | 9 | 0 | 1.5 | FALSE
63 MVA 110/10 kV | 0.04 | 22 | 0.32 | 63 | 10 | 110 | 18 | 150 | YNd5 | hv | 0 | -9 | 9 | 0 | 1.5 | FALSE
40 MVA 110/10 kV | 0.05 | 18 | 0.34 | 40 | 10 | 110 | 16.2 | 150 | YNd5 | hv | 0 | -9 | 9 | 0 | 1.5 | FALSE
25 MVA 110/10 kV | 0.07 | 14 | 0.41 | 25 | 10 | 110 | 12 | 150 | YNd5 | hv | 0 | -9 | 9 | 0 | 1.5 | FALSE
0.25 MVA 20/0.4 kV | 0.32 | 0.8 | 1.44 | 0.25 | 0.4 | 20 | 6 | 150 | Yzn5 | hv | 0 | -2 | 2 | 0 | 2.5 | FALSE
0.4 MVA 20/0.4 kV | 0.3375 | 1.35 | 1.425 | 0.4 | 0.4 | 20 | 6 | 150 | Dyn5 | hv | 0 | -2 | 2 | 0 | 2.5 | FALSE
0.63 MVA 20/0.4 kV | 0.2619 | 1.65 | 1.206 | 0.63 | 0.4 | 20 | 6 | 150 | Dyn5 | hv | 0 | -2 | 2 | 0 | 2.5 | FALSE
0.25 MVA 10/0.4 kV | 0.24 | 0.6 | 1.2 | 0.25 | 0.4 | 10 | 4 | 150 | Dyn5 | hv | 0 | -2 | 2 | 0 | 2.5 | FALSE
0.4 MVA 10/0.4 kV | 0.2375 | 0.95 | 1.325 | 0.4 | 0.4 | 10 | 4 | 150 | Dyn5 | hv | 0 | -2 | 2 | 0 | 2.5 | FALSE
0.63 MVA 10/0.4 kV | 0.1873 | 1.18 | 1.0794 | 0.63 | 0.4 | 10 | 4 | 150 | Dyn5 | hv | 0 | -2 | 2 | 0 | 2.5 | FALSE

## trafo3w_std_types
| sn_hv_mva | sn_mv_mva | sn_lv_mva | vn_hv_kv | vn_mv_kv | vn_lv_kv | vk_hv_percent | vk_mv_percent | vk_lv_percent | vkr_hv_percent | vkr_mv_percent | vkr_lv_percent | pfe_kw | i0_percent | shift_mv_degree | shift_lv_degree | vector_group | tap_side | tap_neutral | tap_min | tap_max | tap_step_percent
63/25/38 MVA 110/20/10 kV | 63 | 25 | 38 | 110 | 20 | 10 | 10.4 | 10.4 | 10.4 | 0.28 | 0.32 | 0.35 | 35 | 0.89 | 0 | 0 | YN0yn0yn0 | hv | 0 | -10 | 10 | 1.2
63/25/38 MVA 110/10/10 kV | 63 | 25 | 38 | 110 | 10 | 10 | 10.4 | 10.4 | 10.4 | 0.28 | 0.32 | 0.35 | 35 | 0.89 | 0 | 0 | YN0yn0yn0 | hv | 0 | -10 | 10 | 1.2

## fuse_std_types
| fuse_type | i_rated_a | t_avg | t_min | t_total | x_avg | x_min | x_total
HV 100A | HV 100A | 100 | 0 | [10.0, 3.64, 0.854, 0.281, 0.1, 0.0531, 0.022, 0.01] | [10.0, 4.267, 1.21, 0.403, 0.1, 0.058, 0.022, 0.01] | 0 | [300.0, 350.0, 450.0, 550.0, 700.0, 850.0, 1200.0, 1752.0] | [600.0, 700.0, 900.0, 1150.0, 1665.0, 2000.0, 3000.0, 4313.0]
HV 10A | HV 10A | 10 | 0 | [10.0, 1675.0, 0.344, 0.156, 0.1, 0.0417, 0.0171, 0.01] | [10.0, 1.3, 0.3, 0.155, 0.1, 0.0555, 0.023, 0.01] | 0 | [30.0, 32.0, 35.0, 37.0, 39.0, 50.0, 70.0, 88.0] | [60.0, 70.0, 80.0, 87.0, 94.0, 110.0, 150.0, 216.0]
HV 125A | HV 125A | 125 | 0 | [10.0, 1.82, 0.344, 0.1, 0.0467, 0.0269, 0.01] | [10.0, 2.478, 0.426, 0.1, 0.0427, 0.0211, 0.01] | 0 | [375.0, 500.0, 700.0, 925.0, 1200.0, 1500.0, 2341.0] | [750.0, 1000.0, 1500.0, 2200.0, 3000.0, 4000.0, 5765.0]
HV 160A | HV 160A | 160 | 0 | [10.0, 4.15, 1.03, 0.198, 0.1, 0.051, 0.0172, 0.01] | [10.0, 2.3, 0.734, 0.274, 0.1, 0.046, 0.0177, 0.01] | 0 | [480.0, 550.0, 700.0, 1000.0, 1260.0, 1600.0, 2500.0, 3227.0] | [960.0, 1300.0, 1700.0, 2200.0, 2996.0, 4000.0, 6000.0, 7946.0]
HV 16A | HV 16A | 16 | 0 | [10.0, 0.352, 0.164, 0.1, 0.0649, 0.0342, 0.01] | [10.0, 2.34, 0.722, 0.181, 0.1, 0.055, 0.0296, 0.01] | 0 | [48.0, 60.0, 65.0, 71.0, 80.0, 100.0, 162.0] | [96.0, 110.0, 125.0, 150.0, 168.0, 200.0, 250.0, 398.0]
HV 200A | HV 200A | 200 | 0 | [10.0, 4.267, 1.21, 0.403, 0.1, 0.058, 0.022, 0.01] | [10.0, 3.73, 1.654, 0.328, 0.1, 0.0531, 0.019, 0.01] | 0 | [600.0, 700.0, 900.0, 1150.0, 1665.0, 2000.0, 3000.0, 4313.0] | [1200.0, 1500.0, 1800.0, 2700.0, 3960.0, 5000.0, 7500.0, 10620.0]
HV 20A | HV 20A | 20 | 0 | [10.0, 1.3, 0.3, 0.155, 0.1, 0.0555, 0.023, 0.01] | [10.0, 1.3, 0.161, 0.1, 0.0611, 0.0399, 0.0141, 0.01] | 0 | [60.0, 70.0, 80.0, 87.0, 94.0, 110.0, 150.0, 216.0] | [120.0, 150.0, 200.0, 223.0, 260.0, 300.0, 450.0, 532.0]
HV 25A | HV 25A | 25 | 0 | [10.0, 2.512, 0.833, 0.299, 0.1, 0.0372, 0.0223, 0.01] | [10.0, 3.125, 0.597, 0.198, 0.1, 0.0378, 0.022, 0.01] | 0 | [75.0, 82.0, 90.0, 100.0, 124.0, 170.0, 200.0, 289.0] | [150.0, 170.0, 210.0, 250.0, 294.0, 400.0, 500.0, 711.0]
HV 31.5A | HV 31.5A | 31.5 | 0 | [10.0, 2.34, 0.722, 0.181, 0.1, 0.055, 0.0296, 0.01] | [10.0, 2.84, 0.368, 0.164, 0.1, 0.0621, 0.0378, 0.0195, 0.01] | 0 | [95.0, 110.0, 125.0, 150.0, 165.0, 200.0, 250.0, 390.0] | [189.0, 220.0, 300.0, 350.0, 393.0, 450.0, 530.0, 700.0, 960.0]
HV 40A | HV 40A | 40 | 0 | [10.0, 1.3, 0.161, 0.1, 0.0611, 0.0399, 0.0141, 0.01] | [10.0, 2.05, 0.369, 0.198, 0.1, 0.051, 0.0298, 0.01] | 0 | [120.0, 150.0, 200.0, 223.0, 260.0, 300.0, 450.0, 532.0] | [240.0, 300.0, 400.0, 450.0, 530.0, 650.0, 800.0, 1311.0]
HV 50A | HV 50A | 50 | 0 | [10.0, 3.215, 0.597, 0.198, 0.1, 0.0378, 0.022, 0.01] | [10.0, 3.64, 0.854, 0.281, 0.1, 0.0531, 0.022, 0.01] | 0 | [150.0, 170.0, 210.0, 250.0, 294.0, 400.0, 500.0, 711.0] | [300.0, 350.0, 450.0, 550.0, 700.0, 850.0, 1200.0, 1752.0]
HV 6.3A | HV 6.3A | 6.3 | 0 | [10.0, 1.39, 0.344, 0.168, 0.1, 0.056, 0.0263, 0.01] | [10.0, 1.711, 0.516, 0.198, 0.1, 0.0634, 0.0303, 0.01] | 0 | [19.0, 19.5, 20.4, 20.8, 22.0, 25.0, 32.0, 48.0] | [38.0, 40.0, 43.0, 48.0, 53.0, 60.0, 75.0, 118.0]
HV 63A | HV 63A | 63 | 0 | [10.0, 2.84, 0.368, 0.164, 0.1, 0.0621, 0.0378, 0.0195, 0.01] | [10.0, 1.82, 0.344, 0.1, 0.0467, 0.0269, 0.01] | 0 | [189.0, 220.0, 300.0, 350.0, 393.0, 450.0, 530.0, 700.0, 961.0] | [378.0, 500.0, 700.0, 934.0, 1200.0, 1500.0, 2366.0]
HV 80A | HV 80A | 80 | 0 | [10.0, 2.05, 0.369, 0.198, 0.1, 0.051, 0.0298, 0.01] | [10.0, 4.15, 1.03, 0.198, 0.1, 0.051, 0.0172, 0.01] | 0 | [240.0, 300.0, 400.0, 450.0, 530.0, 650.0, 800.0, 1311.0] | [480.0, 550.0, 700.0, 1000.0, 1260.0, 1600.0, 2500.0, 3227.0]
Siemens NH-1-100 | Siemens NH-1-100 | 100 | [5400.0, 2000.0, 400.0, 20.0, 1.0, 0.2, 0.012, 0.004] | 0 | 0 | [150.0, 190.0, 250.0, 430.0, 900.0, 1250.0, 2700.0, 3600.0] | 0 | 0
Siemens NH-1-125 | Siemens NH-1-125 | 125 | [4800.0, 120.0, 7.0, 0.1, 0.004] | 0 | 0 | [180.0, 400.0, 740.0, 2000.0, 4250.0] | 0 | 0
Siemens NH-1-16 | Siemens NH-1-16 | 16 | [4000.0, 400.0, 2.0, 0.1, 0.04, 0.01] | 0 | 0 | [26.0, 35.0, 75.0, 150.0, 200.0, 300.0] | 0 | 0
Siemens NH-1-160 | Siemens NH-1-160 | 160 | [4800.0, 120.0, 7.0, 0.1, 0.004] | 0 | 0 | [210.0, 500.0, 900.0, 2300.0, 5000.0] | 0 | 0
Siemens NH-1-25 | Siemens NH-1-25 | 25 | [4000.0, 1000.0, 10.0, 0.2, 0.02, 0.01] | 0 | 0 | [40.0, 50.0, 100.0, 210.0, 400.0, 500.0] | 0 | 0
Siemens NH-1-50 | Siemens NH-1-50 | 50 | [4000.0, 40.0, 4.0, 1.0, 0.02, 0.01] | 0 | 0 | [86.0, 200.0, 300.0, 400.0, 1000.0, 1280.0] | 0 | 0
Siemens NH-1-63 | Siemens NH-1-63 | 63 | [4000.0, 100.0, 10.0, 2.0, 0.04, 0.01] | 0 | 0 | [100.0, 200.0, 300.0, 400.0, 1000.0, 1500.0] | 0 | 0
Siemens NH-1-80 | Siemens NH-1-80 | 80 | [4800.0, 120.0, 7.0, 0.1, 0.01] | 0 | 0 | [150.58, 250.0, 450.0, 1150.0, 2470.0] | 0 | 0
Siemens NH-2-1000 | Siemens NH-2-1000 | 1000 | [4800.0, 120.0, 7.0, 0.1, 0.004] | 0 | 0 | [1900.0, 3500.0, 8400.0, 24000.0, 52000.0] | 0 | 0
Siemens NH-2-200 | Siemens NH-2-200 | 200 | [4800.0, 120.0, 7.0, 0.1, 0.004] | 0 | 0 | [280.0, 650.0, 1200.0, 3000.0, 7000.0] | 0 | 0
Siemens NH-2-224 | Siemens NH-2-224 | 224 | [4800.0, 120.0, 7.0, 0.2, 0.04, 0.004] | 0 | 0 | [400.0, 750.0, 1453.0, 3025.0, 4315.0, 7600.0] | 0 | 0
Siemens NH-2-250 | Siemens NH-2-250 | 250 | [4800.0, 120.0, 7.0, 0.1, 0.004] | 0 | 0 | [450.0, 800.0, 1650.0, 4000.0, 8500.0] | 0 | 0
Siemens NH-2-315 | Siemens NH-2-315 | 315 | [4800.0, 120.0, 7.0, 0.1, 0.004] | 0 | 0 | [550.0, 920.0, 1900.0, 5000.0, 11000.0] | 0 | 0
Siemens NH-2-355 | Siemens NH-2-355 | 355 | [4800.0, 120.0, 6.0, 0.1, 0.004] | 0 | 0 | [650.0, 1116.27, 2350.0, 5840.0, 12790.0] | 0 | 0
Siemens NH-2-400 | Siemens NH-2-400 | 400 | [4800.0, 120.0, 7.0, 0.1, 0.004] | 0 | 0 | [720.0, 1350.0, 2800.0, 6500.0, 15000.0] | 0 | 0
Siemens NH-2-425 | Siemens NH-2-425 | 425 | [4800.0, 120.0, 7.0, 0.1, 0.004] | 0 | 0 | [850.0, 1500.0, 3050.0, 7500.0, 16500.0] | 0 | 0
Siemens NH-2-630 | Siemens NH-2-630 | 630 | [4800.0, 120.0, 7.0, 0.1, 0.004] | 0 | 0 | [1200.0, 2000.0, 4800.0, 12000.0, 26000.0] | 0 | 0

## res_bus
| vm_pu | va_degree | p_mw | q_mvar
0 | 0.97438 | -0.49292 | 0.0095172 | 0.0023852
1 | 0.97442 | -0.49225 | 0.01505 | 0.0037719
2 | 0.97501 | -0.48048 | 0.0030292 | 0.00075919
3 | 0.97511 | -0.47847 | 0.0085172 | 0.0021346
4 | 0.97567 | -0.46751 | 0 | 0
5 | 0.9744 | -0.49215 | 0 | 0
6 | 0.97572 | -0.46618 | 0.0021001 | 0.00052634
7 | 0.97439 | -0.49237 | 0.00030127 | 7.5506e-05
8 | 0.97407 | -0.49866 | 0.00077884 | 0.0001952
9 | 0.97617 | -0.45733 | 0.00086604 | 0.00021705
10 | 0.97438 | -0.49259 | 0.00046445 | 0.0001164
11 | 0.97313 | -0.51716 | 0 | 0
12 | 0.97712 | -0.43886 | 0.00056564 | 0.00014176
13 | 0.97273 | -0.52506 | 0.00092891 | 0.00023281
14 | 0.97167 | -0.54605 | 0 | 0
15 | 0.98786 | -0.23338 | 0.0012356 | 0.00030968
16 | 0.9879 | -0.23257 | 0 | 0
17 | 0.98792 | -0.23219 | 0.00019146 | 4.7984e-05
18 | 0.98833 | -0.22418 | 0.00044143 | 0.00011063
19 | 0.98193 | -0.34823 | 0.00092509 | 0.00023185
20 | 0.98868 | -0.21738 | 0 | 0
21 | 0.97702 | -0.44439 | 0.00052104 | 0.00013058
22 | 0.97703 | -0.44415 | 0.00056248 | 0.00014097
23 | 0.98904 | -0.21037 | 0.0081143 | 0.0020336
24 | 0.99071 | -0.17824 | 0.0009325 | 0.00023371
25 | 0.98142 | -0.35823 | 0 | 0
26 | 0.991 | -0.17268 | 0 | 0
27 | 0.99414 | -0.11231 | 0 | 0
28 | 0.97374 | -0.50899 | 0.0023019 | 0.00057692
29 | 0.97378 | -0.50821 | 0 | 0
30 | 0.97374 | -0.5091 | 0.0010811 | 0.00027096
31 | 0.974 | -0.50386 | 0 | 0
32 | 0.97373 | -0.50923 | 0.00069044 | 0.00017304
33 | 0.97432 | -0.49763 | 0.00025639 | 6.4257e-05
34 | 0.97443 | -0.49544 | 0.0017148 | 0.00042977
35 | 0.97705 | -0.44386 | 0.00046934 | 0.00011763
36 | 0.97952 | -0.39533 | 0.00031689 | 7.942e-05
37 | 0.98001 | -0.3858 | 0 | 0
38 | 0.97703 | -0.44423 | 0.0011073 | 0.00027753
39 | 0.97701 | -0.44468 | 0.00048196 | 0.00012079
40 | 0.97683 | -0.44814 | 0.00041009 | 0.00010278
41 | 0.97681 | -0.44855 | 0.00066165 | 0.00016583
42 | 0.97523 | -0.47967 | 0 | 0
43 | 0.97469 | -0.49031 | 0.00079165 | 0.00019841
44 | 0.97145 | -0.5505 | 0.00013995 | 3.5074e-05
45 | 0.97123 | -0.55485 | 0.0028851 | 0.00072307
46 | 0.97133 | -0.55287 | 0 | 0
47 | 0.97138 | -0.55176 | 0.0004986 | 0.00012496
48 | 0.9713 | -0.55341 | 0.00028232 | 7.0755e-05
49 | 0.97117 | -0.55603 | 0.0003296 | 8.2606e-05
50 | 0.99446 | -0.10472 | 0.00042655 | 0.0001069
51 | 0.99447 | -0.10445 | 0 | 0
52 | 0.99548 | -0.085321 | 0.0017646 | 0.00044225
53 | 0.99374 | -0.11825 | 0.0049489 | 0.0012403
54 | 0.9964 | -0.067832 | 0 | 0
55 | 0.99233 | -0.14514 | 0.0027161 | 0.00068071
56 | 0.97114 | -0.55659 | 0.00047659 | 0.00011945
57 | 0.97109 | -0.55754 | 0.0003274 | 8.2053e-05
58 | 0.97112 | -0.55696 | 0 | 0
59 | 0.98048 | -0.37665 | 0.00017352 | 4.3487e-05
60 | 0.98047 | -0.37678 | 0.00029874 | 7.4872e-05
61 | 0.98048 | -0.37664 | 0 | 0
62 | 0.98052 | -0.37587 | 0 | 0
63 | 0.98049 | -0.37629 | 0.0010544 | 0.00026426
64 | 0.98 | -0.38598 | 0.00044752 | 0.00011216
65 | 0.97449 | -0.49431 | 0.00099077 | 0.00024831
66 | 0.97114 | -0.5567 | 0.00014236 | 3.5679e-05
67 | 0.97113 | -0.55684 | 0 | 0
68 | 0.99443 | -0.10664 | 0.0081132 | 0.0020334
69 | 0.99309 | -0.13076 | 0.0022726 | 0.00056958
70 | 0.9938 | -0.11734 | 0.00083344 | 0.00020888
71 | 0.99306 | -0.13128 | 0.0012424 | 0.00031138
72 | 0.99559 | -0.083366 | 0 | 0
73 | 0.99191 | -0.15331 | 0 | 0
74 | 0.99388 | -0.11614 | 0.0014114 | 0.00035374
75 | 0.99189 | -0.15357 | 0 | 0
76 | 0.99004 | -0.18905 | 0.00041457 | 0.0001039
77 | 0.9965 | -0.06596 | 0.0028597 | 0.00071672
78 | 0.99322 | -0.12893 | 0.0026195 | 0.0006565
79 | 0.99188 | -0.15387 | 0.0014582 | 0.00036546
80 | 0.98918 | -0.2055 | 0.003474 | 0.00087067
81 | 0.99092 | -0.172 | 0 | 0
82 | 0.99185 | -0.15423 | 0 | 0
83 | 0.99011 | -0.18743 | 0 | 0
84 | 0.99006 | -0.18834 | 0 | 0
85 | 0.9876 | -0.23557 | 0.0024352 | 0.00061032
86 | 0.97477 | -0.48535 | 0 | 0
87 | 0.9741 | -0.49846 | 0.0098882 | 0.0024782
88 | 0.97497 | -0.48139 | 0.0027884 | 0.00069885
89 | 0.99004 | -0.18875 | 0.0051064 | 0.0012798
90 | 0.98755 | -0.23642 | 0.0068243 | 0.0017103
91 | 0.97517 | -0.4774 | 0.0024592 | 0.00061634
92 | 0.97016 | -0.57576 | 0.0027425 | 0.00068733
93 | 0.97018 | -0.57538 | 0.005332 | 0.0013363
94 | 0.97034 | -0.57231 | 0.0072525 | 0.0018176
95 | 0.97059 | -0.56726 | 0.0085927 | 0.0021535
96 | 0.98155 | -0.35241 | 0.0014618 | 0.00036637
97 | 0.98177 | -0.34808 | 0 | 0
98 | 0.98075 | -0.36788 | 0 | 0
99 | 0.97998 | -0.38307 | 0.00033701 | 8.4464e-05
100 | 0.98073 | -0.36833 | 0.0011188 | 0.00028039
101 | 0.98035 | -0.3757 | 0.0035074 | 0.00087905
102 | 0.97981 | -0.38629 | 0.0075286 | 0.0018868
103 | 0.979 | -0.40204 | 0 | 0
104 | 0.97832 | -0.41552 | 0.0017122 | 0.00042911
105 | 0.97624 | -0.45641 | 0 | 0
106 | 0.97676 | -0.44614 | 0.0012721 | 0.00031882
107 | 0.9776 | -0.42932 | 0.0020824 | 0.00052189
108 | 0.9774 | -0.43338 | 0.0011598 | 0.00029066
109 | 0.97127 | -0.55382 | 0.00020296 | 5.0867e-05
110 | 0.97163 | -0.54676 | 0.0003762 | 9.4285e-05
111 | 0.97161 | -0.54708 | 0.00025166 | 6.3072e-05
112 | 0.99991 | -0.0017436 | 0.0028915 | 0.00072467
113 | 0.99306 | -0.13195 | 0.0030767 | 0.00077108
114 | 0.97524 | -0.47606 | 0 | 0
115 | 0.9751 | -0.47874 | 0.00078297 | 0.00019623
116 | 0.97545 | -0.47187 | 0.0019624 | 0.00049184
117 | 0.97493 | -0.48209 | 0.0069892 | 0.0017517
118 | 0.97579 | -0.4652 | 0.0028756 | 0.00072068
119 | 0.97562 | -0.46852 | 0.0022791 | 0.00057121
120 | 0.97558 | -0.46938 | 0.00097747 | 0.00024498
121 | 0.97711 | -0.43932 | 0 | 0
122 | 1 | 0 | -0.43016 | -0.11014
123 | 0.97613 | -0.45843 | 0.0018962 | 0.00047523
124 | 0.97725 | -0.4365 | 0.013017 | 0.0032624
125 | 0.97161 | -0.54718 | 0.00012323 | 3.0883e-05
126 | 0.9716 | -0.54727 | 0.00044632 | 0.00011186
127 | 0.99731 | -0.05144 | 0.012688 | 0.00318
128 | 0.99602 | -0.076266 | 0 | 0
129 | 0.99581 | -0.080223 | 0.00099696 | 0.00024986
130 | 0.9958 | -0.080486 | 0 | 0
131 | 0.99562 | -0.083968 | 0 | 0
132 | 0.99557 | -0.084741 | 0.0012574 | 0.00031514
133 | 0.97413 | -0.4979 | 0.0030929 | 0.00077516
134 | 0.97358 | -0.50878 | 0.0060603 | 0.0015189
135 | 0.97443 | -0.492 | 0.0043249 | 0.0010839
136 | 0.97355 | -0.5094 | 0.0084247 | 0.0021114
137 | 0.97509 | -0.47904 | 0 | 0
138 | 0.97327 | -0.51504 | 0.0050107 | 0.0012558
139 | 0.97422 | -0.4963 | 0.0049526 | 0.0012412
140 | 0.97525 | -0.47589 | 0.0031937 | 0.00080041
141 | 0.97325 | -0.5153 | 0.0015439 | 0.00038694
142 | 0.97343 | -0.51173 | 0.004951 | 0.0012408
143 | 0.97768 | -0.42823 | 0 | 0
144 | 0.97323 | -0.51585 | 0.0019965 | 0.00050036
145 | 0.97216 | -0.53695 | 0.0040181 | 0.001007
146 | 0.97233 | -0.53356 | 0.0014833 | 0.00037176
147 | 0.97203 | -0.53953 | 0 | 0
148 | 0.97242 | -0.5317 | 0.0014835 | 0.0003718
149 | 0.972 | -0.54 | 0.0033917 | 0.00085004
150 | 0.97189 | -0.54215 | 0.0030916 | 0.00077484
151 | 0.97258 | -0.52859 | 0.0014827 | 0.00037161
152 | 0.97192 | -0.54158 | 0.00098747 | 0.00024748
153 | 0.97275 | -0.52519 | 0.0014841 | 0.00037195
154 | 0.97186 | -0.54275 | 0.0027452 | 0.00068801
155 | 0.9956 | -0.084273 | 0 | 0
156 | 0.99527 | -0.090715 | 0.0035921 | 0.00090026
157 | 0.99531 | -0.089863 | 0.0015906 | 0.00039863
158 | 0.98245 | -0.33515 | 0.0066367 | 0.0016633
159 | 0.97798 | -0.42231 | 0 | 0
160 | 0.98501 | -0.2857 | 0 | 0
161 | 0.97763 | -0.4293 | 0.00481 | 0.0012055
162 | 0.9863 | -0.26073 | 0.0042639 | 0.0010686
163 | 0.98453 | -0.29515 | 0 | 0
164 | 0.97749 | -0.43206 | 0.0081039 | 0.002031
165 | 0.97752 | -0.43135 | 0.0048349 | 0.0012118
166 | 0.9878 | -0.23199 | 0.0050262 | 0.0012597
167 | 0.9844 | -0.29761 | 0.0061401 | 0.0015388
168 | 0.97748 | -0.43218 | 0.0030571 | 0.00076619
169 | 0.97711 | -0.43944 | 0 | 0
170 | 0.98431 | -0.29945 | 0.0043606 | 0.0010929
171 | 0.97328 | -0.51467 | 0.0019987 | 0.00050092
172 | 0.99461 | -0.10328 | 0.00075441 | 0.00018907
173 | 0.99227 | -0.14733 | 0.0029911 | 0.00074965
174 | 0.99218 | -0.14909 | 0.0027637 | 0.00069264
175 | 0.99137 | -0.16473 | 0.0037844 | 0.00094845
176 | 0.99134 | -0.16534 | 0.0035699 | 0.00089471
177 | 0.97287 | -0.52287 | 0.0014833 | 0.00037175
178 | 0.98938 | -0.20328 | 0.0019192 | 0.00048099
179 | 0.98968 | -0.19739 | 0.0026106 | 0.00065427
180 | 0.98923 | -0.20618 | 0.0032683 | 0.00081911
181 | 0.99008 | -0.18978 | 0.0069698 | 0.0017468
182 | 0.98913 | -0.20823 | 0.0024735 | 0.00061992
183 | 0.99085 | -0.17482 | 0.0030942 | 0.00077548
184 | 0.98894 | -0.21181 | 0.0018814 | 0.00047153
185 | 0.9889 | -0.21265 | 0.0028682 | 0.00071884
186 | 0.98884 | -0.21374 | 0.0022354 | 0.00056024
187 | 0.99525 | -0.091024 | 0.0065437 | 0.00164
188 | 0.99551 | -0.086122 | 0.0060096 | 0.0015061
189 | 0.99553 | -0.08568 | 0.0019395 | 0.00048609
190 | 0.97667 | -0.44808 | 0.00351 | 0.00087969
191 | 0.97691 | -0.4435 | 0.0035094 | 0.00087953
192 | 0.97665 | -0.44847 | 0 | 0
193 | 0.97655 | -0.45055 | 0.0042222 | 0.0010582
194 | 0.99998 | 149.9956 | 0 | 0

## res_line
| p_from_mw | q_from_mvar | p_to_mw | q_to_mvar | pl_mw | ql_mvar | i_from_ka | i_to_ka | i_ka | vm_from_pu | va_from_degree | vm_to_pu | va_to_degree | loading_percent
0 | -0.0095172 | -0.0023852 | 0.0095175 | 0.0023854 | 3.032e-07 | 1.4637e-07 | 0.014534 | 0.014534 | 0.014534 | 0.97438 | -0.49292 | 0.97442 | -0.49225 | 3.9929
1 | -0.024568 | -0.0061573 | 0.024581 | 0.0061658 | 1.3779e-05 | 8.4935e-06 | 0.037517 | 0.037517 | 0.037517 | 0.97442 | -0.49225 | 0.97501 | -0.48048 | 10.3068
2 | -0.027611 | -0.006925 | 0.027613 | 0.0069266 | 2.6498e-06 | 1.6462e-06 | 0.04214 | 0.04214 | 0.04214 | 0.97501 | -0.48048 | 0.97511 | -0.47847 | 11.5768
3 | -0.03613 | -0.0090612 | 0.036149 | 0.0090731 | 1.8883e-05 | 1.1878e-05 | 0.055137 | 0.055137 | 0.055137 | 0.97511 | -0.47847 | 0.97567 | -0.46751 | 15.1475
4 | -0.039406 | -0.0098886 | 0.039427 | 0.0099018 | 2.0869e-05 | 1.3163e-05 | 0.060104 | 0.060103 | 0.060104 | 0.97567 | -0.46751 | 0.97624 | -0.45641 | 16.512
5 | 0.0032568 | 0.0008155 | -0.0032567 | -0.00081561 | 1.5635e-07 | -1.11e-07 | 0.0049668 | 0.0049668 | 0.0049668 | 0.97567 | -0.46751 | 0.97562 | -0.46852 | 1.3645
6 | -0.032987 | -0.0082979 | 0.033028 | 0.0083236 | 4.0976e-05 | 2.5688e-05 | 0.050386 | 0.050386 | 0.050386 | 0.9744 | -0.49215 | 0.97572 | -0.46618 | 13.8422
7 | 0.00076573 | 0.00019139 | -0.00076573 | -0.00019158 | 8.021e-09 | -1.8976e-07 | 0.0011692 | 0.0011692 | 0.0011692 | 0.9744 | -0.49215 | 0.97439 | -0.49237 | 0.32122
8 | 0.032221 | 0.0081065 | -0.032211 | -0.0081002 | 1.0017e-05 | 6.2735e-06 | 0.049217 | 0.049217 | 0.049217 | 0.9744 | -0.49215 | 0.97407 | -0.49866 | 13.521
9 | -0.035128 | -0.0088499 | 0.035143 | 0.0088593 | 1.4881e-05 | 9.351e-06 | 0.053588 | 0.053588 | 0.053588 | 0.97572 | -0.46618 | 0.97617 | -0.45733 | 14.7221
10 | 0.00046445 | 0.00011607 | -0.00046445 | -0.0001164 | 5.0196e-09 | -3.2826e-07 | 0.00070916 | 0.00070928 | 0.00070928 | 0.97439 | -0.49237 | 0.97438 | -0.49259 | 0.19486
11 | 0.031432 | 0.007905 | -0.031405 | -0.0078877 | 2.7755e-05 | 1.7364e-05 | 0.048027 | 0.048027 | 0.048027 | 0.97407 | -0.49866 | 0.97313 | -0.51716 | 13.1942
12 | -0.036009 | -0.0090763 | 0.036041 | 0.0090964 | 3.1855e-05 | 2.0035e-05 | 0.054908 | 0.054908 | 0.054908 | 0.97617 | -0.45733 | 0.97712 | -0.43886 | 15.0847
13 | 0.0060202 | 0.0015036 | -0.006018 | -0.001503 | 2.2594e-06 | 5.6274e-07 | 0.0092037 | 0.009204 | 0.009204 | 0.97313 | -0.51716 | 0.97273 | -0.52506 | 2.5286
14 | 0.025384 | 0.0063841 | -0.025349 | -0.0063625 | 3.498e-05 | 2.162e-05 | 0.038823 | 0.038824 | 0.038824 | 0.97313 | -0.51716 | 0.97167 | -0.54605 | 10.6658
15 | -0.036606 | -0.0092381 | 0.036616 | 0.0092442 | 9.6038e-06 | 6.0433e-06 | 0.05577 | 0.05577 | 0.05577 | 0.97712 | -0.43886 | 0.9774 | -0.43338 | 15.3213
16 | 0.0050891 | 0.0012702 | -0.0050829 | -0.0012696 | 6.1466e-06 | 5.7982e-07 | 0.007783 | 0.0077842 | 0.0077842 | 0.97273 | -0.52506 | 0.97145 | -0.5505 | 2.1385
17 | 0.0011975 | 0.00029922 | -0.0011974 | -0.00029959 | 4.0138e-08 | -3.6864e-07 | 0.0018335 | 0.0018336 | 0.0018336 | 0.97167 | -0.54605 | 0.97163 | -0.54676 | 0.50374
18 | 0.024152 | 0.0060632 | -0.024143 | -0.0060577 | 8.9449e-06 | 5.5089e-06 | 0.03699 | 0.03699 | 0.03699 | 0.97167 | -0.54605 | 0.97127 | -0.55382 | 10.1621
19 | -0.0012356 | -0.00030968 | 0.0012357 | 0.00030924 | 4.7939e-08 | -4.4181e-07 | 0.0018613 | 0.0018611 | 0.0018613 | 0.98786 | -0.23338 | 0.9879 | -0.23257 | 0.51134
20 | -0.0012357 | -0.00030924 | 0.0012357 | 0.00030904 | 2.1985e-08 | -2.0266e-07 | 0.0018611 | 0.001861 | 0.0018611 | 0.9879 | -0.23257 | 0.98792 | -0.23219 | 0.51129
21 | -0.0014272 | -0.00035702 | 0.0014277 | 0.00035336 | 5.4179e-07 | -3.6618e-06 | 0.0021494 | 0.002148 | 0.0021494 | 0.98792 | -0.23219 | 0.98833 | -0.22418 | 0.59049
22 | 0.015429 | 0.0039133 | -0.015338 | -0.0038605 | 9.1478e-05 | 5.2799e-05 | 0.023247 | 0.023249 | 0.023249 | 0.98833 | -0.22418 | 0.98193 | -0.34823 | 6.3871
23 | -0.017299 | -0.0043773 | 0.017304 | 0.0043806 | 5.6519e-06 | 3.3327e-06 | 0.026059 | 0.026059 | 0.026059 | 0.98833 | -0.22418 | 0.98868 | -0.21738 | 7.1592
24 | 0.014413 | 0.0036286 | -0.014406 | -0.0036247 | 6.8837e-06 | 3.9193e-06 | 0.021847 | 0.021847 | 0.021847 | 0.98193 | -0.34823 | 0.98142 | -0.35823 | 6.002
25 | -0.017304 | -0.0043806 | 0.01731 | 0.004384 | 5.8214e-06 | 3.4324e-06 | 0.026059 | 0.026059 | 0.026059 | 0.98868 | -0.21738 | 0.98904 | -0.21037 | 7.1592
26 | -0.00052104 | -0.00013058 | 0.00052104 | 0.00013027 | 5.9424e-09 | -3.1138e-07 | 0.00079355 | 0.00079343 | 0.00079355 | 0.97702 | -0.44439 | 0.97703 | -0.44415 | 0.21801
27 | -0.0010835 | -0.00027124 | 0.0010835 | 0.00027107 | 1.4944e-08 | -1.7374e-07 | 0.0016501 | 0.00165 | 0.0016501 | 0.97703 | -0.44415 | 0.97705 | -0.44386 | 0.45332
28 | -0.025424 | -0.0064177 | 0.025464 | 0.0064391 | 3.919e-05 | 2.1412e-05 | 0.038267 | 0.038266 | 0.038267 | 0.98904 | -0.21037 | 0.99071 | -0.17824 | 5.2565
29 | -0.026396 | -0.0066728 | 0.026403 | 0.0066759 | 7.0354e-06 | 3.1204e-06 | 0.039667 | 0.039666 | 0.039667 | 0.99071 | -0.17824 | 0.991 | -0.17268 | 3.6325
30 | 0.014406 | 0.0036247 | -0.014394 | -0.0036178 | 1.2131e-05 | 6.9081e-06 | 0.021847 | 0.021848 | 0.021848 | 0.98142 | -0.35823 | 0.98052 | -0.37587 | 6.0021
31 | -0.026403 | -0.0066759 | 0.02648 | 0.0067099 | 7.6627e-05 | 3.3932e-05 | 0.039666 | 0.039661 | 0.039666 | 0.991 | -0.17268 | 0.99414 | -0.11231 | 3.6324
32 | -0.02648 | -0.0067099 | 0.026487 | 0.006713 | 7.2225e-06 | 3.1931e-06 | 0.039661 | 0.03966 | 0.039661 | 0.99414 | -0.11231 | 0.99443 | -0.10664 | 3.6319
33 | -0.0023019 | -0.00057692 | 0.002302 | 0.00057674 | 8.6142e-08 | -1.7581e-07 | 0.0035177 | 0.0035176 | 0.0035177 | 0.97374 | -0.50899 | 0.97378 | -0.50821 | 0.96639
34 | 0.0017717 | 0.00044359 | -0.0017716 | -0.00044388 | 7.543e-08 | -2.9316e-07 | 0.0027071 | 0.0027072 | 0.0027072 | 0.97378 | -0.50821 | 0.97374 | -0.5091 | 0.74373
35 | -0.0040737 | -0.0010203 | 0.0040745 | 0.0010201 | 8.4223e-07 | -1.8228e-07 | 0.0062246 | 0.0062244 | 0.0062246 | 0.97378 | -0.50821 | 0.974 | -0.50386 | 1.7101
36 | 0.00069044 | 0.00017292 | -0.00069044 | -0.00017304 | 4.1254e-09 | -1.2029e-07 | 0.001055 | 0.0010551 | 0.0010551 | 0.97374 | -0.5091 | 0.97373 | -0.50923 | 0.28986
37 | -0.0040745 | -0.0010201 | 0.0040757 | 0.0010199 | 1.2094e-06 | -2.6242e-07 | 0.0062244 | 0.006224 | 0.0062244 | 0.974 | -0.50386 | 0.97432 | -0.49763 | 1.71
38 | -0.0043321 | -0.0010841 | 0.0043326 | 0.0010841 | 4.5065e-07 | -5.3597e-08 | 0.0066156 | 0.0066155 | 0.0066156 | 0.97432 | -0.49763 | 0.97443 | -0.49544 | 1.8175
39 | -0.0060474 | -0.0015139 | 0.0060477 | 0.0015139 | 3.2465e-07 | 8.1292e-08 | 0.0092341 | 0.009234 | 0.0092341 | 0.97443 | -0.49544 | 0.97449 | -0.49431 | 2.5368
40 | 0.01051 | 0.0026353 | -0.01051 | -0.0026352 | 1.8574e-07 | 9.4663e-08 | 0.016007 | 0.016007 | 0.016007 | 0.97705 | -0.44386 | 0.97703 | -0.44423 | 4.3975
41 | -0.012063 | -0.003024 | 0.012091 | 0.0030391 | 2.7958e-05 | 1.5119e-05 | 0.018372 | 0.018371 | 0.018372 | 0.97705 | -0.44386 | 0.97952 | -0.39533 | 5.0472
42 | -0.012408 | -0.0031186 | 0.012413 | 0.0031216 | 5.6455e-06 | 3.0797e-06 | 0.018852 | 0.018852 | 0.018852 | 0.97952 | -0.39533 | 0.98001 | -0.3858 | 5.1792
43 | 0.00044752 | 0.00011188 | -0.00044752 | -0.00011216 | 3.8375e-09 | -2.7684e-07 | 0.00067941 | 0.0006795 | 0.0006795 | 0.98001 | -0.3858 | 0.98 | -0.38598 | 0.18668
44 | -0.012861 | -0.0032335 | 0.012867 | 0.0032369 | 6.1056e-06 | 3.3696e-06 | 0.019531 | 0.019531 | 0.019531 | 0.98001 | -0.3858 | 0.98052 | -0.37587 | 5.3658
45 | 0.0094026 | 0.0023577 | -0.0094024 | -0.0023576 | 2.0002e-07 | 9.5439e-08 | 0.014321 | 0.014321 | 0.014321 | 0.97703 | -0.44423 | 0.97701 | -0.44468 | 3.9342
46 | 0.0089204 | 0.0022368 | -0.0089189 | -0.0022361 | 1.4689e-06 | 6.7442e-07 | 0.013587 | 0.013587 | 0.013587 | 0.97701 | -0.44468 | 0.97683 | -0.44814 | 3.7326
47 | 0.0085089 | 0.0021334 | -0.0085087 | -0.0021333 | 1.667e-07 | 7.3567e-08 | 0.012962 | 0.012962 | 0.012962 | 0.97683 | -0.44814 | 0.97681 | -0.44855 | 3.561
48 | 0.007847 | 0.0019675 | -0.0078354 | -0.0019627 | 1.1627e-05 | 4.7298e-06 | 0.011954 | 0.011955 | 0.011955 | 0.97681 | -0.44855 | 0.97523 | -0.47967 | 3.2843
49 | 0.0078354 | 0.0019627 | -0.0078314 | -0.0019611 | 3.9687e-06 | 1.6166e-06 | 0.011955 | 0.011955 | 0.011955 | 0.97523 | -0.47967 | 0.97469 | -0.49031 | 3.2844
50 | 0.0070398 | 0.0017627 | -0.0070385 | -0.0017622 | 1.3406e-06 | 4.7226e-07 | 0.010747 | 0.010747 | 0.010747 | 0.97469 | -0.49031 | 0.97449 | -0.49431 | 2.9524
51 | 0.004943 | 0.0012346 | -0.0049427 | -0.0012345 | 2.9605e-07 | 1.8912e-08 | 0.0075699 | 0.0075699 | 0.0075699 | 0.97145 | -0.5505 | 0.97138 | -0.55176 | 2.0797
52 | -0.0028851 | -0.00072307 | 0.0028853 | 0.00072278 | 2.7253e-07 | -2.8596e-07 | 0.0044202 | 0.00442 | 0.0044202 | 0.97123 | -0.55485 | 0.97133 | -0.55287 | 1.2143
53 | -0.0044438 | -0.0011096 | 0.0044441 | 0.0011096 | 2.3348e-07 | -1.6945e-08 | 0.0068062 | 0.0068061 | 0.0068062 | 0.97133 | -0.55287 | 0.97138 | -0.55176 | 1.8698
54 | 0.0015585 | 0.00038683 | -0.0015585 | -0.00038703 | 3.9757e-08 | -2.0501e-07 | 0.0023862 | 0.0023863 | 0.0023863 | 0.97133 | -0.55287 | 0.9713 | -0.55341 | 0.65556
55 | 0.0012761 | 0.00031628 | -0.001276 | -0.00031754 | 1.5841e-07 | -1.2678e-06 | 0.0019538 | 0.0019542 | 0.0019542 | 0.9713 | -0.55341 | 0.97117 | -0.55603 | 0.53688
56 | 0.00094639 | 0.00023494 | -0.00094636 | -0.00023531 | 2.5085e-08 | -3.78e-07 | 0.0014492 | 0.0014494 | 0.0014494 | 0.97117 | -0.55603 | 0.97114 | -0.55659 | 0.39818
57 | -0.00042655 | -0.0001069 | 0.00042655 | 0.00010644 | 5.5102e-09 | -4.646e-07 | 0.00063825 | 0.00063808 | 0.00063825 | 0.99446 | -0.10472 | 0.99447 | -0.10445 | 0.17534
58 | -0.16373 | -0.042038 | 0.16388 | 0.042135 | 0.00015218 | 9.6609e-05 | 0.24534 | 0.24534 | 0.24534 | 0.99447 | -0.10445 | 0.99548 | -0.085321 | 22.4672
59 | 0.1633 | 0.041932 | -0.16319 | -0.041863 | 0.0001093 | 6.9384e-05 | 0.2447 | 0.2447 | 0.2447 | 0.99447 | -0.10445 | 0.99374 | -0.11825 | 22.4088
60 | -0.16564 | -0.042577 | 0.16578 | 0.042667 | 0.00014088 | 8.9449e-05 | 0.24798 | 0.24798 | 0.24798 | 0.99548 | -0.085321 | 0.9964 | -0.067832 | 22.7087
61 | 0.15824 | 0.040622 | -0.15804 | -0.040492 | 0.00020624 | 0.00013086 | 0.23729 | 0.23729 | 0.23729 | 0.99374 | -0.11825 | 0.99233 | -0.14514 | 21.7302
62 | -0.35131 | -0.090158 | 0.35134 | 0.090179 | 3.192e-05 | 2.0393e-05 | 0.52539 | 0.52539 | 0.52539 | 0.9964 | -0.067832 | 0.9965 | -0.06596 | 48.1125
63 | 0.18552 | 0.047492 | -0.18538 | -0.047403 | 0.00013944 | 8.8679e-05 | 0.27741 | 0.27741 | 0.27741 | 0.9964 | -0.067832 | 0.99559 | -0.083366 | 25.4039
64 | 0.15532 | 0.039811 | -0.15525 | -0.039767 | 6.8433e-05 | 4.3407e-05 | 0.23322 | 0.23322 | 0.23322 | 0.99233 | -0.14514 | 0.99185 | -0.15423 | 21.3573
65 | 0.00046977 | 0.00011587 | -0.00046977 | -0.00011602 | 2.366e-09 | -1.4943e-07 | 0.00071913 | 0.00071918 | 0.00071918 | 0.97114 | -0.55659 | 0.97114 | -0.5567 | 0.19758
66 | -0.0003274 | -8.2053e-05 | 0.0003274 | 8.0872e-05 | 9.0444e-09 | -1.1809e-06 | 0.00050167 | 0.00050124 | 0.00050167 | 0.97109 | -0.55754 | 0.97112 | -0.55696 | 0.13782
67 | -0.0003274 | -8.0872e-05 | 0.00032741 | 8.0623e-05 | 1.9019e-09 | -2.4859e-07 | 0.00050124 | 0.00050116 | 0.00050124 | 0.97112 | -0.55696 | 0.97113 | -0.55684 | 0.1377
68 | 0.00029874 | 7.4565e-05 | -0.00029874 | -7.4872e-05 | 1.8853e-09 | -3.0731e-07 | 0.00045328 | 0.00045339 | 0.00045339 | 0.98048 | -0.37665 | 0.98047 | -0.37678 | 0.12456
69 | -0.00047226 | -0.00011805 | 0.00047226 | 0.00011803 | 3.0333e-10 | -1.9666e-08 | 0.00071661 | 0.00071661 | 0.00071661 | 0.98048 | -0.37665 | 0.98048 | -0.37664 | 0.19687
70 | -0.00047226 | -0.00011803 | 0.00047228 | 0.00011691 | 1.7258e-08 | -1.1199e-06 | 0.00071661 | 0.00071621 | 0.00071661 | 0.98048 | -0.37664 | 0.98052 | -0.37587 | 0.19687
71 | 0.0010544 | 0.000264 | -0.0010544 | -0.00026426 | 2.1118e-08 | -2.6389e-07 | 0.0016001 | 0.0016002 | 0.0016002 | 0.98052 | -0.37587 | 0.98049 | -0.37629 | 0.43962
72 | 0.00032741 | 8.034e-05 | -0.00032741 | -8.0623e-05 | 2.1646e-09 | -2.8303e-07 | 0.00050105 | 0.00050116 | 0.00050116 | 0.97114 | -0.5567 | 0.97113 | -0.55684 | 0.13768
73 | -0.0346 | -0.0087464 | 0.034606 | 0.0087493 | 5.5703e-06 | 2.9185e-06 | 0.0518 | 0.0518 | 0.0518 | 0.99443 | -0.10664 | 0.99461 | -0.10328 | 4.7436
74 | -0.13648 | -0.034948 | 0.13657 | 0.035004 | 8.8782e-05 | 5.6162e-05 | 0.20477 | 0.20477 | 0.20477 | 0.99309 | -0.13076 | 0.9938 | -0.11734 | 18.7516
75 | 0.13421 | 0.034378 | -0.13421 | -0.034376 | 3.3841e-06 | 2.1399e-06 | 0.20136 | 0.20136 | 0.20136 | 0.99309 | -0.13076 | 0.99306 | -0.13128 | 18.4397
76 | -0.13741 | -0.035213 | 0.13763 | 0.035356 | 0.00022665 | 0.00014339 | 0.20601 | 0.20601 | 0.20601 | 0.9938 | -0.11734 | 0.99559 | -0.083366 | 18.8658
77 | 0.13296 | 0.034065 | -0.13282 | -0.033975 | 0.00014181 | 8.9654e-05 | 0.1995 | 0.1995 | 0.1995 | 0.99306 | -0.13128 | 0.99191 | -0.15331 | 18.2693
78 | 0.04775 | 0.012047 | -0.047676 | -0.011999 | 7.4817e-05 | 4.7375e-05 | 0.071396 | 0.071397 | 0.071397 | 0.99559 | -0.083366 | 0.99388 | -0.11614 | 19.6145
79 | 0.0014582 | 0.0003652 | -0.0014582 | -0.00036532 | 1.8309e-08 | -1.1998e-07 | 0.0021875 | 0.0021875 | 0.0021875 | 0.99191 | -0.15331 | 0.99189 | -0.15357 | 0.60097
80 | 0.13136 | 0.03361 | -0.13114 | -0.033467 | 0.00022683 | 0.00014337 | 0.19731 | 0.19731 | 0.19731 | 0.99191 | -0.15331 | 0.99004 | -0.18905 | 18.069
81 | 0.046264 | 0.011645 | -0.046236 | -0.011628 | 2.8243e-05 | 1.7872e-05 | 0.069284 | 0.069284 | 0.069284 | 0.99388 | -0.11614 | 0.99322 | -0.12893 | 19.034
82 | 0.0014582 | 0.00036532 | -0.0014582 | -0.00036546 | 2.0846e-08 | -1.366e-07 | 0.0021875 | 0.0021876 | 0.0021876 | 0.99189 | -0.15357 | 0.99188 | -0.15387 | 0.60098
83 | 0.13072 | 0.033363 | -0.13062 | -0.033297 | 0.00010381 | 6.5608e-05 | 0.19669 | 0.19669 | 0.19669 | 0.99004 | -0.18905 | 0.98918 | -0.2055 | 18.012
84 | -0.3542 | -0.090896 | 0.35531 | 0.091603 | 0.0011074 | 0.00070753 | 0.52966 | 0.52966 | 0.52966 | 0.9965 | -0.06596 | 0.99991 | -0.0017436 | 48.5035
85 | 0.043617 | 0.010971 | -0.04361 | -0.010967 | 6.3034e-06 | 3.9833e-06 | 0.065359 | 0.065359 | 0.065359 | 0.99322 | -0.12893 | 0.99306 | -0.13195 | 17.9558
86 | 0.12715 | 0.032426 | -0.12698 | -0.032324 | 0.0001624 | 0.00010257 | 0.19147 | 0.19147 | 0.19147 | 0.98918 | -0.2055 | 0.9878 | -0.23199 | 17.5335
87 | -0.15512 | -0.039683 | 0.15525 | 0.039767 | 0.00013353 | 8.4701e-05 | 0.23322 | 0.23322 | 0.23322 | 0.99092 | -0.172 | 0.99185 | -0.15423 | 21.3573
88 | 0.15512 | 0.039683 | -0.155 | -0.039609 | 0.00011575 | 7.3421e-05 | 0.23322 | 0.23322 | 0.23322 | 0.99092 | -0.172 | 0.99011 | -0.18743 | 21.3573
89 | 0.0051067 | 0.0012798 | -0.0051065 | -0.0012798 | 2.2145e-07 | 1.2791e-08 | 0.0076747 | 0.0076747 | 0.0076747 | 0.99011 | -0.18743 | 0.99006 | -0.18834 | 2.1084
90 | 0.1499 | 0.038329 | -0.14955 | -0.038109 | 0.00034828 | 0.00022079 | 0.22555 | 0.22555 | 0.22555 | 0.99011 | -0.18743 | 0.9876 | -0.23557 | 20.6546
91 | 0.0051065 | 0.0012798 | -0.0051064 | -0.0012798 | 1.012e-07 | 5.85e-09 | 0.0076747 | 0.0076748 | 0.0076748 | 0.99006 | -0.18834 | 0.99004 | -0.18875 | 2.1085
92 | 0.14711 | 0.037498 | -0.14711 | -0.037495 | 6.0481e-06 | 3.854e-06 | 0.22188 | 0.22188 | 0.22188 | 0.9876 | -0.23557 | 0.98755 | -0.23642 | 30.4779
93 | 0.0098944 | 0.0024813 | -0.0098882 | -0.0024782 | 6.1761e-06 | 3.0535e-06 | 0.015105 | 0.015105 | 0.015105 | 0.97477 | -0.48535 | 0.9741 | -0.49846 | 4.1497
94 | -0.0098944 | -0.0024813 | 0.0098963 | 0.0024822 | 1.87e-06 | 9.2428e-07 | 0.015105 | 0.015105 | 0.015105 | 0.97477 | -0.48535 | 0.97497 | -0.48139 | 4.1497
95 | -0.012685 | -0.0031811 | 0.012687 | 0.0031824 | 2.4104e-06 | 1.3288e-06 | 0.01936 | 0.01936 | 0.01936 | 0.97497 | -0.48139 | 0.97517 | -0.4774 | 5.3188
96 | 0.14028 | 0.035784 | -0.13953 | -0.035303 | 0.00075207 | 0.00048075 | 0.2116 | 0.2116 | 0.2116 | 0.98755 | -0.23642 | 0.98177 | -0.34808 | 58.1309
97 | -0.015146 | -0.0037987 | 0.015147 | 0.0037993 | 9.6517e-07 | 5.576e-07 | 0.023113 | 0.023113 | 0.023113 | 0.97517 | -0.4774 | 0.97524 | -0.47606 | 6.3497
98 | -0.0027425 | -0.00068733 | 0.0027425 | 0.00068727 | 4.8565e-08 | -5.9302e-08 | 0.0042064 | 0.0042063 | 0.0042064 | 0.97016 | -0.57576 | 0.97018 | -0.57538 | 1.1556
99 | -0.0080745 | -0.0020236 | 0.0080757 | 0.0020241 | 1.1819e-06 | 5.0261e-07 | 0.012384 | 0.012384 | 0.012384 | 0.97018 | -0.57538 | 0.97034 | -0.57231 | 3.4023
100 | -0.015328 | -0.0038417 | 0.015332 | 0.0038439 | 3.6936e-06 | 2.1437e-06 | 0.023506 | 0.023506 | 0.023506 | 0.97034 | -0.57231 | 0.97059 | -0.56726 | 6.4577
101 | -0.023925 | -0.0059974 | 0.02394 | 0.0060069 | 1.5328e-05 | 9.4344e-06 | 0.036679 | 0.036679 | 0.036679 | 0.97059 | -0.56726 | 0.97127 | -0.55382 | 10.0767
102 | -0.046106 | -0.011683 | 0.046115 | 0.011689 | 9.5881e-06 | 6.0703e-06 | 0.069941 | 0.069941 | 0.069941 | 0.98155 | -0.35241 | 0.98177 | -0.34808 | 19.2147
103 | 0.044644 | 0.011317 | -0.044611 | -0.011296 | 3.3163e-05 | 2.0981e-05 | 0.067725 | 0.067725 | 0.067725 | 0.98155 | -0.35241 | 0.98075 | -0.36788 | 18.6059
104 | 0.093414 | 0.023614 | -0.093258 | -0.023515 | 0.00015645 | 9.9867e-05 | 0.14166 | 0.14166 | 0.14166 | 0.98177 | -0.34808 | 0.97998 | -0.38307 | 38.9163
105 | 0.0011188 | 0.00028012 | -0.0011188 | -0.00028039 | 2.4262e-08 | -2.6784e-07 | 0.0016974 | 0.0016975 | 0.0016975 | 0.98075 | -0.36788 | 0.98073 | -0.36833 | 0.46633
106 | 0.043492 | 0.011015 | -0.043476 | -0.011005 | 1.6333e-05 | 1.0327e-05 | 0.066028 | 0.066028 | 0.066028 | 0.98075 | -0.36788 | 0.98035 | -0.3757 | 18.1396
107 | 0.092921 | 0.02343 | -0.092906 | -0.023421 | 1.431e-05 | 9.134e-06 | 0.14114 | 0.14114 | 0.14114 | 0.97998 | -0.38307 | 0.97981 | -0.38629 | 38.7757
108 | 0.039968 | 0.010126 | -0.039918 | -0.010094 | 5.0509e-05 | 3.1865e-05 | 0.060704 | 0.060705 | 0.060705 | 0.98035 | -0.3757 | 0.979 | -0.40204 | 16.6771
109 | 0.085378 | 0.021534 | -0.085259 | -0.021458 | 0.00011928 | 7.6099e-05 | 0.12971 | 0.12971 | 0.12971 | 0.97981 | -0.38629 | 0.97832 | -0.41552 | 35.6346
110 | 0.039918 | 0.010094 | -0.039865 | -0.010061 | 5.2156e-05 | 3.2906e-05 | 0.060705 | 0.060705 | 0.060705 | 0.979 | -0.40204 | 0.9776 | -0.42932 | 16.6771
111 | 0.083546 | 0.021029 | -0.083463 | -0.020975 | 8.3687e-05 | 5.3386e-05 | 0.12711 | 0.12711 | 0.12711 | 0.97832 | -0.41552 | 0.97725 | -0.4365 | 34.9192
112 | -0.039427 | -0.0099018 | 0.039446 | 0.009914 | 1.9333e-05 | 1.2194e-05 | 0.060103 | 0.060103 | 0.060103 | 0.97624 | -0.45641 | 0.97676 | -0.44614 | 16.5119
113 | -0.040718 | -0.010233 | 0.040732 | 0.010241 | 1.3254e-05 | 8.3679e-06 | 0.062041 | 0.062041 | 0.062041 | 0.97676 | -0.44614 | 0.97711 | -0.43932 | 17.0443
114 | 0.037783 | 0.0095395 | -0.037776 | -0.0095348 | 7.3417e-06 | 4.6246e-06 | 0.057535 | 0.057535 | 0.057535 | 0.9776 | -0.42932 | 0.9774 | -0.43338 | 15.8064
115 | 0.00082122 | 0.0002053 | -0.00082121 | -0.00020556 | 1.2795e-08 | -2.5904e-07 | 0.0012575 | 0.0012576 | 0.0012576 | 0.97163 | -0.54676 | 0.97161 | -0.54708 | 0.34549
116 | 0.00056955 | 0.00014249 | -0.00056955 | -0.0001426 | 2.5683e-09 | -1.0986e-07 | 0.00087217 | 0.00087221 | 0.00087221 | 0.97161 | -0.54708 | 0.97161 | -0.54718 | 0.23962
117 | -0.3582 | -0.092328 | 0.35823 | 0.092347 | 3.0415e-05 | 1.9432e-05 | 0.53396 | 0.53396 | 0.53396 | 0.99991 | -0.0017436 | 1 | 0 | 48.8975
118 | 0.040534 | 0.010196 | -0.040504 | -0.010177 | 2.976e-05 | 1.8769e-05 | 0.060749 | 0.060749 | 0.060749 | 0.99306 | -0.13195 | 0.99227 | -0.14733 | 16.6893
119 | 0.0077743 | 0.0019487 | -0.0077733 | -0.0019483 | 9.9168e-07 | 4.0021e-07 | 0.011862 | 0.011862 | 0.011862 | 0.97524 | -0.47606 | 0.9751 | -0.47874 | 3.2589
120 | -0.022922 | -0.005748 | 0.022926 | 0.0057508 | 4.5851e-06 | 2.8097e-06 | 0.034975 | 0.034975 | 0.034975 | 0.97524 | -0.47606 | 0.97545 | -0.47187 | 9.6085
121 | 0.0069904 | 0.0017521 | -0.0069892 | -0.0017517 | 1.1153e-06 | 3.8782e-07 | 0.010667 | 0.010668 | 0.010668 | 0.9751 | -0.47874 | 0.97493 | -0.48209 | 2.9306
122 | -0.024889 | -0.0062426 | 0.024897 | 0.0062475 | 7.9156e-06 | 4.8832e-06 | 0.037969 | 0.037969 | 0.037969 | 0.97545 | -0.47187 | 0.97579 | -0.4652 | 10.4309
123 | -0.027772 | -0.0069682 | 0.027781 | 0.0069738 | 8.9647e-06 | 5.5709e-06 | 0.042354 | 0.042354 | 0.042354 | 0.97579 | -0.4652 | 0.97613 | -0.45843 | 11.6356
124 | 0.00097751 | 0.0002444 | -0.00097747 | -0.00024498 | 4.011e-08 | -5.7528e-07 | 0.0014907 | 0.0014909 | 0.0014909 | 0.97562 | -0.46852 | 0.97558 | -0.46938 | 0.40959
125 | -0.070436 | -0.017707 | 0.070446 | 0.017713 | 9.5015e-06 | 6.0534e-06 | 0.10729 | 0.10729 | 0.10729 | 0.97711 | -0.43932 | 0.97725 | -0.4365 | 29.474
126 | 0.029704 | 0.0074659 | -0.029677 | -0.007449 | 2.7073e-05 | 1.6886e-05 | 0.045244 | 0.045244 | 0.045244 | 0.97711 | -0.43932 | 0.97613 | -0.45843 | 12.4297
127 | 0.070278 | 0.017792 | -0.070105 | -0.017686 | 0.00017311 | 0.00010583 | 0.10464 | 0.10464 | 0.10464 | 1 | 0 | 0.99731 | -0.05144 | 9.5824
128 | 0.00044632 | 0.00011172 | -0.00044632 | -0.00011186 | 2.0019e-09 | -1.4023e-07 | 0.00068349 | 0.00068354 | 0.00068354 | 0.97161 | -0.54718 | 0.9716 | -0.54727 | 0.18779
129 | 0.057416 | 0.014506 | -0.057348 | -0.014465 | 6.8241e-05 | 4.0769e-05 | 0.085708 | 0.085709 | 0.085709 | 0.99731 | -0.05144 | 0.99602 | -0.076266 | 7.8488
130 | 0.019093 | 0.0047877 | -0.019089 | -0.0047856 | 3.6001e-06 | 2.1505e-06 | 0.028525 | 0.028525 | 0.028525 | 0.99602 | -0.076266 | 0.99581 | -0.080223 | 7.8365
131 | 0.038255 | 0.0096776 | -0.038248 | -0.0096733 | 7.7455e-06 | 4.2174e-06 | 0.057184 | 0.057185 | 0.057185 | 0.99602 | -0.076266 | 0.9958 | -0.080486 | 5.2367
132 | 0.018092 | 0.0045357 | -0.018089 | -0.0045338 | 3.2278e-06 | 1.9126e-06 | 0.027035 | 0.027035 | 0.027035 | 0.99581 | -0.080223 | 0.99562 | -0.083968 | 7.4273
133 | 0.038248 | 0.0096733 | -0.03824 | -0.0096691 | 7.8047e-06 | 4.25e-06 | 0.057185 | 0.057185 | 0.057185 | 0.9958 | -0.080486 | 0.99557 | -0.084741 | 5.2367
134 | 0.0079499 | 0.0019919 | -0.0079498 | -0.0019919 | 1.1551e-07 | 4.5552e-08 | 0.011881 | 0.011881 | 0.011881 | 0.99562 | -0.083968 | 0.9956 | -0.084273 | 3.2641
135 | 0.010139 | 0.0025419 | -0.010136 | -0.0025403 | 3.2588e-06 | 1.5937e-06 | 0.015154 | 0.015154 | 0.015154 | 0.99562 | -0.083968 | 0.99527 | -0.090715 | 4.1632
136 | 0.036982 | 0.009354 | -0.036973 | -0.0093491 | 9.0858e-06 | 4.8881e-06 | 0.055305 | 0.055306 | 0.055306 | 0.99557 | -0.084741 | 0.99531 | -0.089863 | 5.0646
137 | 0.023051 | 0.0057819 | -0.023039 | -0.0057745 | 1.1952e-05 | 7.3293e-06 | 0.035213 | 0.035213 | 0.035213 | 0.97413 | -0.4979 | 0.97358 | -0.50878 | 9.6738
138 | -0.026144 | -0.006557 | 0.026151 | 0.0065616 | 7.3508e-06 | 4.5515e-06 | 0.039937 | 0.039937 | 0.039937 | 0.97413 | -0.4979 | 0.97443 | -0.492 | 10.9717
139 | 0.016979 | 0.0042557 | -0.016978 | -0.0042554 | 4.9768e-07 | 2.9401e-07 | 0.02595 | 0.02595 | 0.02595 | 0.97358 | -0.50878 | 0.97355 | -0.5094 | 7.1292
140 | -0.030476 | -0.0076455 | 0.030495 | 0.0076573 | 1.8845e-05 | 1.1772e-05 | 0.046542 | 0.046541 | 0.046542 | 0.97443 | -0.492 | 0.97509 | -0.47904 | 12.7861
141 | 0.0085535 | 0.0021439 | -0.0085512 | -0.0021429 | 2.2996e-06 | 1.0258e-06 | 0.013074 | 0.013074 | 0.013074 | 0.97355 | -0.5094 | 0.97327 | -0.51504 | 3.5917
142 | 0.033628 | 0.0084538 | -0.0336 | -0.0084364 | 2.7693e-05 | 1.7374e-05 | 0.051326 | 0.051326 | 0.051326 | 0.97509 | -0.47904 | 0.97422 | -0.4963 | 14.1006
143 | -0.064123 | -0.016111 | 0.064132 | 0.016117 | 9.6452e-06 | 6.1394e-06 | 0.097867 | 0.097867 | 0.097867 | 0.97509 | -0.47904 | 0.97525 | -0.47589 | 26.8866
144 | 0.0035405 | 0.00088713 | -0.0035405 | -0.00088715 | 4.407e-08 | -2.1639e-08 | 0.005413 | 0.005413 | 0.005413 | 0.97327 | -0.51504 | 0.97325 | -0.5153 | 1.4871
145 | 0.028647 | 0.0071952 | -0.028626 | -0.0071821 | 2.1079e-05 | 1.3125e-05 | 0.043761 | 0.043762 | 0.043762 | 0.97422 | -0.4963 | 0.97343 | -0.51173 | 12.0224
146 | -0.067326 | -0.016918 | 0.067479 | 0.017015 | 0.00015353 | 9.7776e-05 | 0.10274 | 0.10274 | 0.10274 | 0.97525 | -0.47589 | 0.97768 | -0.42823 | 28.2253
147 | 0.0019965 | 0.00050021 | -0.0019965 | -0.00050036 | 5.2589e-08 | -1.5337e-07 | 0.0030524 | 0.0030525 | 0.0030525 | 0.97325 | -0.5153 | 0.97323 | -0.51585 | 0.8386
148 | 0.023675 | 0.0059412 | -0.023672 | -0.0059392 | 3.3175e-06 | 2.0393e-06 | 0.036193 | 0.036193 | 0.036193 | 0.97343 | -0.51173 | 0.97328 | -0.51467 | 9.9432
149 | 0.011163 | 0.0027983 | -0.011161 | -0.0027972 | 2.0362e-06 | 1.0674e-06 | 0.01699 | 0.01699 | 0.01699 | 0.97768 | -0.42823 | 0.97749 | -0.43206 | 4.6677
150 | -0.078642 | -0.019814 | 0.078665 | 0.019828 | 2.2299e-05 | 1.4219e-05 | 0.11973 | 0.11973 | 0.11973 | 0.97768 | -0.42823 | 0.97798 | -0.42231 | 32.8929
151 | -0.014236 | -0.0035675 | 0.014239 | 0.0035688 | 2.2978e-06 | 1.3106e-06 | 0.02179 | 0.02179 | 0.02179 | 0.97216 | -0.53695 | 0.97233 | -0.53356 | 5.9864
152 | 0.010218 | 0.0025604 | -0.010217 | -0.0025598 | 1.2534e-06 | 6.328e-07 | 0.01564 | 0.01564 | 0.01564 | 0.97216 | -0.53695 | 0.97203 | -0.53953 | 4.2968
153 | -0.015722 | -0.0039405 | 0.015723 | 0.0039414 | 1.3982e-06 | 8.1495e-07 | 0.02406 | 0.02406 | 0.02406 | 0.97233 | -0.53356 | 0.97242 | -0.5317 | 6.61
154 | 0.0071249 | 0.0017853 | -0.0071248 | -0.0017852 | 1.6034e-07 | 5.8068e-08 | 0.010907 | 0.010907 | 0.010907 | 0.97203 | -0.53953 | 0.972 | -0.54 | 2.9964
155 | 0.003092 | 0.00077451 | -0.0030916 | -0.00077484 | 3.8658e-07 | -3.2286e-07 | 0.0047332 | 0.0047334 | 0.0047334 | 0.97203 | -0.53953 | 0.97189 | -0.54215 | 1.3004
156 | -0.017207 | -0.0043131 | 0.017209 | 0.0043147 | 2.5468e-06 | 1.5084e-06 | 0.02633 | 0.02633 | 0.02633 | 0.97242 | -0.5317 | 0.97258 | -0.52859 | 7.2336
157 | 0.0037331 | 0.0009352 | -0.0037328 | -0.0009353 | 2.8167e-07 | -1.0478e-07 | 0.0057148 | 0.0057149 | 0.0057149 | 0.972 | -0.54 | 0.97192 | -0.54158 | 1.57
158 | -0.018692 | -0.0046863 | 0.018695 | 0.0046881 | 3.0262e-06 | 1.8143e-06 | 0.028599 | 0.028599 | 0.028599 | 0.97258 | -0.52859 | 0.97275 | -0.52519 | 7.8568
159 | 0.0027453 | 0.00068782 | -0.0027452 | -0.00068801 | 1.5201e-07 | -1.8706e-07 | 0.004203 | 0.0042031 | 0.0042031 | 0.97192 | -0.54158 | 0.97186 | -0.54275 | 1.1547
160 | -0.020179 | -0.00506 | 0.020181 | 0.0050614 | 2.2386e-06 | 1.3549e-06 | 0.030869 | 0.030869 | 0.030869 | 0.97275 | -0.52519 | 0.97287 | -0.52287 | 8.4805
161 | 0.0060101 | 0.0015063 | -0.0060096 | -0.0015061 | 5.2943e-07 | 1.1132e-07 | 0.0089827 | 0.0089827 | 0.0089827 | 0.9956 | -0.084273 | 0.99551 | -0.086122 | 2.4678
162 | 0.0019397 | 0.00048564 | -0.0019395 | -0.00048609 | 1.2993e-07 | -4.5296e-07 | 0.0028988 | 0.002899 | 0.002899 | 0.9956 | -0.084273 | 0.99553 | -0.08568 | 0.79643
163 | 0.0065438 | 0.00164 | -0.0065437 | -0.00164 | 9.6184e-08 | 2.6735e-08 | 0.0097835 | 0.0097835 | 0.0097835 | 0.99527 | -0.090715 | 0.99525 | -0.091024 | 2.6878
164 | 0.035383 | 0.0089504 | -0.03536 | -0.0089384 | 2.2762e-05 | 1.2035e-05 | 0.052928 | 0.052929 | 0.052929 | 0.99531 | -0.089863 | 0.99461 | -0.10328 | 4.8469
165 | 0.099985 | 0.025338 | -0.099569 | -0.025072 | 0.00041681 | 0.00026615 | 0.15154 | 0.15154 | 0.15154 | 0.98245 | -0.33515 | 0.97798 | -0.42231 | 41.6311
166 | -0.10662 | -0.027001 | 0.10688 | 0.027163 | 0.00025385 | 0.00016213 | 0.16159 | 0.16159 | 0.16159 | 0.98245 | -0.33515 | 0.98501 | -0.2857 | 44.3925
167 | 0.020904 | 0.0052438 | -0.020897 | -0.0052396 | 6.9707e-06 | 4.2308e-06 | 0.031807 | 0.031807 | 0.031807 | 0.97798 | -0.42231 | 0.97763 | -0.4293 | 8.7383
168 | -0.11738 | -0.029798 | 0.11752 | 0.029888 | 0.00014119 | 9.0207e-05 | 0.17746 | 0.17746 | 0.17746 | 0.98501 | -0.2857 | 0.9863 | -0.26073 | 48.7532
169 | 0.010507 | 0.0026347 | -0.010502 | -0.0026323 | 4.7323e-06 | 2.3914e-06 | 0.015873 | 0.015873 | 0.015873 | 0.98501 | -0.2857 | 0.98453 | -0.29515 | 4.3608
170 | 0.016087 | 0.0040341 | -0.016085 | -0.0040332 | 1.5695e-06 | 9.1699e-07 | 0.024486 | 0.024486 | 0.024486 | 0.97763 | -0.4293 | 0.97752 | -0.43135 | 6.7269
171 | -0.12179 | -0.030957 | 0.12196 | 0.031064 | 0.00016884 | 0.00010737 | 0.18389 | 0.18389 | 0.18389 | 0.9863 | -0.26073 | 0.9878 | -0.23199 | 25.2602
172 | 0.010502 | 0.0026323 | -0.010501 | -0.0026317 | 1.2283e-06 | 6.2082e-07 | 0.015873 | 0.015873 | 0.015873 | 0.98453 | -0.29515 | 0.9844 | -0.29761 | 4.3608
173 | 0.0030571 | 0.00076617 | -0.0030571 | -0.00076619 | 1.7729e-08 | -1.6016e-08 | 0.0046539 | 0.0046539 | 0.0046539 | 0.97749 | -0.43206 | 0.97748 | -0.43218 | 1.2785
174 | 0.01125 | 0.0028214 | -0.011246 | -0.0028191 | 4.3337e-06 | 2.2798e-06 | 0.017126 | 0.017126 | 0.017126 | 0.97752 | -0.43135 | 0.97711 | -0.43944 | 4.705
175 | 0.004361 | 0.0010928 | -0.0043606 | -0.0010929 | 3.8234e-07 | -5.3553e-08 | 0.006592 | 0.0065922 | 0.0065922 | 0.9844 | -0.29761 | 0.98431 | -0.29945 | 1.811
176 | 0.011246 | 0.0028191 | -0.011244 | -0.002818 | 2.176e-06 | 1.1449e-06 | 0.017126 | 0.017126 | 0.017126 | 0.97711 | -0.43944 | 0.97691 | -0.4435 | 4.7051
177 | 0.021673 | 0.0054383 | -0.021665 | -0.0054331 | 8.4662e-06 | 5.163e-06 | 0.033138 | 0.033138 | 0.033138 | 0.97328 | -0.51467 | 0.97287 | -0.52287 | 9.1038
178 | 0.037513 | 0.0094276 | -0.03751 | -0.0094256 | 3.1442e-06 | 1.9781e-06 | 0.056264 | 0.056264 | 0.056264 | 0.99227 | -0.14733 | 0.99218 | -0.14909 | 15.4571
179 | 0.034746 | 0.008733 | -0.03472 | -0.0087167 | 2.5924e-05 | 1.6263e-05 | 0.052119 | 0.052119 | 0.052119 | 0.99218 | -0.14909 | 0.99137 | -0.16473 | 14.3184
180 | 0.030936 | 0.0077683 | -0.030935 | -0.0077677 | 9.1102e-07 | 5.6853e-07 | 0.046439 | 0.046439 | 0.046439 | 0.99137 | -0.16473 | 0.99134 | -0.16534 | 12.7579
181 | 0.027365 | 0.006873 | -0.027352 | -0.0068654 | 1.2365e-05 | 7.662e-06 | 0.04108 | 0.04108 | 0.04108 | 0.99134 | -0.16534 | 0.99085 | -0.17482 | 11.2858
182 | -0.01465 | -0.0036722 | 0.014654 | 0.0036745 | 4.1122e-06 | 2.3417e-06 | 0.022034 | 0.022034 | 0.022034 | 0.98938 | -0.20328 | 0.98968 | -0.19739 | 6.0533
183 | 0.012731 | 0.0031912 | -0.012729 | -0.0031902 | 1.7617e-06 | 9.6297e-07 | 0.019147 | 0.019148 | 0.019148 | 0.98938 | -0.20328 | 0.98923 | -0.20618 | 5.2603
184 | -0.017265 | -0.0043288 | 0.017271 | 0.0043325 | 6.2659e-06 | 3.6914e-06 | 0.025959 | 0.025959 | 0.025959 | 0.98968 | -0.19739 | 0.99008 | -0.18978 | 7.1315
185 | 0.009461 | 0.0023711 | -0.00946 | -0.0023707 | 9.2261e-07 | 4.3453e-07 | 0.014231 | 0.014231 | 0.014231 | 0.98923 | -0.20618 | 0.98913 | -0.20823 | 3.9097
186 | -0.024241 | -0.0060792 | 0.024258 | 0.0060899 | 1.7295e-05 | 1.0622e-05 | 0.036434 | 0.036434 | 0.036434 | 0.99008 | -0.18978 | 0.99085 | -0.17482 | 10.0093
187 | 0.0069865 | 0.0017507 | -0.0069853 | -0.0017503 | 1.192e-06 | 3.936e-07 | 0.01051 | 0.01051 | 0.01051 | 0.98913 | -0.20823 | 0.98894 | -0.21181 | 2.8875
188 | 0.0051039 | 0.0012788 | -0.0051037 | -0.0012788 | 2.0343e-07 | 1.2178e-08 | 0.0076795 | 0.0076796 | 0.0076796 | 0.98894 | -0.21181 | 0.9889 | -0.21265 | 2.1098
189 | 0.0022355 | 0.00055996 | -0.0022354 | -0.00056024 | 1.158e-07 | -2.7602e-07 | 0.0033637 | 0.0033638 | 0.0033638 | 0.9889 | -0.21265 | 0.98884 | -0.21374 | 0.92412
190 | -0.0077327 | -0.0019378 | 0.0077344 | 0.0019385 | 1.6882e-06 | 6.7443e-07 | 0.011781 | 0.011781 | 0.011781 | 0.97667 | -0.44808 | 0.97691 | -0.4435 | 3.2366
191 | 0.0042227 | 0.0010581 | -0.0042226 | -0.0010581 | 7.9387e-08 | -1.3199e-08 | 0.0064335 | 0.0064335 | 0.0064335 | 0.97667 | -0.44808 | 0.97665 | -0.44847 | 1.7674
192 | 0.0042226 | 0.0010581 | -0.0042222 | -0.0010582 | 4.181e-07 | -6.9464e-08 | 0.0064335 | 0.0064336 | 0.0064336 | 0.97665 | -0.44847 | 0.97655 | -0.45055 | 1.7675

## res_trafo
| p_hv_mw | q_hv_mvar | p_lv_mw | q_lv_mvar | pl_mw | ql_mvar | i_hv_ka | i_lv_ka | vm_hv_pu | va_hv_degree | vm_lv_pu | va_lv_degree | loading_percent
0 | -1.2729e-15 | -1.3162e-15 | 0.00165 | 1.2699e-07 | 0.00165 | 1.2699e-07 | 5.2857e-17 | 0.0023815 | 0.99998 | 149.9956 | 1 | 0 | 0.2619

## res_ext_grid
| p_mw | q_mvar
0 | 0.43372 | 0.11103

## res_load
| p_mw | q_mvar
0 | 0.0095172 | 0.0023852
1 | 0.01505 | 0.0037719
2 | 0.0030292 | 0.00075919
3 | 0.0085172 | 0.0021346
4 | 0.0021001 | 0.00052634
5 | 0.00030127 | 7.5506e-05
6 | 0.00077884 | 0.0001952
7 | 0.00086604 | 0.00021705
8 | 0.00046445 | 0.0001164
9 | 0.00056564 | 0.00014176
10 | 0.00092891 | 0.00023281
11 | 0.0012356 | 0.00030968
12 | 0.00019146 | 4.7984e-05
13 | 0.00044143 | 0.00011063
14 | 0.00092509 | 0.00023185
15 | 0.00052104 | 0.00013058
16 | 0.00056248 | 0.00014097
17 | 0.0081143 | 0.0020336
18 | 0.0009325 | 0.00023371
19 | 0.0023019 | 0.00057692
20 | 0.0010811 | 0.00027096
21 | 0.00069044 | 0.00017304
22 | 0.00025639 | 6.4257e-05
23 | 0.0017148 | 0.00042977
24 | 0.00046934 | 0.00011763
25 | 0.00031689 | 7.942e-05
26 | 0.0011073 | 0.00027753
27 | 0.00048196 | 0.00012079
28 | 0.00041009 | 0.00010278
29 | 0.00066165 | 0.00016583
30 | 0.00079165 | 0.00019841
31 | 0.00013995 | 3.5074e-05
32 | 0.0028851 | 0.00072307
33 | 0.0004986 | 0.00012496
34 | 0.00028232 | 7.0755e-05
35 | 0.0003296 | 8.2606e-05
36 | 0.00042655 | 0.0001069
37 | 0.0017646 | 0.00044225
38 | 0.0049489 | 0.0012403
39 | 0.0027161 | 0.00068071
40 | 0.00047659 | 0.00011945
41 | 0.0003274 | 8.2053e-05
42 | 0.00017352 | 4.3487e-05
43 | 0.00029874 | 7.4872e-05
44 | 0.0010544 | 0.00026426
45 | 0.00044752 | 0.00011216
46 | 0.00099077 | 0.00024831
47 | 0.00014236 | 3.5679e-05
48 | 0.0081132 | 0.0020334
49 | 0.0022726 | 0.00056958
50 | 0.00083344 | 0.00020888
51 | 0.0012424 | 0.00031138
52 | 0.0014114 | 0.00035374
53 | 0.00041457 | 0.0001039
54 | 0.0028597 | 0.00071672
55 | 0.0026195 | 0.0006565
56 | 0.0014582 | 0.00036546
57 | 0.003474 | 0.00087067
58 | 0.0024352 | 0.00061032
59 | 0.0098882 | 0.0024782
60 | 0.0027884 | 0.00069885
61 | 0.0051064 | 0.0012798
62 | 0.0068243 | 0.0017103
63 | 0.0024592 | 0.00061634
64 | 0.0027425 | 0.00068733
65 | 0.005332 | 0.0013363
66 | 0.0072525 | 0.0018176
67 | 0.0085927 | 0.0021535
68 | 0.0014618 | 0.00036637
69 | 0.00033701 | 8.4464e-05
70 | 0.0011188 | 0.00028039
71 | 0.0035074 | 0.00087905
72 | 0.0075286 | 0.0018868
73 | 0.0017122 | 0.00042911
74 | 0.0012721 | 0.00031882
75 | 0.0020824 | 0.00052189
76 | 0.0011598 | 0.00029066
77 | 0.00020296 | 5.0867e-05
78 | 0.0003762 | 9.4285e-05
79 | 0.00025166 | 6.3072e-05
80 | 0.0028915 | 0.00072467
81 | 0.0030767 | 0.00077108
82 | 0.00078297 | 0.00019623
83 | 0.0019624 | 0.00049184
84 | 0.0069892 | 0.0017517
85 | 0.0028756 | 0.00072068
86 | 0.0022791 | 0.00057121
87 | 0.00097747 | 0.00024498
88 | 0.0035616 | 0.00089263
89 | 0.0018962 | 0.00047523
90 | 0.013017 | 0.0032624
91 | 0.00012323 | 3.0883e-05
92 | 0.00044632 | 0.00011186
93 | 0.012688 | 0.00318
94 | 0.00099696 | 0.00024986
95 | 0.0012574 | 0.00031514
96 | 0.0030929 | 0.00077516
97 | 0.0060603 | 0.0015189
98 | 0.0043249 | 0.0010839
99 | 0.0084247 | 0.0021114
100 | 0.0050107 | 0.0012558
101 | 0.0049526 | 0.0012412
102 | 0.0031937 | 0.00080041
103 | 0.0015439 | 0.00038694
104 | 0.004951 | 0.0012408
105 | 0.0019965 | 0.00050036
106 | 0.0040181 | 0.001007
107 | 0.0014833 | 0.00037176
108 | 0.0014835 | 0.0003718
109 | 0.0033917 | 0.00085004
110 | 0.0030916 | 0.00077484
111 | 0.0014827 | 0.00037161
112 | 0.00098747 | 0.00024748
113 | 0.0014841 | 0.00037195
114 | 0.0027452 | 0.00068801
115 | 0.0035921 | 0.00090026
116 | 0.0015906 | 0.00039863
117 | 0.0066367 | 0.0016633
118 | 0.00481 | 0.0012055
119 | 0.0042639 | 0.0010686
120 | 0.0081039 | 0.002031
121 | 0.0048349 | 0.0012118
122 | 0.0050262 | 0.0012597
123 | 0.0061401 | 0.0015388
124 | 0.0030571 | 0.00076619
125 | 0.0043606 | 0.0010929
126 | 0.0019987 | 0.00050092
127 | 0.00075441 | 0.00018907
128 | 0.0029911 | 0.00074965
129 | 0.0027637 | 0.00069264
130 | 0.0037844 | 0.00094845
131 | 0.0035699 | 0.00089471
132 | 0.0014833 | 0.00037175
133 | 0.0019192 | 0.00048099
134 | 0.0026106 | 0.00065427
135 | 0.0032683 | 0.00081911
136 | 0.0069698 | 0.0017468
137 | 0.0024735 | 0.00061992
138 | 0.0030942 | 0.00077548
139 | 0.0018814 | 0.00047153
140 | 0.0028682 | 0.00071884
141 | 0.0022354 | 0.00056024
142 | 0.0065437 | 0.00164
143 | 0.0060096 | 0.0015061
144 | 0.0019395 | 0.00048609
145 | 0.00351 | 0.00087969
146 | 0.0035094 | 0.00087953
147 | 0.0042222 | 0.0010582

## dtypes
| element | column | dtype
0 | bus | name | object
1 | bus | vn_kv | float64
2 | bus | type | object
3 | bus | zone | object
4 | bus | in_service | bool
5 | load | name | object
6 | load | bus | uint32
7 | load | p_mw | float64
8 | load | q_mvar | float64
9 | load | const_z_percent | float64
10 | load | const_i_percent | float64
11 | load | sn_mva | float64
12 | load | scaling | float64
13 | load | in_service | bool
14 | load | type | object
15 | ext_grid | name | object
16 | ext_grid | bus | uint32
17 | ext_grid | vm_pu | float64
18 | ext_grid | va_degree | float64
19 | ext_grid | slack_weight | float64
20 | ext_grid | in_service | bool
21 | line | name | object
22 | line | std_type | object
23 | line | from_bus | uint32
24 | line | to_bus | uint32
25 | line | length_km | float64
26 | line | r_ohm_per_km | float64
27 | line | x_ohm_per_km | float64
28 | line | c_nf_per_km | float64
29 | line | g_us_per_km | float64
30 | line | max_i_ka | float64
31 | line | df | float64
32 | line | parallel | uint32
33 | line | type | object
34 | line | in_service | bool
35 | trafo | name | object
36 | trafo | std_type | object
37 | trafo | hv_bus | uint32
38 | trafo | lv_bus | uint32
39 | trafo | sn_mva | float64
40 | trafo | vn_hv_kv | float64
41 | trafo | vn_lv_kv | float64
42 | trafo | vk_percent | float64
43 | trafo | vkr_percent | float64
44 | trafo | pfe_kw | float64
45 | trafo | i0_percent | float64
46 | trafo | shift_degree | float64
47 | trafo | tap_side | object
48 | trafo | tap_neutral | int32
49 | trafo | tap_min | int32
50 | trafo | tap_max | int32
51 | trafo | tap_step_percent | float64
52 | trafo | tap_step_degree | float64
53 | trafo | tap_pos | int32
54 | trafo | tap_phase_shifter | bool
55 | trafo | parallel | uint32
56 | trafo | df | float64
57 | trafo | in_service | bool
58 | line_geodata | coords | object
59 | bus_geodata | x | float64
60 | bus_geodata | y | float64
61 | bus_geodata | coords | object
62 | res_bus | vm_pu | float64
63 | res_bus | va_degree | float64
64 | res_bus | p_mw | float64
65 | res_bus | q_mvar | float64
66 | res_line | p_from_mw | float64
67 | res_line | q_from_mvar | float64
68 | res_line | p_to_mw | float64
69 | res_line | q_to_mvar | float64
70 | res_line | pl_mw | float64
71 | res_line | ql_mvar | float64
72 | res_line | i_from_ka | float64
73 | res_line | i_to_ka | float64
74 | res_line | i_ka | float64
75 | res_line | vm_from_pu | float64
76 | res_line | va_from_degree | float64
77 | res_line | vm_to_pu | float64
78 | res_line | va_to_degree | float64
79 | res_line | loading_percent | float64
80 | res_trafo | p_hv_mw | float64
81 | res_trafo | q_hv_mvar | float64
82 | res_trafo | p_lv_mw | float64
83 | res_trafo | q_lv_mvar | float64
84 | res_trafo | pl_mw | float64
85 | res_trafo | ql_mvar | float64
86 | res_trafo | i_hv_ka | float64
87 | res_trafo | i_lv_ka | float64
88 | res_trafo | vm_hv_pu | float64
89 | res_trafo | va_hv_degree | float64
90 | res_trafo | vm_lv_pu | float64
91 | res_trafo | va_lv_degree | float64
92 | res_trafo | loading_percent | float64
93 | res_ext_grid | p_mw | float64
94 | res_ext_grid | q_mvar | float64
95 | res_load | p_mw | float64
96 | res_load | q_mvar | float64

## parameters
| version | format_version | converged | OPF_converged | name | f_hz | sn_mva
0 | 2.14.6 | 2.14.0 | TRUE | FALSE |  | 50 | 1