## bus
| name | vn_kv | type | zone | in_service
0 | bus_LV_2309-4_0_3_node_0 | 0.4 | n |  | TRUE
1 | bus_LV_2309-4_0_3_node_1 | 0.4 | n |  | TRUE
2 | bus_LV_2309-4_0_3_node_2 | 0.4 | n |  | TRUE
3 | bus_LV_2309-4_0_3_node_39 | 0.4 | n |  | TRUE
4 | bus_LV_2309-4_0_3_node_50 | 0.4 | n |  | TRUE
5 | bus_LV_2309-4_0_3_node_59 | 0.4 | n |  | TRUE
6 | bus_LV_2309-4_0_3_node_26 | 0.4 | n |  | TRUE
7 | bus_LV_2309-4_0_3_node_46 | 0.4 | n |  | TRUE
8 | bus_LV_2309-4_0_3_node_24 | 0.4 | n |  | TRUE
9 | bus_LV_2309-4_0_3_node_51 | 0.4 | n |  | TRUE
10 | bus_LV_2309-4_0_3_node_3 | 0.4 | n |  | TRUE
11 | bus_LV_2309-4_0_3_node_5 | 0.4 | n |  | TRUE
12 | bus_LV_2309-4_0_3_node_4 | 0.4 | n |  | TRUE
13 | bus_LV_2309-4_0_3_node_6 | 0.4 | n |  | TRUE
14 | bus_LV_2309-4_0_3_node_8 | 0.4 | n |  | TRUE
15 | bus_LV_2309-4_0_3_node_7 | 0.4 | n |  | TRUE
16 | bus_LV_2309-4_0_3_node_9 | 0.4 | n |  | TRUE
17 | bus_LV_2309-4_0_3_node_31 | 0.4 | n |  | TRUE
18 | bus_LV_2309-4_0_3_node_37 | 0.4 | n |  | TRUE
19 | bus_LV_2309-4_0_3_node_47 | 0.4 | n |  | TRUE
20 | bus_LV_2309-4_0_3_node_22 | 0.4 | n |  | TRUE
21 | bus_LV_2309-4_0_3_node_32 | 0.4 | n |  | TRUE
22 | bus_LV_2309-4_0_3_node_35 | 0.4 | n |  | TRUE
23 | bus_LV_2309-4_0_3_node_48 | 0.4 | n |  | TRUE
24 | bus_LV_2309-4_0_3_node_21 | 0.4 | n |  | TRUE
25 | bus_LV_2309-4_0_3_node_10 | 0.4 | n |  | TRUE
26 | bus_LV_2309-4_0_3_node_11 | 0.4 | n |  | TRUE
27 | bus_LV_2309-4_0_3_node_12 | 0.4 | n |  | TRUE
28 | bus_LV_2309-4_0_3_node_13 | 0.4 | n |  | TRUE
29 | bus_LV_2309-4_0_3_node_19 | 0.4 | n |  | TRUE
30 | bus_LV_2309-4_0_3_node_14 | 0.4 | n |  | TRUE
31 | bus_LV_2309-4_0_3_node_29 | 0.4 | n |  | TRUE
32 | bus_LV_2309-4_0_3_node_20 | 0.4 | n |  | TRUE
33 | bus_LV_2309-4_0_3_node_28 | 0.4 | n |  | TRUE
34 | bus_LV_2309-4_0_3_node_15 | 0.4 | n |  | TRUE
35 | bus_LV_2309-4_0_3_node_17 | 0.4 | n |  | TRUE
36 | bus_LV_2309-4_0_3_node_16 | 0.4 | n |  | TRUE
37 | bus_LV_2309-4_0_3_node_65 | 0.4 | n |  | TRUE
38 | bus_LV_2309-4_0_3_node_64 | 0.4 | n |  | TRUE
39 | bus_LV_2309-4_0_3_node_58 | 0.4 | n |  | TRUE
40 | bus_LV_2309-4_0_3_node_63 | 0.4 | n |  | TRUE
41 | bus_LV_2309-4_0_3_node_36 | 0.4 | n |  | TRUE
42 | bus_LV_2309-4_0_3_node_38 | 0.4 | n |  | TRUE
43 | bus_LV_2309-4_0_3_node_34 | 0.4 | n |  | TRUE
44 | bus_LV_2309-4_0_3_node_52 | 0.4 | n |  | TRUE
45 | bus_LV_2309-4_0_3_node_23 | 0.4 | n |  | TRUE
46 | bus_LV_2309-4_0_3_node_25 | 0.4 | n |  | TRUE
47 | bus_LV_2309-4_0_3_node_27 | 0.4 | n |  | TRUE
48 | bus_LV_2309-4_0_3_node_54 | 0.4 | n |  | TRUE
49 | bus_LV_2309-4_0_3_node_44 | 0.4 | n |  | TRUE
50 | bus_LV_2309-4_0_3_node_57 | 0.4 | n |  | TRUE
51 | bus_LV_2309-4_0_3_node_33 | 0.4 | n |  | TRUE
52 | bus_LV_2309-4_0_3_node_40 | 0.4 | n |  | TRUE
53 | bus_LV_2309-4_0_3_node_41 | 0.4 | n |  | TRUE
54 | bus_LV_2309-4_0_3_node_60 | 0.4 | n |  | TRUE
55 | bus_LV_2309-4_0_3_node_61 | 0.4 | n |  | TRUE
56 | bus_LV_2309-4_0_3_node_42 | 0.4 | n |  | TRUE
57 | bus_LV_2309-4_0_3_node_43 | 0.4 | n |  | TRUE
58 | bus_LV_2309-4_0_3_node_45 | 0.4 | n |  | TRUE
59 | bus_LV_2309-4_0_3_node_53 | 0.4 | n |  | TRUE
60 | bus_LV_2309-4_0_3_node_55 | 0.4 | n |  | TRUE
61 | bus_LV_2309-4_0_3_node_49 | 0.4 | n |  | TRUE
62 | bus_LV_2309-4_0_3_node_67 | 0.4 | n |  | TRUE
63 | bus_LV_2309-4_0_3_node_68 | 0.4 | n |  | TRUE
64 | bus_LV_2309-4_0_3_node_56 | 0.4 | n |  | TRUE
65 | bus_LV_2309-4_0_3_node_69 | 0.4 | n |  | TRUE
66 | bus_LV_2309-4_0_3_node_62 | 0.4 | n |  | TRUE
67 | bus_MV_120_0_node_37 | 20 | n |  | TRUE

## load
| name | bus | p_mw | q_mvar | const_z_percent | const_i_percent | sn_mva | scaling | in_service | type
0 | LV_2309-4_0_3_load_0 | 0 | 0.012212 | 0.0030605 | 0 | 0 |  | 1 | TRUE | wye
1 | LV_2309-4_0_3_load_50 | 4 | 0.0054522 | 0.0013665 | 0 | 0 |  | 1 | TRUE | wye
2 | LV_2309-4_0_3_load_59 | 5 | 0.0010939 | 0.00027415 | 0 | 0 |  | 1 | TRUE | wye
3 | LV_2309-4_0_3_load_24 | 8 | 0.0017446 | 0.00043724 | 0 | 0 |  | 1 | TRUE | wye
4 | LV_2309-4_0_3_load_51 | 9 | 0.015211 | 0.0038122 | 0 | 0 |  | 1 | TRUE | wye
5 | LV_2309-4_0_3_load_3 | 10 | 0.070534 | 0.017677 | 0 | 0 |  | 1 | TRUE | wye
6 | LV_2309-4_0_3_load_4 | 12 | 0.0021234 | 0.00053216 | 0 | 0 |  | 1 | TRUE | wye
7 | LV_2309-4_0_3_load_31 | 17 | 0.0037064 | 0.00092891 | 0 | 0 |  | 1 | TRUE | wye
8 | LV_2309-4_0_3_load_47 | 19 | 0.0043879 | 0.0010997 | 0 | 0 |  | 1 | TRUE | wye
9 | LV_2309-4_0_3_load_22 | 20 | 0.002217 | 0.00055563 | 0 | 0 |  | 1 | TRUE | wye
10 | LV_2309-4_0_3_load_32 | 21 | 0.0038718 | 0.00097036 | 0 | 0 |  | 1 | TRUE | wye
11 | LV_2309-4_0_3_load_35 | 22 | 0.010058 | 0.0025207 | 0 | 0 |  | 1 | TRUE | wye
12 | LV_2309-4_0_3_load_48 | 23 | 0.0039851 | 0.00099876 | 0 | 0 |  | 1 | TRUE | wye
13 | LV_2309-4_0_3_load_21 | 24 | 0.0023035 | 0.00057731 | 0 | 0 |  | 1 | TRUE | wye
14 | LV_2309-4_0_3_load_10 | 25 | 0.010449 | 0.0026188 | 0 | 0 |  | 1 | TRUE | wye
15 | LV_2309-4_0_3_load_11 | 26 | 0.0020669 | 0.00051802 | 0 | 0 |  | 1 | TRUE | wye
16 | LV_2309-4_0_3_load_13 | 28 | 0.0037958 | 0.00095131 | 0 | 0 |  | 1 | TRUE | wye
17 | LV_2309-4_0_3_load_19 | 29 | 0.0049448 | 0.0012393 | 0 | 0 |  | 1 | TRUE | wye
18 | LV_2309-4_0_3_load_29 | 31 | 0.0020004 | 0.00050135 | 0 | 0 |  | 1 | TRUE | wye
19 | LV_2309-4_0_3_load_28 | 33 | 0.0066869 | 0.0016759 | 0 | 0 |  | 1 | TRUE | wye
20 | LV_2309-4_0_3_load_65 | 37 | 0.015205 | 0.0038108 | 0 | 0 |  | 1 | TRUE | wye
21 | LV_2309-4_0_3_load_64 | 38 | 0.017294 | 0.0043344 | 0 | 0 |  | 1 | TRUE | wye
22 | LV_2309-4_0_3_load_58 | 39 | 0.0021248 | 0.00053253 | 0 | 0 |  | 1 | TRUE | wye
23 | LV_2309-4_0_3_load_63 | 40 | 0.017287 | 0.0043326 | 0 | 0 |  | 1 | TRUE | wye
24 | LV_2309-4_0_3_load_38 | 42 | 0.0064067 | 0.0016057 | 0 | 0 |  | 1 | TRUE | wye
25 | LV_2309-4_0_3_load_34 | 43 | 0.005154 | 0.0012917 | 0 | 0 |  | 1 | TRUE | wye
26 | LV_2309-4_0_3_load_52 | 44 | 0.0019081 | 0.00047822 | 0 | 0 |  | 1 | TRUE | wye
27 | LV_2309-4_0_3_load_23 | 45 | 0.01576 | 0.0039497 | 0 | 0 |  | 1 | TRUE | wye
28 | LV_2309-4_0_3_load_25 | 46 | 0.017294 | 0.0043343 | 0 | 0 |  | 1 | TRUE | wye
29 | LV_2309-4_0_3_load_27 | 47 | 0.017284 | 0.0043317 | 0 | 0 |  | 1 | TRUE | wye
30 | LV_2309-4_0_3_load_54 | 48 | 0.0022114 | 0.00055424 | 0 | 0 |  | 1 | TRUE | wye
31 | LV_2309-4_0_3_load_44 | 49 | 0.0017979 | 0.00045058 | 0 | 0 |  | 1 | TRUE | wye
32 | LV_2309-4_0_3_load_57 | 50 | 0.0028482 | 0.00071382 | 0 | 0 |  | 1 | TRUE | wye
33 | LV_2309-4_0_3_load_33 | 51 | 0.0040993 | 0.0010274 | 0 | 0 |  | 1 | TRUE | wye
34 | LV_2309-4_0_3_load_40 | 52 | 0.0019309 | 0.00048393 | 0 | 0 |  | 1 | TRUE | wye
35 | LV_2309-4_0_3_load_41 | 53 | 0.0013985 | 0.00035051 | 0 | 0 |  | 1 | TRUE | wye
36 | LV_2309-4_0_3_load_61 | 55 | 0.0011364 | 0.00028481 | 0 | 0 |  | 1 | TRUE | wye
37 | LV_2309-4_0_3_load_42 | 56 | 0.0012411 | 0.00031106 | 0 | 0 |  | 1 | TRUE | wye
38 | LV_2309-4_0_3_load_43 | 57 | 0.0044353 | 0.0011116 | 0 | 0 |  | 1 | TRUE | wye
39 | LV_2309-4_0_3_load_45 | 58 | 0.0023682 | 0.00059353 | 0 | 0 |  | 1 | TRUE | wye
40 | LV_2309-4_0_3_load_53 | 59 | 0.0010811 | 0.00027096 | 0 | 0 |  | 1 | TRUE | wye
41 | LV_2309-4_0_3_load_55 | 60 | 0.0015961 | 0.00040003 | 0 | 0 |  | 1 | TRUE | wye
42 | LV_2309-4_0_3_load_49 | 61 | 0.0038285 | 0.00095951 | 0 | 0 |  | 1 | TRUE | wye
43 | LV_2309-4_0_3_load_67 | 62 | 0.0022123 | 0.00055446 | 0 | 0 |  | 1 | TRUE | wye
44 | LV_2309-4_0_3_load_68 | 63 | 0.0021574 | 0.0005407 | 0 | 0 |  | 1 | TRUE | wye
45 | LV_2309-4_0_3_load_56 | 64 | 0.0019155 | 0.00048007 | 0 | 0 |  | 1 | TRUE | wye
46 | LV_2309-4_0_3_load_69 | 65 | 0.0017959 | 0.0004501 | 0 | 0 |  | 1 | TRUE | wye
47 | LV_2309-4_0_3_load_62 | 66 | 0.0032255 | 0.00080839 | 0 | 0 |  | 1 | TRUE | wye

## ext_grid
| name | bus | vm_pu | va_degree | slack_weight | in_service
0 |  | 49 | 1 | 0 | 1 | TRUE

## line
| name | std_type | from_bus | to_bus | length_km | r_ohm_per_km | x_ohm_per_km | c_nf_per_km | g_us_per_km | max_i_ka | df | parallel | type | in_service
0 | LV_2309-4_0_3_line_0 |  | 0 | 1 | 0.033245 | 0.125 | 0.08 | 261 | 0 | 0.364 | 1 | 1 | cs | TRUE
1 | LV_2309-4_0_3_line_1 |  | 1 | 2 | 0.051225 | 0.125 | 0.08 | 261 | 0 | 0.364 | 1 | 1 | cs | TRUE
2 | LV_2309-4_0_3_line_2 |  | 2 | 3 | 0.016148 | 0.125 | 0.08 | 261 | 0 | 0.364 | 1 | 1 | cs | TRUE
3 | LV_2309-4_0_3_line_3 |  | 2 | 4 | 0.030349 | 0.125 | 0.08 | 261 | 0 | 0.364 | 1 | 1 | cs | TRUE
4 | LV_2309-4_0_3_line_4 |  | 3 | 5 | 0.02934 | 0.125 | 0.08 | 261 | 0 | 0.364 | 1 | 1 | cs | TRUE
5 | LV_2309-4_0_3_line_5 |  | 4 | 9 | 0.00026935 | 0.125 | 0.08 | 261 | 0 | 0.364 | 1 | 1 | cs | TRUE
6 | LV_2309-4_0_3_line_6 |  | 5 | 54 | 0.014546 | 0.125 | 0.08 | 261 | 0 | 0.364 | 1 | 1 | cs | TRUE
7 | LV_2309-4_0_3_line_7 |  | 6 | 7 | 0.01285 | 0.125 | 0.08 | 261 | 0 | 0.364 | 1 | 1 | cs | TRUE
8 | LV_2309-4_0_3_line_8 |  | 6 | 8 | 0.020728 | 0.125 | 0.08 | 261 | 0 | 0.364 | 1 | 1 | cs | TRUE
9 | LV_2309-4_0_3_line_9 |  | 7 | 48 | 0.018453 | 0.125 | 0.08 | 261 | 0 | 0.364 | 1 | 2 | cs | TRUE
10 | LV_2309-4_0_3_line_10 |  | 7 | 49 | 0.031148 | 0.125 | 0.08 | 261 | 0 | 0.364 | 1 | 2 | cs | TRUE
11 | LV_2309-4_0_3_line_11 |  | 8 | 45 | 0.0047153 | 0.125 | 0.08 | 261 | 0 | 0.364 | 1 | 1 | cs | TRUE
12 | LV_2309-4_0_3_line_12 |  | 9 | 44 | 0.031993 | 0.125 | 0.08 | 261 | 0 | 0.364 | 1 | 1 | cs | TRUE
13 | LV_2309-4_0_3_line_13 |  | 10 | 11 | 0.033349 | 0.125 | 0.08 | 261 | 0 | 0.364 | 1 | 1 | cs | TRUE
14 | LV_2309-4_0_3_line_14 |  | 11 | 13 | 0.017379 | 0.125 | 0.08 | 261 | 0 | 0.364 | 1 | 1 | cs | TRUE
15 | LV_2309-4_0_3_line_15 |  | 12 | 13 | 0.018731 | 0.125 | 0.08 | 261 | 0 | 0.364 | 1 | 1 | cs | TRUE
16 | LV_2309-4_0_3_line_16 |  | 13 | 14 | 0.087634 | 0.125 | 0.08 | 261 | 0 | 0.364 | 1 | 1 | cs | TRUE
17 | LV_2309-4_0_3_line_17 |  | 14 | 18 | 0.062386 | 0.125 | 0.08 | 261 | 0 | 0.364 | 1 | 1 | cs | TRUE
18 | LV_2309-4_0_3_line_18 |  | 14 | 19 | 0.04656 | 0.125 | 0.08 | 261 | 0 | 0.364 | 1 | 2 | cs | TRUE
19 | LV_2309-4_0_3_line_19 |  | 15 | 16 | 0.12532 | 0.125 | 0.08 | 261 | 0 | 0.364 | 1 | 1 | cs | TRUE
20 | LV_2309-4_0_3_line_20 |  | 15 | 17 | 0.075827 | 0.125 | 0.08 | 261 | 0 | 0.364 | 1 | 1 | cs | TRUE
21 | LV_2309-4_0_3_line_21 |  | 16 | 20 | 0.013715 | 0.125 | 0.08 | 261 | 0 | 0.364 | 1 | 1 | cs | TRUE
22 | LV_2309-4_0_3_line_22 |  | 17 | 21 | 0.015918 | 0.125 | 0.08 | 261 | 0 | 0.364 | 1 | 1 | cs | TRUE
23 | LV_2309-4_0_3_line_23 |  | 18 | 22 | 0.040522 | 0.125 | 0.08 | 261 | 0 | 0.364 | 1 | 1 | cs | TRUE
24 | LV_2309-4_0_3_line_24 |  | 19 | 23 | 0.024044 | 0.125 | 0.08 | 261 | 0 | 0.364 | 1 | 2 | cs | TRUE
25 | LV_2309-4_0_3_line_25 |  | 20 | 24 | 0.011055 | 0.125 | 0.08 | 261 | 0 | 0.364 | 1 | 1 | cs | TRUE
26 | LV_2309-4_0_3_line_26 |  | 21 | 51 | 0.01667 | 0.125 | 0.08 | 261 | 0 | 0.364 | 1 | 1 | cs | TRUE
27 | LV_2309-4_0_3_line_27 |  | 22 | 43 | 0.029656 | 0.125 | 0.08 | 261 | 0 | 0.364 | 1 | 1 | cs | TRUE
28 | LV_2309-4_0_3_line_28 |  | 23 | 61 | 0.0207 | 0.125 | 0.08 | 261 | 0 | 0.364 | 1 | 2 | cs | TRUE
29 | LV_2309-4_0_3_line_29 |  | 24 | 32 | 0.025431 | 0.125 | 0.08 | 261 | 0 | 0.364 | 1 | 1 | cs | TRUE
30 | LV_2309-4_0_3_line_30 |  | 25 | 26 | 0.027379 | 0.125 | 0.08 | 261 | 0 | 0.364 | 1 | 1 | cs | TRUE
31 | LV_2309-4_0_3_line_31 |  | 25 | 27 | 0.068593 | 0.125 | 0.08 | 261 | 0 | 0.364 | 1 | 1 | cs | TRUE
32 | LV_2309-4_0_3_line_32 |  | 27 | 28 | 0.013522 | 0.125 | 0.08 | 261 | 0 | 0.364 | 1 | 1 | cs | TRUE
33 | LV_2309-4_0_3_line_33 |  | 28 | 29 | 0.015454 | 0.125 | 0.08 | 261 | 0 | 0.364 | 1 | 1 | cs | TRUE
34 | LV_2309-4_0_3_line_34 |  | 29 | 32 | 0.0137 | 0.125 | 0.08 | 261 | 0 | 0.364 | 1 | 1 | cs | TRUE
35 | LV_2309-4_0_3_line_35 |  | 30 | 31 | 0.019628 | 0.125 | 0.08 | 261 | 0 | 0.364 | 1 | 1 | cs | TRUE
36 | LV_2309-4_0_3_line_36 |  | 30 | 32 | 0.005531 | 0.125 | 0.08 | 261 | 0 | 0.364 | 1 | 1 | cs | TRUE
37 | LV_2309-4_0_3_line_37 |  | 30 | 33 | 0.032069 | 0.125 | 0.08 | 261 | 0 | 0.364 | 1 | 1 | cs | TRUE
38 | LV_2309-4_0_3_line_38 |  | 31 | 39 | 0.026904 | 0.125 | 0.08 | 261 | 0 | 0.364 | 1 | 1 | cs | TRUE
39 | LV_2309-4_0_3_line_39 |  | 33 | 34 | 0.014707 | 0.125 | 0.08 | 261 | 0 | 0.364 | 1 | 1 | cs | TRUE
40 | LV_2309-4_0_3_line_40 |  | 34 | 35 | 0.039747 | 0.125 | 0.08 | 261 | 0 | 0.364 | 1 | 1 | cs | TRUE
41 | LV_2309-4_0_3_line_41 |  | 34 | 36 | 0.064468 | 0.125 | 0.08 | 261 | 0 | 0.364 | 1 | 1 | cs | TRUE
42 | LV_2309-4_0_3_line_42 |  | 35 | 38 | 0.021665 | 0.125 | 0.08 | 261 | 0 | 0.364 | 1 | 1 | cs | TRUE
43 | LV_2309-4_0_3_line_43 |  | 36 | 37 | 0.12655 | 0.125 | 0.08 | 261 | 0 | 0.364 | 1 | 1 | cs | TRUE
44 | LV_2309-4_0_3_line_44 |  | 38 | 40 | 0.030756 | 0.125 | 0.08 | 261 | 0 | 0.364 | 1 | 1 | cs | TRUE
45 | LV_2309-4_0_3_line_45 |  | 39 | 50 | 0.00038254 | 0.125 | 0.08 | 261 | 0 | 0.364 | 1 | 1 | cs | TRUE
46 | LV_2309-4_0_3_line_46 |  | 41 | 42 | 0.030045 | 0.125 | 0.08 | 261 | 0 | 0.364 | 1 | 1 | cs | TRUE
47 | LV_2309-4_0_3_line_47 |  | 41 | 43 | 0.0012243 | 0.125 | 0.08 | 261 | 0 | 0.364 | 1 | 1 | cs | TRUE
48 | LV_2309-4_0_3_line_48 |  | 42 | 54 | 0.03064 | 0.125 | 0.08 | 261 | 0 | 0.364 | 1 | 1 | cs | TRUE
49 | LV_2309-4_0_3_line_49 |  | 45 | 46 | 0.037817 | 0.125 | 0.08 | 261 | 0 | 0.364 | 1 | 1 | cs | TRUE
50 | LV_2309-4_0_3_line_50 |  | 46 | 47 | 0.003542 | 0.125 | 0.08 | 261 | 0 | 0.364 | 1 | 1 | cs | TRUE
51 | LV_2309-4_0_3_line_51 |  | 48 | 60 | 0.025483 | 0.125 | 0.08 | 261 | 0 | 0.364 | 1 | 2 | cs | TRUE
52 | LV_2309-4_0_3_line_52 |  | 49 | 56 | 0.0016934 | 0.125 | 0.08 | 261 | 0 | 0.364 | 1 | 1 | cs | TRUE
53 | LV_2309-4_0_3_line_53 |  | 50 | 59 | 0.011839 | 0.125 | 0.08 | 261 | 0 | 0.364 | 1 | 1 | cs | TRUE
54 | LV_2309-4_0_3_line_54 |  | 51 | 52 | 0.0027254 | 0.125 | 0.08 | 261 | 0 | 0.364 | 1 | 1 | cs | TRUE
55 | LV_2309-4_0_3_line_55 |  | 52 | 53 | 1.6667e-05 | 0.125 | 0.08 | 261 | 0 | 0.364 | 1 | 1 | cs | TRUE
56 | LV_2309-4_0_3_line_56 |  | 54 | 55 | 0.013409 | 0.125 | 0.08 | 261 | 0 | 0.364 | 1 | 1 | cs | TRUE
57 | LV_2309-4_0_3_line_57 |  | 55 | 66 | 0.026424 | 0.125 | 0.08 | 261 | 0 | 0.364 | 1 | 1 | cs | TRUE
58 | LV_2309-4_0_3_line_58 |  | 56 | 57 | 0.019633 | 0.125 | 0.08 | 261 | 0 | 0.364 | 1 | 1 | cs | TRUE
59 | LV_2309-4_0_3_line_59 |  | 57 | 58 | 0.00025195 | 0.125 | 0.08 | 261 | 0 | 0.364 | 1 | 1 | cs | TRUE
60 | LV_2309-4_0_3_line_60 |  | 58 | 59 | 0.0071656 | 0.125 | 0.08 | 261 | 0 | 0.364 | 1 | 1 | cs | TRUE
61 | LV_2309-4_0_3_line_61 |  | 60 | 64 | 0.00040846 | 0.125 | 0.08 | 261 | 0 | 0.364 | 1 | 2 | cs | TRUE
62 | LV_2309-4_0_3_line_62 |  | 61 | 62 | 0.0037794 | 0.125 | 0.08 | 261 | 0 | 0.364 | 1 | 2 | cs | TRUE
63 | LV_2309-4_0_3_line_63 |  | 62 | 63 | 0.024295 | 0.125 | 0.08 | 261 | 0 | 0.364 | 1 | 2 | cs | TRUE
64 | LV_2309-4_0_3_line_64 |  | 63 | 65 | 0.0041684 | 0.125 | 0.08 | 261 | 0 | 0.364 | 1 | 2 | cs | TRUE
65 | LV_2309-4_0_3_line_65 |  | 64 | 65 | 0.025841 | 0.125 | 0.08 | 261 | 0 | 0.364 | 1 | 2 | cs | TRUE

## trafo
| name | std_type | hv_bus | lv_bus | sn_mva | vn_hv_kv | vn_lv_kv | vk_percent | vkr_percent | pfe_kw | i0_percent | shift_degree | tap_side | tap_neutral | tap_min | tap_max | tap_step_percent | tap_step_degree | tap_pos | tap_phase_shifter | parallel | df | in_service
0 | LV_2309-4_0_3_trafo_44 | 0.63 MVA 20/0.4 kV | 67 | 49 | 0.63 | 20 | 0.4 | 6 | 1.206 | 1.65 | 0.2619 | 150 | hv | 0 | -2 | 2 | 2.5 | 0 | 0 | FALSE | 1 | 1 | TRUE

## line_geodata
| x0 | y0 | x1 | y1 | x2 | y2 | x3 | y3 | x4 | y4 | x5 | y5 | x6 | y6 | x7 | y7 | x8 | y8 | x9 | y9 | x10 | y10 | x11 | y11
0 | 2591159.3766 | 1193488.6203 | 2591192.6092 | 1193489.5386
1 | 2591159.3766 | 1193488.6203 | 2591159.4401 | 1193485.2073 | 2591156.9766 | 1193478.8299 | 2591157.3399 | 1193472.0702 | 2591159.4854 | 1193464.4852 | 2591163.0544 | 1193460.9892 | 2591169.3188 | 1193460.9798 | 2591169.8374 | 1193445.9267
2 | 2591169.8374 | 1193445.9267 | 2591153.6427 | 1193445.8396
3 | 2591169.8374 | 1193445.9267 | 2591200.1867 | 1193445.8951
4 | 2591153.6427 | 1193445.8396 | 2591124.3095 | 1193445.1998
5 | 2591200.1867 | 1193445.8951 | 2591200.456 | 1193445.8949
6 | 2591109.7674 | 1193444.8825 | 2591124.3095 | 1193445.1998
7 | 2591175.6221 | 1193369.3554 | 2591174.9629 | 1193382.1854
8 | 2591174.9629 | 1193382.1854 | 2591195.6904 | 1193381.9913
9 | 2591175.6221 | 1193369.3554 | 2591157.175 | 1193368.8801
10 | 2591175.6221 | 1193369.3554 | 2591177.2204 | 1193338.2489
11 | 2591195.6904 | 1193381.9913 | 2591200.4055 | 1193381.9471
12 | 2591232.4493 | 1193445.8616 | 2591200.456 | 1193445.8949
13 | 2591037.5537 | 1193310.6204 | 2591039.18 | 1193277.3114 | 2591039.18 | 1193277.3114
14 | 2591037.5537 | 1193310.6204 | 2591036.5206 | 1193327.9644
15 | 2591036.5206 | 1193327.9644 | 2591055.2318 | 1193328.8255
16 | 2590982.0797 | 1193360.9088 | 2590983.477 | 1193342.6303 | 2590984.3504 | 1193325.5756 | 2591036.5206 | 1193327.9644
17 | 2590980.699 | 1193420.1421 | 2590976.9327 | 1193419.1807 | 2590982.0797 | 1193360.9088
18 | 2590982.0797 | 1193360.9088 | 2591028.5882 | 1193363.0921
19 | 2591005.0126 | 1193246.1023 | 2591005.2034 | 1193241.2772 | 2591125.5589 | 1193246.9433
20 | 2591005.0126 | 1193246.1023 | 2591080.73 | 1193250.179
21 | 2591125.5589 | 1193246.9433 | 2591139.2472 | 1193247.7961
22 | 2591096.6249 | 1193251.0349 | 2591080.73 | 1193250.179
23 | 2590980.699 | 1193420.1421 | 2591019.783 | 1193430.8398
24 | 2591028.5882 | 1193363.0921 | 2591052.6056 | 1193364.2196
25 | 2591139.2472 | 1193247.7961 | 2591144.728 | 1193248.1375 | 2591150.2763 | 1193248.5563
26 | 2591096.6249 | 1193251.0349 | 2591113.2704 | 1193251.9311
27 | 2591019.783 | 1193430.8398 | 2591048.3872 | 1193438.669
28 | 2591052.6056 | 1193364.2196 | 2591073.2832 | 1193365.1903
29 | 2591175.6356 | 1193250.4704 | 2591150.2763 | 1193248.5563
30 | 2591211.2255 | 1193204.7409 | 2591183.905 | 1193202.9535
31 | 2591209.4138 | 1193235.7125 | 2591227.7122 | 1193235.5631 | 2591229.7081 | 1193234.982 | 2591230.9793 | 1193233.9018 | 2591231.8605 | 1193231.9662 | 2591232.1765 | 1193229.2643 | 2591231.0949 | 1193209.0441 | 2591230.6359 | 1193207.8553 | 2591229.8569 | 1193206.7781 | 2591228.3621 | 1193206.1021 | 2591226.7993 | 1193205.7598 | 2591211.2255 | 1193204.7409
32 | 2591209.4138 | 1193235.7125 | 2591202.3102 | 1193235.3228 | 2591195.9129 | 1193234.9614
33 | 2591181.6871 | 1193238.2258 | 2591182.2392 | 1193237.5205 | 2591183.868 | 1193236.1284 | 2591185.6269 | 1193235.0474 | 2591187.0439 | 1193234.6562 | 2591189.0787 | 1193234.5754 | 2591195.9129 | 1193234.9614
34 | 2591175.6356 | 1193250.4704 | 2591180.6189 | 1193239.5906 | 2591181.6871 | 1193238.2258
35 | 2591181.1692 | 1193250.8513 | 2591181.1397 | 1193256.6989 | 2591181.1103 | 1193262.5464 | 2591180.7033 | 1193270.4687
36 | 2591181.1692 | 1193250.8513 | 2591175.6356 | 1193250.4704
37 | 2591181.1692 | 1193250.8513 | 2591186.8125 | 1193253.3331 | 2591190.7237 | 1193254.3501 | 2591194.9395 | 1193255.1998 | 2591212.4126 | 1193256.9648
38 | 2591180.7033 | 1193270.4687 | 2591179.3227 | 1193297.3371
39 | 2591227.0449 | 1193258.4428 | 2591212.4126 | 1193256.9648
40 | 2591227.0449 | 1193258.4428 | 2591226.785 | 1193263.079 | 2591233.2807 | 1193264.7258 | 2591241.6678 | 1193267.2592 | 2591248.3185 | 1193270.6623 | 2591253.3312 | 1193274.4235 | 2591256.1969 | 1193279.6665
41 | 2591227.0449 | 1193258.4428 | 2591234.401 | 1193259.5547 | 2591245.098 | 1193262.5516 | 2591254.5904 | 1193265.239 | 2591256.7136 | 1193268.3264 | 2591259.6741 | 1193270.6344 | 2591263.1894 | 1193271.9521 | 2591266.9469 | 1193272.1356 | 2591267.1262 | 1193274.8479 | 2591268.403 | 1193293.1223
42 | 2591256.1969 | 1193279.6665 | 2591258.149 | 1193285.5556 | 2591256.5235 | 1193289.2377 | 2591256.3068 | 1193292.2063 | 2591256.1388 | 1193300.6637
43 | 2591268.403 | 1193293.1223 | 2591264.0344 | 1193312.6501 | 2591265.9827 | 1193347.0654 | 2591266.3266 | 1193363.1734 | 2591266.3008 | 1193402.5609 | 2591265.9614 | 1193419.1301
44 | 2591255.5279 | 1193331.4141 | 2591256.1388 | 1193300.6637
45 | 2591179.303 | 1193297.7192 | 2591179.3227 | 1193297.3371
46 | 2591049.568 | 1193438.9922 | 2591068.2225 | 1193442.9328 | 2591079.1554 | 1193443.9405
47 | 2591049.568 | 1193438.9922 | 2591048.3872 | 1193438.669
48 | 2591109.7674 | 1193444.8825 | 2591085.0748 | 1193444.4861 | 2591079.1554 | 1193443.9405
49 | 2591236.4337 | 1193375.5277 | 2591218.6665 | 1193374.95 | 2591206.003 | 1193381.8947 | 2591200.4055 | 1193381.9471
50 | 2591236.4337 | 1193375.5277 | 2591239.9738 | 1193375.6428
51 | 2591157.175 | 1193368.8801 | 2591145.4415 | 1193368.5778 | 2591131.7112 | 1193367.9332
52 | 2591177.3073 | 1193336.5577 | 2591177.2204 | 1193338.2489
53 | 2591178.6955 | 1193309.5424 | 2591179.303 | 1193297.7192
54 | 2591115.9918 | 1193252.0776 | 2591113.2704 | 1193251.9311
55 | 2591116.0085 | 1193252.0785 | 2591115.9918 | 1193252.0776
56 | 2591109.7674 | 1193444.8825 | 2591110.304 | 1193431.4845
57 | 2591111.3614 | 1193405.0814 | 2591110.304 | 1193431.4845
58 | 2591177.3073 | 1193336.5577 | 2591178.3149 | 1193316.9502
59 | 2591178.3149 | 1193316.9502 | 2591178.3278 | 1193316.6985
60 | 2591178.6955 | 1193309.5424 | 2591178.3278 | 1193316.6985
61 | 2591131.7112 | 1193367.9332 | 2591131.3032 | 1193367.9141
62 | 2591073.2832 | 1193365.1903 | 2591077.0584 | 1193365.3675
63 | 2591101.3264 | 1193366.5068 | 2591077.0584 | 1193365.3675
64 | 2591105.4903 | 1193366.7023 | 2591101.3264 | 1193366.5068
65 | 2591131.3032 | 1193367.9141 | 2591105.4903 | 1193366.7023

## bus_geodata
| x | y | coords
0 | 2591192.6092 | 1193489.5386
1 | 2591159.3766 | 1193488.6203
2 | 2591169.8374 | 1193445.9267
3 | 2591153.6427 | 1193445.8396
4 | 2591200.1867 | 1193445.8951
5 | 2591124.3095 | 1193445.1998
6 | 2591174.9629 | 1193382.1854
7 | 2591175.6221 | 1193369.3554
8 | 2591195.6904 | 1193381.9913
9 | 2591200.456 | 1193445.8948
10 | 2591039.18 | 1193277.3114
11 | 2591037.5537 | 1193310.6204
12 | 2591055.2318 | 1193328.8255
13 | 2591036.5206 | 1193327.9644
14 | 2590982.0797 | 1193360.9088
15 | 2591005.0126 | 1193246.1023
16 | 2591125.5589 | 1193246.9433
17 | 2591080.73 | 1193250.179
18 | 2590980.699 | 1193420.1421
19 | 2591028.5882 | 1193363.0921
20 | 2591139.2472 | 1193247.7961
21 | 2591096.6249 | 1193251.0349
22 | 2591019.783 | 1193430.8398
23 | 2591052.6056 | 1193364.2196
24 | 2591150.2763 | 1193248.5563
25 | 2591211.2255 | 1193204.7409
26 | 2591183.905 | 1193202.9535
27 | 2591209.4138 | 1193235.7125
28 | 2591195.9129 | 1193234.9614
29 | 2591181.6871 | 1193238.2258
30 | 2591181.1692 | 1193250.8513
31 | 2591180.7033 | 1193270.4687
32 | 2591175.6356 | 1193250.4704
33 | 2591212.4126 | 1193256.9648
34 | 2591227.0449 | 1193258.4428
35 | 2591256.1969 | 1193279.6665
36 | 2591268.403 | 1193293.1223
37 | 2591265.9614 | 1193419.1301
38 | 2591256.1388 | 1193300.6637
39 | 2591179.3227 | 1193297.3371
40 | 2591255.5279 | 1193331.4141
41 | 2591049.568 | 1193438.9922
42 | 2591079.1554 | 1193443.9405
43 | 2591048.3872 | 1193438.669
44 | 2591232.4493 | 1193445.8616
45 | 2591200.4055 | 1193381.9471
46 | 2591236.4337 | 1193375.5277
47 | 2591239.9738 | 1193375.6428
48 | 2591157.175 | 1193368.8801
49 | 2591177.2204 | 1193338.2489
50 | 2591179.303 | 1193297.7192
51 | 2591113.2704 | 1193251.9311
52 | 2591115.9918 | 1193252.0776
53 | 2591116.0085 | 1193252.0785
54 | 2591109.7674 | 1193444.8825
55 | 2591110.304 | 1193431.4845
56 | 2591177.3073 | 1193336.5577
57 | 2591178.3149 | 1193316.9502
58 | 2591178.3278 | 1193316.6985
59 | 2591178.6955 | 1193309.5424
60 | 2591131.7112 | 1193367.9332
61 | 2591073.2832 | 1193365.1903
62 | 2591077.0584 | 1193365.3675
63 | 2591101.3264 | 1193366.5068
64 | 2591131.3032 | 1193367.914
65 | 2591105.4903 | 1193366.7023
66 | 2591111.3614 | 1193405.0814
67 | 2591175.6221 | 1193369.3554

## line_std_types
| c_nf_per_km | r_ohm_per_km | x_ohm_per_km | max_i_ka | type | q_mm2 | alpha | voltage_rating
NAYY 4x50 SE | 210 | 0.642 | 0.083 | 0.142 | cs | 50 | 0.00403 | LV
NAYY 4x120 SE | 264 | 0.225 | 0.08 | 0.242 | cs | 120 | 0.00403 | LV
NAYY 4x150 SE | 261 | 0.208 | 0.08 | 0.27 | cs | 150 | 0.00403 | LV
NA2XS2Y 1x95 RM/25 12/20 kV | 216 | 0.313 | 0.132 | 0.252 | cs | 95 | 0.00403 | MV
NA2XS2Y 1x185 RM/25 12/20 kV | 273 | 0.161 | 0.117 | 0.362 | cs | 185 | 0.00403 | MV
NA2XS2Y 1x240 RM/25 12/20 kV | 304 | 0.122 | 0.112 | 0.421 | cs | 240 | 0.00403 | MV
NA2XS2Y 1x95 RM/25 6/10 kV | 315 | 0.313 | 0.123 | 0.249 | cs | 95 | 0.00403 | MV
NA2XS2Y 1x185 RM/25 6/10 kV | 406 | 0.161 | 0.11 | 0.358 | cs | 185 | 0.00403 | MV
NA2XS2Y 1x240 RM/25 6/10 kV | 456 | 0.122 | 0.105 | 0.416 | cs | 240 | 0.00403 | MV
NA2XS2Y 1x150 RM/25 12/20 kV | 250 | 0.206 | 0.116 | 0.319 | cs | 150 | 0.00403 | MV
NA2XS2Y 1x120 RM/25 12/20 kV | 230 | 0.253 | 0.119 | 0.283 | cs | 120 | 0.00403 | MV
NA2XS2Y 1x70 RM/25 12/20 kV | 190 | 0.443 | 0.132 | 0.22 | cs | 70 | 0.00403 | MV
NA2XS2Y 1x150 RM/25 6/10 kV | 360 | 0.206 | 0.11 | 0.315 | cs | 150 | 0.00403 | MV
NA2XS2Y 1x120 RM/25 6/10 kV | 340 | 0.253 | 0.113 | 0.28 | cs | 120 | 0.00403 | MV
NA2XS2Y 1x70 RM/25 6/10 kV | 280 | 0.443 | 0.123 | 0.217 | cs | 70 | 0.00403 | MV
N2XS(FL)2Y 1x120 RM/35 64/110 kV | 112 | 0.153 | 0.166 | 0.366 | cs | 120 | 0.00393 | HV
N2XS(FL)2Y 1x185 RM/35 64/110 kV | 125 | 0.099 | 0.156 | 0.457 | cs | 185 | 0.00393 | HV
N2XS(FL)2Y 1x240 RM/35 64/110 kV | 135 | 0.075 | 0.149 | 0.526 | cs | 240 | 0.00393 | HV
N2XS(FL)2Y 1x300 RM/35 64/110 kV | 144 | 0.06 | 0.144 | 0.588 | cs | 300 | 0.00393 | HV
15-AL1/3-ST1A 0.4 | 11 | 1.8769 | 0.35 | 0.105 | ol | 16 | 0.00403 | LV
24-AL1/4-ST1A 0.4 | 11.25 | 1.2012 | 0.335 | 0.14 | ol | 24 | 0.00403 | LV
48-AL1/8-ST1A 0.4 | 12.2 | 0.5939 | 0.3 | 0.21 | ol | 48 | 0.00403 | LV
94-AL1/15-ST1A 0.4 | 13.2 | 0.306 | 0.29 | 0.35 | ol | 94 | 0.00403 | LV
34-AL1/6-ST1A 10.0 | 9.7 | 0.8342 | 0.36 | 0.17 | ol | 34 | 0.00403 | MV
48-AL1/8-ST1A 10.0 | 10.1 | 0.5939 | 0.35 | 0.21 | ol | 48 | 0.00403 | MV
70-AL1/11-ST1A 10.0 | 10.4 | 0.4132 | 0.339 | 0.29 | ol | 70 | 0.00403 | MV
94-AL1/15-ST1A 10.0 | 10.75 | 0.306 | 0.33 | 0.35 | ol | 94 | 0.00403 | MV
122-AL1/20-ST1A 10.0 | 11.1 | 0.2376 | 0.323 | 0.41 | ol | 122 | 0.00403 | MV
149-AL1/24-ST1A 10.0 | 11.25 | 0.194 | 0.315 | 0.47 | ol | 149 | 0.00403 | MV
34-AL1/6-ST1A 20.0 | 9.15 | 0.8342 | 0.382 | 0.17 | ol | 34 | 0.00403 | MV
48-AL1/8-ST1A 20.0 | 9.5 | 0.5939 | 0.372 | 0.21 | ol | 48 | 0.00403 | MV
70-AL1/11-ST1A 20.0 | 9.7 | 0.4132 | 0.36 | 0.29 | ol | 70 | 0.00403 | MV
94-AL1/15-ST1A 20.0 | 10 | 0.306 | 0.35 | 0.35 | ol | 94 | 0.00403 | MV
122-AL1/20-ST1A 20.0 | 10.3 | 0.2376 | 0.344 | 0.41 | ol | 122 | 0.00403 | MV
149-AL1/24-ST1A 20.0 | 10.5 | 0.194 | 0.337 | 0.47 | ol | 149 | 0.00403 | MV
184-AL1/30-ST1A 20.0 | 10.75 | 0.1571 | 0.33 | 0.535 | ol | 184 | 0.00403 | MV
243-AL1/39-ST1A 20.0 | 11 | 0.1188 | 0.32 | 0.645 | ol | 243 | 0.00403 | MV
48-AL1/8-ST1A 110.0 | 8 | 0.5939 | 0.46 | 0.21 | ol | 48 | 0.00403 | HV
70-AL1/11-ST1A 110.0 | 8.4 | 0.4132 | 0.45 | 0.29 | ol | 70 | 0.00403 | HV
94-AL1/15-ST1A 110.0 | 8.65 | 0.306 | 0.44 | 0.35 | ol | 94 | 0.00403 | HV
122-AL1/20-ST1A 110.0 | 8.5 | 0.2376 | 0.43 | 0.41 | ol | 122 | 0.00403 | HV
149-AL1/24-ST1A 110.0 | 8.75 | 0.194 | 0.41 | 0.47 | ol | 149 | 0.00403 | HV
184-AL1/30-ST1A 110.0 | 8.8 | 0.1571 | 0.4 | 0.535 | ol | 184 | 0.00403 | HV
243-AL1/39-ST1A 110.0 | 9 | 0.1188 | 0.39 | 0.645 | ol | 243 | 0.00403 | HV
305-AL1/39-ST1A 110.0 | 9.2 | 0.0949 | 0.38 | 0.74 | ol | 305 | 0.00403 | HV
490-AL1/64-ST1A 110.0 | 9.75 | 0.059 | 0.37 | 0.96 | ol | 490 | 0.00403 | HV
679-AL1/86-ST1A 110.0 | 9.95 | 0.042 | 0.36 | 1.15 | ol | 679 | 0.00403 | HV
490-AL1/64-ST1A 220.0 | 10 | 0.059 | 0.285 | 0.96 | ol | 490 | 0.00403 | HV
679-AL1/86-ST1A 220.0 | 11.7 | 0.042 | 0.275 | 1.15 | ol | 679 | 0.00403 | HV
490-AL1/64-ST1A 380.0 | 11 | 0.059 | 0.253 | 0.96 | ol | 490 | 0.00403 | HV
679-AL1/86-ST1A 380.0 | 14.6 | 0.042 | 0.25 | 1.15 | ol | 679 | 0.00403 | HV

## trafo_std_types
| i0_percent | pfe_kw | vkr_percent | sn_mva | vn_lv_kv | vn_hv_kv | vk_percent | shift_degree | vector_group | tap_side | tap_neutral | tap_min | tap_max | tap_step_degree | tap_step_percent | tap_phase_shifter
160 MVA 380/110 kV | 0.06 | 60 | 0.25 | 160 | 110 | 380 | 12.2 | 0 | Yy0 | hv | 0 | -9 | 9 | 0 | 1.5 | FALSE
100 MVA 220/110 kV | 0.06 | 55 | 0.26 | 100 | 110 | 220 | 12 | 0 | Yy0 | hv | 0 | -9 | 9 | 0 | 1.5 | FALSE
63 MVA 110/20 kV | 0.04 | 22 | 0.32 | 63 | 20 | 110 | 18 | 150 | YNd5 | hv | 0 | -9 | 9 | 0 | 1.5 | FALSE
40 MVA 110/20 kV | 0.05 | 18 | 0.34 | 40 | 20 | 110 | 16.2 | 150 | YNd5 | hv | 0 | -9 | 9 | 0 | 1.5 | FALSE
25 MVA 110/20 kV | 0.07 | 14 | 0.41 | 25 | 20 | 110 | 12 | 150 | YNd5 | hv | 0 | -9 | 9 | 0 | 1.5 | FALSE
63 MVA 110/10 kV | 0.04 | 22 | 0.32 | 63 | 10 | 110 | 18 | 150 | YNd5 | hv | 0 | -9 | 9 | 0 | 1.5 | FALSE
40 MVA 110/10 kV | 0.05 | 18 | 0.34 | 40 | 10 | 110 | 16.2 | 150 | YNd5 | hv | 0 | -9 | 9 | 0 | 1.5 | FALSE
25 MVA 110/10 kV | 0.07 | 14 | 0.41 | 25 | 10 | 110 | 12 | 150 | YNd5 | hv | 0 | -9 | 9 | 0 | 1.5 | FALSE
0.25 MVA 20/0.4 kV | 0.32 | 0.8 | 1.44 | 0.25 | 0.4 | 20 | 6 | 150 | Yzn5 | hv | 0 | -2 | 2 | 0 | 2.5 | FALSE
0.4 MVA 20/0.4 kV | 0.3375 | 1.35 | 1.425 | 0.4 | 0.4 | 20 | 6 | 150 | Dyn5 | hv | 0 | -2 | 2 | 0 | 2.5 | FALSE
0.63 MVA 20/0.4 kV | 0.2619 | 1.65 | 1.206 | 0.63 | 0.4 | 20 | 6 | 150 | Dyn5 | hv | 0 | -2 | 2 | 0 | 2.5 | FALSE
0.25 MVA 10/0.4 kV | 0.24 | 0.6 | 1.2 | 0.25 | 0.4 | 10 | 4 | 150 | Dyn5 | hv | 0 | -2 | 2 | 0 | 2.5 | FALSE
0.4 MVA 10/0.4 kV | 0.2375 | 0.95 | 1.325 | 0.4 | 0.4 | 10 | 4 | 150 | Dyn5 | hv | 0 | -2 | 2 | 0 | 2.5 | FALSE
0.63 MVA 10/0.4 kV | 0.1873 | 1.18 | 1.0794 | 0.63 | 0.4 | 10 | 4 | 150 | Dyn5 | hv | 0 | -2 | 2 | 0 | 2.5 | FALSE

## trafo3w_std_types
| sn_hv_mva | sn_mv_mva | sn_lv_mva | vn_hv_kv | vn_mv_kv | vn_lv_kv | vk_hv_percent | vk_mv_percent | vk_lv_percent | vkr_hv_percent | vkr_mv_percent | vkr_lv_percent | pfe_kw | i0_percent | shift_mv_degree | shift_lv_degree | vector_group | tap_side | tap_neutral | tap_min | tap_max | tap_step_percent
63/25/38 MVA 110/20/10 kV | 63 | 25 | 38 | 110 | 20 | 10 | 10.4 | 10.4 | 10.4 | 0.28 | 0.32 | 0.35 | 35 | 0.89 | 0 | 0 | YN0yn0yn0 | hv | 0 | -10 | 10 | 1.2
63/25/38 MVA 110/10/10 kV | 63 | 25 | 38 | 110 | 10 | 10 | 10.4 | 10.4 | 10.4 | 0.28 | 0.32 | 0.35 | 35 | 0.89 | 0 | 0 | YN0yn0yn0 | hv | 0 | -10 | 10 | 1.2

## fuse_std_types
| fuse_type | i_rated_a | t_avg | t_min | t_total | x_avg | x_min | x_total
HV 100A | HV 100A | 100 | 0 | [10.0, 3.64, 0.854, 0.281, 0.1, 0.0531, 0.022, 0.01] | [10.0, 4.267, 1.21, 0.403, 0.1, 0.058, 0.022, 0.01] | 0 | [300.0, 350.0, 450.0, 550.0, 700.0, 850.0, 1200.0, 1752.0] | [600.0, 700.0, 900.0, 1150.0, 1665.0, 2000.0, 3000.0, 4313.0]
HV 10A | HV 10A | 10 | 0 | [10.0, 1675.0, 0.344, 0.156, 0.1, 0.0417, 0.0171, 0.01] | [10.0, 1.3, 0.3, 0.155, 0.1, 0.0555, 0.023, 0.01] | 0 | [30.0, 32.0, 35.0, 37.0, 39.0, 50.0, 70.0, 88.0] | [60.0, 70.0, 80.0, 87.0, 94.0, 110.0, 150.0, 216.0]
HV 125A | HV 125A | 125 | 0 | [10.0, 1.82, 0.344, 0.1, 0.0467, 0.0269, 0.01] | [10.0, 2.478, 0.426, 0.1, 0.0427, 0.0211, 0.01] | 0 | [375.0, 500.0, 700.0, 925.0, 1200.0, 1500.0, 2341.0] | [750.0, 1000.0, 1500.0, 2200.0, 3000.0, 4000.0, 5765.0]
HV 160A | HV 160A | 160 | 0 | [10.0, 4.15, 1.03, 0.198, 0.1, 0.051, 0.0172, 0.01] | [10.0, 2.3, 0.734, 0.274, 0.1, 0.046, 0.0177, 0.01] | 0 | [480.0, 550.0, 700.0, 1000.0, 1260.0, 1600.0, 2500.0, 3227.0] | [960.0, 1300.0, 1700.0, 2200.0, 2996.0, 4000.0, 6000.0, 7946.0]
HV 16A | HV 16A | 16 | 0 | [10.0, 0.352, 0.164, 0.1, 0.0649, 0.0342, 0.01] | [10.0, 2.34, 0.722, 0.181, 0.1, 0.055, 0.0296, 0.01] | 0 | [48.0, 60.0, 65.0, 71.0, 80.0, 100.0, 162.0] | [96.0, 110.0, 125.0, 150.0, 168.0, 200.0, 250.0, 398.0]
HV 200A | HV 200A | 200 | 0 | [10.0, 4.267, 1.21, 0.403, 0.1, 0.058, 0.022, 0.01] | [10.0, 3.73, 1.654, 0.328, 0.1, 0.0531, 0.019, 0.01] | 0 | [600.0, 700.0, 900.0, 1150.0, 1665.0, 2000.0, 3000.0, 4313.0] | [1200.0, 1500.0, 1800.0, 2700.0, 3960.0, 5000.0, 7500.0, 10620.0]
HV 20A | HV 20A | 20 | 0 | [10.0, 1.3, 0.3, 0.155, 0.1, 0.0555, 0.023, 0.01] | [10.0, 1.3, 0.161, 0.1, 0.0611, 0.0399, 0.0141, 0.01] | 0 | [60.0, 70.0, 80.0, 87.0, 94.0, 110.0, 150.0, 216.0] | [120.0, 150.0, 200.0, 223.0, 260.0, 300.0, 450.0, 532.0]
HV 25A | HV 25A | 25 | 0 | [10.0, 2.512, 0.833, 0.299, 0.1, 0.0372, 0.0223, 0.01] | [10.0, 3.125, 0.597, 0.198, 0.1, 0.0378, 0.022, 0.01] | 0 | [75.0, 82.0, 90.0, 100.0, 124.0, 170.0, 200.0, 289.0] | [150.0, 170.0, 210.0, 250.0, 294.0, 400.0, 500.0, 711.0]
HV 31.5A | HV 31.5A | 31.5 | 0 | [10.0, 2.34, 0.722, 0.181, 0.1, 0.055, 0.0296, 0.01] | [10.0, 2.84, 0.368, 0.164, 0.1, 0.0621, 0.0378, 0.0195, 0.01] | 0 | [95.0, 110.0, 125.0, 150.0, 165.0, 200.0, 250.0, 390.0] | [189.0, 220.0, 300.0, 350.0, 393.0, 450.0, 530.0, 700.0, 960.0]
HV 40A | HV 40A | 40 | 0 | [10.0, 1.3, 0.161, 0.1, 0.0611, 0.0399, 0.0141, 0.01] | [10.0, 2.05, 0.369, 0.198, 0.1, 0.051, 0.0298, 0.01] | 0 | [120.0, 150.0, 200.0, 223.0, 260.0, 300.0, 450.0, 532.0] | [240.0, 300.0, 400.0, 450.0, 530.0, 650.0, 800.0, 1311.0]
HV 50A | HV 50A | 50 | 0 | [10.0, 3.215, 0.597, 0.198, 0.1, 0.0378, 0.022, 0.01] | [10.0, 3.64, 0.854, 0.281, 0.1, 0.0531, 0.022, 0.01] | 0 | [150.0, 170.0, 210.0, 250.0, 294.0, 400.0, 500.0, 711.0] | [300.0, 350.0, 450.0, 550.0, 700.0, 850.0, 1200.0, 1752.0]
HV 6.3A | HV 6.3A | 6.3 | 0 | [10.0, 1.39, 0.344, 0.168, 0.1, 0.056, 0.0263, 0.01] | [10.0, 1.711, 0.516, 0.198, 0.1, 0.0634, 0.0303, 0.01] | 0 | [19.0, 19.5, 20.4, 20.8, 22.0, 25.0, 32.0, 48.0] | [38.0, 40.0, 43.0, 48.0, 53.0, 60.0, 75.0, 118.0]
HV 63A | HV 63A | 63 | 0 | [10.0, 2.84, 0.368, 0.164, 0.1, 0.0621, 0.0378, 0.0195, 0.01] | [10.0, 1.82, 0.344, 0.1, 0.0467, 0.0269, 0.01] | 0 | [189.0, 220.0, 300.0, 350.0, 393.0, 450.0, 530.0, 700.0, 961.0] | [378.0, 500.0, 700.0, 934.0, 1200.0, 1500.0, 2366.0]
HV 80A | HV 80A | 80 | 0 | [10.0, 2.05, 0.369, 0.198, 0.1, 0.051, 0.0298, 0.01] | [10.0, 4.15, 1.03, 0.198, 0.1, 0.051, 0.0172, 0.01] | 0 | [240.0, 300.0, 400.0, 450.0, 530.0, 650.0, 800.0, 1311.0] | [480.0, 550.0, 700.0, 1000.0, 1260.0, 1600.0, 2500.0, 3227.0]
Siemens NH-1-100 | Siemens NH-1-100 | 100 | [5400.0, 2000.0, 400.0, 20.0, 1.0, 0.2, 0.012, 0.004] | 0 | 0 | [150.0, 190.0, 250.0, 430.0, 900.0, 1250.0, 2700.0, 3600.0] | 0 | 0
Siemens NH-1-125 | Siemens NH-1-125 | 125 | [4800.0, 120.0, 7.0, 0.1, 0.004] | 0 | 0 | [180.0, 400.0, 740.0, 2000.0, 4250.0] | 0 | 0
Siemens NH-1-16 | Siemens NH-1-16 | 16 | [4000.0, 400.0, 2.0, 0.1, 0.04, 0.01] | 0 | 0 | [26.0, 35.0, 75.0, 150.0, 200.0, 300.0] | 0 | 0
Siemens NH-1-160 | Siemens NH-1-160 | 160 | [4800.0, 120.0, 7.0, 0.1, 0.004] | 0 | 0 | [210.0, 500.0, 900.0, 2300.0, 5000.0] | 0 | 0
Siemens NH-1-25 | Siemens NH-1-25 | 25 | [4000.0, 1000.0, 10.0, 0.2, 0.02, 0.01] | 0 | 0 | [40.0, 50.0, 100.0, 210.0, 400.0, 500.0] | 0 | 0
Siemens NH-1-50 | Siemens NH-1-50 | 50 | [4000.0, 40.0, 4.0, 1.0, 0.02, 0.01] | 0 | 0 | [86.0, 200.0, 300.0, 400.0, 1000.0, 1280.0] | 0 | 0
Siemens NH-1-63 | Siemens NH-1-63 | 63 | [4000.0, 100.0, 10.0, 2.0, 0.04, 0.01] | 0 | 0 | [100.0, 200.0, 300.0, 400.0, 1000.0, 1500.0] | 0 | 0
Siemens NH-1-80 | Siemens NH-1-80 | 80 | [4800.0, 120.0, 7.0, 0.1, 0.01] | 0 | 0 | [150.58, 250.0, 450.0, 1150.0, 2470.0] | 0 | 0
Siemens NH-2-1000 | Siemens NH-2-1000 | 1000 | [4800.0, 120.0, 7.0, 0.1, 0.004] | 0 | 0 | [1900.0, 3500.0, 8400.0, 24000.0, 52000.0] | 0 | 0
Siemens NH-2-200 | Siemens NH-2-200 | 200 | [4800.0, 120.0, 7.0, 0.1, 0.004] | 0 | 0 | [280.0, 650.0, 1200.0, 3000.0, 7000.0] | 0 | 0
Siemens NH-2-224 | Siemens NH-2-224 | 224 | [4800.0, 120.0, 7.0, 0.2, 0.04, 0.004] | 0 | 0 | [400.0, 750.0, 1453.0, 3025.0, 4315.0, 7600.0] | 0 | 0
Siemens NH-2-250 | Siemens NH-2-250 | 250 | [4800.0, 120.0, 7.0, 0.1, 0.004] | 0 | 0 | [450.0, 800.0, 1650.0, 4000.0, 8500.0] | 0 | 0
Siemens NH-2-315 | Siemens NH-2-315 | 315 | [4800.0, 120.0, 7.0, 0.1, 0.004] | 0 | 0 | [550.0, 920.0, 1900.0, 5000.0, 11000.0] | 0 | 0
Siemens NH-2-355 | Siemens NH-2-355 | 355 | [4800.0, 120.0, 6.0, 0.1, 0.004] | 0 | 0 | [650.0, 1116.27, 2350.0, 5840.0, 12790.0] | 0 | 0
Siemens NH-2-400 | Siemens NH-2-400 | 400 | [4800.0, 120.0, 7.0, 0.1, 0.004] | 0 | 0 | [720.0, 1350.0, 2800.0, 6500.0, 15000.0] | 0 | 0
Siemens NH-2-425 | Siemens NH-2-425 | 425 | [4800.0, 120.0, 7.0, 0.1, 0.004] | 0 | 0 | [850.0, 1500.0, 3050.0, 7500.0, 16500.0] | 0 | 0
Siemens NH-2-630 | Siemens NH-2-630 | 630 | [4800.0, 120.0, 7.0, 0.1, 0.004] | 0 | 0 | [1200.0, 2000.0, 4800.0, 12000.0, 26000.0] | 0 | 0

## res_bus
| vm_pu | va_degree | p_mw | q_mvar
0 | 0.97098 | -0.55931 | 0.012212 | 0.0030605
1 | 0.97136 | -0.55181 | 0 | 0
2 | 0.97195 | -0.54026 | 0 | 0
3 | 0.97247 | -0.5299 | 0 | 0
4 | 0.97131 | -0.55291 | 0.0054522 | 0.0013665
5 | 0.97343 | -0.51111 | 0.0010939 | 0.00027415
6 | 0.99635 | -0.069117 | 0 | 0
7 | 0.99696 | -0.057373 | 0 | 0
8 | 0.99537 | -0.088091 | 0.0017446 | 0.00043724
9 | 0.9713 | -0.55299 | 0.015211 | 0.0038122
10 | 0.97453 | -0.48958 | 0.070534 | 0.017677
11 | 0.97672 | -0.44651 | 0 | 0
12 | 0.97783 | -0.42486 | 0.0021234 | 0.00053216
13 | 0.97786 | -0.42414 | 0 | 0
14 | 0.98379 | -0.30877 | 0 | 0
15 | 0.98896 | -0.21201 | 0 | 0
16 | 0.99069 | -0.17854 | 0 | 0
17 | 0.98792 | -0.23231 | 0.0037064 | 0.00092891
18 | 0.98019 | -0.37854 | 0 | 0
19 | 0.98671 | -0.25254 | 0.0043879 | 0.0010997
20 | 0.99088 | -0.17488 | 0.002217 | 0.00055563
21 | 0.98776 | -0.23553 | 0.0038718 | 0.00097036
22 | 0.97786 | -0.42412 | 0.010058 | 0.0025207
23 | 0.98826 | -0.22268 | 0.0039851 | 0.00099876
24 | 0.99105 | -0.1715 | 0.0023035 | 0.00057731
25 | 0.99007 | -0.19059 | 0.010449 | 0.0026188
26 | 0.99002 | -0.1916 | 0.0020669 | 0.00051802
27 | 0.99086 | -0.17533 | 0 | 0
28 | 0.99101 | -0.17233 | 0.0037958 | 0.00095131
29 | 0.99124 | -0.16786 | 0.0049448 | 0.0012393
30 | 0.99172 | -0.15869 | 0 | 0
31 | 0.99347 | -0.12491 | 0.0020004 | 0.00050135
32 | 0.99151 | -0.16269 | 0 | 0
33 | 0.99005 | -0.19085 | 0.0066869 | 0.0016759
34 | 0.98938 | -0.20388 | 0 | 0
35 | 0.98812 | -0.22838 | 0 | 0
36 | 0.98848 | -0.22135 | 0 | 0
37 | 0.98671 | -0.25574 | 0.015205 | 0.0038108
38 | 0.98743 | -0.24177 | 0.017294 | 0.0043344
39 | 0.99592 | -0.077857 | 0.0021248 | 0.00053253
40 | 0.98694 | -0.25128 | 0.017287 | 0.0043326
41 | 0.97637 | -0.45322 | 0 | 0
42 | 0.97506 | -0.47888 | 0.0064067 | 0.0016057
43 | 0.97642 | -0.45217 | 0.005154 | 0.0012917
44 | 0.97125 | -0.55412 | 0.0019081 | 0.00047822
45 | 0.99515 | -0.092267 | 0.01576 | 0.0039497
46 | 0.99396 | -0.11531 | 0.017294 | 0.0043343
47 | 0.9939 | -0.11639 | 0.017284 | 0.0043317
48 | 0.9956 | -0.083075 | 0.0022114 | 0.00055424
49 | 1 | 0 | -0.33056 | -0.084303
50 | 0.99596 | -0.077176 | 0.0028482 | 0.00071382
51 | 0.98764 | -0.23774 | 0.0040993 | 0.0010274
52 | 0.98763 | -0.2379 | 0.0019309 | 0.00048393
53 | 0.98763 | -0.2379 | 0.0013985 | 0.00035051
54 | 0.97391 | -0.50151 | 0 | 0
55 | 0.97386 | -0.50259 | 0.0011364 | 0.00028481
56 | 0.99982 | -0.0033471 | 0.0012411 | 0.00031106
57 | 0.9978 | -0.041814 | 0.0044353 | 0.0011116
58 | 0.99778 | -0.042289 | 0.0023682 | 0.00059353
59 | 0.99709 | -0.055512 | 0.0010811 | 0.00027096
60 | 0.99375 | -0.11819 | 0.0015961 | 0.00040003
61 | 0.98964 | -0.19632 | 0.0038285 | 0.00095951
62 | 0.9899 | -0.19139 | 0.0022123 | 0.00055446
63 | 0.99158 | -0.15926 | 0.0021574 | 0.0005407
64 | 0.99372 | -0.11874 | 0.0019155 | 0.00048007
65 | 0.99188 | -0.15368 | 0.0017959 | 0.0004501
66 | 0.97378 | -0.50415 | 0.0032255 | 0.00080839
67 | 0.99998 | 149.9956 | 0 | 0

## res_line
| p_from_mw | q_from_mvar | p_to_mw | q_to_mvar | pl_mw | ql_mvar | i_from_ka | i_to_ka | i_ka | vm_from_pu | va_from_degree | vm_to_pu | va_to_degree | loading_percent
0 | -0.012212 | -0.0030605 | 0.012216 | 0.0030629 | 4.3661e-06 | 2.3829e-06 | 0.018714 | 0.018714 | 0.018714 | 0.97098 | -0.55931 | 0.97136 | -0.55181 | 5.1412
1 | -0.012216 | -0.0030629 | 0.012223 | 0.0030666 | 6.7272e-06 | 3.6709e-06 | 0.018714 | 0.018714 | 0.018714 | 0.97136 | -0.55181 | 0.97195 | -0.54026 | 5.1412
2 | -0.034808 | -0.0087315 | 0.034825 | 0.0087423 | 1.7198e-05 | 1.0806e-05 | 0.053292 | 0.053292 | 0.053292 | 0.97195 | -0.54026 | 0.97247 | -0.5299 | 14.6407
3 | 0.022585 | 0.005665 | -0.022572 | -0.0056566 | 1.3608e-05 | 8.3333e-06 | 0.034579 | 0.034579 | 0.034579 | 0.97195 | -0.54026 | 0.97131 | -0.55291 | 9.4997
4 | -0.034825 | -0.0087423 | 0.034856 | 0.008762 | 3.1248e-05 | 1.9634e-05 | 0.053292 | 0.053292 | 0.053292 | 0.97247 | -0.5299 | 0.97343 | -0.51111 | 14.6407
5 | 0.017119 | 0.0042902 | -0.017119 | -0.0042901 | 6.9472e-08 | 4.1128e-08 | 0.026226 | 0.026226 | 0.026226 | 0.97131 | -0.55291 | 0.9713 | -0.55299 | 7.205
6 | -0.03595 | -0.0090361 | 0.035967 | 0.0090465 | 1.6479e-05 | 1.0365e-05 | 0.054964 | 0.054964 | 0.054964 | 0.97343 | -0.51111 | 0.97391 | -0.50151 | 15.1001
7 | -0.052178 | -0.013114 | 0.052207 | 0.013132 | 2.9272e-05 | 1.8566e-05 | 0.077939 | 0.077939 | 0.077939 | 0.99635 | -0.069117 | 0.99696 | -0.057373 | 21.4119
8 | 0.052178 | 0.013114 | -0.052131 | -0.013084 | 4.7218e-05 | 2.995e-05 | 0.077939 | 0.077939 | 0.077939 | 0.99635 | -0.069117 | 0.99537 | -0.088091 | 21.4119
9 | 0.16165 | 0.041685 | -0.16145 | -0.041556 | 0.0002021 | 0.00012887 | 0.24169 | 0.24169 | 0.24169 | 0.99696 | -0.057373 | 0.9956 | -0.083075 | 33.1986
10 | -0.21386 | -0.054817 | 0.21445 | 0.055198 | 0.00059663 | 0.00038103 | 0.31962 | 0.31962 | 0.31962 | 0.99696 | -0.057373 | 1 | 0 | 43.9044
11 | 0.050386 | 0.012646 | -0.050376 | -0.01264 | 1.0034e-05 | 6.3607e-06 | 0.075331 | 0.075331 | 0.075331 | 0.99537 | -0.088091 | 0.99515 | -0.092267 | 20.6954
12 | 0.0019082 | 0.00047789 | -0.0019081 | -0.00047822 | 1.0253e-07 | -3.3035e-07 | 0.0029232 | 0.0029234 | 0.0029234 | 0.9713 | -0.55299 | 0.97125 | -0.55412 | 0.80312
13 | -0.070534 | -0.017677 | 0.070679 | 0.01777 | 0.00014505 | 9.2416e-05 | 0.1077 | 0.1077 | 0.1077 | 0.97453 | -0.48958 | 0.97672 | -0.44651 | 29.5873
14 | -0.070679 | -0.01777 | 0.070754 | 0.017818 | 7.559e-05 | 4.816e-05 | 0.1077 | 0.1077 | 0.1077 | 0.97672 | -0.44651 | 0.97786 | -0.42414 | 29.5872
15 | -0.0021234 | -0.00053216 | 0.0021234 | 0.00053197 | 7.3336e-08 | -1.8803e-07 | 0.0032312 | 0.0032311 | 0.0032312 | 0.97783 | -0.42486 | 0.97786 | -0.42414 | 0.8877
16 | -0.072878 | -0.01835 | 0.073282 | 0.018608 | 0.00040438 | 0.0002577 | 0.11093 | 0.11093 | 0.11093 | 0.97786 | -0.42414 | 0.98379 | -0.30877 | 30.4749
17 | 0.062466 | 0.015887 | -0.062257 | -0.015754 | 0.00020921 | 0.0001331 | 0.094565 | 0.094565 | 0.094565 | 0.98379 | -0.30877 | 0.98019 | -0.37854 | 25.9794
18 | -0.13575 | -0.034495 | 0.13612 | 0.034729 | 0.00036864 | 0.00023475 | 0.20549 | 0.20549 | 0.20549 | 0.98379 | -0.30877 | 0.98671 | -0.25254 | 28.2271
19 | -0.015024 | -0.0037706 | 0.015048 | 0.0037843 | 2.4017e-05 | 1.376e-05 | 0.022607 | 0.022607 | 0.022607 | 0.98896 | -0.21201 | 0.99069 | -0.17854 | 6.2108
20 | 0.015024 | 0.0037706 | -0.015009 | -0.0037623 | 1.4533e-05 | 8.3292e-06 | 0.022607 | 0.022608 | 0.022608 | 0.98896 | -0.21201 | 0.98792 | -0.23231 | 6.2109
21 | -0.015048 | -0.0037843 | 0.015051 | 0.0037859 | 2.6284e-06 | 1.5056e-06 | 0.022607 | 0.022607 | 0.022607 | 0.99069 | -0.17854 | 0.99088 | -0.17488 | 6.2106
22 | 0.011303 | 0.0028334 | -0.011301 | -0.0028325 | 1.7302e-06 | 9.0354e-07 | 0.017025 | 0.017025 | 0.017025 | 0.98792 | -0.23231 | 0.98776 | -0.23553 | 4.6772
23 | 0.062257 | 0.015754 | -0.062121 | -0.015667 | 0.00013589 | 8.6459e-05 | 0.094565 | 0.094565 | 0.094565 | 0.98019 | -0.37854 | 0.97786 | -0.42412 | 25.9795
24 | -0.1405 | -0.035829 | 0.14071 | 0.035958 | 0.00020283 | 0.00012919 | 0.21211 | 0.21211 | 0.21211 | 0.98671 | -0.25254 | 0.98826 | -0.22268 | 29.136
25 | -0.017268 | -0.0043415 | 0.01727 | 0.0043431 | 2.7888e-06 | 1.6424e-06 | 0.025936 | 0.025936 | 0.025936 | 0.99088 | -0.17488 | 0.99105 | -0.1715 | 7.1253
26 | 0.0074296 | 0.0018621 | -0.0074288 | -0.0018618 | 7.8308e-07 | 2.8783e-07 | 0.011192 | 0.011192 | 0.011192 | 0.98776 | -0.23553 | 0.98764 | -0.23774 | 3.0749
27 | 0.052063 | 0.013147 | -0.051993 | -0.013102 | 6.9865e-05 | 4.4342e-05 | 0.07926 | 0.07926 | 0.07926 | 0.97786 | -0.42412 | 0.97642 | -0.45217 | 21.7748
28 | -0.14469 | -0.036957 | 0.14488 | 0.037075 | 0.00018464 | 0.00011764 | 0.21811 | 0.21811 | 0.21811 | 0.98826 | -0.22268 | 0.98964 | -0.19632 | 29.9601
29 | -0.019574 | -0.0049204 | 0.019582 | 0.0049254 | 8.2401e-06 | 4.9458e-06 | 0.029394 | 0.029394 | 0.029394 | 0.99105 | -0.1715 | 0.99151 | -0.16269 | 8.0754
30 | 0.002067 | 0.00051773 | -0.0020669 | -0.00051802 | 9.9086e-08 | -2.8866e-07 | 0.0031065 | 0.0031066 | 0.0031066 | 0.99007 | -0.19059 | 0.99002 | -0.1916 | 0.85347
31 | -0.012516 | -0.0031365 | 0.012525 | 0.0031414 | 9.1015e-06 | 4.9421e-06 | 0.018811 | 0.01881 | 0.018811 | 0.99007 | -0.19059 | 0.99086 | -0.17533 | 5.1678
32 | -0.012525 | -0.0031414 | 0.012527 | 0.0031424 | 1.7941e-06 | 9.7405e-07 | 0.01881 | 0.01881 | 0.01881 | 0.99086 | -0.17533 | 0.99101 | -0.17233 | 5.1677
33 | -0.016323 | -0.0040937 | 0.016326 | 0.0040957 | 3.4814e-06 | 2.0289e-06 | 0.02451 | 0.02451 | 0.02451 | 0.99101 | -0.17233 | 0.99124 | -0.16786 | 6.7334
34 | -0.021271 | -0.005335 | 0.021276 | 0.0053382 | 5.2386e-06 | 3.1761e-06 | 0.031932 | 0.031932 | 0.031932 | 0.99124 | -0.16786 | 0.99151 | -0.16269 | 8.7727
35 | -0.097566 | -0.024563 | 0.097724 | 0.024663 | 0.00015783 | 0.00010075 | 0.14643 | 0.14643 | 0.14643 | 0.99172 | -0.15869 | 0.99347 | -0.12491 | 40.2284
36 | 0.040866 | 0.010269 | -0.040858 | -0.010264 | 7.8007e-06 | 4.9211e-06 | 0.061327 | 0.061327 | 0.061327 | 0.99172 | -0.15869 | 0.99151 | -0.16269 | 16.848
37 | 0.0567 | 0.014294 | -0.056613 | -0.014239 | 8.7101e-05 | 5.5331e-05 | 0.085105 | 0.085105 | 0.085105 | 0.99172 | -0.15869 | 0.99005 | -0.19085 | 23.3805
38 | -0.099724 | -0.025165 | 0.099949 | 0.025309 | 0.00022527 | 0.00014382 | 0.14943 | 0.14943 | 0.14943 | 0.99347 | -0.12491 | 0.99592 | -0.077857 | 41.0515
39 | 0.049926 | 0.012563 | -0.049895 | -0.012543 | 3.1067e-05 | 1.9694e-05 | 0.075055 | 0.075055 | 0.075055 | 0.99005 | -0.19085 | 0.98938 | -0.20388 | 20.6194
40 | 0.034652 | 0.0087109 | -0.034612 | -0.0086854 | 4.0498e-05 | 2.5409e-05 | 0.052126 | 0.052126 | 0.052126 | 0.98938 | -0.20388 | 0.98812 | -0.22838 | 14.3203
41 | 0.015243 | 0.0038324 | -0.01523 | -0.0038251 | 1.271e-05 | 7.3075e-06 | 0.022929 | 0.02293 | 0.02293 | 0.98938 | -0.20388 | 0.98848 | -0.22135 | 6.2993
42 | 0.034612 | 0.0086854 | -0.034589 | -0.0086716 | 2.2074e-05 | 1.385e-05 | 0.052126 | 0.052126 | 0.052126 | 0.98812 | -0.22838 | 0.98743 | -0.24177 | 14.3203
43 | 0.01523 | 0.0038251 | -0.015205 | -0.0038108 | 2.4952e-05 | 1.435e-05 | 0.02293 | 0.02293 | 0.02293 | 0.98848 | -0.22135 | 0.98671 | -0.25574 | 6.2995
44 | 0.017295 | 0.0043372 | -0.017287 | -0.0043326 | 7.8353e-06 | 4.6213e-06 | 0.026064 | 0.026064 | 0.026064 | 0.98743 | -0.24177 | 0.98694 | -0.25128 | 7.1605
45 | -0.10207 | -0.025841 | 0.10208 | 0.025843 | 3.3406e-06 | 2.133e-06 | 0.1526 | 0.1526 | 0.1526 | 0.99592 | -0.077857 | 0.99596 | -0.077176 | 41.9237
46 | 0.046837 | 0.011809 | -0.046779 | -0.011773 | 5.7449e-05 | 3.6392e-05 | 0.071406 | 0.071406 | 0.071406 | 0.97637 | -0.45322 | 0.97506 | -0.47888 | 19.6171
47 | -0.046837 | -0.011809 | 0.046839 | 0.011811 | 2.3409e-06 | 1.4828e-06 | 0.071406 | 0.071406 | 0.071406 | 0.97637 | -0.45322 | 0.97642 | -0.45217 | 19.6171
48 | 0.040373 | 0.010167 | -0.040329 | -0.010139 | 4.3641e-05 | 2.7549e-05 | 0.061629 | 0.061629 | 0.061629 | 0.97506 | -0.47888 | 0.97391 | -0.50151 | 16.9311
49 | 0.034617 | 0.0086904 | -0.034579 | -0.0086665 | 3.8003e-05 | 2.3831e-05 | 0.051766 | 0.051767 | 0.051767 | 0.99515 | -0.092267 | 0.99396 | -0.11531 | 14.2216
50 | 0.017285 | 0.0043322 | -0.017284 | -0.0043317 | 8.8937e-07 | 5.2329e-07 | 0.025876 | 0.025876 | 0.025876 | 0.99396 | -0.11531 | 0.9939 | -0.11639 | 7.1089
51 | 0.15923 | 0.041002 | -0.15896 | -0.040829 | 0.00027151 | 0.00017311 | 0.23838 | 0.23838 | 0.23838 | 0.9956 | -0.083075 | 0.99375 | -0.11819 | 32.7446
52 | 0.11446 | 0.029104 | -0.11444 | -0.029092 | 1.8453e-05 | 1.1787e-05 | 0.17046 | 0.17046 | 0.17046 | 1 | 0 | 0.99982 | -0.0033471 | 46.8307
53 | -0.10493 | -0.026557 | 0.10504 | 0.026627 | 0.00010923 | 6.9754e-05 | 0.15686 | 0.15686 | 0.15686 | 0.99596 | -0.077176 | 0.99709 | -0.055512 | 43.0927
54 | 0.0033295 | 0.00083442 | -0.0033295 | -0.00083444 | 2.5717e-08 | -1.8417e-08 | 0.0050163 | 0.0050163 | 0.0050163 | 0.98764 | -0.23774 | 0.98763 | -0.2379 | 1.3781
55 | 0.0013985 | 0.0003505 | -0.0013985 | -0.00035051 | 2.6885e-11 | -1.9063e-10 | 0.0021071 | 0.0021071 | 0.0021071 | 0.98763 | -0.2379 | 0.98763 | -0.2379 | 0.57887
56 | 0.0043624 | 0.001093 | -0.0043622 | -0.001093 | 2.2337e-07 | -2.3886e-08 | 0.0066651 | 0.0066651 | 0.0066651 | 0.97391 | -0.50151 | 0.97386 | -0.50259 | 1.8311
57 | 0.0032257 | 0.00080821 | -0.0032255 | -0.00080839 | 2.4072e-07 | -1.7469e-07 | 0.0049287 | 0.0049288 | 0.0049288 | 0.97386 | -0.50259 | 0.97378 | -0.50415 | 1.3541
58 | 0.1132 | 0.028781 | -0.11299 | -0.028648 | 0.00020933 | 0.00013371 | 0.16862 | 0.16862 | 0.16862 | 0.99982 | -0.0033471 | 0.9978 | -0.041814 | 46.3233
59 | 0.10855 | 0.027536 | -0.10855 | -0.027534 | 2.4796e-06 | 1.5837e-06 | 0.162 | 0.162 | 0.162 | 0.9978 | -0.041814 | 0.99778 | -0.042289 | 44.5062
60 | 0.10618 | 0.026941 | -0.10612 | -0.026898 | 6.7481e-05 | 4.3094e-05 | 0.15847 | 0.15847 | 0.15847 | 0.99778 | -0.042289 | 0.99709 | -0.055512 | 43.5359
61 | 0.15737 | 0.040429 | -0.15736 | -0.040426 | 4.2652e-06 | 2.7192e-06 | 0.23599 | 0.23599 | 0.23599 | 0.99375 | -0.11819 | 0.99372 | -0.11874 | 32.4163
62 | -0.14871 | -0.038034 | 0.14874 | 0.038057 | 3.5514e-05 | 2.2632e-05 | 0.22387 | 0.22387 | 0.22387 | 0.98964 | -0.19632 | 0.9899 | -0.19139 | 30.7508
63 | -0.15095 | -0.038611 | 0.15119 | 0.038761 | 0.00023512 | 0.00014985 | 0.22719 | 0.22719 | 0.22719 | 0.9899 | -0.19139 | 0.99158 | -0.15926 | 31.2076
64 | -0.15335 | -0.039302 | 0.15339 | 0.039328 | 4.15e-05 | 2.6452e-05 | 0.23043 | 0.23043 | 0.23043 | 0.99158 | -0.15926 | 0.99188 | -0.15368 | 31.6523
65 | 0.15545 | 0.039946 | -0.15518 | -0.039778 | 0.00026332 | 0.00016786 | 0.23312 | 0.23312 | 0.23312 | 0.99372 | -0.11874 | 0.99188 | -0.15368 | 32.0224

## res_trafo
| p_hv_mw | q_hv_mvar | p_lv_mw | q_lv_mvar | pl_mw | ql_mvar | i_hv_ka | i_lv_ka | vm_hv_pu | va_hv_degree | vm_lv_pu | va_lv_degree | loading_percent
0 | -1.2729e-15 | -1.3162e-15 | 0.00165 | 1.2699e-07 | 0.00165 | 1.2699e-07 | 5.2857e-17 | 0.0023815 | 0.99998 | 149.9956 | 1 | 0 | 0.2619

## res_ext_grid
| p_mw | q_mvar
0 | 0.33236 | 0.084753

## res_load
| p_mw | q_mvar
0 | 0.012212 | 0.0030605
1 | 0.0054522 | 0.0013665
2 | 0.0010939 | 0.00027415
3 | 0.0017446 | 0.00043724
4 | 0.015211 | 0.0038122
5 | 0.070534 | 0.017677
6 | 0.0021234 | 0.00053216
7 | 0.0037064 | 0.00092891
8 | 0.0043879 | 0.0010997
9 | 0.002217 | 0.00055563
10 | 0.0038718 | 0.00097036
11 | 0.010058 | 0.0025207
12 | 0.0039851 | 0.00099876
13 | 0.0023035 | 0.00057731
14 | 0.010449 | 0.0026188
15 | 0.0020669 | 0.00051802
16 | 0.0037958 | 0.00095131
17 | 0.0049448 | 0.0012393
18 | 0.0020004 | 0.00050135
19 | 0.0066869 | 0.0016759
20 | 0.015205 | 0.0038108
21 | 0.017294 | 0.0043344
22 | 0.0021248 | 0.00053253
23 | 0.017287 | 0.0043326
24 | 0.0064067 | 0.0016057
25 | 0.005154 | 0.0012917
26 | 0.0019081 | 0.00047822
27 | 0.01576 | 0.0039497
28 | 0.017294 | 0.0043343
29 | 0.017284 | 0.0043317
30 | 0.0022114 | 0.00055424
31 | 0.0017979 | 0.00045058
32 | 0.0028482 | 0.00071382
33 | 0.0040993 | 0.0010274
34 | 0.0019309 | 0.00048393
35 | 0.0013985 | 0.00035051
36 | 0.0011364 | 0.00028481
37 | 0.0012411 | 0.00031106
38 | 0.0044353 | 0.0011116
39 | 0.0023682 | 0.00059353
40 | 0.0010811 | 0.00027096
41 | 0.0015961 | 0.00040003
42 | 0.0038285 | 0.00095951
43 | 0.0022123 | 0.00055446
44 | 0.0021574 | 0.0005407
45 | 0.0019155 | 0.00048007
46 | 0.0017959 | 0.0004501
47 | 0.0032255 | 0.00080839

## dtypes
| element | column | dtype
0 | bus | name | object
1 | bus | vn_kv | float64
2 | bus | type | object
3 | bus | zone | object
4 | bus | in_service | bool
5 | load | name | object
6 | load | bus | uint32
7 | load | p_mw | float64
8 | load | q_mvar | float64
9 | load | const_z_percent | float64
10 | load | const_i_percent | float64
11 | load | sn_mva | float64
12 | load | scaling | float64
13 | load | in_service | bool
14 | load | type | object
15 | ext_grid | name | object
16 | ext_grid | bus | uint32
17 | ext_grid | vm_pu | float64
18 | ext_grid | va_degree | float64
19 | ext_grid | slack_weight | float64
20 | ext_grid | in_service | bool
21 | line | name | object
22 | line | std_type | object
23 | line | from_bus | uint32
24 | line | to_bus | uint32
25 | line | length_km | float64
26 | line | r_ohm_per_km | float64
27 | line | x_ohm_per_km | float64
28 | line | c_nf_per_km | float64
29 | line | g_us_per_km | float64
30 | line | max_i_ka | float64
31 | line | df | float64
32 | line | parallel | uint32
33 | line | type | object
34 | line | in_service | bool
35 | trafo | name | object
36 | trafo | std_type | object
37 | trafo | hv_bus | uint32
38 | trafo | lv_bus | uint32
39 | trafo | sn_mva | float64
40 | trafo | vn_hv_kv | float64
41 | trafo | vn_lv_kv | float64
42 | trafo | vk_percent | float64
43 | trafo | vkr_percent | float64
44 | trafo | pfe_kw | float64
45 | trafo | i0_percent | float64
46 | trafo | shift_degree | float64
47 | trafo | tap_side | object
48 | trafo | tap_neutral | int32
49 | trafo | tap_min | int32
50 | trafo | tap_max | int32
51 | trafo | tap_step_percent | float64
52 | trafo | tap_step_degree | float64
53 | trafo | tap_pos | int32
54 | trafo | tap_phase_shifter | bool
55 | trafo | parallel | uint32
56 | trafo | df | float64
57 | trafo | in_service | bool
58 | line_geodata | coords | object
59 | bus_geodata | x | float64
60 | bus_geodata | y | float64
61 | bus_geodata | coords | object
62 | res_bus | vm_pu | float64
63 | res_bus | va_degree | float64
64 | res_bus | p_mw | float64
65 | res_bus | q_mvar | float64
66 | res_line | p_from_mw | float64
67 | res_line | q_from_mvar | float64
68 | res_line | p_to_mw | float64
69 | res_line | q_to_mvar | float64
70 | res_line | pl_mw | float64
71 | res_line | ql_mvar | float64
72 | res_line | i_from_ka | float64
73 | res_line | i_to_ka | float64
74 | res_line | i_ka | float64
75 | res_line | vm_from_pu | float64
76 | res_line | va_from_degree | float64
77 | res_line | vm_to_pu | float64
78 | res_line | va_to_degree | float64
79 | res_line | loading_percent | float64
80 | res_trafo | p_hv_mw | float64
81 | res_trafo | q_hv_mvar | float64
82 | res_trafo | p_lv_mw | float64
83 | res_trafo | q_lv_mvar | float64
84 | res_trafo | pl_mw | float64
85 | res_trafo | ql_mvar | float64
86 | res_trafo | i_hv_ka | float64
87 | res_trafo | i_lv_ka | float64
88 | res_trafo | vm_hv_pu | float64
89 | res_trafo | va_hv_degree | float64
90 | res_trafo | vm_lv_pu | float64
91 | res_trafo | va_lv_degree | float64
92 | res_trafo | loading_percent | float64
93 | res_ext_grid | p_mw | float64
94 | res_ext_grid | q_mvar | float64
95 | res_load | p_mw | float64
96 | res_load | q_mvar | float64

## parameters
| version | format_version | converged | OPF_converged | name | f_hz | sn_mva
0 | 2.14.6 | 2.14.0 | TRUE | FALSE |  | 50 | 1