## bus
| name | vn_kv | type | zone | in_service
0 | bus_LV_2309-8_0_5_node_0 | 0.4 | n |  | TRUE
1 | bus_LV_2309-8_0_5_node_1 | 0.4 | n |  | TRUE
2 | bus_LV_2309-8_0_5_node_2 | 0.4 | n |  | TRUE
3 | bus_LV_2309-8_0_5_node_3 | 0.4 | n |  | TRUE
4 | bus_LV_2309-8_0_5_node_4 | 0.4 | n |  | TRUE
5 | bus_LV_2309-8_0_5_node_5 | 0.4 | n |  | TRUE
6 | bus_LV_2309-8_0_5_node_29 | 0.4 | n |  | TRUE
7 | bus_LV_2309-8_0_5_node_19 | 0.4 | n |  | TRUE
8 | bus_LV_2309-8_0_5_node_28 | 0.4 | n |  | TRUE
9 | bus_LV_2309-8_0_5_node_14 | 0.4 | n |  | TRUE
10 | bus_LV_2309-8_0_5_node_22 | 0.4 | n |  | TRUE
11 | bus_LV_2309-8_0_5_node_17 | 0.4 | n |  | TRUE
12 | bus_LV_2309-8_0_5_node_13 | 0.4 | n |  | TRUE
13 | bus_LV_2309-8_0_5_node_6 | 0.4 | n |  | TRUE
14 | bus_LV_2309-8_0_5_node_7 | 0.4 | n |  | TRUE
15 | bus_LV_2309-8_0_5_node_8 | 0.4 | n |  | TRUE
16 | bus_LV_2309-8_0_5_node_9 | 0.4 | n |  | TRUE
17 | bus_LV_2309-8_0_5_node_10 | 0.4 | n |  | TRUE
18 | bus_LV_2309-8_0_5_node_30 | 0.4 | n |  | TRUE
19 | bus_LV_2309-8_0_5_node_11 | 0.4 | n |  | TRUE
20 | bus_LV_2309-8_0_5_node_12 | 0.4 | n |  | TRUE
21 | bus_LV_2309-8_0_5_node_25 | 0.4 | n |  | TRUE
22 | bus_LV_2309-8_0_5_node_27 | 0.4 | n |  | TRUE
23 | bus_LV_2309-8_0_5_node_23 | 0.4 | n |  | TRUE
24 | bus_LV_2309-8_0_5_node_26 | 0.4 | n |  | TRUE
25 | bus_LV_2309-8_0_5_node_15 | 0.4 | n |  | TRUE
26 | bus_LV_2309-8_0_5_node_16 | 0.4 | n |  | TRUE
27 | bus_LV_2309-8_0_5_node_31 | 0.4 | n |  | TRUE
28 | bus_LV_2309-8_0_5_node_32 | 0.4 | n |  | TRUE
29 | bus_LV_2309-8_0_5_node_97 | 0.4 | n |  | TRUE
30 | bus_LV_2309-8_0_5_node_18 | 0.4 | n |  | TRUE
31 | bus_LV_2309-8_0_5_node_20 | 0.4 | n |  | TRUE
32 | bus_LV_2309-8_0_5_node_21 | 0.4 | n |  | TRUE
33 | bus_LV_2309-8_0_5_node_36 | 0.4 | n |  | TRUE
34 | bus_LV_2309-8_0_5_node_33 | 0.4 | n |  | TRUE
35 | bus_LV_2309-8_0_5_node_96 | 0.4 | n |  | TRUE
36 | bus_LV_2309-8_0_5_node_40 | 0.4 | n |  | TRUE
37 | bus_LV_2309-8_0_5_node_34 | 0.4 | n |  | TRUE
38 | bus_LV_2309-8_0_5_node_24 | 0.4 | n |  | TRUE
39 | bus_LV_2309-8_0_5_node_85 | 0.4 | n |  | TRUE
40 | bus_LV_2309-8_0_5_node_94 | 0.4 | n |  | TRUE
41 | bus_LV_2309-8_0_5_node_95 | 0.4 | n |  | TRUE
42 | bus_LV_2309-8_0_5_node_67 | 0.4 | n |  | TRUE
43 | bus_LV_2309-8_0_5_node_51 | 0.4 | n |  | TRUE
44 | bus_LV_2309-8_0_5_node_57 | 0.4 | n |  | TRUE
45 | bus_LV_2309-8_0_5_node_58 | 0.4 | n |  | TRUE
46 | bus_LV_2309-8_0_5_node_59 | 0.4 | n |  | TRUE
47 | bus_LV_2309-8_0_5_node_60 | 0.4 | n |  | TRUE
48 | bus_LV_2309-8_0_5_node_61 | 0.4 | n |  | TRUE
49 | bus_LV_2309-8_0_5_node_78 | 0.4 | n |  | TRUE
50 | bus_LV_2309-8_0_5_node_90 | 0.4 | n |  | TRUE
51 | bus_LV_2309-8_0_5_node_62 | 0.4 | n |  | TRUE
52 | bus_LV_2309-8_0_5_node_63 | 0.4 | n |  | TRUE
53 | bus_LV_2309-8_0_5_node_64 | 0.4 | n |  | TRUE
54 | bus_LV_2309-8_0_5_node_65 | 0.4 | n |  | TRUE
55 | bus_LV_2309-8_0_5_node_66 | 0.4 | n |  | TRUE
56 | bus_LV_2309-8_0_5_node_88 | 0.4 | n |  | TRUE
57 | bus_LV_2309-8_0_5_node_92 | 0.4 | n |  | TRUE
58 | bus_LV_2309-8_0_5_node_68 | 0.4 | n |  | TRUE
59 | bus_LV_2309-8_0_5_node_69 | 0.4 | n |  | TRUE
60 | bus_LV_2309-8_0_5_node_70 | 0.4 | n |  | TRUE
61 | bus_LV_2309-8_0_5_node_71 | 0.4 | n |  | TRUE
62 | bus_LV_2309-8_0_5_node_72 | 0.4 | n |  | TRUE
63 | bus_LV_2309-8_0_5_node_98 | 0.4 | n |  | TRUE
64 | bus_LV_2309-8_0_5_node_76 | 0.4 | n |  | TRUE
65 | bus_LV_2309-8_0_5_node_81 | 0.4 | n |  | TRUE
66 | bus_LV_2309-8_0_5_node_73 | 0.4 | n |  | TRUE
67 | bus_LV_2309-8_0_5_node_74 | 0.4 | n |  | TRUE
68 | bus_LV_2309-8_0_5_node_75 | 0.4 | n |  | TRUE
69 | bus_LV_2309-8_0_5_node_79 | 0.4 | n |  | TRUE
70 | bus_LV_2309-8_0_5_node_80 | 0.4 | n |  | TRUE
71 | bus_LV_2309-8_0_5_node_82 | 0.4 | n |  | TRUE
72 | bus_LV_2309-8_0_5_node_83 | 0.4 | n |  | TRUE
73 | bus_LV_2309-8_0_5_node_84 | 0.4 | n |  | TRUE
74 | bus_LV_2309-8_0_5_node_89 | 0.4 | n |  | TRUE
75 | bus_LV_2309-8_0_5_node_91 | 0.4 | n |  | TRUE
76 | bus_LV_2309-8_0_5_node_86 | 0.4 | n |  | TRUE
77 | bus_LV_2309-8_0_5_node_87 | 0.4 | n |  | TRUE
78 | bus_LV_2309-8_0_5_node_93 | 0.4 | n |  | TRUE
79 | bus_LV_2309-8_0_5_node_48 | 0.4 | n |  | TRUE
80 | bus_LV_2309-8_0_5_node_49 | 0.4 | n |  | TRUE
81 | bus_LV_2309-8_0_5_node_50 | 0.4 | n |  | TRUE
82 | bus_LV_2309-8_0_5_node_35 | 0.4 | n |  | TRUE
83 | bus_LV_2309-8_0_5_node_41 | 0.4 | n |  | TRUE
84 | bus_LV_2309-8_0_5_node_37 | 0.4 | n |  | TRUE
85 | bus_LV_2309-8_0_5_node_38 | 0.4 | n |  | TRUE
86 | bus_LV_2309-8_0_5_node_39 | 0.4 | n |  | TRUE
87 | bus_LV_2309-8_0_5_node_47 | 0.4 | n |  | TRUE
88 | bus_LV_2309-8_0_5_node_42 | 0.4 | n |  | TRUE
89 | bus_LV_2309-8_0_5_node_43 | 0.4 | n |  | TRUE
90 | bus_LV_2309-8_0_5_node_44 | 0.4 | n |  | TRUE
91 | bus_LV_2309-8_0_5_node_45 | 0.4 | n |  | TRUE
92 | bus_LV_2309-8_0_5_node_46 | 0.4 | n |  | TRUE
93 | bus_LV_2309-8_0_5_node_52 | 0.4 | n |  | TRUE
94 | bus_LV_2309-8_0_5_node_53 | 0.4 | n |  | TRUE
95 | bus_LV_2309-8_0_5_node_54 | 0.4 | n |  | TRUE
96 | bus_LV_2309-8_0_5_node_55 | 0.4 | n |  | TRUE
97 | bus_LV_2309-8_0_5_node_56 | 0.4 | n |  | TRUE
98 | bus_MV_119_1_node_236 | 20 | n |  | TRUE

## load
| name | bus | p_mw | q_mvar | const_z_percent | const_i_percent | sn_mva | scaling | in_service | type
0 | LV_2309-8_0_5_load_0 | 0 | 0.029421 | 0.0073735 | 0 | 0 |  | 1 | TRUE | wye
1 | LV_2309-8_0_5_load_5 | 5 | 0.013625 | 0.0034147 | 0 | 0 |  | 1 | TRUE | wye
2 | LV_2309-8_0_5_load_29 | 6 | 0.015303 | 0.0038354 | 0 | 0 |  | 1 | TRUE | wye
3 | LV_2309-8_0_5_load_28 | 8 | 0.019088 | 0.0047838 | 0 | 0 |  | 1 | TRUE | wye
4 | LV_2309-8_0_5_load_14 | 9 | 0.02254 | 0.005649 | 0 | 0 |  | 1 | TRUE | wye
5 | LV_2309-8_0_5_load_22 | 10 | 0.022537 | 0.0056483 | 0 | 0 |  | 1 | TRUE | wye
6 | LV_2309-8_0_5_load_17 | 11 | 0.010005 | 0.0025074 | 0 | 0 |  | 1 | TRUE | wye
7 | LV_2309-8_0_5_load_13 | 12 | 0.020818 | 0.0052174 | 0 | 0 |  | 1 | TRUE | wye
8 | LV_2309-8_0_5_load_6 | 13 | 0.017935 | 0.0044948 | 0 | 0 |  | 1 | TRUE | wye
9 | LV_2309-8_0_5_load_7 | 14 | 0.017336 | 0.0043449 | 0 | 0 |  | 1 | TRUE | wye
10 | LV_2309-8_0_5_load_8 | 15 | 0.019227 | 0.0048188 | 0 | 0 |  | 1 | TRUE | wye
11 | LV_2309-8_0_5_load_30 | 18 | 0.016641 | 0.0041707 | 0 | 0 |  | 1 | TRUE | wye
12 | LV_2309-8_0_5_load_11 | 19 | 0.013627 | 0.0034152 | 0 | 0 |  | 1 | TRUE | wye
13 | LV_2309-8_0_5_load_12 | 20 | 0.016172 | 0.0040531 | 0 | 0 |  | 1 | TRUE | wye
14 | LV_2309-8_0_5_load_27 | 22 | 0.018821 | 0.004717 | 0 | 0 |  | 1 | TRUE | wye
15 | LV_2309-8_0_5_load_23 | 23 | 0.025401 | 0.006366 | 0 | 0 |  | 1 | TRUE | wye
16 | LV_2309-8_0_5_load_31 | 27 | 0.013625 | 0.0034147 | 0 | 0 |  | 1 | TRUE | wye
17 | LV_2309-8_0_5_load_32 | 28 | 0.0044364 | 0.0011119 | 0 | 0 |  | 1 | TRUE | wye
18 | LV_2309-8_0_5_load_97 | 29 | 0.0033608 | 0.00084229 | 0 | 0 |  | 1 | TRUE | wye
19 | LV_2309-8_0_5_load_21 | 32 | 0.0039728 | 0.00099567 | 0 | 0 |  | 1 | TRUE | wye
20 | LV_2309-8_0_5_load_36 | 33 | 0.0024631 | 0.0006173 | 0 | 0 |  | 1 | TRUE | wye
21 | LV_2309-8_0_5_load_33 | 34 | 0.0095043 | 0.002382 | 0 | 0 |  | 1 | TRUE | wye
22 | LV_2309-8_0_5_load_96 | 35 | 0.003424 | 0.00085812 | 0 | 0 |  | 1 | TRUE | wye
23 | LV_2309-8_0_5_load_40 | 36 | 0.0053503 | 0.0013409 | 0 | 0 |  | 1 | TRUE | wye
24 | LV_2309-8_0_5_load_34 | 37 | 0.0043025 | 0.0010783 | 0 | 0 |  | 1 | TRUE | wye
25 | LV_2309-8_0_5_load_85 | 39 | 0.00096956 | 0.000243 | 0 | 0 |  | 1 | TRUE | wye
26 | LV_2309-8_0_5_load_95 | 41 | 0.0024404 | 0.00061162 | 0 | 0 |  | 1 | TRUE | wye
27 | LV_2309-8_0_5_load_67 | 42 | 0.0014959 | 0.00037491 | 0 | 0 |  | 1 | TRUE | wye
28 | LV_2309-8_0_5_load_57 | 44 | 0.0051755 | 0.0012971 | 0 | 0 |  | 1 | TRUE | wye
29 | LV_2309-8_0_5_load_58 | 45 | 0.0073803 | 0.0018497 | 0 | 0 |  | 1 | TRUE | wye
30 | LV_2309-8_0_5_load_60 | 47 | 0.0020014 | 0.00050161 | 0 | 0 |  | 1 | TRUE | wye
31 | LV_2309-8_0_5_load_61 | 48 | 0.0067814 | 0.0016996 | 0 | 0 |  | 1 | TRUE | wye
32 | LV_2309-8_0_5_load_78 | 49 | 0.00069198 | 0.00017343 | 0 | 0 |  | 1 | TRUE | wye
33 | LV_2309-8_0_5_load_90 | 50 | 0.0038406 | 0.00096255 | 0 | 0 |  | 1 | TRUE | wye
34 | LV_2309-8_0_5_load_62 | 51 | 0.012671 | 0.0031756 | 0 | 0 |  | 1 | TRUE | wye
35 | LV_2309-8_0_5_load_63 | 52 | 0.0022201 | 0.00055642 | 0 | 0 |  | 1 | TRUE | wye
36 | LV_2309-8_0_5_load_65 | 54 | 0.0062447 | 0.0015651 | 0 | 0 |  | 1 | TRUE | wye
37 | LV_2309-8_0_5_load_66 | 55 | 0.0029861 | 0.0007484 | 0 | 0 |  | 1 | TRUE | wye
38 | LV_2309-8_0_5_load_88 | 56 | 0.00174 | 0.00043609 | 0 | 0 |  | 1 | TRUE | wye
39 | LV_2309-8_0_5_load_92 | 57 | 0.001832 | 0.00045915 | 0 | 0 |  | 1 | TRUE | wye
40 | LV_2309-8_0_5_load_68 | 58 | 0.010978 | 0.0027512 | 0 | 0 |  | 1 | TRUE | wye
41 | LV_2309-8_0_5_load_69 | 59 | 0.0020836 | 0.0005222 | 0 | 0 |  | 1 | TRUE | wye
42 | LV_2309-8_0_5_load_70 | 60 | 0.002126 | 0.00053282 | 0 | 0 |  | 1 | TRUE | wye
43 | LV_2309-8_0_5_load_71 | 61 | 0.0030443 | 0.00076298 | 0 | 0 |  | 1 | TRUE | wye
44 | LV_2309-8_0_5_load_72 | 62 | 0.0021519 | 0.00053931 | 0 | 0 |  | 1 | TRUE | wye
45 | LV_2309-8_0_5_load_98 | 63 | 0.0052237 | 0.0013092 | 0 | 0 |  | 1 | TRUE | wye
46 | LV_2309-8_0_5_load_76 | 64 | 0.0032995 | 0.00082693 | 0 | 0 |  | 1 | TRUE | wye
47 | LV_2309-8_0_5_load_81 | 65 | 0.0030342 | 0.00076044 | 0 | 0 |  | 1 | TRUE | wye
48 | LV_2309-8_0_5_load_73 | 66 | 0.00476 | 0.001193 | 0 | 0 |  | 1 | TRUE | wye
49 | LV_2309-8_0_5_load_74 | 67 | 0.0039728 | 0.00099567 | 0 | 0 |  | 1 | TRUE | wye
50 | LV_2309-8_0_5_load_75 | 68 | 0.005841 | 0.0014639 | 0 | 0 |  | 1 | TRUE | wye
51 | LV_2309-8_0_5_load_79 | 69 | 0.0027061 | 0.00067822 | 0 | 0 |  | 1 | TRUE | wye
52 | LV_2309-8_0_5_load_80 | 70 | 0.0019505 | 0.00048884 | 0 | 0 |  | 1 | TRUE | wye
53 | LV_2309-8_0_5_load_83 | 72 | 0.0036024 | 0.00090283 | 0 | 0 |  | 1 | TRUE | wye
54 | LV_2309-8_0_5_load_84 | 73 | 0.0021704 | 0.00054397 | 0 | 0 |  | 1 | TRUE | wye
55 | LV_2309-8_0_5_load_89 | 74 | 0.0090338 | 0.0022641 | 0 | 0 |  | 1 | TRUE | wye
56 | LV_2309-8_0_5_load_91 | 75 | 0.0045234 | 0.0011337 | 0 | 0 |  | 1 | TRUE | wye
57 | LV_2309-8_0_5_load_87 | 77 | 0.0015116 | 0.00037884 | 0 | 0 |  | 1 | TRUE | wye
58 | LV_2309-8_0_5_load_93 | 78 | 0.0011716 | 0.00029362 | 0 | 0 |  | 1 | TRUE | wye
59 | LV_2309-8_0_5_load_48 | 79 | 0.00081102 | 0.00020326 | 0 | 0 |  | 1 | TRUE | wye
60 | LV_2309-8_0_5_load_49 | 80 | 0.0052292 | 0.0013106 | 0 | 0 |  | 1 | TRUE | wye
61 | LV_2309-8_0_5_load_50 | 81 | 0.002694 | 0.00067517 | 0 | 0 |  | 1 | TRUE | wye
62 | LV_2309-8_0_5_load_35 | 82 | 0.010542 | 0.0026421 | 0 | 0 |  | 1 | TRUE | wye
63 | LV_2309-8_0_5_load_41 | 83 | 0.0039314 | 0.00098531 | 0 | 0 |  | 1 | TRUE | wye
64 | LV_2309-8_0_5_load_37 | 84 | 0.0042561 | 0.0010667 | 0 | 0 |  | 1 | TRUE | wye
65 | LV_2309-8_0_5_load_38 | 85 | 0.006384 | 0.0016 | 0 | 0 |  | 1 | TRUE | wye
66 | LV_2309-8_0_5_load_39 | 86 | 0.0094951 | 0.0023797 | 0 | 0 |  | 1 | TRUE | wye
67 | LV_2309-8_0_5_load_42 | 88 | 0.002785 | 0.00069799 | 0 | 0 |  | 1 | TRUE | wye
68 | LV_2309-8_0_5_load_43 | 89 | 0.0032986 | 0.00082671 | 0 | 0 |  | 1 | TRUE | wye
69 | LV_2309-8_0_5_load_44 | 90 | 0.0023948 | 0.00060021 | 0 | 0 |  | 1 | TRUE | wye
70 | LV_2309-8_0_5_load_45 | 91 | 0.0047215 | 0.0011833 | 0 | 0 |  | 1 | TRUE | wye
71 | LV_2309-8_0_5_load_46 | 92 | 0.0023892 | 0.0005988 | 0 | 0 |  | 1 | TRUE | wye
72 | LV_2309-8_0_5_load_52 | 93 | 0.0077798 | 0.0019498 | 0 | 0 |  | 1 | TRUE | wye
73 | LV_2309-8_0_5_load_53 | 94 | 0.0058397 | 0.0014636 | 0 | 0 |  | 1 | TRUE | wye
74 | LV_2309-8_0_5_load_55 | 96 | 0.0030975 | 0.00077631 | 0 | 0 |  | 1 | TRUE | wye
75 | LV_2309-8_0_5_load_56 | 97 | 0.0047987 | 0.0012027 | 0 | 0 |  | 1 | TRUE | wye

## ext_grid
| name | bus | vm_pu | va_degree | slack_weight | in_service
0 |  | 22 | 1 | 0 | 1 | TRUE

## line
| name | std_type | from_bus | to_bus | length_km | r_ohm_per_km | x_ohm_per_km | c_nf_per_km | g_us_per_km | max_i_ka | df | parallel | type | in_service
0 | LV_2309-8_0_5_line_0 |  | 0 | 1 | 0.035069 | 0.125 | 0.08 | 261 | 0 | 0.364 | 1 | 1 | cs | TRUE
1 | LV_2309-8_0_5_line_1 |  | 0 | 2 | 0.01733 | 0.125 | 0.08 | 261 | 0 | 0.364 | 1 | 1 | cs | TRUE
2 | LV_2309-8_0_5_line_2 |  | 1 | 3 | 0.038943 | 0.125 | 0.08 | 261 | 0 | 0.364 | 1 | 1 | cs | TRUE
3 | LV_2309-8_0_5_line_3 |  | 2 | 4 | 0.010063 | 0.125 | 0.08 | 261 | 0 | 0.364 | 1 | 2 | cs | TRUE
4 | LV_2309-8_0_5_line_4 |  | 2 | 5 | 0.019798 | 0.125 | 0.08 | 261 | 0 | 0.364 | 1 | 2 | cs | TRUE
5 | LV_2309-8_0_5_line_5 |  | 3 | 6 | 0.01504 | 0.125 | 0.08 | 261 | 0 | 0.364 | 1 | 1 | cs | TRUE
6 | LV_2309-8_0_5_line_6 |  | 4 | 7 | 0.022631 | 0.125 | 0.08 | 261 | 0 | 0.364 | 1 | 2 | cs | TRUE
7 | LV_2309-8_0_5_line_7 |  | 4 | 8 | 0.064396 | 0.125 | 0.08 | 261 | 0 | 0.364 | 1 | 1 | cs | TRUE
8 | LV_2309-8_0_5_line_8 |  | 5 | 9 | 0.0061444 | 0.125 | 0.08 | 261 | 0 | 0.364 | 1 | 5 | cs | TRUE
9 | LV_2309-8_0_5_line_9 |  | 7 | 10 | 0.028503 | 0.125 | 0.08 | 261 | 0 | 0.364 | 1 | 1 | cs | TRUE
10 | LV_2309-8_0_5_line_10 |  | 7 | 11 | 0.020451 | 0.125 | 0.08 | 261 | 0 | 0.364 | 1 | 1 | cs | TRUE
11 | LV_2309-8_0_5_line_11 |  | 9 | 12 | 0.041982 | 0.125 | 0.08 | 261 | 0 | 0.364 | 1 | 5 | cs | TRUE
12 | LV_2309-8_0_5_line_12 |  | 11 | 30 | 0.010082 | 0.125 | 0.08 | 261 | 0 | 0.364 | 1 | 1 | cs | TRUE
13 | LV_2309-8_0_5_line_13 |  | 12 | 25 | 0.021626 | 0.125 | 0.08 | 261 | 0 | 0.364 | 1 | 5 | cs | TRUE
14 | LV_2309-8_0_5_line_14 |  | 13 | 14 | 0.03629 | 0.125 | 0.08 | 261 | 0 | 0.364 | 1 | 5 | cs | TRUE
15 | LV_2309-8_0_5_line_15 |  | 13 | 15 | 0.0078911 | 0.125 | 0.08 | 261 | 0 | 0.364 | 1 | 5 | cs | TRUE
16 | LV_2309-8_0_5_line_16 |  | 14 | 16 | 0.021064 | 0.125 | 0.08 | 261 | 0 | 0.364 | 1 | 5 | cs | TRUE
17 | LV_2309-8_0_5_line_17 |  | 15 | 17 | 0.026864 | 0.125 | 0.08 | 261 | 0 | 0.364 | 1 | 5 | cs | TRUE
18 | LV_2309-8_0_5_line_18 |  | 16 | 18 | 0.020972 | 0.125 | 0.08 | 261 | 0 | 0.364 | 1 | 5 | cs | TRUE
19 | LV_2309-8_0_5_line_19 |  | 17 | 19 | 0.017321 | 0.125 | 0.08 | 261 | 0 | 0.364 | 1 | 5 | cs | TRUE
20 | LV_2309-8_0_5_line_20 |  | 17 | 20 | 0.0077746 | 0.125 | 0.08 | 261 | 0 | 0.364 | 1 | 1 | cs | TRUE
21 | LV_2309-8_0_5_line_21 |  | 18 | 24 | 0.03243 | 0.125 | 0.08 | 261 | 0 | 0.364 | 1 | 5 | cs | TRUE
22 | LV_2309-8_0_5_line_22 |  | 19 | 25 | 0.017491 | 0.125 | 0.08 | 261 | 0 | 0.364 | 1 | 5 | cs | TRUE
23 | LV_2309-8_0_5_line_23 |  | 21 | 22 | 0.015893 | 0.125 | 0.08 | 261 | 0 | 0.364 | 1 | 5 | cs | TRUE
24 | LV_2309-8_0_5_line_24 |  | 21 | 23 | 0.015914 | 0.125 | 0.08 | 261 | 0 | 0.364 | 1 | 5 | cs | TRUE
25 | LV_2309-8_0_5_line_25 |  | 23 | 38 | 0.028079 | 0.125 | 0.08 | 261 | 0 | 0.364 | 1 | 5 | cs | TRUE
26 | LV_2309-8_0_5_line_26 |  | 24 | 43 | 0.33597 | 0.125 | 0.08 | 261 | 0 | 0.364 | 1 | 1 | cs | TRUE
27 | LV_2309-8_0_5_line_27 |  | 24 | 38 | 0.052674 | 0.125 | 0.08 | 261 | 0 | 0.364 | 1 | 5 | cs | TRUE
28 | LV_2309-8_0_5_line_28 |  | 25 | 26 | 0.032141 | 0.125 | 0.08 | 261 | 0 | 0.364 | 1 | 1 | cs | TRUE
29 | LV_2309-8_0_5_line_29 |  | 26 | 27 | 0.01718 | 0.125 | 0.08 | 261 | 0 | 0.364 | 1 | 1 | cs | TRUE
30 | LV_2309-8_0_5_line_30 |  | 28 | 29 | 0.018033 | 0.125 | 0.08 | 261 | 0 | 0.364 | 1 | 1 | cs | TRUE
31 | LV_2309-8_0_5_line_31 |  | 29 | 35 | 0.020507 | 0.125 | 0.08 | 261 | 0 | 0.364 | 1 | 1 | cs | TRUE
32 | LV_2309-8_0_5_line_32 |  | 30 | 31 | 0.016564 | 0.125 | 0.08 | 261 | 0 | 0.364 | 1 | 1 | cs | TRUE
33 | LV_2309-8_0_5_line_33 |  | 30 | 32 | 0.02481 | 0.125 | 0.08 | 261 | 0 | 0.364 | 1 | 1 | cs | TRUE
34 | LV_2309-8_0_5_line_34 |  | 31 | 33 | 0.015669 | 0.125 | 0.08 | 261 | 0 | 0.364 | 1 | 1 | cs | TRUE
35 | LV_2309-8_0_5_line_35 |  | 31 | 34 | 0.029115 | 0.125 | 0.08 | 261 | 0 | 0.364 | 1 | 1 | cs | TRUE
36 | LV_2309-8_0_5_line_36 |  | 32 | 35 | 0.023207 | 0.125 | 0.08 | 261 | 0 | 0.364 | 1 | 1 | cs | TRUE
37 | LV_2309-8_0_5_line_37 |  | 33 | 36 | 0.019281 | 0.125 | 0.08 | 261 | 0 | 0.364 | 1 | 1 | cs | TRUE
38 | LV_2309-8_0_5_line_38 |  | 34 | 37 | 0.0079653 | 0.125 | 0.08 | 261 | 0 | 0.364 | 1 | 1 | cs | TRUE
39 | LV_2309-8_0_5_line_39 |  | 36 | 83 | 0.0025213 | 0.125 | 0.08 | 261 | 0 | 0.364 | 1 | 1 | cs | TRUE
40 | LV_2309-8_0_5_line_40 |  | 37 | 82 | 0.0088967 | 0.125 | 0.08 | 261 | 0 | 0.364 | 1 | 1 | cs | TRUE
41 | LV_2309-8_0_5_line_41 |  | 38 | 39 | 0.22354 | 0.125 | 0.08 | 261 | 0 | 0.364 | 1 | 5 | cs | TRUE
42 | LV_2309-8_0_5_line_42 |  | 39 | 76 | 0.019246 | 0.125 | 0.08 | 261 | 0 | 0.364 | 1 | 5 | cs | TRUE
43 | LV_2309-8_0_5_line_43 |  | 40 | 41 | 0.025987 | 0.125 | 0.08 | 261 | 0 | 0.364 | 1 | 1 | cs | TRUE
44 | LV_2309-8_0_5_line_44 |  | 40 | 42 | 0.012309 | 0.125 | 0.08 | 261 | 0 | 0.364 | 1 | 1 | cs | TRUE
45 | LV_2309-8_0_5_line_45 |  | 42 | 53 | 0.033501 | 0.125 | 0.08 | 261 | 0 | 0.364 | 1 | 1 | cs | TRUE
46 | LV_2309-8_0_5_line_46 |  | 43 | 81 | 0.058346 | 0.125 | 0.08 | 261 | 0 | 0.364 | 1 | 1 | cs | TRUE
47 | LV_2309-8_0_5_line_47 |  | 44 | 45 | 0.026593 | 0.125 | 0.08 | 261 | 0 | 0.364 | 1 | 5 | cs | TRUE
48 | LV_2309-8_0_5_line_48 |  | 44 | 46 | 0.035476 | 0.125 | 0.08 | 261 | 0 | 0.364 | 1 | 5 | cs | TRUE
49 | LV_2309-8_0_5_line_49 |  | 45 | 47 | 0.029865 | 0.125 | 0.08 | 261 | 0 | 0.364 | 1 | 5 | cs | TRUE
50 | LV_2309-8_0_5_line_50 |  | 46 | 48 | 0.034375 | 0.125 | 0.08 | 261 | 0 | 0.364 | 1 | 5 | cs | TRUE
51 | LV_2309-8_0_5_line_51 |  | 47 | 49 | 0.011153 | 0.125 | 0.08 | 261 | 0 | 0.364 | 1 | 5 | cs | TRUE
52 | LV_2309-8_0_5_line_52 |  | 48 | 50 | 0.044787 | 0.125 | 0.08 | 261 | 0 | 0.364 | 1 | 5 | cs | TRUE
53 | LV_2309-8_0_5_line_53 |  | 49 | 69 | 0.0076203 | 0.125 | 0.08 | 261 | 0 | 0.364 | 1 | 5 | cs | TRUE
54 | LV_2309-8_0_5_line_54 |  | 50 | 75 | 0.028268 | 0.125 | 0.08 | 261 | 0 | 0.364 | 1 | 5 | cs | TRUE
55 | LV_2309-8_0_5_line_55 |  | 51 | 52 | 0.0099904 | 0.125 | 0.08 | 261 | 0 | 0.364 | 1 | 5 | cs | TRUE
56 | LV_2309-8_0_5_line_56 |  | 51 | 53 | 0.0062849 | 0.125 | 0.08 | 261 | 0 | 0.364 | 1 | 5 | cs | TRUE
57 | LV_2309-8_0_5_line_57 |  | 52 | 54 | 0.043815 | 0.125 | 0.08 | 261 | 0 | 0.364 | 1 | 5 | cs | TRUE
58 | LV_2309-8_0_5_line_58 |  | 53 | 55 | 0.0215 | 0.125 | 0.08 | 261 | 0 | 0.364 | 1 | 5 | cs | TRUE
59 | LV_2309-8_0_5_line_59 |  | 54 | 56 | 0.04251 | 0.125 | 0.08 | 261 | 0 | 0.364 | 1 | 5 | cs | TRUE
60 | LV_2309-8_0_5_line_60 |  | 55 | 57 | 0.01979 | 0.125 | 0.08 | 261 | 0 | 0.364 | 1 | 5 | cs | TRUE
61 | LV_2309-8_0_5_line_61 |  | 56 | 76 | 0.009351 | 0.125 | 0.08 | 261 | 0 | 0.364 | 1 | 5 | cs | TRUE
62 | LV_2309-8_0_5_line_62 |  | 57 | 70 | 0.018161 | 0.125 | 0.08 | 261 | 0 | 0.364 | 1 | 5 | cs | TRUE
63 | LV_2309-8_0_5_line_63 |  | 58 | 59 | 0.0081482 | 0.125 | 0.08 | 261 | 0 | 0.364 | 1 | 1 | cs | TRUE
64 | LV_2309-8_0_5_line_64 |  | 58 | 60 | 0.011495 | 0.125 | 0.08 | 261 | 0 | 0.364 | 1 | 1 | cs | TRUE
65 | LV_2309-8_0_5_line_65 |  | 59 | 61 | 0.02705 | 0.125 | 0.08 | 261 | 0 | 0.364 | 1 | 1 | cs | TRUE
66 | LV_2309-8_0_5_line_66 |  | 60 | 62 | 0.022317 | 0.125 | 0.08 | 261 | 0 | 0.364 | 1 | 1 | cs | TRUE
67 | LV_2309-8_0_5_line_67 |  | 60 | 63 | 0.10022 | 0.125 | 0.08 | 261 | 0 | 0.364 | 1 | 1 | cs | TRUE
68 | LV_2309-8_0_5_line_68 |  | 61 | 64 | 0.00062416 | 0.125 | 0.08 | 261 | 0 | 0.364 | 1 | 1 | cs | TRUE
69 | LV_2309-8_0_5_line_69 |  | 62 | 65 | 0.0031976 | 0.125 | 0.08 | 261 | 0 | 0.364 | 1 | 1 | cs | TRUE
70 | LV_2309-8_0_5_line_70 |  | 64 | 67 | 0.024596 | 0.125 | 0.08 | 261 | 0 | 0.364 | 1 | 1 | cs | TRUE
71 | LV_2309-8_0_5_line_71 |  | 65 | 71 | 0.019882 | 0.125 | 0.08 | 261 | 0 | 0.364 | 1 | 1 | cs | TRUE
72 | LV_2309-8_0_5_line_72 |  | 66 | 67 | 0.0014883 | 0.125 | 0.08 | 261 | 0 | 0.364 | 1 | 1 | cs | TRUE
73 | LV_2309-8_0_5_line_73 |  | 66 | 68 | 0.024279 | 0.125 | 0.08 | 261 | 0 | 0.364 | 1 | 1 | cs | TRUE
74 | LV_2309-8_0_5_line_74 |  | 68 | 96 | 0.00083916 | 0.125 | 0.08 | 261 | 0 | 0.364 | 1 | 1 | cs | TRUE
75 | LV_2309-8_0_5_line_75 |  | 69 | 70 | 0.0036534 | 0.125 | 0.08 | 261 | 0 | 0.364 | 1 | 5 | cs | TRUE
76 | LV_2309-8_0_5_line_76 |  | 71 | 72 | 0.040375 | 0.125 | 0.08 | 261 | 0 | 0.364 | 1 | 1 | cs | TRUE
77 | LV_2309-8_0_5_line_77 |  | 71 | 73 | 0.0037999 | 0.125 | 0.08 | 261 | 0 | 0.364 | 1 | 1 | cs | TRUE
78 | LV_2309-8_0_5_line_78 |  | 72 | 74 | 0.029771 | 0.125 | 0.08 | 261 | 0 | 0.364 | 1 | 1 | cs | TRUE
79 | LV_2309-8_0_5_line_79 |  | 73 | 75 | 0.020649 | 0.125 | 0.08 | 261 | 0 | 0.364 | 1 | 3 | cs | TRUE
80 | LV_2309-8_0_5_line_80 |  | 76 | 77 | 0.024227 | 0.125 | 0.08 | 261 | 0 | 0.364 | 1 | 1 | cs | TRUE
81 | LV_2309-8_0_5_line_81 |  | 77 | 78 | 0.012614 | 0.125 | 0.08 | 261 | 0 | 0.364 | 1 | 1 | cs | TRUE
82 | LV_2309-8_0_5_line_82 |  | 79 | 80 | 0.0419 | 0.125 | 0.08 | 261 | 0 | 0.364 | 1 | 1 | cs | TRUE
83 | LV_2309-8_0_5_line_83 |  | 79 | 81 | 0.0017258 | 0.125 | 0.08 | 261 | 0 | 0.364 | 1 | 1 | cs | TRUE
84 | LV_2309-8_0_5_line_84 |  | 80 | 87 | 0.38201 | 0.125 | 0.08 | 261 | 0 | 0.364 | 1 | 1 | cs | TRUE
85 | LV_2309-8_0_5_line_85 |  | 83 | 88 | 0.0082957 | 0.125 | 0.08 | 261 | 0 | 0.364 | 1 | 1 | cs | TRUE
86 | LV_2309-8_0_5_line_86 |  | 84 | 85 | 0.0069008 | 0.125 | 0.08 | 261 | 0 | 0.364 | 1 | 1 | cs | TRUE
87 | LV_2309-8_0_5_line_87 |  | 85 | 86 | 0.026941 | 0.125 | 0.08 | 261 | 0 | 0.364 | 1 | 1 | cs | TRUE
88 | LV_2309-8_0_5_line_88 |  | 86 | 87 | 0.024516 | 0.125 | 0.08 | 261 | 0 | 0.364 | 1 | 1 | cs | TRUE
89 | LV_2309-8_0_5_line_89 |  | 88 | 89 | 0.0091193 | 0.125 | 0.08 | 261 | 0 | 0.364 | 1 | 1 | cs | TRUE
90 | LV_2309-8_0_5_line_90 |  | 89 | 90 | 0.0061779 | 0.125 | 0.08 | 261 | 0 | 0.364 | 1 | 1 | cs | TRUE
91 | LV_2309-8_0_5_line_91 |  | 90 | 91 | 0.0029988 | 0.125 | 0.08 | 261 | 0 | 0.364 | 1 | 1 | cs | TRUE
92 | LV_2309-8_0_5_line_92 |  | 91 | 92 | 0.0015066 | 0.125 | 0.08 | 261 | 0 | 0.364 | 1 | 1 | cs | TRUE
93 | LV_2309-8_0_5_line_93 |  | 93 | 94 | 0.012827 | 0.125 | 0.08 | 261 | 0 | 0.364 | 1 | 1 | cs | TRUE
94 | LV_2309-8_0_5_line_94 |  | 93 | 95 | 0.02049 | 0.125 | 0.08 | 261 | 0 | 0.364 | 1 | 1 | cs | TRUE
95 | LV_2309-8_0_5_line_95 |  | 94 | 96 | 0.023373 | 0.125 | 0.08 | 261 | 0 | 0.364 | 1 | 1 | cs | TRUE
96 | LV_2309-8_0_5_line_96 |  | 95 | 97 | 0.016004 | 0.125 | 0.08 | 261 | 0 | 0.364 | 1 | 1 | cs | TRUE

## trafo
| name | std_type | hv_bus | lv_bus | sn_mva | vn_hv_kv | vn_lv_kv | vk_percent | vkr_percent | pfe_kw | i0_percent | shift_degree | tap_side | tap_neutral | tap_min | tap_max | tap_step_percent | tap_step_degree | tap_pos | tap_phase_shifter | parallel | df | in_service
0 | LV_2309-8_0_5_trafo_27 | 0.63 MVA 20/0.4 kV | 98 | 22 | 0.63 | 20 | 0.4 | 6 | 1.206 | 1.65 | 0.2619 | 150 | hv | 0 | -2 | 2 | 2.5 | 0 | 0 | FALSE | 1 | 1 | TRUE

## line_geodata
| x0 | y0 | x1 | y1 | x2 | y2 | x3 | y3 | x4 | y4 | x5 | y5
0 | 2586167.9676 | 1190397.1379 | 2586179.4084 | 1190363.9873
1 | 2586185.0619 | 1190347.6055 | 2586179.4084 | 1190363.9873
2 | 2586167.9676 | 1190397.1379 | 2586129.3643 | 1190391.2246
3 | 2586185.0619 | 1190347.6055 | 2586188.3491 | 1190338.0929
4 | 2586185.0619 | 1190347.6055 | 2586191.2136 | 1190346.8686 | 2586204.0118 | 1190351.4768
5 | 2586129.3643 | 1190391.2246 | 2586114.4986 | 1190388.9446
6 | 2586195.7338 | 1190316.6978 | 2586188.3491 | 1190338.0929
7 | 2586188.3491 | 1190338.0929 | 2586170.3089 | 1190331.7314 | 2586170.9767 | 1190330.3514 | 2586145.5386 | 1190320.0162 | 2586146.4034 | 1190318.1243 | 2586133.0348 | 1190313.3488
8 | 2586204.0118 | 1190351.4768 | 2586209.793 | 1190353.5583
9 | 2586195.7338 | 1190316.6978 | 2586202.5783 | 1190315.5369 | 2586222.7891 | 1190323.0448
10 | 2586195.7338 | 1190316.6978 | 2586202.41 | 1190297.367
11 | 2586249.2928 | 1190367.7807 | 2586209.793 | 1190353.5583
12 | 2586205.7013 | 1190287.8373 | 2586202.41 | 1190297.367
13 | 2586266.6977 | 1190378.6328 | 2586263.337 | 1190372.8375 | 2586249.2928 | 1190367.7807
14 | 2586285.0057 | 1190419.4668 | 2586292.6991 | 1190421.8289 | 2586315.8924 | 1190437.9431
15 | 2586285.0057 | 1190419.4668 | 2586277.4622 | 1190417.1508
16 | 2586333.1907 | 1190449.9616 | 2586315.8924 | 1190437.9431
17 | 2586251.6119 | 1190410.0063 | 2586256.7605 | 1190410.7949 | 2586277.4622 | 1190417.1508
18 | 2586333.1907 | 1190449.9616 | 2586350.4141 | 1190461.9279
19 | 2586251.6119 | 1190410.0063 | 2586259.1178 | 1190394.3964
20 | 2586251.6119 | 1190410.0063 | 2586243.9277 | 1190408.8241
21 | 2586377.5057 | 1190479.7201 | 2586372.8481 | 1190476.907 | 2586366.9691 | 1190473.4298 | 2586350.4141 | 1190461.9279
22 | 2586266.6977 | 1190378.6328 | 2586259.1178 | 1190394.3964
23 | 2586303.2049 | 1190490.8076 | 2586316.211 | 1190499.9936
24 | 2586316.211 | 1190499.9936 | 2586329.1684 | 1190509.2334
25 | 2586352.0297 | 1190525.5358 | 2586329.1684 | 1190509.2334
26 | 2586377.5057 | 1190479.7201 | 2586673.7633 | 1190638.1656
27 | 2586377.5057 | 1190479.7201 | 2586372.5081 | 1190484.9009 | 2586352.0297 | 1190525.5358
28 | 2586280.6225 | 1190349.6521 | 2586266.6977 | 1190378.6328
29 | 2586280.6225 | 1190349.6521 | 2586278.8936 | 1190343.8864 | 2586268.4311 | 1190339.9998
30 | 2586270.5635 | 1190306.0049 | 2586287.5963 | 1190311.9274
31 | 2586251.1941 | 1190299.2699 | 2586270.5635 | 1190306.0049
32 | 2586205.7013 | 1190287.8373 | 2586208.9943 | 1190277.5354 | 2586210.9795 | 1190272.1391
33 | 2586205.7013 | 1190287.8373 | 2586212.0408 | 1190285.8772 | 2586229.2683 | 1190291.6675
34 | 2586210.9795 | 1190272.1391 | 2586196.2635 | 1190266.7573
35 | 2586210.9795 | 1190272.1391 | 2586214.7952 | 1190266.8942 | 2586218.3728 | 1190264.24 | 2586224.0966 | 1190263.104 | 2586229.9086 | 1190263.8576 | 2586235.7075 | 1190266.7445
36 | 2586229.2683 | 1190291.6675 | 2586231.1258 | 1190292.2919 | 2586251.1941 | 1190299.2699
37 | 2586188.5271 | 1190255.3791 | 2586185.6963 | 1190262.8929 | 2586196.2635 | 1190266.7573
38 | 2586235.7075 | 1190266.7445 | 2586242.8381 | 1190270.2942
39 | 2586188.5271 | 1190255.3791 | 2586189.416 | 1190253.0197
40 | 2586250.8024 | 1190274.2592 | 2586242.8381 | 1190270.2942
41 | 2586352.0297 | 1190525.5358 | 2586263.1356 | 1190730.6423
42 | 2586255.9396 | 1190748.3964 | 2586259.7282 | 1190741.4729 | 2586263.1356 | 1190730.6423
43 | 2586128.3362 | 1190800.3643 | 2586104.2564 | 1190790.5938
44 | 2586128.3362 | 1190800.3643 | 2586139.6539 | 1190805.2038
45 | 2586170.457 | 1190818.3757 | 2586139.6539 | 1190805.2038
46 | 2586673.7633 | 1190638.1656 | 2586712.1435 | 1190603.1836 | 2586717.6481 | 1190599.8894
47 | 2586113.8806 | 1190944.118 | 2586113.8806 | 1190944.118 | 2586122.318 | 1190918.8989
48 | 2586094.6457 | 1190973.8564 | 2586098.052 | 1190969.8797 | 2586104.38 | 1190960.0486 | 2586113.8806 | 1190944.118
49 | 2586134.1648 | 1190891.5814 | 2586126.54 | 1190906.2797 | 2586122.318 | 1190918.8989
50 | 2586094.6457 | 1190973.8564 | 2586101.3073 | 1190979.566 | 2586105.9426 | 1190982.768 | 2586110.0491 | 1190984.7595 | 2586116.8023 | 1190987.2672 | 2586124.5887 | 1190989.8384
51 | 2586139.3006 | 1190881.6811 | 2586134.1648 | 1190891.5814
52 | 2586167.6785 | 1191001.9569 | 2586157.1833 | 1190998.6125 | 2586149.0583 | 1190996.3524 | 2586131.1772 | 1190992.014 | 2586124.5887 | 1190989.8384
53 | 2586139.3006 | 1190881.6811 | 2586142.8097 | 1190874.9168
54 | 2586167.6785 | 1191001.9569 | 2586178.8289 | 1191005.5102 | 2586194.3574 | 1191011.2772
55 | 2586174.8301 | 1190813.8617 | 2586178.4662 | 1190810.1083 | 2586182.7113 | 1190807.9451
56 | 2586170.457 | 1190818.3757 | 2586174.8301 | 1190813.8617
57 | 2586182.7113 | 1190807.9451 | 2586206.6278 | 1190795.7576 | 2586220.3545 | 1190785.776
58 | 2586170.457 | 1190818.3757 | 2586163.4525 | 1190829.1977 | 2586160.1936 | 1190837.1658
59 | 2586220.3545 | 1190785.776 | 2586226.1363 | 1190781.5716 | 2586241.7697 | 1190766.572 | 2586250.1902 | 1190755.7711
60 | 2586152.7021 | 1190855.4827 | 2586160.1936 | 1190837.1658
61 | 2586255.9396 | 1190748.3964 | 2586250.1902 | 1190755.7711
62 | 2586144.492 | 1190871.6738 | 2586151.9974 | 1190857.2057 | 2586152.7021 | 1190855.4827
63 | 2586261.1414 | 1191056.972 | 2586267.6468 | 1191061.8784
64 | 2586261.1414 | 1191056.972 | 2586259.2417 | 1191055.5391 | 2586252.1727 | 1191049.7846
65 | 2586267.6468 | 1191061.8784 | 2586279.5646 | 1191070.867 | 2586289.416 | 1191077.9307
66 | 2586252.1727 | 1191049.7846 | 2586234.8656 | 1191035.6956
67 | 2586252.1727 | 1191049.7846 | 2586192.1477 | 1191130.0448
68 | 2586289.9233 | 1191078.2944 | 2586289.416 | 1191077.9307
69 | 2586232.3858 | 1191033.6769 | 2586234.8656 | 1191035.6956
70 | 2586289.9233 | 1191078.2944 | 2586301.7109 | 1191086.7465 | 2586310.0275 | 1191092.4628
71 | 2586216.3699 | 1191021.8984 | 2586231.5981 | 1191033.0357 | 2586232.3858 | 1191033.6769
72 | 2586311.254 | 1191093.3058 | 2586310.0275 | 1191092.4628
73 | 2586311.254 | 1191093.3058 | 2586331.2624 | 1191107.0584
74 | 2586331.954 | 1191107.5337 | 2586331.2624 | 1191107.0584
75 | 2586144.492 | 1190871.6738 | 2586142.8097 | 1190874.9168
76 | 2586216.3699 | 1191021.8984 | 2586204.7368 | 1191029.0291 | 2586188.5947 | 1191028.1883 | 2586178.0812 | 1191029.2412
77 | 2586216.3699 | 1191021.8984 | 2586213.1791 | 1191020.1938 | 2586213.0162 | 1191020.1118
78 | 2586178.0812 | 1191029.2412 | 2586167.115 | 1191030.3394 | 2586148.3658 | 1191030.1655
79 | 2586213.0162 | 1191020.1118 | 2586205.3553 | 1191016.2543 | 2586194.3574 | 1191011.2772 | 2586194.3574 | 1191011.2772
80 | 2586255.9396 | 1190748.3964 | 2586265.475 | 1190750.5088 | 2586274.2093 | 1190752.3896 | 2586278.9205 | 1190755.2783
81 | 2586289.6744 | 1190761.8722 | 2586278.9205 | 1190755.2783
82 | 2586719.1289 | 1190599.0031 | 2586725.2327 | 1190595.3503 | 2586730.7027 | 1190593.3259 | 2586745.2178 | 1190578.6747 | 2586751.7443 | 1190573.4983
83 | 2586719.1289 | 1190599.0031 | 2586717.6481 | 1190599.8894
84 | 2586451.0742 | 1190337.8553 | 2586751.7443 | 1190573.4983
85 | 2586192.3407 | 1190245.2567 | 2586189.416 | 1190253.0197
86 | 2586478.3746 | 1190286.3329 | 2586475.8443 | 1190292.7531 | 2586475.8443 | 1190292.7531
87 | 2586462.8756 | 1190316.3669 | 2586475.8443 | 1190292.7531
88 | 2586451.0742 | 1190337.8553 | 2586462.8756 | 1190316.3669
89 | 2586192.3407 | 1190245.2567 | 2586195.5557 | 1190236.7229 | 2586195.5557 | 1190236.7229
90 | 2586195.5557 | 1190236.7229 | 2586201.4957 | 1190235.0248
91 | 2586204.379 | 1190234.2005 | 2586201.4957 | 1190235.0248
92 | 2586205.8276 | 1190233.7864 | 2586204.379 | 1190234.2005
93 | 2586361.7845 | 1191128.0411 | 2586360.6459 | 1191127.2546 | 2586351.2159 | 1191120.7731
94 | 2586378.644 | 1191139.6866 | 2586361.7845 | 1191128.0411
95 | 2586331.954 | 1191107.5337 | 2586351.2159 | 1191120.7731
96 | 2586378.644 | 1191139.6866 | 2586371.8553 | 1191154.1791

## bus_geodata
| x | y | coords
0 | 2586179.4084 | 1190363.9873
1 | 2586167.9676 | 1190397.1379
2 | 2586185.0619 | 1190347.6055
3 | 2586129.3643 | 1190391.2247
4 | 2586188.3491 | 1190338.0929
5 | 2586204.0118 | 1190351.4768
6 | 2586114.4986 | 1190388.9446
7 | 2586195.7338 | 1190316.6978
8 | 2586133.0348 | 1190313.3488
9 | 2586209.793 | 1190353.5583
10 | 2586222.7891 | 1190323.0448
11 | 2586202.41 | 1190297.367
12 | 2586249.2928 | 1190367.7807
13 | 2586285.0057 | 1190419.4668
14 | 2586315.8924 | 1190437.9431
15 | 2586277.4622 | 1190417.1508
16 | 2586333.1907 | 1190449.9616
17 | 2586251.6119 | 1190410.0063
18 | 2586350.4141 | 1190461.9279
19 | 2586259.1178 | 1190394.3964
20 | 2586243.9277 | 1190408.8241
21 | 2586316.211 | 1190499.9936
22 | 2586303.2049 | 1190490.8076
23 | 2586329.1684 | 1190509.2334
24 | 2586377.5057 | 1190479.7201
25 | 2586266.6977 | 1190378.6328
26 | 2586280.6225 | 1190349.6521
27 | 2586268.4311 | 1190339.9998
28 | 2586287.5963 | 1190311.9274
29 | 2586270.5635 | 1190306.0049
30 | 2586205.7013 | 1190287.8373
31 | 2586210.9795 | 1190272.1391
32 | 2586229.2683 | 1190291.6675
33 | 2586196.2635 | 1190266.7573
34 | 2586235.7075 | 1190266.7445
35 | 2586251.1941 | 1190299.2699
36 | 2586188.5271 | 1190255.3792
37 | 2586242.8381 | 1190270.2942
38 | 2586352.0297 | 1190525.5358
39 | 2586263.1356 | 1190730.6423
40 | 2586128.3362 | 1190800.3643
41 | 2586104.2564 | 1190790.5938
42 | 2586139.6539 | 1190805.2038
43 | 2586673.7633 | 1190638.1656
44 | 2586113.8806 | 1190944.118
45 | 2586122.318 | 1190918.8989
46 | 2586094.6457 | 1190973.8564
47 | 2586134.1648 | 1190891.5814
48 | 2586124.5887 | 1190989.8384
49 | 2586139.3006 | 1190881.6811
50 | 2586167.6785 | 1191001.9569
51 | 2586174.8301 | 1190813.8617
52 | 2586182.7113 | 1190807.9451
53 | 2586170.457 | 1190818.3757
54 | 2586220.3545 | 1190785.776
55 | 2586160.1936 | 1190837.1658
56 | 2586250.1902 | 1190755.7711
57 | 2586152.7021 | 1190855.4827
58 | 2586261.1414 | 1191056.972
59 | 2586267.6468 | 1191061.8784
60 | 2586252.1727 | 1191049.7846
61 | 2586289.416 | 1191077.9307
62 | 2586234.8656 | 1191035.6956
63 | 2586192.1477 | 1191130.0448
64 | 2586289.9233 | 1191078.2944
65 | 2586232.3858 | 1191033.6769
66 | 2586311.254 | 1191093.3058
67 | 2586310.0275 | 1191092.4628
68 | 2586331.2624 | 1191107.0584
69 | 2586142.8097 | 1190874.9168
70 | 2586144.492 | 1190871.6738
71 | 2586216.3699 | 1191021.8984
72 | 2586178.0812 | 1191029.2412
73 | 2586213.0162 | 1191020.1118
74 | 2586148.3658 | 1191030.1655
75 | 2586194.3574 | 1191011.2772
76 | 2586255.9396 | 1190748.3964
77 | 2586278.9205 | 1190755.2783
78 | 2586289.6744 | 1190761.8722
79 | 2586719.1289 | 1190599.0031
80 | 2586751.7443 | 1190573.4983
81 | 2586717.6481 | 1190599.8894
82 | 2586250.8024 | 1190274.2592
83 | 2586189.416 | 1190253.0197
84 | 2586478.3746 | 1190286.3329
85 | 2586475.8443 | 1190292.7531
86 | 2586462.8756 | 1190316.3669
87 | 2586451.0742 | 1190337.8553
88 | 2586192.3407 | 1190245.2567
89 | 2586195.5557 | 1190236.7229
90 | 2586201.4957 | 1190235.0248
91 | 2586204.379 | 1190234.2005
92 | 2586205.8276 | 1190233.7864
93 | 2586361.7845 | 1191128.0411
94 | 2586351.2159 | 1191120.7731
95 | 2586378.644 | 1191139.6866
96 | 2586331.954 | 1191107.5337
97 | 2586371.8553 | 1191154.1791
98 | 2586316.211 | 1190499.9936

## line_std_types
| c_nf_per_km | r_ohm_per_km | x_ohm_per_km | max_i_ka | type | q_mm2 | alpha | voltage_rating
NAYY 4x50 SE | 210 | 0.642 | 0.083 | 0.142 | cs | 50 | 0.00403 | LV
NAYY 4x120 SE | 264 | 0.225 | 0.08 | 0.242 | cs | 120 | 0.00403 | LV
NAYY 4x150 SE | 261 | 0.208 | 0.08 | 0.27 | cs | 150 | 0.00403 | LV
NA2XS2Y 1x95 RM/25 12/20 kV | 216 | 0.313 | 0.132 | 0.252 | cs | 95 | 0.00403 | MV
NA2XS2Y 1x185 RM/25 12/20 kV | 273 | 0.161 | 0.117 | 0.362 | cs | 185 | 0.00403 | MV
NA2XS2Y 1x240 RM/25 12/20 kV | 304 | 0.122 | 0.112 | 0.421 | cs | 240 | 0.00403 | MV
NA2XS2Y 1x95 RM/25 6/10 kV | 315 | 0.313 | 0.123 | 0.249 | cs | 95 | 0.00403 | MV
NA2XS2Y 1x185 RM/25 6/10 kV | 406 | 0.161 | 0.11 | 0.358 | cs | 185 | 0.00403 | MV
NA2XS2Y 1x240 RM/25 6/10 kV | 456 | 0.122 | 0.105 | 0.416 | cs | 240 | 0.00403 | MV
NA2XS2Y 1x150 RM/25 12/20 kV | 250 | 0.206 | 0.116 | 0.319 | cs | 150 | 0.00403 | MV
NA2XS2Y 1x120 RM/25 12/20 kV | 230 | 0.253 | 0.119 | 0.283 | cs | 120 | 0.00403 | MV
NA2XS2Y 1x70 RM/25 12/20 kV | 190 | 0.443 | 0.132 | 0.22 | cs | 70 | 0.00403 | MV
NA2XS2Y 1x150 RM/25 6/10 kV | 360 | 0.206 | 0.11 | 0.315 | cs | 150 | 0.00403 | MV
NA2XS2Y 1x120 RM/25 6/10 kV | 340 | 0.253 | 0.113 | 0.28 | cs | 120 | 0.00403 | MV
NA2XS2Y 1x70 RM/25 6/10 kV | 280 | 0.443 | 0.123 | 0.217 | cs | 70 | 0.00403 | MV
N2XS(FL)2Y 1x120 RM/35 64/110 kV | 112 | 0.153 | 0.166 | 0.366 | cs | 120 | 0.00393 | HV
N2XS(FL)2Y 1x185 RM/35 64/110 kV | 125 | 0.099 | 0.156 | 0.457 | cs | 185 | 0.00393 | HV
N2XS(FL)2Y 1x240 RM/35 64/110 kV | 135 | 0.075 | 0.149 | 0.526 | cs | 240 | 0.00393 | HV
N2XS(FL)2Y 1x300 RM/35 64/110 kV | 144 | 0.06 | 0.144 | 0.588 | cs | 300 | 0.00393 | HV
15-AL1/3-ST1A 0.4 | 11 | 1.8769 | 0.35 | 0.105 | ol | 16 | 0.00403 | LV
24-AL1/4-ST1A 0.4 | 11.25 | 1.2012 | 0.335 | 0.14 | ol | 24 | 0.00403 | LV
48-AL1/8-ST1A 0.4 | 12.2 | 0.5939 | 0.3 | 0.21 | ol | 48 | 0.00403 | LV
94-AL1/15-ST1A 0.4 | 13.2 | 0.306 | 0.29 | 0.35 | ol | 94 | 0.00403 | LV
34-AL1/6-ST1A 10.0 | 9.7 | 0.8342 | 0.36 | 0.17 | ol | 34 | 0.00403 | MV
48-AL1/8-ST1A 10.0 | 10.1 | 0.5939 | 0.35 | 0.21 | ol | 48 | 0.00403 | MV
70-AL1/11-ST1A 10.0 | 10.4 | 0.4132 | 0.339 | 0.29 | ol | 70 | 0.00403 | MV
94-AL1/15-ST1A 10.0 | 10.75 | 0.306 | 0.33 | 0.35 | ol | 94 | 0.00403 | MV
122-AL1/20-ST1A 10.0 | 11.1 | 0.2376 | 0.323 | 0.41 | ol | 122 | 0.00403 | MV
149-AL1/24-ST1A 10.0 | 11.25 | 0.194 | 0.315 | 0.47 | ol | 149 | 0.00403 | MV
34-AL1/6-ST1A 20.0 | 9.15 | 0.8342 | 0.382 | 0.17 | ol | 34 | 0.00403 | MV
48-AL1/8-ST1A 20.0 | 9.5 | 0.5939 | 0.372 | 0.21 | ol | 48 | 0.00403 | MV
70-AL1/11-ST1A 20.0 | 9.7 | 0.4132 | 0.36 | 0.29 | ol | 70 | 0.00403 | MV
94-AL1/15-ST1A 20.0 | 10 | 0.306 | 0.35 | 0.35 | ol | 94 | 0.00403 | MV
122-AL1/20-ST1A 20.0 | 10.3 | 0.2376 | 0.344 | 0.41 | ol | 122 | 0.00403 | MV
149-AL1/24-ST1A 20.0 | 10.5 | 0.194 | 0.337 | 0.47 | ol | 149 | 0.00403 | MV
184-AL1/30-ST1A 20.0 | 10.75 | 0.1571 | 0.33 | 0.535 | ol | 184 | 0.00403 | MV
243-AL1/39-ST1A 20.0 | 11 | 0.1188 | 0.32 | 0.645 | ol | 243 | 0.00403 | MV
48-AL1/8-ST1A 110.0 | 8 | 0.5939 | 0.46 | 0.21 | ol | 48 | 0.00403 | HV
70-AL1/11-ST1A 110.0 | 8.4 | 0.4132 | 0.45 | 0.29 | ol | 70 | 0.00403 | HV
94-AL1/15-ST1A 110.0 | 8.65 | 0.306 | 0.44 | 0.35 | ol | 94 | 0.00403 | HV
122-AL1/20-ST1A 110.0 | 8.5 | 0.2376 | 0.43 | 0.41 | ol | 122 | 0.00403 | HV
149-AL1/24-ST1A 110.0 | 8.75 | 0.194 | 0.41 | 0.47 | ol | 149 | 0.00403 | HV
184-AL1/30-ST1A 110.0 | 8.8 | 0.1571 | 0.4 | 0.535 | ol | 184 | 0.00403 | HV
243-AL1/39-ST1A 110.0 | 9 | 0.1188 | 0.39 | 0.645 | ol | 243 | 0.00403 | HV
305-AL1/39-ST1A 110.0 | 9.2 | 0.0949 | 0.38 | 0.74 | ol | 305 | 0.00403 | HV
490-AL1/64-ST1A 110.0 | 9.75 | 0.059 | 0.37 | 0.96 | ol | 490 | 0.00403 | HV
679-AL1/86-ST1A 110.0 | 9.95 | 0.042 | 0.36 | 1.15 | ol | 679 | 0.00403 | HV
490-AL1/64-ST1A 220.0 | 10 | 0.059 | 0.285 | 0.96 | ol | 490 | 0.00403 | HV
679-AL1/86-ST1A 220.0 | 11.7 | 0.042 | 0.275 | 1.15 | ol | 679 | 0.00403 | HV
490-AL1/64-ST1A 380.0 | 11 | 0.059 | 0.253 | 0.96 | ol | 490 | 0.00403 | HV
679-AL1/86-ST1A 380.0 | 14.6 | 0.042 | 0.25 | 1.15 | ol | 679 | 0.00403 | HV

## trafo_std_types
| i0_percent | pfe_kw | vkr_percent | sn_mva | vn_lv_kv | vn_hv_kv | vk_percent | shift_degree | vector_group | tap_side | tap_neutral | tap_min | tap_max | tap_step_degree | tap_step_percent | tap_phase_shifter
160 MVA 380/110 kV | 0.06 | 60 | 0.25 | 160 | 110 | 380 | 12.2 | 0 | Yy0 | hv | 0 | -9 | 9 | 0 | 1.5 | FALSE
100 MVA 220/110 kV | 0.06 | 55 | 0.26 | 100 | 110 | 220 | 12 | 0 | Yy0 | hv | 0 | -9 | 9 | 0 | 1.5 | FALSE
63 MVA 110/20 kV | 0.04 | 22 | 0.32 | 63 | 20 | 110 | 18 | 150 | YNd5 | hv | 0 | -9 | 9 | 0 | 1.5 | FALSE
40 MVA 110/20 kV | 0.05 | 18 | 0.34 | 40 | 20 | 110 | 16.2 | 150 | YNd5 | hv | 0 | -9 | 9 | 0 | 1.5 | FALSE
25 MVA 110/20 kV | 0.07 | 14 | 0.41 | 25 | 20 | 110 | 12 | 150 | YNd5 | hv | 0 | -9 | 9 | 0 | 1.5 | FALSE
63 MVA 110/10 kV | 0.04 | 22 | 0.32 | 63 | 10 | 110 | 18 | 150 | YNd5 | hv | 0 | -9 | 9 | 0 | 1.5 | FALSE
40 MVA 110/10 kV | 0.05 | 18 | 0.34 | 40 | 10 | 110 | 16.2 | 150 | YNd5 | hv | 0 | -9 | 9 | 0 | 1.5 | FALSE
25 MVA 110/10 kV | 0.07 | 14 | 0.41 | 25 | 10 | 110 | 12 | 150 | YNd5 | hv | 0 | -9 | 9 | 0 | 1.5 | FALSE
0.25 MVA 20/0.4 kV | 0.32 | 0.8 | 1.44 | 0.25 | 0.4 | 20 | 6 | 150 | Yzn5 | hv | 0 | -2 | 2 | 0 | 2.5 | FALSE
0.4 MVA 20/0.4 kV | 0.3375 | 1.35 | 1.425 | 0.4 | 0.4 | 20 | 6 | 150 | Dyn5 | hv | 0 | -2 | 2 | 0 | 2.5 | FALSE
0.63 MVA 20/0.4 kV | 0.2619 | 1.65 | 1.206 | 0.63 | 0.4 | 20 | 6 | 150 | Dyn5 | hv | 0 | -2 | 2 | 0 | 2.5 | FALSE
0.25 MVA 10/0.4 kV | 0.24 | 0.6 | 1.2 | 0.25 | 0.4 | 10 | 4 | 150 | Dyn5 | hv | 0 | -2 | 2 | 0 | 2.5 | FALSE
0.4 MVA 10/0.4 kV | 0.2375 | 0.95 | 1.325 | 0.4 | 0.4 | 10 | 4 | 150 | Dyn5 | hv | 0 | -2 | 2 | 0 | 2.5 | FALSE
0.63 MVA 10/0.4 kV | 0.1873 | 1.18 | 1.0794 | 0.63 | 0.4 | 10 | 4 | 150 | Dyn5 | hv | 0 | -2 | 2 | 0 | 2.5 | FALSE

## trafo3w_std_types
| sn_hv_mva | sn_mv_mva | sn_lv_mva | vn_hv_kv | vn_mv_kv | vn_lv_kv | vk_hv_percent | vk_mv_percent | vk_lv_percent | vkr_hv_percent | vkr_mv_percent | vkr_lv_percent | pfe_kw | i0_percent | shift_mv_degree | shift_lv_degree | vector_group | tap_side | tap_neutral | tap_min | tap_max | tap_step_percent
63/25/38 MVA 110/20/10 kV | 63 | 25 | 38 | 110 | 20 | 10 | 10.4 | 10.4 | 10.4 | 0.28 | 0.32 | 0.35 | 35 | 0.89 | 0 | 0 | YN0yn0yn0 | hv | 0 | -10 | 10 | 1.2
63/25/38 MVA 110/10/10 kV | 63 | 25 | 38 | 110 | 10 | 10 | 10.4 | 10.4 | 10.4 | 0.28 | 0.32 | 0.35 | 35 | 0.89 | 0 | 0 | YN0yn0yn0 | hv | 0 | -10 | 10 | 1.2

## fuse_std_types
| fuse_type | i_rated_a | t_avg | t_min | t_total | x_avg | x_min | x_total
HV 100A | HV 100A | 100 | 0 | [10.0, 3.64, 0.854, 0.281, 0.1, 0.0531, 0.022, 0.01] | [10.0, 4.267, 1.21, 0.403, 0.1, 0.058, 0.022, 0.01] | 0 | [300.0, 350.0, 450.0, 550.0, 700.0, 850.0, 1200.0, 1752.0] | [600.0, 700.0, 900.0, 1150.0, 1665.0, 2000.0, 3000.0, 4313.0]
HV 10A | HV 10A | 10 | 0 | [10.0, 1675.0, 0.344, 0.156, 0.1, 0.0417, 0.0171, 0.01] | [10.0, 1.3, 0.3, 0.155, 0.1, 0.0555, 0.023, 0.01] | 0 | [30.0, 32.0, 35.0, 37.0, 39.0, 50.0, 70.0, 88.0] | [60.0, 70.0, 80.0, 87.0, 94.0, 110.0, 150.0, 216.0]
HV 125A | HV 125A | 125 | 0 | [10.0, 1.82, 0.344, 0.1, 0.0467, 0.0269, 0.01] | [10.0, 2.478, 0.426, 0.1, 0.0427, 0.0211, 0.01] | 0 | [375.0, 500.0, 700.0, 925.0, 1200.0, 1500.0, 2341.0] | [750.0, 1000.0, 1500.0, 2200.0, 3000.0, 4000.0, 5765.0]
HV 160A | HV 160A | 160 | 0 | [10.0, 4.15, 1.03, 0.198, 0.1, 0.051, 0.0172, 0.01] | [10.0, 2.3, 0.734, 0.274, 0.1, 0.046, 0.0177, 0.01] | 0 | [480.0, 550.0, 700.0, 1000.0, 1260.0, 1600.0, 2500.0, 3227.0] | [960.0, 1300.0, 1700.0, 2200.0, 2996.0, 4000.0, 6000.0, 7946.0]
HV 16A | HV 16A | 16 | 0 | [10.0, 0.352, 0.164, 0.1, 0.0649, 0.0342, 0.01] | [10.0, 2.34, 0.722, 0.181, 0.1, 0.055, 0.0296, 0.01] | 0 | [48.0, 60.0, 65.0, 71.0, 80.0, 100.0, 162.0] | [96.0, 110.0, 125.0, 150.0, 168.0, 200.0, 250.0, 398.0]
HV 200A | HV 200A | 200 | 0 | [10.0, 4.267, 1.21, 0.403, 0.1, 0.058, 0.022, 0.01] | [10.0, 3.73, 1.654, 0.328, 0.1, 0.0531, 0.019, 0.01] | 0 | [600.0, 700.0, 900.0, 1150.0, 1665.0, 2000.0, 3000.0, 4313.0] | [1200.0, 1500.0, 1800.0, 2700.0, 3960.0, 5000.0, 7500.0, 10620.0]
HV 20A | HV 20A | 20 | 0 | [10.0, 1.3, 0.3, 0.155, 0.1, 0.0555, 0.023, 0.01] | [10.0, 1.3, 0.161, 0.1, 0.0611, 0.0399, 0.0141, 0.01] | 0 | [60.0, 70.0, 80.0, 87.0, 94.0, 110.0, 150.0, 216.0] | [120.0, 150.0, 200.0, 223.0, 260.0, 300.0, 450.0, 532.0]
HV 25A | HV 25A | 25 | 0 | [10.0, 2.512, 0.833, 0.299, 0.1, 0.0372, 0.0223, 0.01] | [10.0, 3.125, 0.597, 0.198, 0.1, 0.0378, 0.022, 0.01] | 0 | [75.0, 82.0, 90.0, 100.0, 124.0, 170.0, 200.0, 289.0] | [150.0, 170.0, 210.0, 250.0, 294.0, 400.0, 500.0, 711.0]
HV 31.5A | HV 31.5A | 31.5 | 0 | [10.0, 2.34, 0.722, 0.181, 0.1, 0.055, 0.0296, 0.01] | [10.0, 2.84, 0.368, 0.164, 0.1, 0.0621, 0.0378, 0.0195, 0.01] | 0 | [95.0, 110.0, 125.0, 150.0, 165.0, 200.0, 250.0, 390.0] | [189.0, 220.0, 300.0, 350.0, 393.0, 450.0, 530.0, 700.0, 960.0]
HV 40A | HV 40A | 40 | 0 | [10.0, 1.3, 0.161, 0.1, 0.0611, 0.0399, 0.0141, 0.01] | [10.0, 2.05, 0.369, 0.198, 0.1, 0.051, 0.0298, 0.01] | 0 | [120.0, 150.0, 200.0, 223.0, 260.0, 300.0, 450.0, 532.0] | [240.0, 300.0, 400.0, 450.0, 530.0, 650.0, 800.0, 1311.0]
HV 50A | HV 50A | 50 | 0 | [10.0, 3.215, 0.597, 0.198, 0.1, 0.0378, 0.022, 0.01] | [10.0, 3.64, 0.854, 0.281, 0.1, 0.0531, 0.022, 0.01] | 0 | [150.0, 170.0, 210.0, 250.0, 294.0, 400.0, 500.0, 711.0] | [300.0, 350.0, 450.0, 550.0, 700.0, 850.0, 1200.0, 1752.0]
HV 6.3A | HV 6.3A | 6.3 | 0 | [10.0, 1.39, 0.344, 0.168, 0.1, 0.056, 0.0263, 0.01] | [10.0, 1.711, 0.516, 0.198, 0.1, 0.0634, 0.0303, 0.01] | 0 | [19.0, 19.5, 20.4, 20.8, 22.0, 25.0, 32.0, 48.0] | [38.0, 40.0, 43.0, 48.0, 53.0, 60.0, 75.0, 118.0]
HV 63A | HV 63A | 63 | 0 | [10.0, 2.84, 0.368, 0.164, 0.1, 0.0621, 0.0378, 0.0195, 0.01] | [10.0, 1.82, 0.344, 0.1, 0.0467, 0.0269, 0.01] | 0 | [189.0, 220.0, 300.0, 350.0, 393.0, 450.0, 530.0, 700.0, 961.0] | [378.0, 500.0, 700.0, 934.0, 1200.0, 1500.0, 2366.0]
HV 80A | HV 80A | 80 | 0 | [10.0, 2.05, 0.369, 0.198, 0.1, 0.051, 0.0298, 0.01] | [10.0, 4.15, 1.03, 0.198, 0.1, 0.051, 0.0172, 0.01] | 0 | [240.0, 300.0, 400.0, 450.0, 530.0, 650.0, 800.0, 1311.0] | [480.0, 550.0, 700.0, 1000.0, 1260.0, 1600.0, 2500.0, 3227.0]
Siemens NH-1-100 | Siemens NH-1-100 | 100 | [5400.0, 2000.0, 400.0, 20.0, 1.0, 0.2, 0.012, 0.004] | 0 | 0 | [150.0, 190.0, 250.0, 430.0, 900.0, 1250.0, 2700.0, 3600.0] | 0 | 0
Siemens NH-1-125 | Siemens NH-1-125 | 125 | [4800.0, 120.0, 7.0, 0.1, 0.004] | 0 | 0 | [180.0, 400.0, 740.0, 2000.0, 4250.0] | 0 | 0
Siemens NH-1-16 | Siemens NH-1-16 | 16 | [4000.0, 400.0, 2.0, 0.1, 0.04, 0.01] | 0 | 0 | [26.0, 35.0, 75.0, 150.0, 200.0, 300.0] | 0 | 0
Siemens NH-1-160 | Siemens NH-1-160 | 160 | [4800.0, 120.0, 7.0, 0.1, 0.004] | 0 | 0 | [210.0, 500.0, 900.0, 2300.0, 5000.0] | 0 | 0
Siemens NH-1-25 | Siemens NH-1-25 | 25 | [4000.0, 1000.0, 10.0, 0.2, 0.02, 0.01] | 0 | 0 | [40.0, 50.0, 100.0, 210.0, 400.0, 500.0] | 0 | 0
Siemens NH-1-50 | Siemens NH-1-50 | 50 | [4000.0, 40.0, 4.0, 1.0, 0.02, 0.01] | 0 | 0 | [86.0, 200.0, 300.0, 400.0, 1000.0, 1280.0] | 0 | 0
Siemens NH-1-63 | Siemens NH-1-63 | 63 | [4000.0, 100.0, 10.0, 2.0, 0.04, 0.01] | 0 | 0 | [100.0, 200.0, 300.0, 400.0, 1000.0, 1500.0] | 0 | 0
Siemens NH-1-80 | Siemens NH-1-80 | 80 | [4800.0, 120.0, 7.0, 0.1, 0.01] | 0 | 0 | [150.58, 250.0, 450.0, 1150.0, 2470.0] | 0 | 0
Siemens NH-2-1000 | Siemens NH-2-1000 | 1000 | [4800.0, 120.0, 7.0, 0.1, 0.004] | 0 | 0 | [1900.0, 3500.0, 8400.0, 24000.0, 52000.0] | 0 | 0
Siemens NH-2-200 | Siemens NH-2-200 | 200 | [4800.0, 120.0, 7.0, 0.1, 0.004] | 0 | 0 | [280.0, 650.0, 1200.0, 3000.0, 7000.0] | 0 | 0
Siemens NH-2-224 | Siemens NH-2-224 | 224 | [4800.0, 120.0, 7.0, 0.2, 0.04, 0.004] | 0 | 0 | [400.0, 750.0, 1453.0, 3025.0, 4315.0, 7600.0] | 0 | 0
Siemens NH-2-250 | Siemens NH-2-250 | 250 | [4800.0, 120.0, 7.0, 0.1, 0.004] | 0 | 0 | [450.0, 800.0, 1650.0, 4000.0, 8500.0] | 0 | 0
Siemens NH-2-315 | Siemens NH-2-315 | 315 | [4800.0, 120.0, 7.0, 0.1, 0.004] | 0 | 0 | [550.0, 920.0, 1900.0, 5000.0, 11000.0] | 0 | 0
Siemens NH-2-355 | Siemens NH-2-355 | 355 | [4800.0, 120.0, 6.0, 0.1, 0.004] | 0 | 0 | [650.0, 1116.27, 2350.0, 5840.0, 12790.0] | 0 | 0
Siemens NH-2-400 | Siemens NH-2-400 | 400 | [4800.0, 120.0, 7.0, 0.1, 0.004] | 0 | 0 | [720.0, 1350.0, 2800.0, 6500.0, 15000.0] | 0 | 0
Siemens NH-2-425 | Siemens NH-2-425 | 425 | [4800.0, 120.0, 7.0, 0.1, 0.004] | 0 | 0 | [850.0, 1500.0, 3050.0, 7500.0, 16500.0] | 0 | 0
Siemens NH-2-630 | Siemens NH-2-630 | 630 | [4800.0, 120.0, 7.0, 0.1, 0.004] | 0 | 0 | [1200.0, 2000.0, 4800.0, 12000.0, 26000.0] | 0 | 0

## res_bus
| vm_pu | va_degree | p_mw | q_mvar
0 | 0.97585 | -0.4642 | 0.029421 | 0.0073735
1 | 0.97535 | -0.47403 | 0 | 0
2 | 0.97657 | -0.45003 | 0 | 0
3 | 0.9748 | -0.48496 | 0 | 0
4 | 0.97602 | -0.46093 | 0 | 0
5 | 0.97808 | -0.42054 | 0.013625 | 0.0034147
6 | 0.97459 | -0.48918 | 0.015303 | 0.0038354
7 | 0.97497 | -0.48154 | 0 | 0
8 | 0.97487 | -0.48345 | 0.019088 | 0.0047838
9 | 0.97828 | -0.41658 | 0.02254 | 0.005649
10 | 0.97437 | -0.49332 | 0.022537 | 0.0056483
11 | 0.9735 | -0.51041 | 0.010005 | 0.0025074
12 | 0.97984 | -0.38613 | 0.020818 | 0.0052174
13 | 0.98402 | -0.30495 | 0.017935 | 0.0044948
14 | 0.98604 | -0.26572 | 0.017336 | 0.0043449
15 | 0.9836 | -0.31299 | 0.019227 | 0.0048188
16 | 0.98729 | -0.24173 | 0 | 0
17 | 0.98228 | -0.33854 | 0 | 0
18 | 0.98853 | -0.21789 | 0.016641 | 0.0041707
19 | 0.98149 | -0.35404 | 0.013627 | 0.0034152
20 | 0.98217 | -0.34081 | 0.016172 | 0.0040531
21 | 0.9984 | -0.0301 | 0 | 0
22 | 1 | 0 | -0.55473 | -0.14276
23 | 0.9968 | -0.060338 | 0.025401 | 0.006366
24 | 0.99054 | -0.17923 | 0 | 0
25 | 0.98073 | -0.36886 | 0 | 0
26 | 0.98032 | -0.3768 | 0 | 0
27 | 0.9801 | -0.38104 | 0.013625 | 0.0034147
28 | 0.97205 | -0.53899 | 0.0044364 | 0.0011119
29 | 0.97213 | -0.53752 | 0.0033608 | 0.00084229
30 | 0.97287 | -0.52282 | 0 | 0
31 | 0.97207 | -0.5386 | 0 | 0
32 | 0.97252 | -0.52977 | 0.0039728 | 0.00099567
33 | 0.97167 | -0.54651 | 0.0024631 | 0.0006173
34 | 0.97141 | -0.55169 | 0.0095043 | 0.002382
35 | 0.97228 | -0.53457 | 0.003424 | 0.00085812
36 | 0.97122 | -0.55536 | 0.0053503 | 0.0013409
37 | 0.9713 | -0.55387 | 0.0043025 | 0.0010783
38 | 0.9941 | -0.11141 | 0 | 0
39 | 0.98775 | -0.23304 | 0.00096956 | 0.000243
40 | 0.98407 | -0.30412 | 0 | 0
41 | 0.98401 | -0.30526 | 0.0024404 | 0.00061162
42 | 0.9841 | -0.30358 | 0.0014959 | 0.00037491
43 | 0.9815 | -0.35325 | 0 | 0
44 | 0.98129 | -0.35802 | 0.0051755 | 0.0012971
45 | 0.9818 | -0.34809 | 0.0073803 | 0.0018497
46 | 0.98065 | -0.37061 | 0 | 0
47 | 0.98242 | -0.33615 | 0.0020014 | 0.00050161
48 | 0.98002 | -0.38283 | 0.0067814 | 0.0016996
49 | 0.98265 | -0.33162 | 0.00069198 | 0.00017343
50 | 0.97926 | -0.39767 | 0.0038406 | 0.00096255
51 | 0.98437 | -0.29834 | 0.012671 | 0.0031756
52 | 0.98462 | -0.29333 | 0.0022201 | 0.00055642
53 | 0.98422 | -0.3012 | 0 | 0
54 | 0.98578 | -0.27105 | 0.0062447 | 0.0015651
55 | 0.98373 | -0.31071 | 0.0029861 | 0.0007484
56 | 0.98694 | -0.24853 | 0.00174 | 0.00043609
57 | 0.98329 | -0.31925 | 0.001832 | 0.00045915
58 | 0.97462 | -0.48847 | 0.010978 | 0.0027512
59 | 0.97429 | -0.49513 | 0.0020836 | 0.0005222
60 | 0.97522 | -0.47677 | 0.002126 | 0.00053282
61 | 0.97322 | -0.51623 | 0.0030443 | 0.00076298
62 | 0.97653 | -0.4511 | 0.0021519 | 0.00053931
63 | 0.97473 | -0.48638 | 0.0052237 | 0.0013092
64 | 0.97319 | -0.51669 | 0.0032995 | 0.00082693
65 | 0.97672 | -0.4473 | 0.0030342 | 0.00076044
66 | 0.97232 | -0.53392 | 0.00476 | 0.001193
67 | 0.97236 | -0.53304 | 0.0039728 | 0.00099567
68 | 0.9717 | -0.54617 | 0.005841 | 0.0014639
69 | 0.98281 | -0.3285 | 0.0027061 | 0.00067822
70 | 0.98289 | -0.32697 | 0.0019505 | 0.00048884
71 | 0.97798 | -0.42262 | 0 | 0
72 | 0.97751 | -0.43192 | 0.0036024 | 0.00090283
73 | 0.97827 | -0.41704 | 0.0021704 | 0.00054397
74 | 0.97726 | -0.43683 | 0.0090338 | 0.0022641
75 | 0.9788 | -0.40666 | 0.0045234 | 0.0011337
76 | 0.9872 | -0.24352 | 0 | 0
77 | 0.98714 | -0.24469 | 0.0015116 | 0.00037884
78 | 0.98713 | -0.24495 | 0.0011716 | 0.00029362
79 | 0.97989 | -0.38461 | 0.00081102 | 0.00020326
80 | 0.9789 | -0.40394 | 0.0052292 | 0.0013106
81 | 0.97993 | -0.38379 | 0.002694 | 0.00067517
82 | 0.97121 | -0.55561 | 0.010542 | 0.0026421
83 | 0.97118 | -0.55627 | 0.0039314 | 0.00098531
84 | 0.97096 | -0.55989 | 0.0042561 | 0.0010667
85 | 0.97099 | -0.55935 | 0.006384 | 0.0016
86 | 0.97125 | -0.55405 | 0.0094951 | 0.0023797
87 | 0.97171 | -0.54493 | 0 | 0
88 | 0.97106 | -0.55866 | 0.002785 | 0.00069799
89 | 0.97095 | -0.56082 | 0.0032986 | 0.00082671
90 | 0.97089 | -0.56191 | 0.0023948 | 0.00060021
91 | 0.97087 | -0.5623 | 0.0047215 | 0.0011833
92 | 0.97087 | -0.56237 | 0.0023892 | 0.0005988
93 | 0.97113 | -0.55744 | 0.0077798 | 0.0019498
94 | 0.97128 | -0.55446 | 0.0058397 | 0.0014636
95 | 0.97104 | -0.55926 | 0 | 0
96 | 0.97168 | -0.54651 | 0.0030975 | 0.00077631
97 | 0.97097 | -0.56068 | 0.0047987 | 0.0012027
98 | 0.99998 | 149.9956 | 0 | 0

## res_line
| p_from_mw | q_from_mvar | p_to_mw | q_to_mvar | pl_mw | ql_mvar | i_from_ka | i_to_ka | i_ka | vm_from_pu | va_from_degree | vm_to_pu | va_to_degree | loading_percent
0 | 0.015322 | 0.003846 | -0.015314 | -0.0038418 | 7.1796e-06 | 4.157e-06 | 0.023365 | 0.023365 | 0.023365 | 0.97585 | -0.4642 | 0.97535 | -0.47403 | 6.4191
1 | -0.044742 | -0.011219 | 0.044773 | 0.011239 | 3.0251e-05 | 1.9144e-05 | 0.068227 | 0.068227 | 0.068227 | 0.97585 | -0.4642 | 0.97657 | -0.45003 | 18.7437
2 | 0.015314 | 0.0038418 | -0.015307 | -0.0038372 | 7.9728e-06 | 4.6168e-06 | 0.023365 | 0.023366 | 0.023366 | 0.97535 | -0.47403 | 0.9748 | -0.48496 | 6.4191
3 | 0.11894 | 0.029971 | -0.11887 | -0.029931 | 6.2007e-05 | 3.9433e-05 | 0.18128 | 0.18128 | 0.18128 | 0.97657 | -0.45003 | 0.97602 | -0.46093 | 24.9015
4 | -0.16371 | -0.041209 | 0.16394 | 0.041357 | 0.0002311 | 0.00014741 | 0.24951 | 0.24951 | 0.24951 | 0.97657 | -0.45003 | 0.97808 | -0.42054 | 34.2733
5 | 0.015307 | 0.0038372 | -0.015303 | -0.0038354 | 3.0791e-06 | 1.7832e-06 | 0.023366 | 0.023366 | 0.023366 | 0.9748 | -0.48496 | 0.97459 | -0.48918 | 6.4191
6 | 0.099766 | 0.025135 | -0.099668 | -0.025073 | 9.823e-05 | 6.2302e-05 | 0.15215 | 0.15215 | 0.15215 | 0.97602 | -0.46093 | 0.97497 | -0.48154 | 20.8996
7 | 0.019108 | 0.0047961 | -0.019088 | -0.0047838 | 2.0498e-05 | 1.2315e-05 | 0.029135 | 0.029135 | 0.029135 | 0.97602 | -0.46093 | 0.97487 | -0.48345 | 8.0041
8 | -0.17756 | -0.044772 | 0.1776 | 0.044793 | 3.3654e-05 | 2.1153e-05 | 0.27024 | 0.27024 | 0.27024 | 0.97808 | -0.42054 | 0.97828 | -0.41658 | 14.8482
9 | 0.02255 | 0.005656 | -0.022537 | -0.0056483 | 1.2661e-05 | 7.7478e-06 | 0.034417 | 0.034417 | 0.034417 | 0.97497 | -0.48154 | 0.97437 | -0.49332 | 9.4553
10 | 0.077118 | 0.019417 | -0.077012 | -0.019349 | 0.0001063 | 6.7778e-05 | 0.11773 | 0.11773 | 0.11773 | 0.97497 | -0.48154 | 0.9735 | -0.51041 | 32.3439
11 | -0.20014 | -0.050442 | 0.20043 | 0.050626 | 0.00029199 | 0.00018423 | 0.30452 | 0.30452 | 0.30452 | 0.97828 | -0.41658 | 0.97984 | -0.38613 | 16.732
12 | 0.067007 | 0.016842 | -0.066968 | -0.016816 | 3.9675e-05 | 2.5267e-05 | 0.10244 | 0.10244 | 0.10244 | 0.9735 | -0.51041 | 0.97287 | -0.52282 | 28.1428
13 | -0.22125 | -0.055843 | 0.22143 | 0.055959 | 0.00018326 | 0.00011592 | 0.33614 | 0.33614 | 0.33614 | 0.97984 | -0.38613 | 0.98073 | -0.36886 | 18.469
14 | -0.30281 | -0.076661 | 0.30339 | 0.077025 | 0.00057139 | 0.00036338 | 0.45819 | 0.45819 | 0.45819 | 0.98402 | -0.30495 | 0.98604 | -0.26572 | 25.1751
15 | 0.28488 | 0.072166 | -0.28477 | -0.072096 | 0.00010997 | 6.9882e-05 | 0.43107 | 0.43107 | 0.43107 | 0.98402 | -0.30495 | 0.9836 | -0.31299 | 23.685
16 | -0.32072 | -0.081369 | 0.32109 | 0.081605 | 0.0003706 | 0.00023584 | 0.48435 | 0.48435 | 0.48435 | 0.98604 | -0.26572 | 0.98729 | -0.24173 | 26.6125
17 | 0.26554 | 0.067278 | -0.26522 | -0.067071 | 0.00032557 | 0.00020666 | 0.40198 | 0.40198 | 0.40198 | 0.9836 | -0.31299 | 0.98228 | -0.33854 | 22.0868
18 | -0.32109 | -0.081605 | 0.32146 | 0.08184 | 0.000369 | 0.00023481 | 0.48435 | 0.48435 | 0.48435 | 0.98729 | -0.24173 | 0.98853 | -0.21789 | 26.6125
19 | 0.24904 | 0.063017 | -0.24886 | -0.062899 | 0.0001851 | 0.00011737 | 0.37748 | 0.37748 | 0.37748 | 0.98228 | -0.33854 | 0.98149 | -0.35404 | 20.7406
20 | 0.016174 | 0.0040542 | -0.016172 | -0.0040531 | 1.7502e-06 | 1.0217e-06 | 0.024501 | 0.024501 | 0.024501 | 0.98228 | -0.33854 | 0.98217 | -0.34081 | 6.7311
21 | -0.3381 | -0.086011 | 0.33873 | 0.086413 | 0.00063113 | 0.00040184 | 0.5094 | 0.5094 | 0.5094 | 0.98853 | -0.21789 | 0.99054 | -0.17923 | 27.9888
22 | 0.23523 | 0.059484 | -0.23506 | -0.059378 | 0.00016703 | 0.00010579 | 0.35682 | 0.35682 | 0.35682 | 0.98149 | -0.35404 | 0.98073 | -0.36886 | 19.6055
23 | -0.55227 | -0.14224 | 0.55308 | 0.14276 | 0.00081024 | 0.00051751 | 0.82447 | 0.82447 | 0.82447 | 0.9984 | -0.0301 | 1 | 0 | 45.3004
24 | 0.55227 | 0.14224 | -0.55146 | -0.14172 | 0.00081133 | 0.00051821 | 0.82447 | 0.82447 | 0.82447 | 0.9984 | -0.0301 | 0.9968 | -0.060338 | 45.3004
25 | 0.52606 | 0.13535 | -0.52476 | -0.13452 | 0.0013028 | 0.00083199 | 0.78655 | 0.78655 | 0.78655 | 0.9968 | -0.060338 | 0.9941 | -0.11141 | 43.2171
26 | 0.02933 | 0.007519 | -0.029085 | -0.0073663 | 0.00024525 | 0.00015268 | 0.04412 | 0.044122 | 0.044122 | 0.99054 | -0.17923 | 0.9815 | -0.35325 | 12.1214
27 | -0.36806 | -0.093932 | 0.36927 | 0.094703 | 0.0012104 | 0.00077123 | 0.55352 | 0.55351 | 0.55352 | 0.99054 | -0.17923 | 0.9941 | -0.11141 | 30.413
28 | 0.013633 | 0.0034191 | -0.013628 | -0.0034163 | 5.1572e-06 | 2.8952e-06 | 0.020685 | 0.020685 | 0.020685 | 0.98073 | -0.36886 | 0.98032 | -0.3768 | 5.6828
29 | 0.013628 | 0.0034163 | -0.013625 | -0.0034147 | 2.7567e-06 | 1.5478e-06 | 0.020685 | 0.020686 | 0.020686 | 0.98032 | -0.3768 | 0.9801 | -0.38104 | 5.6828
30 | -0.0044364 | -0.0011119 | 0.0044367 | 0.0011118 | 3.1188e-07 | -2.3956e-08 | 0.0067912 | 0.0067911 | 0.0067912 | 0.97205 | -0.53899 | 0.97213 | -0.53752 | 1.8657
31 | -0.0077975 | -0.0019541 | 0.0077985 | 0.0019546 | 1.0955e-06 | 4.4681e-07 | 0.011935 | 0.011935 | 0.011935 | 0.97213 | -0.53752 | 0.97228 | -0.53457 | 3.2789
32 | 0.051765 | 0.013004 | -0.051726 | -0.012979 | 3.8949e-05 | 2.4722e-05 | 0.079186 | 0.079186 | 0.079186 | 0.97287 | -0.52282 | 0.97207 | -0.5386 | 21.7544
33 | 0.015203 | 0.0038126 | -0.015198 | -0.0038097 | 5.031e-06 | 2.9119e-06 | 0.023254 | 0.023254 | 0.023254 | 0.97287 | -0.52282 | 0.97252 | -0.52977 | 6.3884
34 | 0.027359 | 0.006866 | -0.027349 | -0.0068596 | 1.0308e-05 | 6.403e-06 | 0.041884 | 0.041884 | 0.041884 | 0.97207 | -0.5386 | 0.97167 | -0.54651 | 11.5066
35 | 0.024367 | 0.0061131 | -0.024351 | -0.0061038 | 1.5192e-05 | 9.362e-06 | 0.037302 | 0.037302 | 0.037302 | 0.97207 | -0.5386 | 0.97141 | -0.55169 | 10.2478
36 | 0.011225 | 0.002814 | -0.011222 | -0.0028127 | 2.5672e-06 | 1.3551e-06 | 0.017175 | 0.017175 | 0.017175 | 0.97252 | -0.52977 | 0.97228 | -0.53457 | 4.7185
37 | 0.024886 | 0.0062423 | -0.024875 | -0.0062358 | 1.0502e-05 | 6.4828e-06 | 0.038112 | 0.038112 | 0.038112 | 0.97167 | -0.54651 | 0.97122 | -0.55536 | 10.4704
38 | 0.014847 | 0.0037218 | -0.014846 | -0.0037209 | 1.545e-06 | 8.9022e-07 | 0.022743 | 0.022743 | 0.022743 | 0.97141 | -0.55169 | 0.9713 | -0.55387 | 6.2481
39 | 0.019525 | 0.0048949 | -0.019524 | -0.0048944 | 8.4613e-07 | 5.1032e-07 | 0.029915 | 0.029915 | 0.029915 | 0.97122 | -0.55536 | 0.97118 | -0.55627 | 8.2184
40 | 0.010543 | 0.0026426 | -0.010542 | -0.0026421 | 8.7038e-07 | 4.4694e-07 | 0.016152 | 0.016152 | 0.016152 | 0.9713 | -0.55387 | 0.97121 | -0.55561 | 4.4373
41 | 0.15548 | 0.03982 | -0.15457 | -0.039251 | 0.00091049 | 0.00056831 | 0.23304 | 0.23304 | 0.23304 | 0.9941 | -0.11141 | 0.98775 | -0.23304 | 12.8044
42 | 0.1536 | 0.039008 | -0.15352 | -0.03896 | 7.7412e-05 | 4.8313e-05 | 0.23158 | 0.23158 | 0.23158 | 0.98775 | -0.23304 | 0.9872 | -0.24352 | 12.7242
43 | 0.0024405 | 0.00061138 | -0.0024404 | -0.00061162 | 1.3271e-07 | -2.452e-07 | 0.0036902 | 0.0036904 | 0.0036904 | 0.98407 | -0.30412 | 0.98401 | -0.30526 | 1.0138
44 | -0.0024405 | -0.00061138 | 0.0024406 | 0.00061126 | 6.2857e-08 | -1.1616e-07 | 0.0036902 | 0.0036902 | 0.0036902 | 0.98407 | -0.30412 | 0.9841 | -0.30358 | 1.0138
45 | -0.0039365 | -0.00098617 | 0.003937 | 0.00098603 | 4.4506e-07 | -1.4086e-07 | 0.0059521 | 0.005952 | 0.0059521 | 0.9841 | -0.30358 | 0.98422 | -0.3012 | 1.6352
46 | 0.029085 | 0.0073663 | -0.029042 | -0.0073398 | 4.2594e-05 | 2.6524e-05 | 0.044122 | 0.044122 | 0.044122 | 0.9815 | -0.35325 | 0.97993 | -0.38379 | 12.1214
47 | -0.10377 | -0.026228 | 0.10381 | 0.026258 | 4.943e-05 | 2.9955e-05 | 0.15743 | 0.15743 | 0.15743 | 0.98129 | -0.35802 | 0.9818 | -0.34809 | 8.6499
48 | 0.09859 | 0.024931 | -0.09853 | -0.024895 | 5.9531e-05 | 3.5861e-05 | 0.14958 | 0.14958 | 0.14958 | 0.98129 | -0.35802 | 0.98065 | -0.37061 | 8.2187
49 | -0.11119 | -0.028107 | 0.11126 | 0.028146 | 6.368e-05 | 3.8866e-05 | 0.16861 | 0.16861 | 0.16861 | 0.9818 | -0.34809 | 0.98242 | -0.33615 | 9.2644
50 | 0.09853 | 0.024895 | -0.098472 | -0.02486 | 5.7684e-05 | 3.4751e-05 | 0.14958 | 0.14958 | 0.14958 | 0.98065 | -0.37061 | 0.98002 | -0.38283 | 8.2187
51 | -0.11326 | -0.028648 | 0.11328 | 0.028663 | 2.4644e-05 | 1.5066e-05 | 0.17164 | 0.17164 | 0.17164 | 0.98242 | -0.33615 | 0.98265 | -0.33162 | 9.4309
52 | 0.091691 | 0.023161 | -0.091626 | -0.023122 | 6.5166e-05 | 3.8887e-05 | 0.13928 | 0.13929 | 0.13929 | 0.98002 | -0.38283 | 0.97926 | -0.39767 | 7.653
53 | -0.11398 | -0.028836 | 0.11399 | 0.028847 | 1.7044e-05 | 1.0425e-05 | 0.17269 | 0.17269 | 0.17269 | 0.98265 | -0.33162 | 0.98281 | -0.3285 | 9.4885
54 | 0.087785 | 0.022159 | -0.087747 | -0.022137 | 3.7756e-05 | 2.2387e-05 | 0.13345 | 0.13345 | 0.13345 | 0.97926 | -0.39767 | 0.9788 | -0.40666 | 7.3324
55 | -0.14025 | -0.035491 | 0.14029 | 0.035512 | 3.3718e-05 | 2.0944e-05 | 0.21213 | 0.21213 | 0.21213 | 0.98437 | -0.29834 | 0.98462 | -0.29333 | 11.6557
56 | 0.12758 | 0.032316 | -0.12756 | -0.032305 | 1.7554e-05 | 1.0835e-05 | 0.19298 | 0.19298 | 0.19298 | 0.98437 | -0.29834 | 0.98422 | -0.3012 | 10.6033
57 | -0.14251 | -0.036069 | 0.14266 | 0.036164 | 0.00015259 | 9.4869e-05 | 0.21549 | 0.21549 | 0.21549 | 0.98462 | -0.29333 | 0.98578 | -0.27105 | 11.84
58 | 0.12363 | 0.031319 | -0.12357 | -0.031284 | 5.6404e-05 | 3.4733e-05 | 0.18703 | 0.18703 | 0.18703 | 0.98422 | -0.3012 | 0.98373 | -0.31071 | 10.2763
59 | -0.1489 | -0.037729 | 0.14906 | 0.037829 | 0.00016128 | 0.00010051 | 0.22491 | 0.22491 | 0.22491 | 0.98578 | -0.27105 | 0.98694 | -0.24853 | 12.3579
60 | 0.12058 | 0.030536 | -0.12053 | -0.030505 | 4.9441e-05 | 3.0386e-05 | 0.18251 | 0.18251 | 0.18251 | 0.98373 | -0.31071 | 0.98329 | -0.31925 | 10.0282
61 | -0.1508 | -0.038265 | 0.15084 | 0.038288 | 3.631e-05 | 2.2641e-05 | 0.22754 | 0.22754 | 0.22754 | 0.98694 | -0.24853 | 0.9872 | -0.24352 | 12.502
62 | 0.1187 | 0.030046 | -0.11866 | -0.030019 | 4.4003e-05 | 2.7011e-05 | 0.17974 | 0.17974 | 0.17974 | 0.98329 | -0.31925 | 0.98289 | -0.32697 | 9.8759
63 | 0.04463 | 0.011227 | -0.044616 | -0.011218 | 1.4193e-05 | 8.9822e-06 | 0.068155 | 0.068155 | 0.068155 | 0.97462 | -0.48847 | 0.97429 | -0.49513 | 18.7238
64 | -0.055608 | -0.013979 | 0.055639 | 0.013998 | 3.1081e-05 | 1.9748e-05 | 0.084915 | 0.084914 | 0.084915 | 0.97462 | -0.48847 | 0.97522 | -0.47677 | 23.3282
65 | 0.042532 | 0.010696 | -0.042489 | -0.010669 | 4.282e-05 | 2.7069e-05 | 0.064972 | 0.064972 | 0.064972 | 0.97429 | -0.49513 | 0.97322 | -0.51623 | 17.8496
66 | -0.062991 | -0.015841 | 0.063068 | 0.01589 | 7.7339e-05 | 4.9218e-05 | 0.096132 | 0.096132 | 0.096132 | 0.97522 | -0.47677 | 0.97653 | -0.4511 | 26.41
67 | 0.0052261 | 0.0013095 | -0.0052237 | -0.0013092 | 2.3899e-06 | 2.7965e-07 | 0.007974 | 0.0079744 | 0.0079744 | 0.97522 | -0.47677 | 0.97473 | -0.48638 | 2.1908
68 | 0.039445 | 0.0099062 | -0.039444 | -0.0099057 | 8.5156e-07 | 5.3724e-07 | 0.060318 | 0.060318 | 0.060318 | 0.97322 | -0.51623 | 0.97319 | -0.51669 | 16.5708
69 | -0.06522 | -0.016429 | 0.065232 | 0.016437 | 1.185e-05 | 7.5442e-06 | 0.099411 | 0.099411 | 0.099411 | 0.97653 | -0.4511 | 0.97672 | -0.4473 | 27.3108
70 | 0.036145 | 0.0090788 | -0.036117 | -0.009061 | 2.8179e-05 | 1.7729e-05 | 0.055273 | 0.055273 | 0.055273 | 0.97319 | -0.51669 | 0.97236 | -0.53304 | 15.1849
71 | -0.068266 | -0.017197 | 0.068347 | 0.017249 | 8.0694e-05 | 5.1395e-05 | 0.10403 | 0.10403 | 0.10403 | 0.97672 | -0.4473 | 0.97798 | -0.42262 | 28.5807
72 | -0.032142 | -0.0080645 | 0.032144 | 0.0080654 | 1.3506e-06 | 8.4593e-07 | 0.049193 | 0.049193 | 0.049193 | 0.97232 | -0.53392 | 0.97236 | -0.53304 | 13.5147
73 | 0.027383 | 0.0068716 | -0.027367 | -0.0068616 | 1.5991e-05 | 9.9333e-06 | 0.041909 | 0.041909 | 0.041909 | 0.97232 | -0.53392 | 0.9717 | -0.54617 | 11.5134
74 | 0.021526 | 0.0053977 | -0.021525 | -0.0053975 | 3.4195e-07 | 2.0845e-07 | 0.032964 | 0.032964 | 0.032964 | 0.9717 | -0.54617 | 0.97168 | -0.54651 | 9.0561
75 | -0.1167 | -0.029525 | 0.11671 | 0.02953 | 8.5637e-06 | 5.2493e-06 | 0.17679 | 0.17679 | 0.17679 | 0.98281 | -0.3285 | 0.98289 | -0.32697 | 9.7136
76 | 0.012644 | 0.003171 | -0.012638 | -0.0031679 | 5.6039e-06 | 3.0801e-06 | 0.019239 | 0.019239 | 0.019239 | 0.97798 | -0.42262 | 0.97751 | -0.43192 | 5.2854
77 | -0.080991 | -0.02042 | 0.081012 | 0.020433 | 2.1654e-05 | 1.3811e-05 | 0.12327 | 0.12327 | 0.12327 | 0.97798 | -0.42262 | 0.97827 | -0.41704 | 33.866
78 | 0.0090359 | 0.0022651 | -0.0090338 | -0.0022641 | 2.1123e-06 | 9.7876e-07 | 0.013755 | 0.013755 | 0.013755 | 0.97751 | -0.43192 | 0.97726 | -0.43683 | 3.7789
79 | -0.083183 | -0.020977 | 0.083224 | 0.021003 | 4.1352e-05 | 2.5687e-05 | 0.12657 | 0.12657 | 0.12657 | 0.97827 | -0.41704 | 0.9788 | -0.40666 | 11.591
80 | 0.0026833 | 0.00067209 | -0.0026831 | -0.0006723 | 1.4861e-07 | -2.1463e-07 | 0.0040444 | 0.0040445 | 0.0040445 | 0.9872 | -0.24352 | 0.98714 | -0.24469 | 1.1111
81 | 0.0011716 | 0.00029347 | -0.0011716 | -0.00029362 | 1.4753e-08 | -1.5182e-07 | 0.001766 | 0.001766 | 0.001766 | 0.98714 | -0.24469 | 0.98713 | -0.24495 | 0.48517
82 | 0.025536 | 0.0064607 | -0.025512 | -0.0064461 | 2.3654e-05 | 1.4611e-05 | 0.0388 | 0.0388 | 0.0388 | 0.97989 | -0.38461 | 0.9789 | -0.40394 | 10.6593
83 | -0.026347 | -0.006664 | 0.026348 | 0.0066646 | 1.0371e-06 | 6.42e-07 | 0.040031 | 0.040031 | 0.040031 | 0.97989 | -0.38461 | 0.97993 | -0.38379 | 10.9976
84 | 0.020283 | 0.0051355 | -0.020147 | -0.005053 | 0.00013635 | 8.2499e-05 | 0.030851 | 0.030853 | 0.030853 | 0.9789 | -0.40394 | 0.97171 | -0.54493 | 8.476
85 | 0.015593 | 0.0039091 | -0.015591 | -0.003908 | 1.7757e-06 | 1.0338e-06 | 0.023891 | 0.023892 | 0.023892 | 0.97118 | -0.55627 | 0.97106 | -0.55866 | 6.5636
86 | -0.0042561 | -0.0010667 | 0.0042562 | 0.0010667 | 1.101e-07 | -1.4893e-08 | 0.0065226 | 0.0065226 | 0.0065226 | 0.97096 | -0.55989 | 0.97099 | -0.55935 | 1.7919
87 | -0.01064 | -0.0026666 | 0.010643 | 0.002668 | 2.6861e-06 | 1.3858e-06 | 0.016306 | 0.016306 | 0.016306 | 0.97099 | -0.55935 | 0.97125 | -0.55405 | 4.4796
88 | -0.020138 | -0.0050477 | 0.020147 | 0.005053 | 8.7511e-06 | 5.2972e-06 | 0.030853 | 0.030853 | 0.030853 | 0.97125 | -0.55405 | 0.97171 | -0.54493 | 8.476
89 | 0.012806 | 0.00321 | -0.012805 | -0.0032093 | 1.3169e-06 | 7.3004e-07 | 0.019624 | 0.019624 | 0.019624 | 0.97106 | -0.55866 | 0.97095 | -0.56082 | 5.3912
90 | 0.0095062 | 0.0023826 | -0.0095057 | -0.0023824 | 4.9172e-07 | 2.3829e-07 | 0.014569 | 0.014569 | 0.014569 | 0.97095 | -0.56082 | 0.97089 | -0.56191 | 4.0024
91 | 0.0071109 | 0.0017821 | -0.0071107 | -0.0017821 | 1.3357e-07 | 4.8398e-08 | 0.010898 | 0.010898 | 0.010898 | 0.97089 | -0.56191 | 0.97087 | -0.5623 | 2.994
92 | 0.0023893 | 0.00059879 | -0.0023892 | -0.0005988 | 7.5758e-09 | -1.3782e-08 | 0.0036619 | 0.0036619 | 0.0036619 | 0.97087 | -0.5623 | 0.97087 | -0.56237 | 1.006
93 | -0.012579 | -0.0031525 | 0.012581 | 0.0031535 | 1.7869e-06 | 9.8491e-07 | 0.019274 | 0.019274 | 0.019274 | 0.97113 | -0.55744 | 0.97128 | -0.55446 | 5.2952
94 | 0.0047994 | 0.0012027 | -0.004799 | -0.0012027 | 4.1554e-07 | 1.2449e-08 | 0.0073538 | 0.0073539 | 0.0073539 | 0.97113 | -0.55744 | 0.97104 | -0.55926 | 2.0203
95 | -0.018421 | -0.004617 | 0.018428 | 0.0046212 | 6.9805e-06 | 4.1781e-06 | 0.028221 | 0.028221 | 0.028221 | 0.97128 | -0.55446 | 0.97168 | -0.54651 | 7.753
96 | 0.004799 | 0.0012027 | -0.0047987 | -0.0012027 | 3.2456e-07 | 9.7608e-09 | 0.0073539 | 0.007354 | 0.007354 | 0.97104 | -0.55926 | 0.97097 | -0.56068 | 2.0203

## res_trafo
| p_hv_mw | q_hv_mvar | p_lv_mw | q_lv_mvar | pl_mw | ql_mvar | i_hv_ka | i_lv_ka | vm_hv_pu | va_hv_degree | vm_lv_pu | va_lv_degree | loading_percent
0 | -1.2729e-15 | -1.3162e-15 | 0.00165 | 1.2699e-07 | 0.00165 | 1.2699e-07 | 5.2857e-17 | 0.0023815 | 0.99998 | 149.9956 | 1 | 0 | 0.2619

## res_ext_grid
| p_mw | q_mvar
0 | 0.57355 | 0.14747

## res_load
| p_mw | q_mvar
0 | 0.029421 | 0.0073735
1 | 0.013625 | 0.0034147
2 | 0.015303 | 0.0038354
3 | 0.019088 | 0.0047838
4 | 0.02254 | 0.005649
5 | 0.022537 | 0.0056483
6 | 0.010005 | 0.0025074
7 | 0.020818 | 0.0052174
8 | 0.017935 | 0.0044948
9 | 0.017336 | 0.0043449
10 | 0.019227 | 0.0048188
11 | 0.016641 | 0.0041707
12 | 0.013627 | 0.0034152
13 | 0.016172 | 0.0040531
14 | 0.018821 | 0.004717
15 | 0.025401 | 0.006366
16 | 0.013625 | 0.0034147
17 | 0.0044364 | 0.0011119
18 | 0.0033608 | 0.00084229
19 | 0.0039728 | 0.00099567
20 | 0.0024631 | 0.0006173
21 | 0.0095043 | 0.002382
22 | 0.003424 | 0.00085812
23 | 0.0053503 | 0.0013409
24 | 0.0043025 | 0.0010783
25 | 0.00096956 | 0.000243
26 | 0.0024404 | 0.00061162
27 | 0.0014959 | 0.00037491
28 | 0.0051755 | 0.0012971
29 | 0.0073803 | 0.0018497
30 | 0.0020014 | 0.00050161
31 | 0.0067814 | 0.0016996
32 | 0.00069198 | 0.00017343
33 | 0.0038406 | 0.00096255
34 | 0.012671 | 0.0031756
35 | 0.0022201 | 0.00055642
36 | 0.0062447 | 0.0015651
37 | 0.0029861 | 0.0007484
38 | 0.00174 | 0.00043609
39 | 0.001832 | 0.00045915
40 | 0.010978 | 0.0027512
41 | 0.0020836 | 0.0005222
42 | 0.002126 | 0.00053282
43 | 0.0030443 | 0.00076298
44 | 0.0021519 | 0.00053931
45 | 0.0052237 | 0.0013092
46 | 0.0032995 | 0.00082693
47 | 0.0030342 | 0.00076044
48 | 0.00476 | 0.001193
49 | 0.0039728 | 0.00099567
50 | 0.005841 | 0.0014639
51 | 0.0027061 | 0.00067822
52 | 0.0019505 | 0.00048884
53 | 0.0036024 | 0.00090283
54 | 0.0021704 | 0.00054397
55 | 0.0090338 | 0.0022641
56 | 0.0045234 | 0.0011337
57 | 0.0015116 | 0.00037884
58 | 0.0011716 | 0.00029362
59 | 0.00081102 | 0.00020326
60 | 0.0052292 | 0.0013106
61 | 0.002694 | 0.00067517
62 | 0.010542 | 0.0026421
63 | 0.0039314 | 0.00098531
64 | 0.0042561 | 0.0010667
65 | 0.006384 | 0.0016
66 | 0.0094951 | 0.0023797
67 | 0.002785 | 0.00069799
68 | 0.0032986 | 0.00082671
69 | 0.0023948 | 0.00060021
70 | 0.0047215 | 0.0011833
71 | 0.0023892 | 0.0005988
72 | 0.0077798 | 0.0019498
73 | 0.0058397 | 0.0014636
74 | 0.0030975 | 0.00077631
75 | 0.0047987 | 0.0012027

## dtypes
| element | column | dtype
0 | bus | name | object
1 | bus | vn_kv | float64
2 | bus | type | object
3 | bus | zone | object
4 | bus | in_service | bool
5 | load | name | object
6 | load | bus | uint32
7 | load | p_mw | float64
8 | load | q_mvar | float64
9 | load | const_z_percent | float64
10 | load | const_i_percent | float64
11 | load | sn_mva | float64
12 | load | scaling | float64
13 | load | in_service | bool
14 | load | type | object
15 | ext_grid | name | object
16 | ext_grid | bus | uint32
17 | ext_grid | vm_pu | float64
18 | ext_grid | va_degree | float64
19 | ext_grid | slack_weight | float64
20 | ext_grid | in_service | bool
21 | line | name | object
22 | line | std_type | object
23 | line | from_bus | uint32
24 | line | to_bus | uint32
25 | line | length_km | float64
26 | line | r_ohm_per_km | float64
27 | line | x_ohm_per_km | float64
28 | line | c_nf_per_km | float64
29 | line | g_us_per_km | float64
30 | line | max_i_ka | float64
31 | line | df | float64
32 | line | parallel | uint32
33 | line | type | object
34 | line | in_service | bool
35 | trafo | name | object
36 | trafo | std_type | object
37 | trafo | hv_bus | uint32
38 | trafo | lv_bus | uint32
39 | trafo | sn_mva | float64
40 | trafo | vn_hv_kv | float64
41 | trafo | vn_lv_kv | float64
42 | trafo | vk_percent | float64
43 | trafo | vkr_percent | float64
44 | trafo | pfe_kw | float64
45 | trafo | i0_percent | float64
46 | trafo | shift_degree | float64
47 | trafo | tap_side | object
48 | trafo | tap_neutral | int32
49 | trafo | tap_min | int32
50 | trafo | tap_max | int32
51 | trafo | tap_step_percent | float64
52 | trafo | tap_step_degree | float64
53 | trafo | tap_pos | int32
54 | trafo | tap_phase_shifter | bool
55 | trafo | parallel | uint32
56 | trafo | df | float64
57 | trafo | in_service | bool
58 | line_geodata | coords | object
59 | bus_geodata | x | float64
60 | bus_geodata | y | float64
61 | bus_geodata | coords | object
62 | res_bus | vm_pu | float64
63 | res_bus | va_degree | float64
64 | res_bus | p_mw | float64
65 | res_bus | q_mvar | float64
66 | res_line | p_from_mw | float64
67 | res_line | q_from_mvar | float64
68 | res_line | p_to_mw | float64
69 | res_line | q_to_mvar | float64
70 | res_line | pl_mw | float64
71 | res_line | ql_mvar | float64
72 | res_line | i_from_ka | float64
73 | res_line | i_to_ka | float64
74 | res_line | i_ka | float64
75 | res_line | vm_from_pu | float64
76 | res_line | va_from_degree | float64
77 | res_line | vm_to_pu | float64
78 | res_line | va_to_degree | float64
79 | res_line | loading_percent | float64
80 | res_trafo | p_hv_mw | float64
81 | res_trafo | q_hv_mvar | float64
82 | res_trafo | p_lv_mw | float64
83 | res_trafo | q_lv_mvar | float64
84 | res_trafo | pl_mw | float64
85 | res_trafo | ql_mvar | float64
86 | res_trafo | i_hv_ka | float64
87 | res_trafo | i_lv_ka | float64
88 | res_trafo | vm_hv_pu | float64
89 | res_trafo | va_hv_degree | float64
90 | res_trafo | vm_lv_pu | float64
91 | res_trafo | va_lv_degree | float64
92 | res_trafo | loading_percent | float64
93 | res_ext_grid | p_mw | float64
94 | res_ext_grid | q_mvar | float64
95 | res_load | p_mw | float64
96 | res_load | q_mvar | float64

## parameters
| version | format_version | converged | OPF_converged | name | f_hz | sn_mva
0 | 2.14.6 | 2.14.0 | TRUE | FALSE |  | 50 | 1