## bus
| name | vn_kv | type | zone | in_service
0 | bus_LV_2309-9_0_4_node_0 | 0.4 | n |  | TRUE
1 | bus_LV_2309-9_0_4_node_1 | 0.4 | n |  | TRUE
2 | bus_LV_2309-9_0_4_node_2 | 0.4 | n |  | TRUE
3 | bus_LV_2309-9_0_4_node_3 | 0.4 | n |  | TRUE
4 | bus_LV_2309-9_0_4_node_4 | 0.4 | n |  | TRUE
5 | bus_LV_2309-9_0_4_node_114 | 0.4 | n |  | TRUE
6 | bus_LV_2309-9_0_4_node_9 | 0.4 | n |  | TRUE
7 | bus_LV_2309-9_0_4_node_113 | 0.4 | n |  | TRUE
8 | bus_LV_2309-9_0_4_node_10 | 0.4 | n |  | TRUE
9 | bus_LV_2309-9_0_4_node_6 | 0.4 | n |  | TRUE
10 | bus_LV_2309-9_0_4_node_5 | 0.4 | n |  | TRUE
11 | bus_LV_2309-9_0_4_node_8 | 0.4 | n |  | TRUE
12 | bus_LV_2309-9_0_4_node_7 | 0.4 | n |  | TRUE
13 | bus_LV_2309-9_0_4_node_11 | 0.4 | n |  | TRUE
14 | bus_LV_2309-9_0_4_node_12 | 0.4 | n |  | TRUE
15 | bus_LV_2309-9_0_4_node_13 | 0.4 | n |  | TRUE
16 | bus_LV_2309-9_0_4_node_16 | 0.4 | n |  | TRUE
17 | bus_LV_2309-9_0_4_node_35 | 0.4 | n |  | TRUE
18 | bus_LV_2309-9_0_4_node_73 | 0.4 | n |  | TRUE
19 | bus_LV_2309-9_0_4_node_17 | 0.4 | n |  | TRUE
20 | bus_LV_2309-9_0_4_node_64 | 0.4 | n |  | TRUE
21 | bus_LV_2309-9_0_4_node_79 | 0.4 | n |  | TRUE
22 | bus_LV_2309-9_0_4_node_14 | 0.4 | n |  | TRUE
23 | bus_LV_2309-9_0_4_node_15 | 0.4 | n |  | TRUE
24 | bus_LV_2309-9_0_4_node_70 | 0.4 | n |  | TRUE
25 | bus_LV_2309-9_0_4_node_93 | 0.4 | n |  | TRUE
26 | bus_LV_2309-9_0_4_node_37 | 0.4 | n |  | TRUE
27 | bus_LV_2309-9_0_4_node_33 | 0.4 | n |  | TRUE
28 | bus_LV_2309-9_0_4_node_72 | 0.4 | n |  | TRUE
29 | bus_LV_2309-9_0_4_node_62 | 0.4 | n |  | TRUE
30 | bus_LV_2309-9_0_4_node_80 | 0.4 | n |  | TRUE
31 | bus_LV_2309-9_0_4_node_18 | 0.4 | n |  | TRUE
32 | bus_LV_2309-9_0_4_node_19 | 0.4 | n |  | TRUE
33 | bus_LV_2309-9_0_4_node_20 | 0.4 | n |  | TRUE
34 | bus_LV_2309-9_0_4_node_25 | 0.4 | n |  | TRUE
35 | bus_LV_2309-9_0_4_node_21 | 0.4 | n |  | TRUE
36 | bus_LV_2309-9_0_4_node_22 | 0.4 | n |  | TRUE
37 | bus_LV_2309-9_0_4_node_23 | 0.4 | n |  | TRUE
38 | bus_LV_2309-9_0_4_node_24 | 0.4 | n |  | TRUE
39 | bus_LV_2309-9_0_4_node_42 | 0.4 | n |  | TRUE
40 | bus_LV_2309-9_0_4_node_40 | 0.4 | n |  | TRUE
41 | bus_LV_2309-9_0_4_node_27 | 0.4 | n |  | TRUE
42 | bus_LV_2309-9_0_4_node_38 | 0.4 | n |  | TRUE
43 | bus_LV_2309-9_0_4_node_116 | 0.4 | n |  | TRUE
44 | bus_LV_2309-9_0_4_node_58 | 0.4 | n |  | TRUE
45 | bus_LV_2309-9_0_4_node_55 | 0.4 | n |  | TRUE
46 | bus_LV_2309-9_0_4_node_41 | 0.4 | n |  | TRUE
47 | bus_LV_2309-9_0_4_node_28 | 0.4 | n |  | TRUE
48 | bus_LV_2309-9_0_4_node_39 | 0.4 | n |  | TRUE
49 | bus_LV_2309-9_0_4_node_26 | 0.4 | n |  | TRUE
50 | bus_LV_2309-9_0_4_node_29 | 0.4 | n |  | TRUE
51 | bus_LV_2309-9_0_4_node_30 | 0.4 | n |  | TRUE
52 | bus_LV_2309-9_0_4_node_32 | 0.4 | n |  | TRUE
53 | bus_LV_2309-9_0_4_node_34 | 0.4 | n |  | TRUE
54 | bus_LV_2309-9_0_4_node_36 | 0.4 | n |  | TRUE
55 | bus_LV_2309-9_0_4_node_48 | 0.4 | n |  | TRUE
56 | bus_LV_2309-9_0_4_node_49 | 0.4 | n |  | TRUE
57 | bus_LV_2309-9_0_4_node_46 | 0.4 | n |  | TRUE
58 | bus_LV_2309-9_0_4_node_84 | 0.4 | n |  | TRUE
59 | bus_LV_2309-9_0_4_node_56 | 0.4 | n |  | TRUE
60 | bus_LV_2309-9_0_4_node_43 | 0.4 | n |  | TRUE
61 | bus_LV_2309-9_0_4_node_44 | 0.4 | n |  | TRUE
62 | bus_LV_2309-9_0_4_node_45 | 0.4 | n |  | TRUE
63 | bus_LV_2309-9_0_4_node_47 | 0.4 | n |  | TRUE
64 | bus_LV_2309-9_0_4_node_53 | 0.4 | n |  | TRUE
65 | bus_LV_2309-9_0_4_node_59 | 0.4 | n |  | TRUE
66 | bus_LV_2309-9_0_4_node_51 | 0.4 | n |  | TRUE
67 | bus_LV_2309-9_0_4_node_82 | 0.4 | n |  | TRUE
68 | bus_LV_2309-9_0_4_node_50 | 0.4 | n |  | TRUE
69 | bus_LV_2309-9_0_4_node_52 | 0.4 | n |  | TRUE
70 | bus_LV_2309-9_0_4_node_54 | 0.4 | n |  | TRUE
71 | bus_LV_2309-9_0_4_node_57 | 0.4 | n |  | TRUE
72 | bus_LV_2309-9_0_4_node_87 | 0.4 | n |  | TRUE
73 | bus_LV_2309-9_0_4_node_110 | 0.4 | n |  | TRUE
74 | bus_LV_2309-9_0_4_node_100 | 0.4 | n |  | TRUE
75 | bus_LV_2309-9_0_4_node_108 | 0.4 | n |  | TRUE
76 | bus_LV_2309-9_0_4_node_86 | 0.4 | n |  | TRUE
77 | bus_LV_2309-9_0_4_node_60 | 0.4 | n |  | TRUE
78 | bus_LV_2309-9_0_4_node_61 | 0.4 | n |  | TRUE
79 | bus_LV_2309-9_0_4_node_63 | 0.4 | n |  | TRUE
80 | bus_LV_2309-9_0_4_node_69 | 0.4 | n |  | TRUE
81 | bus_LV_2309-9_0_4_node_71 | 0.4 | n |  | TRUE
82 | bus_LV_2309-9_0_4_node_67 | 0.4 | n |  | TRUE
83 | bus_LV_2309-9_0_4_node_76 | 0.4 | n |  | TRUE
84 | bus_LV_2309-9_0_4_node_65 | 0.4 | n |  | TRUE
85 | bus_LV_2309-9_0_4_node_66 | 0.4 | n |  | TRUE
86 | bus_LV_2309-9_0_4_node_94 | 0.4 | n |  | TRUE
87 | bus_LV_2309-9_0_4_node_91 | 0.4 | n |  | TRUE
88 | bus_LV_2309-9_0_4_node_77 | 0.4 | n |  | TRUE
89 | bus_LV_2309-9_0_4_node_74 | 0.4 | n |  | TRUE
90 | bus_LV_2309-9_0_4_node_75 | 0.4 | n |  | TRUE
91 | bus_LV_2309-9_0_4_node_89 | 0.4 | n |  | TRUE
92 | bus_LV_2309-9_0_4_node_90 | 0.4 | n |  | TRUE
93 | bus_LV_2309-9_0_4_node_78 | 0.4 | n |  | TRUE
94 | bus_LV_2309-9_0_4_node_81 | 0.4 | n |  | TRUE
95 | bus_LV_2309-9_0_4_node_112 | 0.4 | n |  | TRUE
96 | bus_LV_2309-9_0_4_node_83 | 0.4 | n |  | TRUE
97 | bus_LV_2309-9_0_4_node_85 | 0.4 | n |  | TRUE
98 | bus_LV_2309-9_0_4_node_88 | 0.4 | n |  | TRUE
99 | bus_LV_2309-9_0_4_node_111 | 0.4 | n |  | TRUE
100 | bus_LV_2309-9_0_4_node_109 | 0.4 | n |  | TRUE
101 | bus_LV_2309-9_0_4_node_104 | 0.4 | n |  | TRUE
102 | bus_LV_2309-9_0_4_node_92 | 0.4 | n |  | TRUE
103 | bus_LV_2309-9_0_4_node_105 | 0.4 | n |  | TRUE
104 | bus_LV_2309-9_0_4_node_106 | 0.4 | n |  | TRUE
105 | bus_LV_2309-9_0_4_node_95 | 0.4 | n |  | TRUE
106 | bus_LV_2309-9_0_4_node_96 | 0.4 | n |  | TRUE
107 | bus_LV_2309-9_0_4_node_97 | 0.4 | n |  | TRUE
108 | bus_LV_2309-9_0_4_node_98 | 0.4 | n |  | TRUE
109 | bus_LV_2309-9_0_4_node_99 | 0.4 | n |  | TRUE
110 | bus_LV_2309-9_0_4_node_101 | 0.4 | n |  | TRUE
111 | bus_LV_2309-9_0_4_node_103 | 0.4 | n |  | TRUE
112 | bus_LV_2309-9_0_4_node_107 | 0.4 | n |  | TRUE
113 | bus_MV_120_0_node_51 | 20 | n |  | TRUE

## load
| name | bus | p_mw | q_mvar | const_z_percent | const_i_percent | sn_mva | scaling | in_service | type
0 | LV_2309-9_0_4_load_0 | 0 | 0.0058141 | 0.0014571 | 0 | 0 |  | 1 | TRUE | wye
1 | LV_2309-9_0_4_load_2 | 2 | 0.0027051 | 0.00067797 | 0 | 0 |  | 1 | TRUE | wye
2 | LV_2309-9_0_4_load_3 | 3 | 0.0019956 | 0.00050014 | 0 | 0 |  | 1 | TRUE | wye
3 | LV_2309-9_0_4_load_4 | 4 | 0.0018916 | 0.00047407 | 0 | 0 |  | 1 | TRUE | wye
4 | LV_2309-9_0_4_load_114 | 5 | 0.0029119 | 0.00072978 | 0 | 0 |  | 1 | TRUE | wye
5 | LV_2309-9_0_4_load_113 | 7 | 0.0025688 | 0.00064379 | 0 | 0 |  | 1 | TRUE | wye
6 | LV_2309-9_0_4_load_10 | 8 | 0.0043266 | 0.0010843 | 0 | 0 |  | 1 | TRUE | wye
7 | LV_2309-9_0_4_load_5 | 10 | 0.00081239 | 0.0002036 | 0 | 0 |  | 1 | TRUE | wye
8 | LV_2309-9_0_4_load_8 | 11 | 0.0020286 | 0.00050842 | 0 | 0 |  | 1 | TRUE | wye
9 | LV_2309-9_0_4_load_7 | 12 | 0.0014313 | 0.00035872 | 0 | 0 |  | 1 | TRUE | wye
10 | LV_2309-9_0_4_load_11 | 13 | 0.0017057 | 0.00042749 | 0 | 0 |  | 1 | TRUE | wye
11 | LV_2309-9_0_4_load_13 | 15 | 0.0092239 | 0.0023117 | 0 | 0 |  | 1 | TRUE | wye
12 | LV_2309-9_0_4_load_73 | 18 | 0.01595 | 0.0039974 | 0 | 0 |  | 1 | TRUE | wye
13 | LV_2309-9_0_4_load_64 | 20 | 0.018295 | 0.0045851 | 0 | 0 |  | 1 | TRUE | wye
14 | LV_2309-9_0_4_load_79 | 21 | 0.0060501 | 0.0015163 | 0 | 0 |  | 1 | TRUE | wye
15 | LV_2309-9_0_4_load_14 | 22 | 0.011684 | 0.0029283 | 0 | 0 |  | 1 | TRUE | wye
16 | LV_2309-9_0_4_load_15 | 23 | 0.0055917 | 0.0014014 | 0 | 0 |  | 1 | TRUE | wye
17 | LV_2309-9_0_4_load_37 | 26 | 0.016618 | 0.004165 | 0 | 0 |  | 1 | TRUE | wye
18 | LV_2309-9_0_4_load_33 | 27 | 0.01798 | 0.0045063 | 0 | 0 |  | 1 | TRUE | wye
19 | LV_2309-9_0_4_load_72 | 28 | 0.015942 | 0.0039954 | 0 | 0 |  | 1 | TRUE | wye
20 | LV_2309-9_0_4_load_62 | 29 | 0.0016923 | 0.00042413 | 0 | 0 |  | 1 | TRUE | wye
21 | LV_2309-9_0_4_load_80 | 30 | 0.0022746 | 0.00057007 | 0 | 0 |  | 1 | TRUE | wye
22 | LV_2309-9_0_4_load_18 | 31 | 0.022132 | 0.0055467 | 0 | 0 |  | 1 | TRUE | wye
23 | LV_2309-9_0_4_load_25 | 34 | 0.0055306 | 0.0013861 | 0 | 0 |  | 1 | TRUE | wye
24 | LV_2309-9_0_4_load_21 | 35 | 0.0014041 | 0.00035189 | 0 | 0 |  | 1 | TRUE | wye
25 | LV_2309-9_0_4_load_40 | 40 | 0.0058644 | 0.0014698 | 0 | 0 |  | 1 | TRUE | wye
26 | LV_2309-9_0_4_load_38 | 42 | 0.0022748 | 0.00057012 | 0 | 0 |  | 1 | TRUE | wye
27 | LV_2309-9_0_4_load_116 | 43 | 0.0069535 | 0.0017427 | 0 | 0 |  | 1 | TRUE | wye
28 | LV_2309-9_0_4_load_58 | 44 | 0.0031495 | 0.00078933 | 0 | 0 |  | 1 | TRUE | wye
29 | LV_2309-9_0_4_load_55 | 45 | 0.0056646 | 0.0014197 | 0 | 0 |  | 1 | TRUE | wye
30 | LV_2309-9_0_4_load_41 | 46 | 0.0048019 | 0.0012035 | 0 | 0 |  | 1 | TRUE | wye
31 | LV_2309-9_0_4_load_39 | 48 | 0.0025466 | 0.00063823 | 0 | 0 |  | 1 | TRUE | wye
32 | LV_2309-9_0_4_load_26 | 49 | 0.011138 | 0.0027916 | 0 | 0 |  | 1 | TRUE | wye
33 | LV_2309-9_0_4_load_29 | 50 | 0.0086772 | 0.0021747 | 0 | 0 |  | 1 | TRUE | wye
34 | LV_2309-9_0_4_load_30 | 51 | 0.0088824 | 0.0022261 | 0 | 0 |  | 1 | TRUE | wye
35 | LV_2309-9_0_4_load_32 | 52 | 0.0035693 | 0.00089455 | 0 | 0 |  | 1 | TRUE | wye
36 | LV_2309-9_0_4_load_34 | 53 | 0.019506 | 0.0048888 | 0 | 0 |  | 1 | TRUE | wye
37 | LV_2309-9_0_4_load_48 | 55 | 0.0057161 | 0.0014326 | 0 | 0 |  | 1 | TRUE | wye
38 | LV_2309-9_0_4_load_49 | 56 | 0.0093493 | 0.0023432 | 0 | 0 |  | 1 | TRUE | wye
39 | LV_2309-9_0_4_load_46 | 57 | 0.010521 | 0.0026369 | 0 | 0 |  | 1 | TRUE | wye
40 | LV_2309-9_0_4_load_84 | 58 | 0.012424 | 0.0031137 | 0 | 0 |  | 1 | TRUE | wye
41 | LV_2309-9_0_4_load_56 | 59 | 0.0060626 | 0.0015194 | 0 | 0 |  | 1 | TRUE | wye
42 | LV_2309-9_0_4_load_43 | 60 | 0.0064234 | 0.0016098 | 0 | 0 |  | 1 | TRUE | wye
43 | LV_2309-9_0_4_load_44 | 61 | 0.0062051 | 0.0015551 | 0 | 0 |  | 1 | TRUE | wye
44 | LV_2309-9_0_4_load_45 | 62 | 0.0010875 | 0.00027254 | 0 | 0 |  | 1 | TRUE | wye
45 | LV_2309-9_0_4_load_47 | 63 | 0.0032335 | 0.00081039 | 0 | 0 |  | 1 | TRUE | wye
46 | LV_2309-9_0_4_load_59 | 65 | 0.0034819 | 0.00087266 | 0 | 0 |  | 1 | TRUE | wye
47 | LV_2309-9_0_4_load_51 | 66 | 0.0036721 | 0.00092032 | 0 | 0 |  | 1 | TRUE | wye
48 | LV_2309-9_0_4_load_82 | 67 | 0.0051819 | 0.0012987 | 0 | 0 |  | 1 | TRUE | wye
49 | LV_2309-9_0_4_load_50 | 68 | 0.0064088 | 0.0016062 | 0 | 0 |  | 1 | TRUE | wye
50 | LV_2309-9_0_4_load_52 | 69 | 0.0057534 | 0.0014419 | 0 | 0 |  | 1 | TRUE | wye
51 | LV_2309-9_0_4_load_54 | 70 | 0.0053311 | 0.0013361 | 0 | 0 |  | 1 | TRUE | wye
52 | LV_2309-9_0_4_load_57 | 71 | 0.00322 | 0.00080701 | 0 | 0 |  | 1 | TRUE | wye
53 | LV_2309-9_0_4_load_87 | 72 | 0.0050377 | 0.0012626 | 0 | 0 |  | 1 | TRUE | wye
54 | LV_2309-9_0_4_load_108 | 75 | 0.012371 | 0.0031005 | 0 | 0 |  | 1 | TRUE | wye
55 | LV_2309-9_0_4_load_86 | 76 | 0.003479 | 0.00087193 | 0 | 0 |  | 1 | TRUE | wye
56 | LV_2309-9_0_4_load_60 | 77 | 0.0036847 | 0.00092347 | 0 | 0 |  | 1 | TRUE | wye
57 | LV_2309-9_0_4_load_61 | 78 | 0.0063635 | 0.0015949 | 0 | 0 |  | 1 | TRUE | wye
58 | LV_2309-9_0_4_load_69 | 80 | 0.0029024 | 0.00072741 | 0 | 0 |  | 1 | TRUE | wye
59 | LV_2309-9_0_4_load_71 | 81 | 0.0033325 | 0.00083521 | 0 | 0 |  | 1 | TRUE | wye
60 | LV_2309-9_0_4_load_67 | 82 | 0.0063633 | 0.0015948 | 0 | 0 |  | 1 | TRUE | wye
61 | LV_2309-9_0_4_load_76 | 83 | 0.0030559 | 0.00076588 | 0 | 0 |  | 1 | TRUE | wye
62 | LV_2309-9_0_4_load_65 | 84 | 0.005132 | 0.0012862 | 0 | 0 |  | 1 | TRUE | wye
63 | LV_2309-9_0_4_load_66 | 85 | 0.0043535 | 0.0010911 | 0 | 0 |  | 1 | TRUE | wye
64 | LV_2309-9_0_4_load_94 | 86 | 0.006915 | 0.0017331 | 0 | 0 |  | 1 | TRUE | wye
65 | LV_2309-9_0_4_load_91 | 87 | 0.0046 | 0.0011529 | 0 | 0 |  | 1 | TRUE | wye
66 | LV_2309-9_0_4_load_77 | 88 | 0.0026188 | 0.00065634 | 0 | 0 |  | 1 | TRUE | wye
67 | LV_2309-9_0_4_load_74 | 89 | 0.003709 | 0.00092957 | 0 | 0 |  | 1 | TRUE | wye
68 | LV_2309-9_0_4_load_75 | 90 | 0.0049625 | 0.0012437 | 0 | 0 |  | 1 | TRUE | wye
69 | LV_2309-9_0_4_load_89 | 91 | 0.0035776 | 0.00089663 | 0 | 0 |  | 1 | TRUE | wye
70 | LV_2309-9_0_4_load_81 | 94 | 0.0019694 | 0.00049357 | 0 | 0 |  | 1 | TRUE | wye
71 | LV_2309-9_0_4_load_112 | 95 | 0.0020696 | 0.00051869 | 0 | 0 |  | 1 | TRUE | wye
72 | LV_2309-9_0_4_load_83 | 96 | 0.011726 | 0.0029388 | 0 | 0 |  | 1 | TRUE | wye
73 | LV_2309-9_0_4_load_88 | 98 | 0.014687 | 0.003681 | 0 | 0 |  | 1 | TRUE | wye
74 | LV_2309-9_0_4_load_111 | 99 | 0.0028433 | 0.00071259 | 0 | 0 |  | 1 | TRUE | wye
75 | LV_2309-9_0_4_load_109 | 100 | 0.0055523 | 0.0013915 | 0 | 0 |  | 1 | TRUE | wye
76 | LV_2309-9_0_4_load_92 | 102 | 0.0058985 | 0.0014783 | 0 | 0 |  | 1 | TRUE | wye
77 | LV_2309-9_0_4_load_105 | 103 | 0.0053619 | 0.0013438 | 0 | 0 |  | 1 | TRUE | wye
78 | LV_2309-9_0_4_load_106 | 104 | 0.004801 | 0.0012033 | 0 | 0 |  | 1 | TRUE | wye
79 | LV_2309-9_0_4_load_95 | 105 | 0.0028282 | 0.0007088 | 0 | 0 |  | 1 | TRUE | wye
80 | LV_2309-9_0_4_load_96 | 106 | 0.0034245 | 0.00085825 | 0 | 0 |  | 1 | TRUE | wye
81 | LV_2309-9_0_4_load_97 | 107 | 0.005348 | 0.0013403 | 0 | 0 |  | 1 | TRUE | wye
82 | LV_2309-9_0_4_load_98 | 108 | 0.0038122 | 0.00095543 | 0 | 0 |  | 1 | TRUE | wye
83 | LV_2309-9_0_4_load_99 | 109 | 0.0064197 | 0.0016089 | 0 | 0 |  | 1 | TRUE | wye
84 | LV_2309-9_0_4_load_101 | 110 | 0.0045519 | 0.0011408 | 0 | 0 |  | 1 | TRUE | wye
85 | LV_2309-9_0_4_load_107 | 112 | 0.0084437 | 0.0021162 | 0 | 0 |  | 1 | TRUE | wye

## ext_grid
| name | bus | vm_pu | va_degree | slack_weight | in_service
0 |  | 26 | 1 | 0 | 1 | TRUE

## line
| name | std_type | from_bus | to_bus | length_km | r_ohm_per_km | x_ohm_per_km | c_nf_per_km | g_us_per_km | max_i_ka | df | parallel | type | in_service
0 | LV_2309-9_0_4_line_0 |  | 0 | 1 | 0.02675 | 0.125 | 0.08 | 261 | 0 | 0.364 | 1 | 1 | cs | TRUE
1 | LV_2309-9_0_4_line_1 |  | 0 | 2 | 0.0017253 | 0.125 | 0.08 | 261 | 0 | 0.364 | 1 | 1 | cs | TRUE
2 | LV_2309-9_0_4_line_2 |  | 1 | 3 | 0.004075 | 0.125 | 0.08 | 261 | 0 | 0.364 | 1 | 4 | cs | TRUE
3 | LV_2309-9_0_4_line_3 |  | 1 | 4 | 0.018154 | 0.125 | 0.08 | 261 | 0 | 0.364 | 1 | 4 | cs | TRUE
4 | LV_2309-9_0_4_line_4 |  | 3 | 5 | 0.0176 | 0.125 | 0.08 | 261 | 0 | 0.364 | 1 | 3 | cs | TRUE
5 | LV_2309-9_0_4_line_5 |  | 4 | 6 | 0.039473 | 0.125 | 0.08 | 261 | 0 | 0.364 | 1 | 4 | cs | TRUE
6 | LV_2309-9_0_4_line_6 |  | 5 | 7 | 0.020608 | 0.125 | 0.08 | 261 | 0 | 0.364 | 1 | 1 | cs | TRUE
7 | LV_2309-9_0_4_line_7 |  | 6 | 8 | 0.014641 | 0.125 | 0.08 | 261 | 0 | 0.364 | 1 | 4 | cs | TRUE
8 | LV_2309-9_0_4_line_8 |  | 6 | 9 | 0.018491 | 0.125 | 0.08 | 261 | 0 | 0.364 | 1 | 1 | cs | TRUE
9 | LV_2309-9_0_4_line_9 |  | 7 | 93 | 0.032854 | 0.125 | 0.08 | 261 | 0 | 0.364 | 1 | 1 | cs | TRUE
10 | LV_2309-9_0_4_line_10 |  | 8 | 13 | 0.00097278 | 0.125 | 0.08 | 261 | 0 | 0.364 | 1 | 4 | cs | TRUE
11 | LV_2309-9_0_4_line_11 |  | 9 | 11 | 0.049891 | 0.125 | 0.08 | 261 | 0 | 0.364 | 1 | 1 | cs | TRUE
12 | LV_2309-9_0_4_line_12 |  | 9 | 12 | 0.0050896 | 0.125 | 0.08 | 261 | 0 | 0.364 | 1 | 1 | cs | TRUE
13 | LV_2309-9_0_4_line_13 |  | 9 | 10 | 0.013385 | 0.125 | 0.08 | 261 | 0 | 0.364 | 1 | 1 | cs | TRUE
14 | LV_2309-9_0_4_line_14 |  | 13 | 14 | 0.023454 | 0.125 | 0.08 | 261 | 0 | 0.364 | 1 | 4 | cs | TRUE
15 | LV_2309-9_0_4_line_15 |  | 14 | 15 | 0.013883 | 0.125 | 0.08 | 261 | 0 | 0.364 | 1 | 4 | cs | TRUE
16 | LV_2309-9_0_4_line_16 |  | 15 | 22 | 0.011439 | 0.125 | 0.08 | 261 | 0 | 0.364 | 1 | 4 | cs | TRUE
17 | LV_2309-9_0_4_line_17 |  | 16 | 17 | 0.06396 | 0.125 | 0.08 | 261 | 0 | 0.364 | 1 | 4 | cs | TRUE
18 | LV_2309-9_0_4_line_18 |  | 16 | 18 | 0.030251 | 0.125 | 0.08 | 261 | 0 | 0.364 | 1 | 4 | cs | TRUE
19 | LV_2309-9_0_4_line_19 |  | 17 | 26 | 0.037613 | 0.125 | 0.08 | 261 | 0 | 0.364 | 1 | 4 | cs | TRUE
20 | LV_2309-9_0_4_line_20 |  | 17 | 27 | 0.010544 | 0.125 | 0.08 | 261 | 0 | 0.364 | 1 | 4 | cs | TRUE
21 | LV_2309-9_0_4_line_21 |  | 18 | 28 | 0.026473 | 0.125 | 0.08 | 261 | 0 | 0.364 | 1 | 4 | cs | TRUE
22 | LV_2309-9_0_4_line_22 |  | 19 | 20 | 0.01476 | 0.125 | 0.08 | 261 | 0 | 0.364 | 1 | 1 | cs | TRUE
23 | LV_2309-9_0_4_line_23 |  | 19 | 21 | 0.010202 | 0.125 | 0.08 | 261 | 0 | 0.364 | 1 | 1 | cs | TRUE
24 | LV_2309-9_0_4_line_24 |  | 20 | 29 | 0.0097176 | 0.125 | 0.08 | 261 | 0 | 0.364 | 1 | 1 | cs | TRUE
25 | LV_2309-9_0_4_line_25 |  | 21 | 30 | 0.0080333 | 0.125 | 0.08 | 261 | 0 | 0.364 | 1 | 1 | cs | TRUE
26 | LV_2309-9_0_4_line_26 |  | 22 | 23 | 0.021778 | 0.125 | 0.08 | 261 | 0 | 0.364 | 1 | 4 | cs | TRUE
27 | LV_2309-9_0_4_line_27 |  | 23 | 24 | 0.03003 | 0.125 | 0.08 | 261 | 0 | 0.364 | 1 | 4 | cs | TRUE
28 | LV_2309-9_0_4_line_28 |  | 24 | 25 | 0.015794 | 0.125 | 0.08 | 261 | 0 | 0.364 | 1 | 4 | cs | TRUE
29 | LV_2309-9_0_4_line_29 |  | 25 | 86 | 0.018466 | 0.125 | 0.08 | 261 | 0 | 0.364 | 1 | 1 | cs | TRUE
30 | LV_2309-9_0_4_line_30 |  | 25 | 87 | 0.0031782 | 0.125 | 0.08 | 261 | 0 | 0.364 | 1 | 4 | cs | TRUE
31 | LV_2309-9_0_4_line_31 |  | 27 | 53 | 0.015179 | 0.125 | 0.08 | 261 | 0 | 0.364 | 1 | 4 | cs | TRUE
32 | LV_2309-9_0_4_line_32 |  | 28 | 89 | 0.039289 | 0.125 | 0.08 | 261 | 0 | 0.364 | 1 | 4 | cs | TRUE
33 | LV_2309-9_0_4_line_33 |  | 29 | 77 | 0.021734 | 0.125 | 0.08 | 261 | 0 | 0.364 | 1 | 1 | cs | TRUE
34 | LV_2309-9_0_4_line_34 |  | 30 | 94 | 0.030514 | 0.125 | 0.08 | 261 | 0 | 0.364 | 1 | 1 | cs | TRUE
35 | LV_2309-9_0_4_line_35 |  | 31 | 32 | 0.048605 | 0.125 | 0.08 | 261 | 0 | 0.364 | 1 | 1 | cs | TRUE
36 | LV_2309-9_0_4_line_36 |  | 32 | 33 | 0.042939 | 0.125 | 0.08 | 261 | 0 | 0.364 | 1 | 1 | cs | TRUE
37 | LV_2309-9_0_4_line_37 |  | 33 | 34 | 0.050492 | 0.125 | 0.08 | 261 | 0 | 0.364 | 1 | 1 | cs | TRUE
38 | LV_2309-9_0_4_line_38 |  | 33 | 35 | 0.031882 | 0.125 | 0.08 | 261 | 0 | 0.364 | 1 | 1 | cs | TRUE
39 | LV_2309-9_0_4_line_39 |  | 35 | 36 | 0.048444 | 0.125 | 0.08 | 261 | 0 | 0.364 | 1 | 1 | cs | TRUE
40 | LV_2309-9_0_4_line_40 |  | 36 | 37 | 0.11095 | 0.125 | 0.08 | 261 | 0 | 0.364 | 1 | 2 | cs | TRUE
41 | LV_2309-9_0_4_line_41 |  | 36 | 38 | 0.11458 | 0.125 | 0.08 | 261 | 0 | 0.364 | 1 | 1 | cs | TRUE
42 | LV_2309-9_0_4_line_42 |  | 37 | 39 | 0.074872 | 0.125 | 0.08 | 261 | 0 | 0.364 | 1 | 2 | cs | TRUE
43 | LV_2309-9_0_4_line_43 |  | 37 | 40 | 0.08288 | 0.125 | 0.08 | 261 | 0 | 0.364 | 1 | 1 | cs | TRUE
44 | LV_2309-9_0_4_line_44 |  | 38 | 41 | 0.081908 | 0.125 | 0.08 | 261 | 0 | 0.364 | 1 | 1 | cs | TRUE
45 | LV_2309-9_0_4_line_45 |  | 38 | 42 | 0.031202 | 0.125 | 0.08 | 261 | 0 | 0.364 | 1 | 1 | cs | TRUE
46 | LV_2309-9_0_4_line_46 |  | 38 | 43 | 0.028458 | 0.125 | 0.08 | 261 | 0 | 0.364 | 1 | 1 | cs | TRUE
47 | LV_2309-9_0_4_line_47 |  | 39 | 44 | 0.030399 | 0.125 | 0.08 | 261 | 0 | 0.364 | 1 | 1 | cs | TRUE
48 | LV_2309-9_0_4_line_48 |  | 39 | 45 | 0.017385 | 0.125 | 0.08 | 261 | 0 | 0.364 | 1 | 4 | cs | TRUE
49 | LV_2309-9_0_4_line_49 |  | 40 | 46 | 0.018908 | 0.125 | 0.08 | 261 | 0 | 0.364 | 1 | 1 | cs | TRUE
50 | LV_2309-9_0_4_line_50 |  | 41 | 47 | 0.031436 | 0.125 | 0.08 | 261 | 0 | 0.364 | 1 | 1 | cs | TRUE
51 | LV_2309-9_0_4_line_51 |  | 42 | 48 | 0.020994 | 0.125 | 0.08 | 261 | 0 | 0.364 | 1 | 1 | cs | TRUE
52 | LV_2309-9_0_4_line_52 |  | 45 | 59 | 0.019404 | 0.125 | 0.08 | 261 | 0 | 0.364 | 1 | 4 | cs | TRUE
53 | LV_2309-9_0_4_line_53 |  | 47 | 49 | 0.016767 | 0.125 | 0.08 | 261 | 0 | 0.364 | 1 | 1 | cs | TRUE
54 | LV_2309-9_0_4_line_54 |  | 48 | 52 | 0.017496 | 0.125 | 0.08 | 261 | 0 | 0.364 | 1 | 1 | cs | TRUE
55 | LV_2309-9_0_4_line_55 |  | 50 | 51 | 0.023766 | 0.125 | 0.08 | 261 | 0 | 0.364 | 1 | 1 | cs | TRUE
56 | LV_2309-9_0_4_line_56 |  | 51 | 52 | 0.041993 | 0.125 | 0.08 | 261 | 0 | 0.364 | 1 | 1 | cs | TRUE
57 | LV_2309-9_0_4_line_57 |  | 53 | 54 | 0.029307 | 0.125 | 0.08 | 261 | 0 | 0.364 | 1 | 4 | cs | TRUE
58 | LV_2309-9_0_4_line_58 |  | 54 | 55 | 0.01471 | 0.125 | 0.08 | 261 | 0 | 0.364 | 1 | 4 | cs | TRUE
59 | LV_2309-9_0_4_line_59 |  | 54 | 56 | 0.016589 | 0.125 | 0.08 | 261 | 0 | 0.364 | 1 | 1 | cs | TRUE
60 | LV_2309-9_0_4_line_60 |  | 55 | 57 | 0.0069999 | 0.125 | 0.08 | 261 | 0 | 0.364 | 1 | 4 | cs | TRUE
61 | LV_2309-9_0_4_line_61 |  | 56 | 58 | 0.011274 | 0.125 | 0.08 | 261 | 0 | 0.364 | 1 | 1 | cs | TRUE
62 | LV_2309-9_0_4_line_62 |  | 57 | 61 | 0.011485 | 0.125 | 0.08 | 261 | 0 | 0.364 | 1 | 4 | cs | TRUE
63 | LV_2309-9_0_4_line_63 |  | 58 | 67 | 0.0098584 | 0.125 | 0.08 | 261 | 0 | 0.364 | 1 | 1 | cs | TRUE
64 | LV_2309-9_0_4_line_64 |  | 59 | 71 | 0.0033421 | 0.125 | 0.08 | 261 | 0 | 0.364 | 1 | 4 | cs | TRUE
65 | LV_2309-9_0_4_line_65 |  | 60 | 61 | 0.010561 | 0.125 | 0.08 | 261 | 0 | 0.364 | 1 | 4 | cs | TRUE
66 | LV_2309-9_0_4_line_66 |  | 60 | 62 | 0.017153 | 0.125 | 0.08 | 261 | 0 | 0.364 | 1 | 4 | cs | TRUE
67 | LV_2309-9_0_4_line_67 |  | 62 | 63 | 0.0093125 | 0.125 | 0.08 | 261 | 0 | 0.364 | 1 | 4 | cs | TRUE
68 | LV_2309-9_0_4_line_68 |  | 63 | 64 | 0.011469 | 0.125 | 0.08 | 261 | 0 | 0.364 | 1 | 4 | cs | TRUE
69 | LV_2309-9_0_4_line_69 |  | 64 | 65 | 0.025107 | 0.125 | 0.08 | 261 | 0 | 0.364 | 1 | 1 | cs | TRUE
70 | LV_2309-9_0_4_line_70 |  | 64 | 66 | 0.012628 | 0.125 | 0.08 | 261 | 0 | 0.364 | 1 | 4 | cs | TRUE
71 | LV_2309-9_0_4_line_71 |  | 65 | 72 | 0.0054056 | 0.125 | 0.08 | 261 | 0 | 0.364 | 1 | 1 | cs | TRUE
72 | LV_2309-9_0_4_line_72 |  | 66 | 68 | 0.00065493 | 0.125 | 0.08 | 261 | 0 | 0.364 | 1 | 4 | cs | TRUE
73 | LV_2309-9_0_4_line_73 |  | 68 | 69 | 0.02697 | 0.125 | 0.08 | 261 | 0 | 0.364 | 1 | 4 | cs | TRUE
74 | LV_2309-9_0_4_line_74 |  | 69 | 70 | 0.0047298 | 0.125 | 0.08 | 261 | 0 | 0.364 | 1 | 4 | cs | TRUE
75 | LV_2309-9_0_4_line_75 |  | 70 | 71 | 0.020499 | 0.125 | 0.08 | 261 | 0 | 0.364 | 1 | 4 | cs | TRUE
76 | LV_2309-9_0_4_line_76 |  | 72 | 76 | 0.0078573 | 0.125 | 0.08 | 261 | 0 | 0.364 | 1 | 1 | cs | TRUE
77 | LV_2309-9_0_4_line_77 |  | 73 | 74 | 0.08159 | 0.125 | 0.08 | 261 | 0 | 0.364 | 1 | 1 | cs | TRUE
78 | LV_2309-9_0_4_line_78 |  | 73 | 75 | 0.018258 | 0.125 | 0.08 | 261 | 0 | 0.364 | 1 | 1 | cs | TRUE
79 | LV_2309-9_0_4_line_79 |  | 74 | 109 | 0.050455 | 0.125 | 0.08 | 261 | 0 | 0.364 | 1 | 1 | cs | TRUE
80 | LV_2309-9_0_4_line_80 |  | 75 | 112 | 0.013507 | 0.125 | 0.08 | 261 | 0 | 0.364 | 1 | 1 | cs | TRUE
81 | LV_2309-9_0_4_line_81 |  | 76 | 97 | 0.013384 | 0.125 | 0.08 | 261 | 0 | 0.364 | 1 | 1 | cs | TRUE
82 | LV_2309-9_0_4_line_82 |  | 77 | 78 | 0.014584 | 0.125 | 0.08 | 261 | 0 | 0.364 | 1 | 1 | cs | TRUE
83 | LV_2309-9_0_4_line_83 |  | 78 | 79 | 0.019718 | 0.125 | 0.08 | 261 | 0 | 0.364 | 1 | 1 | cs | TRUE
84 | LV_2309-9_0_4_line_84 |  | 79 | 80 | 0.028557 | 0.125 | 0.08 | 261 | 0 | 0.364 | 1 | 1 | cs | TRUE
85 | LV_2309-9_0_4_line_85 |  | 79 | 81 | 0.018446 | 0.125 | 0.08 | 261 | 0 | 0.364 | 1 | 1 | cs | TRUE
86 | LV_2309-9_0_4_line_86 |  | 80 | 82 | 0.00041439 | 0.125 | 0.08 | 261 | 0 | 0.364 | 1 | 1 | cs | TRUE
87 | LV_2309-9_0_4_line_87 |  | 81 | 83 | 0.0083928 | 0.125 | 0.08 | 261 | 0 | 0.364 | 1 | 1 | cs | TRUE
88 | LV_2309-9_0_4_line_88 |  | 82 | 84 | 0.080248 | 0.125 | 0.08 | 261 | 0 | 0.364 | 1 | 1 | cs | TRUE
89 | LV_2309-9_0_4_line_89 |  | 83 | 88 | 0.017509 | 0.125 | 0.08 | 261 | 0 | 0.364 | 1 | 1 | cs | TRUE
90 | LV_2309-9_0_4_line_90 |  | 84 | 85 | 0.0036942 | 0.125 | 0.08 | 261 | 0 | 0.364 | 1 | 1 | cs | TRUE
91 | LV_2309-9_0_4_line_91 |  | 86 | 104 | 0.0055005 | 0.125 | 0.08 | 261 | 0 | 0.364 | 1 | 1 | cs | TRUE
92 | LV_2309-9_0_4_line_92 |  | 87 | 102 | 0.040517 | 0.125 | 0.08 | 261 | 0 | 0.364 | 1 | 4 | cs | TRUE
93 | LV_2309-9_0_4_line_93 |  | 88 | 93 | 0.017162 | 0.125 | 0.08 | 261 | 0 | 0.364 | 1 | 1 | cs | TRUE
94 | LV_2309-9_0_4_line_94 |  | 89 | 90 | 0.0073564 | 0.125 | 0.08 | 261 | 0 | 0.364 | 1 | 4 | cs | TRUE
95 | LV_2309-9_0_4_line_95 |  | 90 | 91 | 0.012129 | 0.125 | 0.08 | 261 | 0 | 0.364 | 1 | 4 | cs | TRUE
96 | LV_2309-9_0_4_line_96 |  | 91 | 92 | 0.016118 | 0.125 | 0.08 | 261 | 0 | 0.364 | 1 | 4 | cs | TRUE
97 | LV_2309-9_0_4_line_97 |  | 92 | 101 | 0.022371 | 0.125 | 0.08 | 261 | 0 | 0.364 | 1 | 1 | cs | TRUE
98 | LV_2309-9_0_4_line_98 |  | 92 | 102 | 0.0018137 | 0.125 | 0.08 | 261 | 0 | 0.364 | 1 | 4 | cs | TRUE
99 | LV_2309-9_0_4_line_99 |  | 94 | 95 | 0.0083744 | 0.125 | 0.08 | 261 | 0 | 0.364 | 1 | 1 | cs | TRUE
100 | LV_2309-9_0_4_line_100 |  | 96 | 97 | 0.0086624 | 0.125 | 0.08 | 261 | 0 | 0.364 | 1 | 1 | cs | TRUE
101 | LV_2309-9_0_4_line_101 |  | 97 | 98 | 0.023807 | 0.125 | 0.08 | 261 | 0 | 0.364 | 1 | 1 | cs | TRUE
102 | LV_2309-9_0_4_line_102 |  | 98 | 99 | 0.0046829 | 0.125 | 0.08 | 261 | 0 | 0.364 | 1 | 1 | cs | TRUE
103 | LV_2309-9_0_4_line_103 |  | 99 | 100 | 0.018381 | 0.125 | 0.08 | 261 | 0 | 0.364 | 1 | 1 | cs | TRUE
104 | LV_2309-9_0_4_line_104 |  | 100 | 112 | 0.0086796 | 0.125 | 0.08 | 261 | 0 | 0.364 | 1 | 1 | cs | TRUE
105 | LV_2309-9_0_4_line_105 |  | 101 | 103 | 0.015618 | 0.125 | 0.08 | 261 | 0 | 0.364 | 1 | 1 | cs | TRUE
106 | LV_2309-9_0_4_line_106 |  | 103 | 111 | 0.0079466 | 0.125 | 0.08 | 261 | 0 | 0.364 | 1 | 1 | cs | TRUE
107 | LV_2309-9_0_4_line_107 |  | 105 | 106 | 0.0031321 | 0.125 | 0.08 | 261 | 0 | 0.364 | 1 | 1 | cs | TRUE
108 | LV_2309-9_0_4_line_108 |  | 106 | 107 | 0.016826 | 0.125 | 0.08 | 261 | 0 | 0.364 | 1 | 1 | cs | TRUE
109 | LV_2309-9_0_4_line_109 |  | 107 | 108 | 0.023132 | 0.125 | 0.08 | 261 | 0 | 0.364 | 1 | 1 | cs | TRUE
110 | LV_2309-9_0_4_line_110 |  | 108 | 109 | 0.024712 | 0.125 | 0.08 | 261 | 0 | 0.364 | 1 | 1 | cs | TRUE
111 | LV_2309-9_0_4_line_111 |  | 110 | 111 | 0.029563 | 0.125 | 0.08 | 261 | 0 | 0.364 | 1 | 1 | cs | TRUE

## trafo
| name | std_type | hv_bus | lv_bus | sn_mva | vn_hv_kv | vn_lv_kv | vk_percent | vkr_percent | pfe_kw | i0_percent | shift_degree | tap_side | tap_neutral | tap_min | tap_max | tap_step_percent | tap_step_degree | tap_pos | tap_phase_shifter | parallel | df | in_service
0 | LV_2309-9_0_4_trafo_37 | 0.63 MVA 20/0.4 kV | 113 | 26 | 0.63 | 20 | 0.4 | 6 | 1.206 | 1.65 | 0.2619 | 150 | hv | 0 | -2 | 2 | 2.5 | 0 | 0 | FALSE | 1 | 1 | TRUE

## line_geodata
| x0 | y0 | x1 | y1 | x2 | y2 | x3 | y3 | x4 | y4 | x5 | y5 | x6 | y6 | x7 | y7 | x8 | y8 | x9 | y9 | x10 | y10 | x11 | y11 | x12 | y12 | x13 | y13 | x14 | y14 | x15 | y15 | x16 | y16 | x17 | y17 | x18 | y18
0 | 2588092.1539 | 1191550.5802 | 2588097.5801 | 1191564.9658 | 2588102.3668 | 1191575.2848
1 | 2588103.0928 | 1191576.8499 | 2588102.3668 | 1191575.2848
2 | 2588092.1539 | 1191550.5802 | 2588095.9446 | 1191549.0845
3 | 2588092.1539 | 1191550.5802 | 2588075.222 | 1191557.1288
4 | 2588112.3158 | 1191542.6249 | 2588095.9446 | 1191549.0845
5 | 2588037.0441 | 1191565.6321 | 2588045.9706 | 1191565.3696 | 2588055.1163 | 1191564.1728 | 2588063.6645 | 1191561.5987 | 2588075.222 | 1191557.1288
6 | 2588131.4855 | 1191535.0611 | 2588112.3158 | 1191542.6249
7 | 2588037.0441 | 1191565.6321 | 2588028.1303 | 1191564.5829 | 2588022.6466 | 1191563.1584
8 | 2588037.0441 | 1191565.6321 | 2588040.0159 | 1191583.8802
9 | 2588162.0207 | 1191522.9372 | 2588148.7056 | 1191528.2666 | 2588131.4855 | 1191535.0611
10 | 2588022.6466 | 1191563.1584 | 2588021.705 | 1191562.9139
11 | 2588040.0159 | 1191583.8802 | 2588035.1424 | 1191601.755 | 2588035.1571 | 1191612.8052 | 2588028.2182 | 1191619.5561 | 2588019.3871 | 1191625.477
12 | 2588040.0159 | 1191583.8802 | 2588042.2629 | 1191588.4469
13 | 2588040.0159 | 1191583.8802 | 2588036.4951 | 1191596.7935
14 | 2588000.3205 | 1191553.4108 | 2588010.4778 | 1191558.6598 | 2588019.6791 | 1191562.3876 | 2588021.705 | 1191562.9139
15 | 2588000.3205 | 1191553.4108 | 2587988.1073 | 1191546.809
16 | 2587977.8384 | 1191541.7724 | 2587977.8384 | 1191541.7724 | 2587986.736 | 1191546.0677 | 2587988.1073 | 1191546.809
17 | 2588042.9537 | 1191467.8466 | 2588049.8653 | 1191455.0482 | 2588051.5189 | 1191439.5478 | 2588051.6022 | 1191427.8526 | 2588050.954 | 1191416.3812 | 2588049.5452 | 1191405.834
18 | 2588042.9537 | 1191467.8466 | 2588033.0467 | 1191465.8321 | 2588030.4206 | 1191471.6182 | 2588016.6659 | 1191470.6788
19 | 2588049.5452 | 1191405.834 | 2588037.2148 | 1191404.3136 | 2588022.0384 | 1191401.5761 | 2588012.8076 | 1191398.382
20 | 2588049.5452 | 1191405.834 | 2588048.983 | 1191399.1984 | 2588048.4277 | 1191395.3537
21 | 2587997.564 | 1191475.7533 | 2587997.564 | 1191475.7533 | 2587997.5525 | 1191470.0392 | 2588016.3645 | 1191472.447 | 2588016.6659 | 1191470.6788 | 2588016.6659 | 1191470.6788
22 | 2588063.2125 | 1191492.1742 | 2588064.7304 | 1191488.7916 | 2588070.6187 | 1191486.4786 | 2588075.2244 | 1191485.4168
23 | 2588063.2125 | 1191492.1742 | 2588059.0393 | 1191501.4836
24 | 2588084.6937 | 1191483.234 | 2588075.2244 | 1191485.4168
25 | 2588059.0393 | 1191501.4836 | 2588055.7531 | 1191508.8141
26 | 2587977.8384 | 1191541.7724 | 2587969.9045 | 1191539.0203 | 2587960.8516 | 1191537.1043 | 2587956.7374 | 1191536.7779
27 | 2587927.0401 | 1191540.0967 | 2587935.1632 | 1191538.357 | 2587943.6375 | 1191536.9391 | 2587952.1061 | 1191536.4105 | 2587956.7374 | 1191536.7779
28 | 2587927.0401 | 1191540.0967 | 2587925.622 | 1191532.4844 | 2587925.0187 | 1191524.4592
29 | 2587925.0187 | 1191524.4592 | 2587906.9052 | 1191520.8657
30 | 2587925.0187 | 1191524.4592 | 2587924.8775 | 1191521.2841
31 | 2588048.4277 | 1191395.3537 | 2588047.6378 | 1191389.885 | 2588044.1128 | 1191380.8985 | 2588044.1128 | 1191380.8985
32 | 2587997.564 | 1191475.7533 | 2587974.6689 | 1191478.6456 | 2587965.4075 | 1191479.2535 | 2587960.9026 | 1191479.4961 | 2587958.4848 | 1191479.4167
33 | 2588105.7198 | 1191477.7338 | 2588084.9214 | 1191483.1815 | 2588084.6937 | 1191483.234
34 | 2588055.7531 | 1191508.8141 | 2588052.1091 | 1191516.9429 | 2588042.2477 | 1191536.1666
35 | 2588039.1664 | 1191192.2204 | 2588079.5962 | 1191219.1987
36 | 2588039.1664 | 1191192.2204 | 2588043.7648 | 1191185.2408 | 2588015.2958 | 1191165.61
37 | 2588015.2958 | 1191165.61 | 2587976.1755 | 1191133.6873
38 | 2588015.2958 | 1191165.61 | 2587996.7659 | 1191175.0524 | 2587990.052 | 1191180.1797 | 2587988.4921 | 1191182.3063
39 | 2588006.7052 | 1191223.0131 | 2588002.0458 | 1191214.8515 | 2587991.1238 | 1191201.222 | 2587988.1958 | 1191197.2258 | 2587984.8708 | 1191189.2172 | 2587985.5359 | 1191186.3366 | 2587988.4921 | 1191182.3063
40 | 2587962.6363 | 1191217.6882 | 2587973.1098 | 1191224.415 | 2587982.5696 | 1191231.2773 | 2587995.0996 | 1191240.8125 | 2587998.9995 | 1191242.8613 | 2588003.5683 | 1191243.9193 | 2588007.8836 | 1191244.0662 | 2588011.6795 | 1191243.6917 | 2588013.1275 | 1191243.4109 | 2588032.2333 | 1191239.8927 | 2588029.967 | 1191235.117 | 2588027.3362 | 1191231.0535 | 2588019.7718 | 1191226.4886 | 2588010.8212 | 1191222.6046 | 2588008.5261 | 1191222.4202 | 2588006.7052 | 1191223.0131
41 | 2588006.7052 | 1191223.0131 | 2588008.5261 | 1191222.4202 | 2588010.8212 | 1191222.6046 | 2588019.7718 | 1191226.4886 | 2588027.3362 | 1191231.0535 | 2588029.967 | 1191235.117 | 2588032.2333 | 1191239.8927 | 2588036.2805 | 1191239.3843 | 2588039.4362 | 1191239.1223 | 2588043.0352 | 1191239.4263 | 2588048.1242 | 1191241.3393 | 2588054.8645 | 1191245.5835 | 2588067.4003 | 1191254.2963 | 2588077.1245 | 1191260.0242 | 2588088.5564 | 1191265.7821 | 2588093.57 | 1191268.14 | 2588097.6974 | 1191269.6214 | 2588101.8998 | 1191270.4801 | 2588105.6973 | 1191270.8838
42 | 2587906.5328 | 1191232.8101 | 2587907.0035 | 1191231.8308 | 2587909.3507 | 1191227.6016 | 2587921.0581 | 1191207.5006 | 2587922.7409 | 1191206.4744 | 2587926.1327 | 1191206.0562 | 2587931.0278 | 1191206.3908 | 2587935.7565 | 1191207.3039 | 2587938.5623 | 1191207.4094 | 2587941.0212 | 1191205.6479 | 2587947.2877 | 1191209.2705 | 2587962.6363 | 1191217.6882
43 | 2587962.6363 | 1191217.6882 | 2587962.01 | 1191220.8579 | 2587963.007 | 1191227.5594 | 2587967.9221 | 1191230.2064 | 2587972.964 | 1191231.4524 | 2587979.9855 | 1191235.2068 | 2587993.7354 | 1191244.8174 | 2588001.3129 | 1191248.3039 | 2588011.263 | 1191248.8397 | 2588016.7301 | 1191249.2511 | 2588028.2254 | 1191256.4652
44 | 2588105.6973 | 1191270.8838 | 2588112.6568 | 1191270.4141 | 2588126.032 | 1191268.1306 | 2588137.5383 | 1191265.3506 | 2588142.9376 | 1191262.3605 | 2588150.5718 | 1191256.142 | 2588178.4889 | 1191274.6739
45 | 2588105.6973 | 1191270.8838 | 2588106.6586 | 1191275.0507 | 2588128.6463 | 1191290.5925
46 | 2588105.6973 | 1191270.8838 | 2588095.5576 | 1191297.4736
47 | 2587906.5328 | 1191232.8101 | 2587893.1475 | 1191260.1039
48 | 2587906.5328 | 1191232.8101 | 2587912.4498 | 1191236.9891 | 2587914.4465 | 1191236.6515 | 2587920.9081 | 1191241.563
49 | 2588044.241 | 1191266.5159 | 2588028.2254 | 1191256.4652
50 | 2588178.4889 | 1191274.6739 | 2588204.7947 | 1191291.9974
51 | 2588128.6463 | 1191290.5925 | 2588145.7899 | 1191302.7104
52 | 2587920.9081 | 1191241.563 | 2587936.3559 | 1191253.3051
53 | 2588204.7947 | 1191291.9974 | 2588198.5602 | 1191300.5254 | 2588193.4364 | 1191297.029
54 | 2588145.7899 | 1191302.7104 | 2588160.077 | 1191312.8091
55 | 2588213.2924 | 1191351.4356 | 2588194.1298 | 1191337.3787
56 | 2588194.1298 | 1191337.3787 | 2588175.4301 | 1191323.6613 | 2588160.077 | 1191312.8091
57 | 2588023.6097 | 1191360.3846 | 2588035.7115 | 1191369.5206 | 2588044.1128 | 1191380.8985
58 | 2588023.6097 | 1191360.3846 | 2588026.8646 | 1191352.6184 | 2588028.6916 | 1191347.5454 | 2588028.8595 | 1191346.6636
59 | 2588023.6097 | 1191360.3846 | 2588008.2825 | 1191354.0376
60 | 2588029.1029 | 1191339.7515 | 2588029.5215 | 1191343.1858 | 2588028.8595 | 1191346.6636
61 | 2588008.2825 | 1191354.0376 | 2587997.8658 | 1191349.724
62 | 2588029.1029 | 1191339.7515 | 2588029.1029 | 1191339.7515 | 2588028.174 | 1191336.5851 | 2588026.7484 | 1191332.7971 | 2588025.1092 | 1191328.9984
63 | 2587988.7574 | 1191345.9522 | 2587997.8658 | 1191349.724
64 | 2587939.0166 | 1191255.3275 | 2587936.3559 | 1191253.3051
65 | 2588019.5905 | 1191320.0075 | 2588019.6097 | 1191320.027 | 2588022.5077 | 1191324.3011 | 2588025.1092 | 1191328.9984 | 2588025.1092 | 1191328.9984
66 | 2588019.5905 | 1191320.0075 | 2588013.4066 | 1191313.7473 | 2588007.0785 | 1191308.2942
67 | 2587999.9586 | 1191302.2919 | 2588006.0446 | 1191307.4032 | 2588007.0785 | 1191308.2942
68 | 2587991.1759 | 1191294.9156 | 2587999.9586 | 1191302.2919
69 | 2587991.1759 | 1191294.9156 | 2587973.6667 | 1191312.9103
70 | 2587991.1759 | 1191294.9156 | 2587981.108 | 1191287.2935
71 | 2587973.6667 | 1191312.9103 | 2587969.8969 | 1191316.7846
72 | 2587981.108 | 1191287.2935 | 2587980.5859 | 1191286.8982
73 | 2587980.5859 | 1191286.8982 | 2587971.8736 | 1191280.3025 | 2587959.1021 | 1191270.5947
74 | 2587955.3366 | 1191267.7325 | 2587959.1021 | 1191270.5947
75 | 2587939.0166 | 1191255.3275 | 2587955.3366 | 1191267.7325
76 | 2587964.4174 | 1191322.416 | 2587969.8969 | 1191316.7846
77 | 2587875.5186 | 1191296.0509 | 2587866.9074 | 1191316.4792 | 2587863.7105 | 1191330.1819 | 2587852.2046 | 1191374.0507
78 | 2587875.5186 | 1191296.0509 | 2587882.1417 | 1191298.8278 | 2587892.2242 | 1191303.4142
79 | 2587852.2046 | 1191374.0507 | 2587869.8947 | 1191379.3951 | 2587901.0967 | 1191386.3859
80 | 2587904.5186 | 1191309.0067 | 2587892.2242 | 1191303.4142
81 | 2587955.0841 | 1191332.0081 | 2587964.4174 | 1191322.416
82 | 2588105.7198 | 1191477.7338 | 2588112.123 | 1191476.0566 | 2588119.5835 | 1191473.2687
83 | 2588138.054 | 1191466.3664 | 2588119.5835 | 1191473.2687
84 | 2588138.054 | 1191466.3664 | 2588160.942 | 1191449.2891
85 | 2588138.054 | 1191466.3664 | 2588142.3865 | 1191475.1846 | 2588145.3267 | 1191483.2885
86 | 2588161.2742 | 1191449.0413 | 2588160.942 | 1191449.2891
87 | 2588145.3267 | 1191483.2885 | 2588148.1891 | 1191491.1781
88 | 2588200.4534 | 1191424.615 | 2588173.5461 | 1191407.4424 | 2588169.4628 | 1191408.8847 | 2588169.3239 | 1191442.5137 | 2588164.004 | 1191447.0045 | 2588161.2742 | 1191449.0413
89 | 2588148.1891 | 1191491.1781 | 2588151.8459 | 1191501.2572 | 2588154.7295 | 1191507.4014
90 | 2588200.4534 | 1191424.615 | 2588203.5675 | 1191426.6025
91 | 2587906.9052 | 1191520.8657 | 2587901.5098 | 1191519.7954
92 | 2587924.8775 | 1191521.2841 | 2587923.0781 | 1191480.8069
93 | 2588162.0207 | 1191522.9372 | 2588154.7295 | 1191507.4014
94 | 2587951.1693 | 1191478.7479 | 2587955.1617 | 1191479.3076 | 2587958.4848 | 1191479.4167
95 | 2587951.1693 | 1191478.7479 | 2587945.7821 | 1191477.9926 | 2587939.0996 | 1191478.2866
96 | 2587922.9975 | 1191478.9949 | 2587939.0996 | 1191478.2866
97 | 2587914.8064 | 1191458.5453 | 2587922.9124 | 1191474.6373 | 2587922.9975 | 1191478.9949
98 | 2587922.9975 | 1191478.9949 | 2587923.0781 | 1191480.8069
99 | 2588038.4254 | 1191543.6178 | 2588042.2477 | 1191536.1666
100 | 2587955.0841 | 1191332.0081 | 2587963.0875 | 1191335.3223
101 | 2587955.0841 | 1191332.0081 | 2587933.4135 | 1191322.1505
102 | 2587933.4135 | 1191322.1505 | 2587929.1509 | 1191320.2115
103 | 2587929.1509 | 1191320.2115 | 2587912.4192 | 1191312.6005
104 | 2587904.5186 | 1191309.0067 | 2587912.4192 | 1191312.6005
105 | 2587914.8064 | 1191458.5453 | 2587914.1976 | 1191451.5873 | 2587905.6296 | 1191450.523
106 | 2587897.9459 | 1191448.6633 | 2587902.1341 | 1191450.0888 | 2587905.6296 | 1191450.523
107 | 2587947.1805 | 1191416.7944 | 2587947.275 | 1191413.6638
108 | 2587947.7826 | 1191396.8459 | 2587947.275 | 1191413.6638
109 | 2587947.7826 | 1191396.8459 | 2587925.2106 | 1191391.7886
110 | 2587925.2106 | 1191391.7886 | 2587901.0967 | 1191386.3859
111 | 2587897.9459 | 1191448.6633 | 2587894.4716 | 1191445.9133 | 2587892.4313 | 1191432.3215 | 2587889.7204 | 1191426.3572 | 2587887.1505 | 1191422.2603

## bus_geodata
| x | y | coords
0 | 2588102.3668 | 1191575.2848
1 | 2588092.1539 | 1191550.5802
2 | 2588103.0928 | 1191576.8499
3 | 2588095.9446 | 1191549.0845
4 | 2588075.222 | 1191557.1288
5 | 2588112.3158 | 1191542.6249
6 | 2588037.0441 | 1191565.6321
7 | 2588131.4855 | 1191535.0611
8 | 2588022.6466 | 1191563.1584
9 | 2588040.0159 | 1191583.8802
10 | 2588036.4951 | 1191596.7935
11 | 2588019.3871 | 1191625.477
12 | 2588042.2629 | 1191588.4469
13 | 2588021.705 | 1191562.9139
14 | 2588000.3205 | 1191553.4108
15 | 2587988.1073 | 1191546.809
16 | 2588042.9537 | 1191467.8466
17 | 2588049.5452 | 1191405.834
18 | 2588016.6659 | 1191470.6788
19 | 2588063.2125 | 1191492.1742
20 | 2588075.2244 | 1191485.4168
21 | 2588059.0393 | 1191501.4836
22 | 2587977.8384 | 1191541.7724
23 | 2587956.7374 | 1191536.7779
24 | 2587927.0401 | 1191540.0967
25 | 2587925.0187 | 1191524.4592
26 | 2588012.8076 | 1191398.382
27 | 2588048.4277 | 1191395.3537
28 | 2587997.564 | 1191475.7533
29 | 2588084.6937 | 1191483.234
30 | 2588055.7531 | 1191508.8141
31 | 2588079.5962 | 1191219.1987
32 | 2588039.1664 | 1191192.2204
33 | 2588015.2958 | 1191165.61
34 | 2587976.1755 | 1191133.6873
35 | 2587988.4921 | 1191182.3063
36 | 2588006.7052 | 1191223.0131
37 | 2587962.6363 | 1191217.6883
38 | 2588105.6973 | 1191270.8838
39 | 2587906.5328 | 1191232.8101
40 | 2588028.2254 | 1191256.4652
41 | 2588178.4889 | 1191274.6739
42 | 2588128.6463 | 1191290.5925
43 | 2588095.5576 | 1191297.4736
44 | 2587893.1475 | 1191260.1039
45 | 2587920.9081 | 1191241.563
46 | 2588044.241 | 1191266.5159
47 | 2588204.7947 | 1191291.9974
48 | 2588145.7899 | 1191302.7104
49 | 2588193.4364 | 1191297.029
50 | 2588213.2924 | 1191351.4356
51 | 2588194.1298 | 1191337.3787
52 | 2588160.077 | 1191312.8091
53 | 2588044.1128 | 1191380.8985
54 | 2588023.6097 | 1191360.3846
55 | 2588028.8595 | 1191346.6636
56 | 2588008.2825 | 1191354.0376
57 | 2588029.1029 | 1191339.7515
58 | 2587997.8658 | 1191349.724
59 | 2587936.3559 | 1191253.3051
60 | 2588019.5905 | 1191320.0075
61 | 2588025.1092 | 1191328.9984
62 | 2588007.0785 | 1191308.2942
63 | 2587999.9586 | 1191302.2919
64 | 2587991.1759 | 1191294.9156
65 | 2587973.6667 | 1191312.9103
66 | 2587981.108 | 1191287.2935
67 | 2587988.7574 | 1191345.9522
68 | 2587980.5859 | 1191286.8982
69 | 2587959.1021 | 1191270.5947
70 | 2587955.3366 | 1191267.7325
71 | 2587939.0166 | 1191255.3275
72 | 2587969.8969 | 1191316.7846
73 | 2587875.5186 | 1191296.0509
74 | 2587852.2046 | 1191374.0507
75 | 2587892.2242 | 1191303.4142
76 | 2587964.4174 | 1191322.416
77 | 2588105.7198 | 1191477.7338
78 | 2588119.5835 | 1191473.2687
79 | 2588138.054 | 1191466.3664
80 | 2588160.942 | 1191449.2891
81 | 2588145.3267 | 1191483.2885
82 | 2588161.2742 | 1191449.0413
83 | 2588148.1891 | 1191491.1781
84 | 2588200.4534 | 1191424.615
85 | 2588203.5675 | 1191426.6025
86 | 2587906.9052 | 1191520.8657
87 | 2587924.8775 | 1191521.2841
88 | 2588154.7295 | 1191507.4014
89 | 2587958.4848 | 1191479.4167
90 | 2587951.1693 | 1191478.7479
91 | 2587939.0996 | 1191478.2866
92 | 2587922.9975 | 1191478.9949
93 | 2588162.0207 | 1191522.9372
94 | 2588042.2477 | 1191536.1666
95 | 2588038.4254 | 1191543.6178
96 | 2587963.0875 | 1191335.3223
97 | 2587955.0841 | 1191332.0081
98 | 2587933.4135 | 1191322.1505
99 | 2587929.1509 | 1191320.2115
100 | 2587912.4192 | 1191312.6005
101 | 2587914.8064 | 1191458.5453
102 | 2587923.0781 | 1191480.8069
103 | 2587905.6296 | 1191450.523
104 | 2587901.5098 | 1191519.7954
105 | 2587947.1805 | 1191416.7944
106 | 2587947.275 | 1191413.6638
107 | 2587947.7826 | 1191396.8459
108 | 2587925.2106 | 1191391.7886
109 | 2587901.0967 | 1191386.3859
110 | 2587887.1505 | 1191422.2603
111 | 2587897.9459 | 1191448.6633
112 | 2587904.5186 | 1191309.0067
113 | 2588012.8076 | 1191398.382

## line_std_types
| c_nf_per_km | r_ohm_per_km | x_ohm_per_km | max_i_ka | type | q_mm2 | alpha | voltage_rating
NAYY 4x50 SE | 210 | 0.642 | 0.083 | 0.142 | cs | 50 | 0.00403 | LV
NAYY 4x120 SE | 264 | 0.225 | 0.08 | 0.242 | cs | 120 | 0.00403 | LV
NAYY 4x150 SE | 261 | 0.208 | 0.08 | 0.27 | cs | 150 | 0.00403 | LV
NA2XS2Y 1x95 RM/25 12/20 kV | 216 | 0.313 | 0.132 | 0.252 | cs | 95 | 0.00403 | MV
NA2XS2Y 1x185 RM/25 12/20 kV | 273 | 0.161 | 0.117 | 0.362 | cs | 185 | 0.00403 | MV
NA2XS2Y 1x240 RM/25 12/20 kV | 304 | 0.122 | 0.112 | 0.421 | cs | 240 | 0.00403 | MV
NA2XS2Y 1x95 RM/25 6/10 kV | 315 | 0.313 | 0.123 | 0.249 | cs | 95 | 0.00403 | MV
NA2XS2Y 1x185 RM/25 6/10 kV | 406 | 0.161 | 0.11 | 0.358 | cs | 185 | 0.00403 | MV
NA2XS2Y 1x240 RM/25 6/10 kV | 456 | 0.122 | 0.105 | 0.416 | cs | 240 | 0.00403 | MV
NA2XS2Y 1x150 RM/25 12/20 kV | 250 | 0.206 | 0.116 | 0.319 | cs | 150 | 0.00403 | MV
NA2XS2Y 1x120 RM/25 12/20 kV | 230 | 0.253 | 0.119 | 0.283 | cs | 120 | 0.00403 | MV
NA2XS2Y 1x70 RM/25 12/20 kV | 190 | 0.443 | 0.132 | 0.22 | cs | 70 | 0.00403 | MV
NA2XS2Y 1x150 RM/25 6/10 kV | 360 | 0.206 | 0.11 | 0.315 | cs | 150 | 0.00403 | MV
NA2XS2Y 1x120 RM/25 6/10 kV | 340 | 0.253 | 0.113 | 0.28 | cs | 120 | 0.00403 | MV
NA2XS2Y 1x70 RM/25 6/10 kV | 280 | 0.443 | 0.123 | 0.217 | cs | 70 | 0.00403 | MV
N2XS(FL)2Y 1x120 RM/35 64/110 kV | 112 | 0.153 | 0.166 | 0.366 | cs | 120 | 0.00393 | HV
N2XS(FL)2Y 1x185 RM/35 64/110 kV | 125 | 0.099 | 0.156 | 0.457 | cs | 185 | 0.00393 | HV
N2XS(FL)2Y 1x240 RM/35 64/110 kV | 135 | 0.075 | 0.149 | 0.526 | cs | 240 | 0.00393 | HV
N2XS(FL)2Y 1x300 RM/35 64/110 kV | 144 | 0.06 | 0.144 | 0.588 | cs | 300 | 0.00393 | HV
15-AL1/3-ST1A 0.4 | 11 | 1.8769 | 0.35 | 0.105 | ol | 16 | 0.00403 | LV
24-AL1/4-ST1A 0.4 | 11.25 | 1.2012 | 0.335 | 0.14 | ol | 24 | 0.00403 | LV
48-AL1/8-ST1A 0.4 | 12.2 | 0.5939 | 0.3 | 0.21 | ol | 48 | 0.00403 | LV
94-AL1/15-ST1A 0.4 | 13.2 | 0.306 | 0.29 | 0.35 | ol | 94 | 0.00403 | LV
34-AL1/6-ST1A 10.0 | 9.7 | 0.8342 | 0.36 | 0.17 | ol | 34 | 0.00403 | MV
48-AL1/8-ST1A 10.0 | 10.1 | 0.5939 | 0.35 | 0.21 | ol | 48 | 0.00403 | MV
70-AL1/11-ST1A 10.0 | 10.4 | 0.4132 | 0.339 | 0.29 | ol | 70 | 0.00403 | MV
94-AL1/15-ST1A 10.0 | 10.75 | 0.306 | 0.33 | 0.35 | ol | 94 | 0.00403 | MV
122-AL1/20-ST1A 10.0 | 11.1 | 0.2376 | 0.323 | 0.41 | ol | 122 | 0.00403 | MV
149-AL1/24-ST1A 10.0 | 11.25 | 0.194 | 0.315 | 0.47 | ol | 149 | 0.00403 | MV
34-AL1/6-ST1A 20.0 | 9.15 | 0.8342 | 0.382 | 0.17 | ol | 34 | 0.00403 | MV
48-AL1/8-ST1A 20.0 | 9.5 | 0.5939 | 0.372 | 0.21 | ol | 48 | 0.00403 | MV
70-AL1/11-ST1A 20.0 | 9.7 | 0.4132 | 0.36 | 0.29 | ol | 70 | 0.00403 | MV
94-AL1/15-ST1A 20.0 | 10 | 0.306 | 0.35 | 0.35 | ol | 94 | 0.00403 | MV
122-AL1/20-ST1A 20.0 | 10.3 | 0.2376 | 0.344 | 0.41 | ol | 122 | 0.00403 | MV
149-AL1/24-ST1A 20.0 | 10.5 | 0.194 | 0.337 | 0.47 | ol | 149 | 0.00403 | MV
184-AL1/30-ST1A 20.0 | 10.75 | 0.1571 | 0.33 | 0.535 | ol | 184 | 0.00403 | MV
243-AL1/39-ST1A 20.0 | 11 | 0.1188 | 0.32 | 0.645 | ol | 243 | 0.00403 | MV
48-AL1/8-ST1A 110.0 | 8 | 0.5939 | 0.46 | 0.21 | ol | 48 | 0.00403 | HV
70-AL1/11-ST1A 110.0 | 8.4 | 0.4132 | 0.45 | 0.29 | ol | 70 | 0.00403 | HV
94-AL1/15-ST1A 110.0 | 8.65 | 0.306 | 0.44 | 0.35 | ol | 94 | 0.00403 | HV
122-AL1/20-ST1A 110.0 | 8.5 | 0.2376 | 0.43 | 0.41 | ol | 122 | 0.00403 | HV
149-AL1/24-ST1A 110.0 | 8.75 | 0.194 | 0.41 | 0.47 | ol | 149 | 0.00403 | HV
184-AL1/30-ST1A 110.0 | 8.8 | 0.1571 | 0.4 | 0.535 | ol | 184 | 0.00403 | HV
243-AL1/39-ST1A 110.0 | 9 | 0.1188 | 0.39 | 0.645 | ol | 243 | 0.00403 | HV
305-AL1/39-ST1A 110.0 | 9.2 | 0.0949 | 0.38 | 0.74 | ol | 305 | 0.00403 | HV
490-AL1/64-ST1A 110.0 | 9.75 | 0.059 | 0.37 | 0.96 | ol | 490 | 0.00403 | HV
679-AL1/86-ST1A 110.0 | 9.95 | 0.042 | 0.36 | 1.15 | ol | 679 | 0.00403 | HV
490-AL1/64-ST1A 220.0 | 10 | 0.059 | 0.285 | 0.96 | ol | 490 | 0.00403 | HV
679-AL1/86-ST1A 220.0 | 11.7 | 0.042 | 0.275 | 1.15 | ol | 679 | 0.00403 | HV
490-AL1/64-ST1A 380.0 | 11 | 0.059 | 0.253 | 0.96 | ol | 490 | 0.00403 | HV
679-AL1/86-ST1A 380.0 | 14.6 | 0.042 | 0.25 | 1.15 | ol | 679 | 0.00403 | HV

## trafo_std_types
| i0_percent | pfe_kw | vkr_percent | sn_mva | vn_lv_kv | vn_hv_kv | vk_percent | shift_degree | vector_group | tap_side | tap_neutral | tap_min | tap_max | tap_step_degree | tap_step_percent | tap_phase_shifter
160 MVA 380/110 kV | 0.06 | 60 | 0.25 | 160 | 110 | 380 | 12.2 | 0 | Yy0 | hv | 0 | -9 | 9 | 0 | 1.5 | FALSE
100 MVA 220/110 kV | 0.06 | 55 | 0.26 | 100 | 110 | 220 | 12 | 0 | Yy0 | hv | 0 | -9 | 9 | 0 | 1.5 | FALSE
63 MVA 110/20 kV | 0.04 | 22 | 0.32 | 63 | 20 | 110 | 18 | 150 | YNd5 | hv | 0 | -9 | 9 | 0 | 1.5 | FALSE
40 MVA 110/20 kV | 0.05 | 18 | 0.34 | 40 | 20 | 110 | 16.2 | 150 | YNd5 | hv | 0 | -9 | 9 | 0 | 1.5 | FALSE
25 MVA 110/20 kV | 0.07 | 14 | 0.41 | 25 | 20 | 110 | 12 | 150 | YNd5 | hv | 0 | -9 | 9 | 0 | 1.5 | FALSE
63 MVA 110/10 kV | 0.04 | 22 | 0.32 | 63 | 10 | 110 | 18 | 150 | YNd5 | hv | 0 | -9 | 9 | 0 | 1.5 | FALSE
40 MVA 110/10 kV | 0.05 | 18 | 0.34 | 40 | 10 | 110 | 16.2 | 150 | YNd5 | hv | 0 | -9 | 9 | 0 | 1.5 | FALSE
25 MVA 110/10 kV | 0.07 | 14 | 0.41 | 25 | 10 | 110 | 12 | 150 | YNd5 | hv | 0 | -9 | 9 | 0 | 1.5 | FALSE
0.25 MVA 20/0.4 kV | 0.32 | 0.8 | 1.44 | 0.25 | 0.4 | 20 | 6 | 150 | Yzn5 | hv | 0 | -2 | 2 | 0 | 2.5 | FALSE
0.4 MVA 20/0.4 kV | 0.3375 | 1.35 | 1.425 | 0.4 | 0.4 | 20 | 6 | 150 | Dyn5 | hv | 0 | -2 | 2 | 0 | 2.5 | FALSE
0.63 MVA 20/0.4 kV | 0.2619 | 1.65 | 1.206 | 0.63 | 0.4 | 20 | 6 | 150 | Dyn5 | hv | 0 | -2 | 2 | 0 | 2.5 | FALSE
0.25 MVA 10/0.4 kV | 0.24 | 0.6 | 1.2 | 0.25 | 0.4 | 10 | 4 | 150 | Dyn5 | hv | 0 | -2 | 2 | 0 | 2.5 | FALSE
0.4 MVA 10/0.4 kV | 0.2375 | 0.95 | 1.325 | 0.4 | 0.4 | 10 | 4 | 150 | Dyn5 | hv | 0 | -2 | 2 | 0 | 2.5 | FALSE
0.63 MVA 10/0.4 kV | 0.1873 | 1.18 | 1.0794 | 0.63 | 0.4 | 10 | 4 | 150 | Dyn5 | hv | 0 | -2 | 2 | 0 | 2.5 | FALSE

## trafo3w_std_types
| sn_hv_mva | sn_mv_mva | sn_lv_mva | vn_hv_kv | vn_mv_kv | vn_lv_kv | vk_hv_percent | vk_mv_percent | vk_lv_percent | vkr_hv_percent | vkr_mv_percent | vkr_lv_percent | pfe_kw | i0_percent | shift_mv_degree | shift_lv_degree | vector_group | tap_side | tap_neutral | tap_min | tap_max | tap_step_percent
63/25/38 MVA 110/20/10 kV | 63 | 25 | 38 | 110 | 20 | 10 | 10.4 | 10.4 | 10.4 | 0.28 | 0.32 | 0.35 | 35 | 0.89 | 0 | 0 | YN0yn0yn0 | hv | 0 | -10 | 10 | 1.2
63/25/38 MVA 110/10/10 kV | 63 | 25 | 38 | 110 | 10 | 10 | 10.4 | 10.4 | 10.4 | 0.28 | 0.32 | 0.35 | 35 | 0.89 | 0 | 0 | YN0yn0yn0 | hv | 0 | -10 | 10 | 1.2

## fuse_std_types
| fuse_type | i_rated_a | t_avg | t_min | t_total | x_avg | x_min | x_total
HV 100A | HV 100A | 100 | 0 | [10.0, 3.64, 0.854, 0.281, 0.1, 0.0531, 0.022, 0.01] | [10.0, 4.267, 1.21, 0.403, 0.1, 0.058, 0.022, 0.01] | 0 | [300.0, 350.0, 450.0, 550.0, 700.0, 850.0, 1200.0, 1752.0] | [600.0, 700.0, 900.0, 1150.0, 1665.0, 2000.0, 3000.0, 4313.0]
HV 10A | HV 10A | 10 | 0 | [10.0, 1675.0, 0.344, 0.156, 0.1, 0.0417, 0.0171, 0.01] | [10.0, 1.3, 0.3, 0.155, 0.1, 0.0555, 0.023, 0.01] | 0 | [30.0, 32.0, 35.0, 37.0, 39.0, 50.0, 70.0, 88.0] | [60.0, 70.0, 80.0, 87.0, 94.0, 110.0, 150.0, 216.0]
HV 125A | HV 125A | 125 | 0 | [10.0, 1.82, 0.344, 0.1, 0.0467, 0.0269, 0.01] | [10.0, 2.478, 0.426, 0.1, 0.0427, 0.0211, 0.01] | 0 | [375.0, 500.0, 700.0, 925.0, 1200.0, 1500.0, 2341.0] | [750.0, 1000.0, 1500.0, 2200.0, 3000.0, 4000.0, 5765.0]
HV 160A | HV 160A | 160 | 0 | [10.0, 4.15, 1.03, 0.198, 0.1, 0.051, 0.0172, 0.01] | [10.0, 2.3, 0.734, 0.274, 0.1, 0.046, 0.0177, 0.01] | 0 | [480.0, 550.0, 700.0, 1000.0, 1260.0, 1600.0, 2500.0, 3227.0] | [960.0, 1300.0, 1700.0, 2200.0, 2996.0, 4000.0, 6000.0, 7946.0]
HV 16A | HV 16A | 16 | 0 | [10.0, 0.352, 0.164, 0.1, 0.0649, 0.0342, 0.01] | [10.0, 2.34, 0.722, 0.181, 0.1, 0.055, 0.0296, 0.01] | 0 | [48.0, 60.0, 65.0, 71.0, 80.0, 100.0, 162.0] | [96.0, 110.0, 125.0, 150.0, 168.0, 200.0, 250.0, 398.0]
HV 200A | HV 200A | 200 | 0 | [10.0, 4.267, 1.21, 0.403, 0.1, 0.058, 0.022, 0.01] | [10.0, 3.73, 1.654, 0.328, 0.1, 0.0531, 0.019, 0.01] | 0 | [600.0, 700.0, 900.0, 1150.0, 1665.0, 2000.0, 3000.0, 4313.0] | [1200.0, 1500.0, 1800.0, 2700.0, 3960.0, 5000.0, 7500.0, 10620.0]
HV 20A | HV 20A | 20 | 0 | [10.0, 1.3, 0.3, 0.155, 0.1, 0.0555, 0.023, 0.01] | [10.0, 1.3, 0.161, 0.1, 0.0611, 0.0399, 0.0141, 0.01] | 0 | [60.0, 70.0, 80.0, 87.0, 94.0, 110.0, 150.0, 216.0] | [120.0, 150.0, 200.0, 223.0, 260.0, 300.0, 450.0, 532.0]
HV 25A | HV 25A | 25 | 0 | [10.0, 2.512, 0.833, 0.299, 0.1, 0.0372, 0.0223, 0.01] | [10.0, 3.125, 0.597, 0.198, 0.1, 0.0378, 0.022, 0.01] | 0 | [75.0, 82.0, 90.0, 100.0, 124.0, 170.0, 200.0, 289.0] | [150.0, 170.0, 210.0, 250.0, 294.0, 400.0, 500.0, 711.0]
HV 31.5A | HV 31.5A | 31.5 | 0 | [10.0, 2.34, 0.722, 0.181, 0.1, 0.055, 0.0296, 0.01] | [10.0, 2.84, 0.368, 0.164, 0.1, 0.0621, 0.0378, 0.0195, 0.01] | 0 | [95.0, 110.0, 125.0, 150.0, 165.0, 200.0, 250.0, 390.0] | [189.0, 220.0, 300.0, 350.0, 393.0, 450.0, 530.0, 700.0, 960.0]
HV 40A | HV 40A | 40 | 0 | [10.0, 1.3, 0.161, 0.1, 0.0611, 0.0399, 0.0141, 0.01] | [10.0, 2.05, 0.369, 0.198, 0.1, 0.051, 0.0298, 0.01] | 0 | [120.0, 150.0, 200.0, 223.0, 260.0, 300.0, 450.0, 532.0] | [240.0, 300.0, 400.0, 450.0, 530.0, 650.0, 800.0, 1311.0]
HV 50A | HV 50A | 50 | 0 | [10.0, 3.215, 0.597, 0.198, 0.1, 0.0378, 0.022, 0.01] | [10.0, 3.64, 0.854, 0.281, 0.1, 0.0531, 0.022, 0.01] | 0 | [150.0, 170.0, 210.0, 250.0, 294.0, 400.0, 500.0, 711.0] | [300.0, 350.0, 450.0, 550.0, 700.0, 850.0, 1200.0, 1752.0]
HV 6.3A | HV 6.3A | 6.3 | 0 | [10.0, 1.39, 0.344, 0.168, 0.1, 0.056, 0.0263, 0.01] | [10.0, 1.711, 0.516, 0.198, 0.1, 0.0634, 0.0303, 0.01] | 0 | [19.0, 19.5, 20.4, 20.8, 22.0, 25.0, 32.0, 48.0] | [38.0, 40.0, 43.0, 48.0, 53.0, 60.0, 75.0, 118.0]
HV 63A | HV 63A | 63 | 0 | [10.0, 2.84, 0.368, 0.164, 0.1, 0.0621, 0.0378, 0.0195, 0.01] | [10.0, 1.82, 0.344, 0.1, 0.0467, 0.0269, 0.01] | 0 | [189.0, 220.0, 300.0, 350.0, 393.0, 450.0, 530.0, 700.0, 961.0] | [378.0, 500.0, 700.0, 934.0, 1200.0, 1500.0, 2366.0]
HV 80A | HV 80A | 80 | 0 | [10.0, 2.05, 0.369, 0.198, 0.1, 0.051, 0.0298, 0.01] | [10.0, 4.15, 1.03, 0.198, 0.1, 0.051, 0.0172, 0.01] | 0 | [240.0, 300.0, 400.0, 450.0, 530.0, 650.0, 800.0, 1311.0] | [480.0, 550.0, 700.0, 1000.0, 1260.0, 1600.0, 2500.0, 3227.0]
Siemens NH-1-100 | Siemens NH-1-100 | 100 | [5400.0, 2000.0, 400.0, 20.0, 1.0, 0.2, 0.012, 0.004] | 0 | 0 | [150.0, 190.0, 250.0, 430.0, 900.0, 1250.0, 2700.0, 3600.0] | 0 | 0
Siemens NH-1-125 | Siemens NH-1-125 | 125 | [4800.0, 120.0, 7.0, 0.1, 0.004] | 0 | 0 | [180.0, 400.0, 740.0, 2000.0, 4250.0] | 0 | 0
Siemens NH-1-16 | Siemens NH-1-16 | 16 | [4000.0, 400.0, 2.0, 0.1, 0.04, 0.01] | 0 | 0 | [26.0, 35.0, 75.0, 150.0, 200.0, 300.0] | 0 | 0
Siemens NH-1-160 | Siemens NH-1-160 | 160 | [4800.0, 120.0, 7.0, 0.1, 0.004] | 0 | 0 | [210.0, 500.0, 900.0, 2300.0, 5000.0] | 0 | 0
Siemens NH-1-25 | Siemens NH-1-25 | 25 | [4000.0, 1000.0, 10.0, 0.2, 0.02, 0.01] | 0 | 0 | [40.0, 50.0, 100.0, 210.0, 400.0, 500.0] | 0 | 0
Siemens NH-1-50 | Siemens NH-1-50 | 50 | [4000.0, 40.0, 4.0, 1.0, 0.02, 0.01] | 0 | 0 | [86.0, 200.0, 300.0, 400.0, 1000.0, 1280.0] | 0 | 0
Siemens NH-1-63 | Siemens NH-1-63 | 63 | [4000.0, 100.0, 10.0, 2.0, 0.04, 0.01] | 0 | 0 | [100.0, 200.0, 300.0, 400.0, 1000.0, 1500.0] | 0 | 0
Siemens NH-1-80 | Siemens NH-1-80 | 80 | [4800.0, 120.0, 7.0, 0.1, 0.01] | 0 | 0 | [150.58, 250.0, 450.0, 1150.0, 2470.0] | 0 | 0
Siemens NH-2-1000 | Siemens NH-2-1000 | 1000 | [4800.0, 120.0, 7.0, 0.1, 0.004] | 0 | 0 | [1900.0, 3500.0, 8400.0, 24000.0, 52000.0] | 0 | 0
Siemens NH-2-200 | Siemens NH-2-200 | 200 | [4800.0, 120.0, 7.0, 0.1, 0.004] | 0 | 0 | [280.0, 650.0, 1200.0, 3000.0, 7000.0] | 0 | 0
Siemens NH-2-224 | Siemens NH-2-224 | 224 | [4800.0, 120.0, 7.0, 0.2, 0.04, 0.004] | 0 | 0 | [400.0, 750.0, 1453.0, 3025.0, 4315.0, 7600.0] | 0 | 0
Siemens NH-2-250 | Siemens NH-2-250 | 250 | [4800.0, 120.0, 7.0, 0.1, 0.004] | 0 | 0 | [450.0, 800.0, 1650.0, 4000.0, 8500.0] | 0 | 0
Siemens NH-2-315 | Siemens NH-2-315 | 315 | [4800.0, 120.0, 7.0, 0.1, 0.004] | 0 | 0 | [550.0, 920.0, 1900.0, 5000.0, 11000.0] | 0 | 0
Siemens NH-2-355 | Siemens NH-2-355 | 355 | [4800.0, 120.0, 6.0, 0.1, 0.004] | 0 | 0 | [650.0, 1116.27, 2350.0, 5840.0, 12790.0] | 0 | 0
Siemens NH-2-400 | Siemens NH-2-400 | 400 | [4800.0, 120.0, 7.0, 0.1, 0.004] | 0 | 0 | [720.0, 1350.0, 2800.0, 6500.0, 15000.0] | 0 | 0
Siemens NH-2-425 | Siemens NH-2-425 | 425 | [4800.0, 120.0, 7.0, 0.1, 0.004] | 0 | 0 | [850.0, 1500.0, 3050.0, 7500.0, 16500.0] | 0 | 0
Siemens NH-2-630 | Siemens NH-2-630 | 630 | [4800.0, 120.0, 7.0, 0.1, 0.004] | 0 | 0 | [1200.0, 2000.0, 4800.0, 12000.0, 26000.0] | 0 | 0

## res_bus
| vm_pu | va_degree | p_mw | q_mvar
0 | 0.98089 | -0.36641 | 0.0058141 | 0.0014571
1 | 0.9811 | -0.36229 | 0 | 0
2 | 0.98089 | -0.3665 | 0.0027051 | 0.00067797
3 | 0.98103 | -0.36372 | 0.0019956 | 0.00050014
4 | 0.98147 | -0.35521 | 0.0018916 | 0.00047407
5 | 0.98062 | -0.37176 | 0.0029119 | 0.00072978
6 | 0.98228 | -0.3395 | 0 | 0
7 | 0.97922 | -0.39897 | 0.0025688 | 0.00064379
8 | 0.98259 | -0.33339 | 0.0043266 | 0.0010843
9 | 0.98221 | -0.34092 | 0 | 0
10 | 0.9822 | -0.34112 | 0.00081239 | 0.0002036
11 | 0.98211 | -0.34275 | 0.0020286 | 0.00050842
12 | 0.9822 | -0.34106 | 0.0014313 | 0.00035872
13 | 0.98262 | -0.33297 | 0.0017057 | 0.00042749
14 | 0.98315 | -0.32256 | 0 | 0
15 | 0.98347 | -0.31641 | 0.0092239 | 0.0023117
16 | 0.99258 | -0.14093 | 0 | 0
17 | 0.99556 | -0.084189 | 0 | 0
18 | 0.99117 | -0.16789 | 0.01595 | 0.0039974
19 | 0.97091 | -0.56225 | 0 | 0
20 | 0.97108 | -0.55888 | 0.018295 | 0.0045851
21 | 0.97079 | -0.56459 | 0.0060501 | 0.0015163
22 | 0.98376 | -0.31086 | 0.011684 | 0.0029283
23 | 0.98436 | -0.29917 | 0.0055917 | 0.0014014
24 | 0.98523 | -0.28232 | 0 | 0
25 | 0.98569 | -0.27347 | 0 | 0
26 | 1 | 0 | -0.52127 | -0.13343
27 | 0.9948 | -0.098579 | 0.01798 | 0.0045063
28 | 0.99004 | -0.18966 | 0.015942 | 0.0039954
29 | 0.97136 | -0.55337 | 0.0016923 | 0.00042413
30 | 0.97074 | -0.56553 | 0.0022746 | 0.00057007
31 | 0.97441 | -0.49344 | 0.022132 | 0.0055467
32 | 0.97541 | -0.47371 | 0 | 0
33 | 0.97629 | -0.45632 | 0 | 0
34 | 0.97603 | -0.46143 | 0.0055306 | 0.0013861
35 | 0.97711 | -0.4402 | 0.0014041 | 0.00035189
36 | 0.97842 | -0.41452 | 0 | 0
37 | 0.9822 | -0.34095 | 0 | 0
38 | 0.97371 | -0.50687 | 0 | 0
39 | 0.98512 | -0.28443 | 0 | 0
40 | 0.98139 | -0.35694 | 0.0058644 | 0.0014698
41 | 0.97286 | -0.52366 | 0 | 0
42 | 0.97296 | -0.52177 | 0.0022748 | 0.00057012
43 | 0.97353 | -0.51051 | 0.0069535 | 0.0017427
44 | 0.98504 | -0.28615 | 0.0031495 | 0.00078933
45 | 0.98548 | -0.27765 | 0.0056646 | 0.0014197
46 | 0.9813 | -0.35858 | 0.0048019 | 0.0012035
47 | 0.97254 | -0.53011 | 0 | 0
48 | 0.9725 | -0.53093 | 0.0025466 | 0.00063823
49 | 0.97236 | -0.53355 | 0.011138 | 0.0027916
50 | 0.97127 | -0.55516 | 0.0086772 | 0.0021747
51 | 0.97146 | -0.55135 | 0.0088824 | 0.0022261
52 | 0.97215 | -0.53774 | 0.0035693 | 0.00089455
53 | 0.99378 | -0.11813 | 0.019506 | 0.0048888
54 | 0.99193 | -0.15346 | 0 | 0
55 | 0.99109 | -0.16948 | 0.0057161 | 0.0014326
56 | 0.99152 | -0.16138 | 0.0093493 | 0.0023432
57 | 0.99071 | -0.17694 | 0.010521 | 0.0026369
58 | 0.99134 | -0.1649 | 0.012424 | 0.0031137
59 | 0.98589 | -0.26959 | 0.0060626 | 0.0015194
60 | 0.98955 | -0.19913 | 0.0064234 | 0.0016098
61 | 0.9901 | -0.18864 | 0.0062051 | 0.0015551
62 | 0.98869 | -0.2157 | 0.0010875 | 0.00027254
63 | 0.98822 | -0.22466 | 0.0032335 | 0.00081039
64 | 0.98766 | -0.23555 | 0 | 0
65 | 0.98558 | -0.27577 | 0.0034819 | 0.00087266
66 | 0.9873 | -0.24249 | 0.0036721 | 0.00092032
67 | 0.99129 | -0.16581 | 0.0051819 | 0.0012987
68 | 0.98728 | -0.24284 | 0.0064088 | 0.0016062
69 | 0.98657 | -0.25648 | 0.0057534 | 0.0014419
70 | 0.98646 | -0.25875 | 0.0053311 | 0.0013361
71 | 0.98597 | -0.26811 | 0.00322 | 0.00080701
72 | 0.98515 | -0.28411 | 0.0050377 | 0.0012626
73 | 0.97997 | -0.3851 | 0 | 0
74 | 0.97832 | -0.4175 | 0 | 0
75 | 0.98034 | -0.37787 | 0.012371 | 0.0031005
76 | 0.98456 | -0.29554 | 0.003479 | 0.00087193
77 | 0.97201 | -0.54039 | 0.0036847 | 0.00092347
78 | 0.9725 | -0.5307 | 0.0063635 | 0.0015949
79 | 0.97328 | -0.51531 | 0 | 0
80 | 0.97278 | -0.52517 | 0.0029024 | 0.00072741
81 | 0.97434 | -0.49457 | 0.0033325 | 0.00083521
82 | 0.97278 | -0.52529 | 0.0063633 | 0.0015948
83 | 0.97484 | -0.48464 | 0.0030559 | 0.00076588
84 | 0.97207 | -0.53932 | 0.005132 | 0.0012862
85 | 0.97205 | -0.53962 | 0.0043535 | 0.0010911
86 | 0.98549 | -0.27735 | 0.006915 | 0.0017331
87 | 0.98579 | -0.27152 | 0.0046 | 0.0011529
88 | 0.97594 | -0.46297 | 0.0026188 | 0.00065634
89 | 0.9885 | -0.21927 | 0.003709 | 0.00092957
90 | 0.98822 | -0.22471 | 0.0049625 | 0.0012437
91 | 0.98776 | -0.2334 | 0.0035776 | 0.00089663
92 | 0.98718 | -0.24471 | 0 | 0
93 | 0.97707 | -0.44096 | 0 | 0
94 | 0.97063 | -0.56781 | 0.0019694 | 0.00049357
95 | 0.97061 | -0.56813 | 0.0020696 | 0.00051869
96 | 0.98351 | -0.31603 | 0.011726 | 0.0029388
97 | 0.98361 | -0.3142 | 0 | 0
98 | 0.98216 | -0.34244 | 0.014687 | 0.003681
99 | 0.98194 | -0.34676 | 0.0028433 | 0.00071259
100 | 0.98111 | -0.36279 | 0.0055523 | 0.0013915
101 | 0.98697 | -0.24868 | 0 | 0
102 | 0.98712 | -0.2459 | 0.0058985 | 0.0014783
103 | 0.98683 | -0.25145 | 0.0053619 | 0.0013438
104 | 0.98547 | -0.27783 | 0.004801 | 0.0012033
105 | 0.97659 | -0.45152 | 0.0028282 | 0.0007088
106 | 0.9766 | -0.45136 | 0.0034245 | 0.00085825
107 | 0.97669 | -0.44944 | 0.005348 | 0.0013403
108 | 0.97694 | -0.44453 | 0.0038122 | 0.00095543
109 | 0.9773 | -0.43758 | 0.0064197 | 0.0016089
110 | 0.98668 | -0.25451 | 0.0045519 | 0.0011408
111 | 0.9868 | -0.2521 | 0 | 0
112 | 0.98077 | -0.36949 | 0.0084437 | 0.0021162
113 | 0.99998 | 149.9956 | 0 | 0

## res_line
| p_from_mw | q_from_mvar | p_to_mw | q_to_mvar | pl_mw | ql_mvar | i_from_ka | i_to_ka | i_ka | vm_from_pu | va_from_degree | vm_to_pu | va_to_degree | loading_percent
0 | -0.0085192 | -0.0021351 | 0.0085209 | 0.0021358 | 1.6754e-06 | 7.3453e-07 | 0.012924 | 0.012924 | 0.012924 | 0.98089 | -0.36641 | 0.9811 | -0.36229 | 3.5504
1 | 0.0027051 | 0.00067795 | -0.0027051 | -0.00067797 | 1.0895e-08 | -1.4805e-08 | 0.0041037 | 0.0041037 | 0.0041037 | 0.98089 | -0.36641 | 0.98089 | -0.3665 | 1.1274
2 | 0.078237 | 0.019838 | -0.078232 | -0.019835 | 5.3867e-06 | 3.2417e-06 | 0.11874 | 0.11874 | 0.11874 | 0.9811 | -0.36229 | 0.98103 | -0.36372 | 8.1554
3 | -0.086758 | -0.021974 | 0.086788 | 0.021992 | 2.9505e-05 | 1.7966e-05 | 0.13167 | 0.13167 | 0.13167 | 0.9811 | -0.36229 | 0.98147 | -0.35521 | 9.043
4 | 0.076236 | 0.019334 | -0.076207 | -0.019316 | 2.9458e-05 | 1.8187e-05 | 0.11572 | 0.11572 | 0.11572 | 0.98103 | -0.36372 | 0.98062 | -0.37176 | 10.5968
5 | -0.088679 | -0.022466 | 0.088746 | 0.022507 | 6.6979e-05 | 4.0869e-05 | 0.13453 | 0.13453 | 0.13453 | 0.98147 | -0.35521 | 0.98228 | -0.3395 | 9.24
6 | 0.073295 | 0.018586 | -0.073199 | -0.018525 | 9.5729e-05 | 6.1007e-05 | 0.1113 | 0.1113 | 0.1113 | 0.98062 | -0.37176 | 0.97922 | -0.39897 | 30.5765
7 | -0.093019 | -0.023577 | 0.093046 | 0.023593 | 2.7291e-05 | 1.6725e-05 | 0.14101 | 0.14101 | 0.14101 | 0.98228 | -0.3395 | 0.98259 | -0.33339 | 9.6845
8 | 0.0042728 | 0.00107 | -0.0042725 | -0.00107 | 2.9049e-07 | -4.8138e-08 | 0.0064724 | 0.0064725 | 0.0064725 | 0.98228 | -0.3395 | 0.98221 | -0.34092 | 1.7782
9 | 0.070631 | 0.017882 | -0.070489 | -0.017791 | 0.0001421 | 9.053e-05 | 0.10739 | 0.10739 | 0.10739 | 0.97922 | -0.39897 | 0.97707 | -0.44096 | 29.5041
10 | -0.097373 | -0.024678 | 0.097375 | 0.024679 | 1.9857e-06 | 1.2215e-06 | 0.14756 | 0.14756 | 0.14756 | 0.98259 | -0.33339 | 0.98262 | -0.33297 | 10.1345
11 | 0.0020288 | 0.0005079 | -0.0020286 | -0.00050842 | 1.7673e-07 | -5.1828e-07 | 0.0030734 | 0.0030736 | 0.0030736 | 0.98221 | -0.34092 | 0.98211 | -0.34275 | 0.84439
12 | 0.0014313 | 0.00035867 | -0.0014313 | -0.00035872 | 8.9744e-09 | -5.8673e-08 | 0.0021684 | 0.0021684 | 0.0021684 | 0.98221 | -0.34092 | 0.9822 | -0.34106 | 0.59572
13 | 0.0008124 | 0.00020344 | -0.00081239 | -0.0002036 | 7.6027e-09 | -1.6454e-07 | 0.0012307 | 0.0012308 | 0.0012308 | 0.98221 | -0.34092 | 0.9822 | -0.34112 | 0.33812
14 | -0.099081 | -0.025106 | 0.09913 | 0.025137 | 4.9567e-05 | 3.0534e-05 | 0.15014 | 0.15014 | 0.15014 | 0.98262 | -0.33297 | 0.98315 | -0.32256 | 10.3119
15 | -0.09913 | -0.025137 | 0.09916 | 0.025155 | 2.934e-05 | 1.8073e-05 | 0.15014 | 0.15014 | 0.15014 | 0.98315 | -0.32256 | 0.98347 | -0.31641 | 10.3118
16 | -0.10838 | -0.027467 | 0.10841 | 0.027485 | 2.8877e-05 | 1.7901e-05 | 0.1641 | 0.1641 | 0.1641 | 0.98347 | -0.31641 | 0.98376 | -0.31086 | 11.2703
17 | -0.20328 | -0.051764 | 0.20384 | 0.052118 | 0.00055795 | 0.00035377 | 0.30504 | 0.30504 | 0.30504 | 0.99258 | -0.14093 | 0.99556 | -0.084189 | 20.9507
18 | 0.20328 | 0.051764 | -0.20302 | -0.051597 | 0.00026389 | 0.00016733 | 0.30504 | 0.30504 | 0.30504 | 0.99258 | -0.14093 | 0.99117 | -0.16789 | 20.9507
19 | -0.51751 | -0.13208 | 0.51962 | 0.13343 | 0.0021143 | 0.0013512 | 0.77434 | 0.77434 | 0.77434 | 0.99556 | -0.084189 | 1 | 0 | 53.1827
20 | 0.31366 | 0.07996 | -0.31345 | -0.079821 | 0.00021771 | 0.00013879 | 0.4693 | 0.4693 | 0.4693 | 0.99556 | -0.084189 | 0.9948 | -0.098579 | 32.2322
21 | 0.18707 | 0.0476 | -0.18687 | -0.047476 | 0.00019611 | 0.00012415 | 0.2811 | 0.2811 | 0.2811 | 0.99117 | -0.16789 | 0.99004 | -0.18966 | 19.3062
22 | -0.012366 | -0.0030993 | 0.012368 | 0.0031004 | 1.9881e-06 | 1.0898e-06 | 0.018952 | 0.018952 | 0.018952 | 0.97091 | -0.56225 | 0.97108 | -0.55888 | 5.2066
23 | 0.012366 | 0.0030993 | -0.012364 | -0.0030985 | 1.3741e-06 | 7.5328e-07 | 0.018952 | 0.018952 | 0.018952 | 0.97091 | -0.56225 | 0.97079 | -0.56459 | 5.2066
24 | -0.030662 | -0.0076854 | 0.03067 | 0.0076905 | 8.0449e-06 | 5.0284e-06 | 0.046985 | 0.046985 | 0.046985 | 0.97108 | -0.55888 | 0.97136 | -0.55337 | 12.9081
25 | 0.0063143 | 0.0015822 | -0.0063141 | -0.0015822 | 2.8219e-07 | 8.1282e-08 | 0.0096785 | 0.0096785 | 0.0096785 | 0.97079 | -0.56459 | 0.97074 | -0.56553 | 2.6589
26 | -0.1201 | -0.030413 | 0.12016 | 0.030455 | 6.7458e-05 | 4.2066e-05 | 0.18177 | 0.18177 | 0.18177 | 0.98376 | -0.31086 | 0.98436 | -0.29917 | 12.4841
27 | -0.12576 | -0.031856 | 0.12586 | 0.03192 | 0.00010187 | 6.3669e-05 | 0.19022 | 0.19022 | 0.19022 | 0.98436 | -0.29917 | 0.98523 | -0.28232 | 13.0647
28 | -0.12586 | -0.03192 | 0.12591 | 0.031954 | 5.3577e-05 | 3.3484e-05 | 0.19022 | 0.19022 | 0.19022 | 0.98523 | -0.28232 | 0.98569 | -0.27347 | 13.0646
29 | 0.011718 | 0.0029375 | -0.011716 | -0.0029363 | 2.1672e-06 | 1.1516e-06 | 0.01769 | 0.01769 | 0.01769 | 0.98569 | -0.27347 | 0.98549 | -0.27735 | 4.86
30 | -0.13763 | -0.034891 | 0.13764 | 0.034899 | 1.288e-05 | 8.081e-06 | 0.20791 | 0.20791 | 0.20791 | 0.98569 | -0.27347 | 0.98579 | -0.27152 | 14.2796
31 | 0.29547 | 0.075315 | -0.29519 | -0.075137 | 0.00027851 | 0.00017746 | 0.44241 | 0.44241 | 0.44241 | 0.9948 | -0.098579 | 0.99378 | -0.11813 | 30.385
32 | 0.17093 | 0.04348 | -0.17069 | -0.043326 | 0.00024354 | 0.00015385 | 0.25714 | 0.25714 | 0.25714 | 0.99004 | -0.18966 | 0.9885 | -0.21927 | 17.6606
33 | -0.032363 | -0.0081146 | 0.032383 | 0.0081272 | 2.0033e-05 | 1.2552e-05 | 0.049578 | 0.049578 | 0.049578 | 0.97136 | -0.55337 | 0.97201 | -0.54039 | 13.6203
34 | 0.0040395 | 0.0010121 | -0.004039 | -0.0010122 | 4.3871e-07 | -9.6419e-08 | 0.0061918 | 0.006192 | 0.006192 | 0.97074 | -0.56553 | 0.97063 | -0.56781 | 1.7011
35 | -0.022132 | -0.0055467 | 0.022153 | 0.0055595 | 2.082e-05 | 1.2718e-05 | 0.033797 | 0.033797 | 0.033797 | 0.97441 | -0.49344 | 0.97541 | -0.47371 | 9.285
36 | -0.022153 | -0.0055595 | 0.022171 | 0.0055707 | 1.8393e-05 | 1.1235e-05 | 0.033797 | 0.033797 | 0.033797 | 0.97541 | -0.47371 | 0.97629 | -0.45632 | 9.2849
37 | 0.005532 | 0.0013863 | -0.0055306 | -0.0013861 | 1.3461e-06 | 2.3029e-07 | 0.0084315 | 0.0084317 | 0.0084317 | 0.97629 | -0.45632 | 0.97603 | -0.46143 | 2.3164
38 | -0.027703 | -0.006957 | 0.027724 | 0.0069703 | 2.132e-05 | 1.3246e-05 | 0.042228 | 0.042228 | 0.042228 | 0.97629 | -0.45632 | 0.97711 | -0.4402 | 11.6012
39 | -0.029128 | -0.0073222 | 0.029164 | 0.0073444 | 3.5758e-05 | 2.2278e-05 | 0.044367 | 0.044366 | 0.044367 | 0.97711 | -0.4402 | 0.97842 | -0.41452 | 12.1886
40 | -0.073466 | -0.018543 | 0.073726 | 0.018707 | 0.0002599 | 0.00016354 | 0.11178 | 0.11178 | 0.11178 | 0.97842 | -0.41452 | 0.9822 | -0.34095 | 15.3539
41 | 0.044302 | 0.011199 | -0.044106 | -0.011075 | 0.00019525 | 0.00012353 | 0.06741 | 0.06741 | 0.06741 | 0.97842 | -0.41452 | 0.97371 | -0.50687 | 18.5193
42 | -0.0844 | -0.021384 | 0.08463 | 0.021529 | 0.00022982 | 0.00014518 | 0.12795 | 0.12795 | 0.12795 | 0.9822 | -0.34095 | 0.98512 | -0.28443 | 17.5753
43 | 0.010675 | 0.0026774 | -0.010667 | -0.0026732 | 8.1295e-06 | 4.1548e-06 | 0.016173 | 0.016173 | 0.016173 | 0.9822 | -0.34095 | 0.98139 | -0.35694 | 4.4432
44 | 0.011153 | 0.002799 | -0.011144 | -0.0027943 | 8.9237e-06 | 4.6932e-06 | 0.017045 | 0.017045 | 0.017045 | 0.97371 | -0.50687 | 0.97286 | -0.52366 | 4.6827
45 | 0.025999 | 0.0065332 | -0.02598 | -0.0065218 | 1.8477e-05 | 1.1437e-05 | 0.039737 | 0.039738 | 0.039738 | 0.97371 | -0.50687 | 0.97296 | -0.52177 | 10.9169
46 | 0.0069547 | 0.0017431 | -0.0069535 | -0.0017427 | 1.2054e-06 | 4.1758e-07 | 0.010628 | 0.010628 | 0.010628 | 0.97371 | -0.50687 | 0.97353 | -0.51051 | 2.9199
47 | 0.0031497 | 0.00078911 | -0.0031495 | -0.00078933 | 2.5803e-07 | -2.2187e-07 | 0.0047575 | 0.0047577 | 0.0047577 | 0.98512 | -0.28443 | 0.98504 | -0.28615 | 1.3071
48 | -0.08778 | -0.022319 | 0.087809 | 0.022336 | 2.8703e-05 | 1.7484e-05 | 0.1327 | 0.1327 | 0.1327 | 0.98512 | -0.28443 | 0.98548 | -0.27765 | 9.1143
49 | 0.0048023 | 0.0012035 | -0.0048019 | -0.0012035 | 3.7593e-07 | 1.7052e-09 | 0.0072814 | 0.0072814 | 0.0072814 | 0.98139 | -0.35694 | 0.9813 | -0.35858 | 2.0004
50 | 0.011144 | 0.0027943 | -0.01114 | -0.0027925 | 3.425e-06 | 1.8018e-06 | 0.017045 | 0.017045 | 0.017045 | 0.97286 | -0.52366 | 0.97254 | -0.53011 | 4.6827
51 | 0.023706 | 0.0059517 | -0.023695 | -0.0059453 | 1.035e-05 | 6.3635e-06 | 0.036259 | 0.036259 | 0.036259 | 0.97296 | -0.52177 | 0.9725 | -0.53093 | 9.9612
52 | -0.093473 | -0.023756 | 0.093509 | 0.023778 | 3.6298e-05 | 2.2241e-05 | 0.14126 | 0.14126 | 0.14126 | 0.98548 | -0.27765 | 0.98589 | -0.26959 | 9.7018
53 | 0.01114 | 0.0027925 | -0.011138 | -0.0027916 | 1.8268e-06 | 9.6113e-07 | 0.017045 | 0.017045 | 0.017045 | 0.97254 | -0.53011 | 0.97236 | -0.53355 | 4.6828
54 | 0.021149 | 0.0053071 | -0.021142 | -0.0053029 | 6.8714e-06 | 4.1807e-06 | 0.032362 | 0.032362 | 0.032362 | 0.9725 | -0.53093 | 0.97215 | -0.53774 | 8.8907
55 | -0.0086772 | -0.0021747 | 0.0086788 | 0.0021754 | 1.575e-06 | 7.1379e-07 | 0.013294 | 0.013294 | 0.013294 | 0.97127 | -0.55516 | 0.97146 | -0.55135 | 3.6521
56 | -0.017561 | -0.0044016 | 0.017573 | 0.0044083 | 1.1394e-05 | 6.7719e-06 | 0.026899 | 0.026899 | 0.026899 | 0.97146 | -0.55135 | 0.97215 | -0.53774 | 7.3899
57 | 0.27568 | 0.070249 | -0.27521 | -0.06995 | 0.00046909 | 0.0002987 | 0.4132 | 0.4132 | 0.4132 | 0.99378 | -0.11813 | 0.99193 | -0.15346 | 28.379
58 | 0.24824 | 0.063186 | -0.24805 | -0.063064 | 0.00019161 | 0.00012187 | 0.37274 | 0.37274 | 0.37274 | 0.99193 | -0.15346 | 0.99109 | -0.16948 | 25.6004
59 | 0.026968 | 0.0067636 | -0.026958 | -0.0067573 | 1.0183e-05 | 6.3028e-06 | 0.040457 | 0.040458 | 0.040458 | 0.99193 | -0.15346 | 0.99152 | -0.16138 | 11.1147
60 | 0.24234 | 0.061632 | -0.24225 | -0.061576 | 8.7026e-05 | 5.5336e-05 | 0.36416 | 0.36416 | 0.36416 | 0.99109 | -0.16948 | 0.99071 | -0.17694 | 25.011
61 | 0.017609 | 0.0044142 | -0.017606 | -0.0044124 | 2.9527e-06 | 1.7443e-06 | 0.026427 | 0.026427 | 0.026427 | 0.99152 | -0.16138 | 0.99134 | -0.1649 | 7.2601
62 | 0.23173 | 0.05894 | -0.2316 | -0.058857 | 0.00013066 | 8.303e-05 | 0.34836 | 0.34836 | 0.34836 | 0.99071 | -0.17694 | 0.9901 | -0.18864 | 23.9257
63 | 0.0051821 | 0.0012987 | -0.0051819 | -0.0012987 | 2.2368e-07 | 1.6053e-08 | 0.0077784 | 0.0077784 | 0.0077784 | 0.99134 | -0.1649 | 0.99129 | -0.16581 | 2.1369
64 | -0.099572 | -0.025297 | 0.099579 | 0.025302 | 7.0881e-06 | 4.3659e-06 | 0.15041 | 0.15041 | 0.15041 | 0.98589 | -0.26959 | 0.98597 | -0.26811 | 10.3302
65 | -0.22528 | -0.057229 | 0.22539 | 0.057301 | 0.0001138 | 7.2291e-05 | 0.33903 | 0.33903 | 0.33903 | 0.98955 | -0.19913 | 0.9901 | -0.18864 | 23.2852
66 | 0.21885 | 0.055619 | -0.21868 | -0.055508 | 0.00017446 | 0.00011077 | 0.32937 | 0.32937 | 0.32937 | 0.98955 | -0.19913 | 0.98869 | -0.2157 | 22.6218
67 | 0.21759 | 0.055236 | -0.2175 | -0.055176 | 9.3775e-05 | 5.9539e-05 | 0.32774 | 0.32774 | 0.32774 | 0.98869 | -0.2157 | 0.98822 | -0.22466 | 22.5094
68 | 0.21427 | 0.054366 | -0.21415 | -0.054295 | 0.00011209 | 7.1149e-05 | 0.32287 | 0.32287 | 0.32287 | 0.98822 | -0.22466 | 0.98766 | -0.23555 | 22.175
69 | 0.090013 | 0.022772 | -0.089839 | -0.022661 | 0.00017335 | 0.00011062 | 0.13569 | 0.13569 | 0.13569 | 0.98766 | -0.23555 | 0.98558 | -0.27577 | 37.2774
70 | 0.12414 | 0.031523 | -0.1241 | -0.031497 | 4.1477e-05 | 2.5899e-05 | 0.18718 | 0.18718 | 0.18718 | 0.98766 | -0.23555 | 0.9873 | -0.24249 | 12.8557
71 | 0.086357 | 0.021789 | -0.086323 | -0.021767 | 3.4487e-05 | 2.2003e-05 | 0.13043 | 0.13043 | 0.13043 | 0.98558 | -0.27577 | 0.98515 | -0.28411 | 35.8332
72 | 0.12043 | 0.030577 | -0.12043 | -0.030575 | 2.0259e-06 | 1.2631e-06 | 0.18164 | 0.18164 | 0.18164 | 0.9873 | -0.24249 | 0.98728 | -0.24284 | 12.4756
73 | 0.11402 | 0.028969 | -0.11394 | -0.028923 | 7.4787e-05 | 4.6485e-05 | 0.17199 | 0.17199 | 0.17199 | 0.98728 | -0.24284 | 0.98657 | -0.25648 | 11.8122
74 | 0.10819 | 0.027481 | -0.10818 | -0.027473 | 1.1826e-05 | 7.327e-06 | 0.16331 | 0.16331 | 0.16331 | 0.98657 | -0.25648 | 0.98646 | -0.25875 | 11.2162
75 | 0.10285 | 0.026137 | -0.1028 | -0.026109 | 4.6331e-05 | 2.8605e-05 | 0.15527 | 0.15527 | 0.15527 | 0.98646 | -0.25875 | 0.98597 | -0.26811 | 10.6639
76 | 0.081285 | 0.020504 | -0.081241 | -0.020476 | 4.445e-05 | 2.8348e-05 | 0.12282 | 0.12282 | 0.12282 | 0.98515 | -0.28411 | 0.98456 | -0.29554 | 33.7428
77 | 0.021896 | 0.0055097 | -0.021862 | -0.005489 | 3.3836e-05 | 2.0629e-05 | 0.033255 | 0.033255 | 0.033255 | 0.97997 | -0.3851 | 0.97832 | -0.4175 | 9.1361
78 | -0.021896 | -0.0055097 | 0.021903 | 0.0055143 | 7.5719e-06 | 4.6159e-06 | 0.033255 | 0.033255 | 0.033255 | 0.97997 | -0.3851 | 0.98034 | -0.37787 | 9.136
79 | 0.021862 | 0.005489 | -0.021841 | -0.0054763 | 2.0925e-05 | 1.2759e-05 | 0.033255 | 0.033256 | 0.033256 | 0.97832 | -0.4175 | 0.9773 | -0.43758 | 9.1361
80 | -0.034274 | -0.0086148 | 0.034288 | 0.0086234 | 1.3713e-05 | 8.6058e-06 | 0.052032 | 0.052032 | 0.052032 | 0.98034 | -0.37787 | 0.98077 | -0.36949 | 14.2946
81 | 0.077762 | 0.019604 | -0.077692 | -0.01956 | 6.9369e-05 | 4.4226e-05 | 0.11757 | 0.11757 | 0.11757 | 0.98456 | -0.29554 | 0.98361 | -0.3142 | 32.2983
82 | -0.036068 | -0.0090506 | 0.036084 | 0.0090611 | 1.6675e-05 | 1.0491e-05 | 0.055219 | 0.055218 | 0.055219 | 0.97201 | -0.54039 | 0.9725 | -0.5307 | 15.1699
83 | -0.042448 | -0.010656 | 0.042479 | 0.010676 | 3.1198e-05 | 1.9722e-05 | 0.064955 | 0.064955 | 0.064955 | 0.9725 | -0.5307 | 0.97328 | -0.51531 | 17.8448
84 | 0.018767 | 0.0047079 | -0.018758 | -0.0047026 | 8.8166e-06 | 5.2879e-06 | 0.028693 | 0.028693 | 0.028693 | 0.97328 | -0.51531 | 0.97278 | -0.52517 | 7.8828
85 | -0.061246 | -0.015384 | 0.061306 | 0.015422 | 6.0664e-05 | 3.8595e-05 | 0.093648 | 0.093648 | 0.093648 | 0.97328 | -0.51531 | 0.97434 | -0.49457 | 25.7276
86 | 0.015855 | 0.0039752 | -0.015855 | -0.0039752 | 9.141e-08 | 5.3358e-08 | 0.024254 | 0.024254 | 0.024254 | 0.97278 | -0.52517 | 0.97278 | -0.52529 | 6.6631
87 | -0.064639 | -0.016257 | 0.064669 | 0.016277 | 3.0683e-05 | 1.9533e-05 | 0.098738 | 0.098738 | 0.098738 | 0.97434 | -0.49457 | 0.97484 | -0.48464 | 27.1257
88 | 0.0094919 | 0.0023804 | -0.0094856 | -0.0023773 | 6.3446e-06 | 3.065e-06 | 0.01452 | 0.01452 | 0.01452 | 0.97278 | -0.52529 | 0.97207 | -0.53932 | 3.9891
89 | -0.067725 | -0.017043 | 0.067795 | 0.017088 | 7.0203e-05 | 4.4712e-05 | 0.1034 | 0.1034 | 0.1034 | 0.97484 | -0.48464 | 0.97594 | -0.46297 | 28.4072
90 | 0.0043536 | 0.0010911 | -0.0043535 | -0.0010911 | 6.1527e-08 | -6.4177e-09 | 0.0066643 | 0.0066643 | 0.0066643 | 0.97207 | -0.53932 | 0.97205 | -0.53962 | 1.8309
91 | 0.0048011 | 0.0012033 | -0.004801 | -0.0012033 | 1.084e-07 | -7.0522e-10 | 0.0072494 | 0.0072494 | 0.0072494 | 0.98549 | -0.27735 | 0.98547 | -0.27783 | 1.9916
92 | -0.14224 | -0.036052 | 0.14242 | 0.036162 | 0.00017535 | 0.00011015 | 0.21485 | 0.21485 | 0.21485 | 0.98579 | -0.27152 | 0.98712 | -0.2459 | 14.7565
93 | -0.070414 | -0.017744 | 0.070489 | 0.017791 | 7.4227e-05 | 4.729e-05 | 0.1074 | 0.10739 | 0.1074 | 0.97594 | -0.46297 | 0.97707 | -0.44096 | 29.5041
94 | 0.16698 | 0.042397 | -0.16694 | -0.042369 | 4.3642e-05 | 2.7554e-05 | 0.25156 | 0.25156 | 0.25156 | 0.9885 | -0.21927 | 0.98822 | -0.22471 | 17.2772
95 | 0.16197 | 0.041126 | -0.16191 | -0.041083 | 6.7743e-05 | 4.2734e-05 | 0.24408 | 0.24408 | 0.24408 | 0.98822 | -0.22471 | 0.98776 | -0.2334 | 16.764
96 | 0.15833 | 0.040186 | -0.15824 | -0.040132 | 8.6091e-05 | 5.4273e-05 | 0.23869 | 0.23869 | 0.23869 | 0.98776 | -0.2334 | 0.98718 | -0.24471 | 16.3939
97 | 0.0099177 | 0.0024861 | -0.0099158 | -0.0024852 | 1.8749e-06 | 9.1397e-07 | 0.01495 | 0.01495 | 0.01495 | 0.98718 | -0.24471 | 0.98697 | -0.24868 | 4.107
98 | 0.14832 | 0.037646 | -0.14832 | -0.03764 | 8.5124e-06 | 5.3552e-06 | 0.22375 | 0.22375 | 0.22375 | 0.98718 | -0.24471 | 0.98712 | -0.2459 | 15.3671
99 | 0.0020696 | 0.00051861 | -0.0020696 | -0.00051869 | 3.1614e-08 | -8.3271e-08 | 0.0031728 | 0.0031729 | 0.0031729 | 0.97063 | -0.56781 | 0.97061 | -0.56813 | 0.87166
100 | -0.011726 | -0.0029388 | 0.011727 | 0.0029394 | 1.0224e-06 | 5.4442e-07 | 0.017741 | 0.017741 | 0.017741 | 0.98351 | -0.31603 | 0.98361 | -0.3142 | 4.874
101 | 0.065965 | 0.01662 | -0.065876 | -0.016564 | 8.8965e-05 | 5.6636e-05 | 0.099825 | 0.099825 | 0.099825 | 0.98361 | -0.3142 | 0.98216 | -0.34244 | 27.4244
102 | 0.051189 | 0.012883 | -0.051178 | -0.012876 | 1.0567e-05 | 6.7038e-06 | 0.077573 | 0.077573 | 0.077573 | 0.98216 | -0.34244 | 0.98194 | -0.34676 | 21.3111
103 | 0.048335 | 0.012163 | -0.048298 | -0.01214 | 3.6999e-05 | 2.3447e-05 | 0.073264 | 0.073264 | 0.073264 | 0.98194 | -0.34676 | 0.98111 | -0.36279 | 20.1275
104 | 0.042746 | 0.010748 | -0.042732 | -0.01074 | 1.3685e-05 | 8.6491e-06 | 0.064843 | 0.064843 | 0.064843 | 0.98111 | -0.36279 | 0.98077 | -0.36949 | 17.814
105 | 0.0099158 | 0.0024852 | -0.0099145 | -0.0024846 | 1.309e-06 | 6.3817e-07 | 0.01495 | 0.01495 | 0.01495 | 0.98697 | -0.24868 | 0.98683 | -0.25145 | 4.1071
106 | 0.0045526 | 0.0011408 | -0.0045524 | -0.0011408 | 1.4042e-07 | -1.1651e-08 | 0.0068646 | 0.0068646 | 0.0068646 | 0.98683 | -0.25145 | 0.9868 | -0.2521 | 1.8859
107 | -0.0028282 | -0.0007088 | 0.0028282 | 0.00070878 | 2.181e-08 | -2.5231e-08 | 0.0043092 | 0.0043092 | 0.0043092 | 0.97659 | -0.45152 | 0.9766 | -0.45136 | 1.1839
108 | -0.0062527 | -0.001567 | 0.0062532 | 0.0015672 | 5.7268e-07 | 1.5596e-07 | 0.009527 | 0.0095269 | 0.009527 | 0.9766 | -0.45136 | 0.97669 | -0.44944 | 2.6173
109 | -0.011601 | -0.0029075 | 0.011604 | 0.002909 | 2.7098e-06 | 1.4447e-06 | 0.017675 | 0.017675 | 0.017675 | 0.97669 | -0.44944 | 0.97694 | -0.44453 | 4.8557
110 | -0.015416 | -0.0038644 | 0.015421 | 0.0038674 | 5.1094e-06 | 2.9605e-06 | 0.023481 | 0.023481 | 0.023481 | 0.97694 | -0.44453 | 0.9773 | -0.43758 | 6.4509
111 | -0.0045519 | -0.0011408 | 0.0045524 | 0.0011408 | 5.2242e-07 | -4.3275e-08 | 0.0068648 | 0.0068646 | 0.0068648 | 0.98668 | -0.25451 | 0.9868 | -0.2521 | 1.8859

## res_trafo
| p_hv_mw | q_hv_mvar | p_lv_mw | q_lv_mvar | pl_mw | ql_mvar | i_hv_ka | i_lv_ka | vm_hv_pu | va_hv_degree | vm_lv_pu | va_lv_degree | loading_percent
0 | -1.2729e-15 | -1.3162e-15 | 0.00165 | 1.2699e-07 | 0.00165 | 1.2699e-07 | 5.2857e-17 | 0.0023815 | 0.99998 | 149.9956 | 1 | 0 | 0.2619

## res_ext_grid
| p_mw | q_mvar
0 | 0.53789 | 0.13759

## res_load
| p_mw | q_mvar
0 | 0.0058141 | 0.0014571
1 | 0.0027051 | 0.00067797
2 | 0.0019956 | 0.00050014
3 | 0.0018916 | 0.00047407
4 | 0.0029119 | 0.00072978
5 | 0.0025688 | 0.00064379
6 | 0.0043266 | 0.0010843
7 | 0.00081239 | 0.0002036
8 | 0.0020286 | 0.00050842
9 | 0.0014313 | 0.00035872
10 | 0.0017057 | 0.00042749
11 | 0.0092239 | 0.0023117
12 | 0.01595 | 0.0039974
13 | 0.018295 | 0.0045851
14 | 0.0060501 | 0.0015163
15 | 0.011684 | 0.0029283
16 | 0.0055917 | 0.0014014
17 | 0.016618 | 0.004165
18 | 0.01798 | 0.0045063
19 | 0.015942 | 0.0039954
20 | 0.0016923 | 0.00042413
21 | 0.0022746 | 0.00057007
22 | 0.022132 | 0.0055467
23 | 0.0055306 | 0.0013861
24 | 0.0014041 | 0.00035189
25 | 0.0058644 | 0.0014698
26 | 0.0022748 | 0.00057012
27 | 0.0069535 | 0.0017427
28 | 0.0031495 | 0.00078933
29 | 0.0056646 | 0.0014197
30 | 0.0048019 | 0.0012035
31 | 0.0025466 | 0.00063823
32 | 0.011138 | 0.0027916
33 | 0.0086772 | 0.0021747
34 | 0.0088824 | 0.0022261
35 | 0.0035693 | 0.00089455
36 | 0.019506 | 0.0048888
37 | 0.0057161 | 0.0014326
38 | 0.0093493 | 0.0023432
39 | 0.010521 | 0.0026369
40 | 0.012424 | 0.0031137
41 | 0.0060626 | 0.0015194
42 | 0.0064234 | 0.0016098
43 | 0.0062051 | 0.0015551
44 | 0.0010875 | 0.00027254
45 | 0.0032335 | 0.00081039
46 | 0.0034819 | 0.00087266
47 | 0.0036721 | 0.00092032
48 | 0.0051819 | 0.0012987
49 | 0.0064088 | 0.0016062
50 | 0.0057534 | 0.0014419
51 | 0.0053311 | 0.0013361
52 | 0.00322 | 0.00080701
53 | 0.0050377 | 0.0012626
54 | 0.012371 | 0.0031005
55 | 0.003479 | 0.00087193
56 | 0.0036847 | 0.00092347
57 | 0.0063635 | 0.0015949
58 | 0.0029024 | 0.00072741
59 | 0.0033325 | 0.00083521
60 | 0.0063633 | 0.0015948
61 | 0.0030559 | 0.00076588
62 | 0.005132 | 0.0012862
63 | 0.0043535 | 0.0010911
64 | 0.006915 | 0.0017331
65 | 0.0046 | 0.0011529
66 | 0.0026188 | 0.00065634
67 | 0.003709 | 0.00092957
68 | 0.0049625 | 0.0012437
69 | 0.0035776 | 0.00089663
70 | 0.0019694 | 0.00049357
71 | 0.0020696 | 0.00051869
72 | 0.011726 | 0.0029388
73 | 0.014687 | 0.003681
74 | 0.0028433 | 0.00071259
75 | 0.0055523 | 0.0013915
76 | 0.0058985 | 0.0014783
77 | 0.0053619 | 0.0013438
78 | 0.004801 | 0.0012033
79 | 0.0028282 | 0.0007088
80 | 0.0034245 | 0.00085825
81 | 0.005348 | 0.0013403
82 | 0.0038122 | 0.00095543
83 | 0.0064197 | 0.0016089
84 | 0.0045519 | 0.0011408
85 | 0.0084437 | 0.0021162

## dtypes
| element | column | dtype
0 | bus | name | object
1 | bus | vn_kv | float64
2 | bus | type | object
3 | bus | zone | object
4 | bus | in_service | bool
5 | load | name | object
6 | load | bus | uint32
7 | load | p_mw | float64
8 | load | q_mvar | float64
9 | load | const_z_percent | float64
10 | load | const_i_percent | float64
11 | load | sn_mva | float64
12 | load | scaling | float64
13 | load | in_service | bool
14 | load | type | object
15 | ext_grid | name | object
16 | ext_grid | bus | uint32
17 | ext_grid | vm_pu | float64
18 | ext_grid | va_degree | float64
19 | ext_grid | slack_weight | float64
20 | ext_grid | in_service | bool
21 | line | name | object
22 | line | std_type | object
23 | line | from_bus | uint32
24 | line | to_bus | uint32
25 | line | length_km | float64
26 | line | r_ohm_per_km | float64
27 | line | x_ohm_per_km | float64
28 | line | c_nf_per_km | float64
29 | line | g_us_per_km | float64
30 | line | max_i_ka | float64
31 | line | df | float64
32 | line | parallel | uint32
33 | line | type | object
34 | line | in_service | bool
35 | trafo | name | object
36 | trafo | std_type | object
37 | trafo | hv_bus | uint32
38 | trafo | lv_bus | uint32
39 | trafo | sn_mva | float64
40 | trafo | vn_hv_kv | float64
41 | trafo | vn_lv_kv | float64
42 | trafo | vk_percent | float64
43 | trafo | vkr_percent | float64
44 | trafo | pfe_kw | float64
45 | trafo | i0_percent | float64
46 | trafo | shift_degree | float64
47 | trafo | tap_side | object
48 | trafo | tap_neutral | int32
49 | trafo | tap_min | int32
50 | trafo | tap_max | int32
51 | trafo | tap_step_percent | float64
52 | trafo | tap_step_degree | float64
53 | trafo | tap_pos | int32
54 | trafo | tap_phase_shifter | bool
55 | trafo | parallel | uint32
56 | trafo | df | float64
57 | trafo | in_service | bool
58 | line_geodata | coords | object
59 | bus_geodata | x | float64
60 | bus_geodata | y | float64
61 | bus_geodata | coords | object
62 | res_bus | vm_pu | float64
63 | res_bus | va_degree | float64
64 | res_bus | p_mw | float64
65 | res_bus | q_mvar | float64
66 | res_line | p_from_mw | float64
67 | res_line | q_from_mvar | float64
68 | res_line | p_to_mw | float64
69 | res_line | q_to_mvar | float64
70 | res_line | pl_mw | float64
71 | res_line | ql_mvar | float64
72 | res_line | i_from_ka | float64
73 | res_line | i_to_ka | float64
74 | res_line | i_ka | float64
75 | res_line | vm_from_pu | float64
76 | res_line | va_from_degree | float64
77 | res_line | vm_to_pu | float64
78 | res_line | va_to_degree | float64
79 | res_line | loading_percent | float64
80 | res_trafo | p_hv_mw | float64
81 | res_trafo | q_hv_mvar | float64
82 | res_trafo | p_lv_mw | float64
83 | res_trafo | q_lv_mvar | float64
84 | res_trafo | pl_mw | float64
85 | res_trafo | ql_mvar | float64
86 | res_trafo | i_hv_ka | float64
87 | res_trafo | i_lv_ka | float64
88 | res_trafo | vm_hv_pu | float64
89 | res_trafo | va_hv_degree | float64
90 | res_trafo | vm_lv_pu | float64
91 | res_trafo | va_lv_degree | float64
92 | res_trafo | loading_percent | float64
93 | res_ext_grid | p_mw | float64
94 | res_ext_grid | q_mvar | float64
95 | res_load | p_mw | float64
96 | res_load | q_mvar | float64

## parameters
| version | format_version | converged | OPF_converged | name | f_hz | sn_mva
0 | 2.14.6 | 2.14.0 | TRUE | FALSE |  | 50 | 1