## bus
| name | vn_kv | type | zone | in_service
0 | bus_LV_231-2_0_7_node_0 | 0.4 | n |  | TRUE
1 | bus_LV_231-2_0_7_node_1 | 0.4 | n |  | TRUE
2 | bus_LV_231-2_0_7_node_3 | 0.4 | n |  | TRUE
3 | bus_LV_231-2_0_7_node_8 | 0.4 | n |  | TRUE
4 | bus_LV_231-2_0_7_node_4 | 0.4 | n |  | TRUE
5 | bus_LV_231-2_0_7_node_6 | 0.4 | n |  | TRUE
6 | bus_LV_231-2_0_7_node_117 | 0.4 | n |  | TRUE
7 | bus_LV_231-2_0_7_node_5 | 0.4 | n |  | TRUE
8 | bus_LV_231-2_0_7_node_107 | 0.4 | n |  | TRUE
9 | bus_LV_231-2_0_7_node_106 | 0.4 | n |  | TRUE
10 | bus_LV_231-2_0_7_node_7 | 0.4 | n |  | TRUE
11 | bus_LV_231-2_0_7_node_112 | 0.4 | n |  | TRUE
12 | bus_LV_231-2_0_7_node_22 | 0.4 | n |  | TRUE
13 | bus_LV_231-2_0_7_node_20 | 0.4 | n |  | TRUE
14 | bus_LV_231-2_0_7_node_32 | 0.4 | n |  | TRUE
15 | bus_LV_231-2_0_7_node_118 | 0.4 | n |  | TRUE
16 | bus_LV_231-2_0_7_node_108 | 0.4 | n |  | TRUE
17 | bus_LV_231-2_0_7_node_109 | 0.4 | n |  | TRUE
18 | bus_LV_231-2_0_7_node_31 | 0.4 | n |  | TRUE
19 | bus_LV_231-2_0_7_node_115 | 0.4 | n |  | TRUE
20 | bus_LV_231-2_0_7_node_114 | 0.4 | n |  | TRUE
21 | bus_LV_231-2_0_7_node_111 | 0.4 | n |  | TRUE
22 | bus_LV_231-2_0_7_node_53 | 0.4 | n |  | TRUE
23 | bus_LV_231-2_0_7_node_21 | 0.4 | n |  | TRUE
24 | bus_LV_231-2_0_7_node_26 | 0.4 | n |  | TRUE
25 | bus_LV_231-2_0_7_node_28 | 0.4 | n |  | TRUE
26 | bus_LV_231-2_0_7_node_30 | 0.4 | n |  | TRUE
27 | bus_LV_231-2_0_7_node_24 | 0.4 | n |  | TRUE
28 | bus_LV_231-2_0_7_node_34 | 0.4 | n |  | TRUE
29 | bus_LV_231-2_0_7_node_70 | 0.4 | n |  | TRUE
30 | bus_LV_231-2_0_7_node_68 | 0.4 | n |  | TRUE
31 | bus_LV_231-2_0_7_node_9 | 0.4 | n |  | TRUE
32 | bus_LV_231-2_0_7_node_10 | 0.4 | n |  | TRUE
33 | bus_LV_231-2_0_7_node_11 | 0.4 | n |  | TRUE
34 | bus_LV_231-2_0_7_node_12 | 0.4 | n |  | TRUE
35 | bus_LV_231-2_0_7_node_15 | 0.4 | n |  | TRUE
36 | bus_LV_231-2_0_7_node_13 | 0.4 | n |  | TRUE
37 | bus_LV_231-2_0_7_node_16 | 0.4 | n |  | TRUE
38 | bus_LV_231-2_0_7_node_17 | 0.4 | n |  | TRUE
39 | bus_LV_231-2_0_7_node_201 | 0.4 | n |  | TRUE
40 | bus_LV_231-2_0_7_node_202 | 0.4 | n |  | TRUE
41 | bus_LV_231-2_0_7_node_129 | 0.4 | n |  | TRUE
42 | bus_LV_231-2_0_7_node_14 | 0.4 | n |  | TRUE
43 | bus_LV_231-2_0_7_node_157 | 0.4 | n |  | TRUE
44 | bus_LV_231-2_0_7_node_218 | 0.4 | n |  | TRUE
45 | bus_LV_231-2_0_7_node_18 | 0.4 | n |  | TRUE
46 | bus_LV_231-2_0_7_node_19 | 0.4 | n |  | TRUE
47 | bus_LV_231-2_0_7_node_210 | 0.4 | n |  | TRUE
48 | bus_LV_231-2_0_7_node_132 | 0.4 | n |  | TRUE
49 | bus_LV_231-2_0_7_node_131 | 0.4 | n |  | TRUE
50 | bus_LV_231-2_0_7_node_135 | 0.4 | n |  | TRUE
51 | bus_LV_231-2_0_7_node_128 | 0.4 | n |  | TRUE
52 | bus_LV_231-2_0_7_node_155 | 0.4 | n |  | TRUE
53 | bus_LV_231-2_0_7_node_217 | 0.4 | n |  | TRUE
54 | bus_LV_231-2_0_7_node_36 | 0.4 | n |  | TRUE
55 | bus_LV_231-2_0_7_node_183 | 0.4 | n |  | TRUE
56 | bus_LV_231-2_0_7_node_184 | 0.4 | n |  | TRUE
57 | bus_LV_231-2_0_7_node_23 | 0.4 | n |  | TRUE
58 | bus_LV_231-2_0_7_node_81 | 0.4 | n |  | TRUE
59 | bus_LV_231-2_0_7_node_98 | 0.4 | n |  | TRUE
60 | bus_LV_231-2_0_7_node_54 | 0.4 | n |  | TRUE
61 | bus_LV_231-2_0_7_node_75 | 0.4 | n |  | TRUE
62 | bus_LV_231-2_0_7_node_100 | 0.4 | n |  | TRUE
63 | bus_LV_231-2_0_7_node_76 | 0.4 | n |  | TRUE
64 | bus_LV_231-2_0_7_node_25 | 0.4 | n |  | TRUE
65 | bus_LV_231-2_0_7_node_27 | 0.4 | n |  | TRUE
66 | bus_LV_231-2_0_7_node_33 | 0.4 | n |  | TRUE
67 | bus_LV_231-2_0_7_node_29 | 0.4 | n |  | TRUE
68 | bus_LV_231-2_0_7_node_187 | 0.4 | n |  | TRUE
69 | bus_LV_231-2_0_7_node_57 | 0.4 | n |  | TRUE
70 | bus_LV_231-2_0_7_node_35 | 0.4 | n |  | TRUE
71 | bus_LV_231-2_0_7_node_58 | 0.4 | n |  | TRUE
72 | bus_LV_231-2_0_7_node_92 | 0.4 | n |  | TRUE
73 | bus_LV_231-2_0_7_node_90 | 0.4 | n |  | TRUE
74 | bus_LV_231-2_0_7_node_67 | 0.4 | n |  | TRUE
75 | bus_LV_231-2_0_7_node_46 | 0.4 | n |  | TRUE
76 | bus_LV_231-2_0_7_node_44 | 0.4 | n |  | TRUE
77 | bus_LV_231-2_0_7_node_185 | 0.4 | n |  | TRUE
78 | bus_LV_231-2_0_7_node_186 | 0.4 | n |  | TRUE
79 | bus_LV_231-2_0_7_node_37 | 0.4 | n |  | TRUE
80 | bus_LV_231-2_0_7_node_38 | 0.4 | n |  | TRUE
81 | bus_LV_231-2_0_7_node_39 | 0.4 | n |  | TRUE
82 | bus_LV_231-2_0_7_node_40 | 0.4 | n |  | TRUE
83 | bus_LV_231-2_0_7_node_41 | 0.4 | n |  | TRUE
84 | bus_LV_231-2_0_7_node_42 | 0.4 | n |  | TRUE
85 | bus_LV_231-2_0_7_node_43 | 0.4 | n |  | TRUE
86 | bus_LV_231-2_0_7_node_59 | 0.4 | n |  | TRUE
87 | bus_LV_231-2_0_7_node_45 | 0.4 | n |  | TRUE
88 | bus_LV_231-2_0_7_node_60 | 0.4 | n |  | TRUE
89 | bus_LV_231-2_0_7_node_47 | 0.4 | n |  | TRUE
90 | bus_LV_231-2_0_7_node_48 | 0.4 | n |  | TRUE
91 | bus_LV_231-2_0_7_node_49 | 0.4 | n |  | TRUE
92 | bus_LV_231-2_0_7_node_50 | 0.4 | n |  | TRUE
93 | bus_LV_231-2_0_7_node_51 | 0.4 | n |  | TRUE
94 | bus_LV_231-2_0_7_node_56 | 0.4 | n |  | TRUE
95 | bus_LV_231-2_0_7_node_55 | 0.4 | n |  | TRUE
96 | bus_LV_231-2_0_7_node_97 | 0.4 | n |  | TRUE
97 | bus_LV_231-2_0_7_node_99 | 0.4 | n |  | TRUE
98 | bus_LV_231-2_0_7_node_110 | 0.4 | n |  | TRUE
99 | bus_LV_231-2_0_7_node_73 | 0.4 | n |  | TRUE
100 | bus_LV_231-2_0_7_node_156 | 0.4 | n |  | TRUE
101 | bus_LV_231-2_0_7_node_154 | 0.4 | n |  | TRUE
102 | bus_LV_231-2_0_7_node_66 | 0.4 | n |  | TRUE
103 | bus_LV_231-2_0_7_node_69 | 0.4 | n |  | TRUE
104 | bus_LV_231-2_0_7_node_71 | 0.4 | n |  | TRUE
105 | bus_LV_231-2_0_7_node_61 | 0.4 | n |  | TRUE
106 | bus_LV_231-2_0_7_node_62 | 0.4 | n |  | TRUE
107 | bus_LV_231-2_0_7_node_63 | 0.4 | n |  | TRUE
108 | bus_LV_231-2_0_7_node_64 | 0.4 | n |  | TRUE
109 | bus_LV_231-2_0_7_node_65 | 0.4 | n |  | TRUE
110 | bus_LV_231-2_0_7_node_101 | 0.4 | n |  | TRUE
111 | bus_LV_231-2_0_7_node_95 | 0.4 | n |  | TRUE
112 | bus_LV_231-2_0_7_node_102 | 0.4 | n |  | TRUE
113 | bus_LV_231-2_0_7_node_72 | 0.4 | n |  | TRUE
114 | bus_LV_231-2_0_7_node_74 | 0.4 | n |  | TRUE
115 | bus_LV_231-2_0_7_node_77 | 0.4 | n |  | TRUE
116 | bus_LV_231-2_0_7_node_79 | 0.4 | n |  | TRUE
117 | bus_LV_231-2_0_7_node_82 | 0.4 | n |  | TRUE
118 | bus_LV_231-2_0_7_node_80 | 0.4 | n |  | TRUE
119 | bus_LV_231-2_0_7_node_103 | 0.4 | n |  | TRUE
120 | bus_LV_231-2_0_7_node_231 | 0.4 | n |  | TRUE
121 | bus_LV_231-2_0_7_node_83 | 0.4 | n |  | TRUE
122 | bus_LV_231-2_0_7_node_87 | 0.4 | n |  | TRUE
123 | bus_LV_231-2_0_7_node_86 | 0.4 | n |  | TRUE
124 | bus_LV_231-2_0_7_node_104 | 0.4 | n |  | TRUE
125 | bus_LV_231-2_0_7_node_105 | 0.4 | n |  | TRUE
126 | bus_LV_231-2_0_7_node_84 | 0.4 | n |  | TRUE
127 | bus_LV_231-2_0_7_node_85 | 0.4 | n |  | TRUE
128 | bus_LV_231-2_0_7_node_96 | 0.4 | n |  | TRUE
129 | bus_LV_231-2_0_7_node_94 | 0.4 | n |  | TRUE
130 | bus_LV_231-2_0_7_node_91 | 0.4 | n |  | TRUE
131 | bus_LV_231-2_0_7_node_93 | 0.4 | n |  | TRUE
132 | bus_LV_231-2_0_7_node_143 | 0.4 | n |  | TRUE
133 | bus_LV_231-2_0_7_node_182 | 0.4 | n |  | TRUE
134 | bus_LV_231-2_0_7_node_181 | 0.4 | n |  | TRUE
135 | bus_LV_231-2_0_7_node_228 | 0.4 | n |  | TRUE
136 | bus_LV_231-2_0_7_node_139 | 0.4 | n |  | TRUE
137 | bus_LV_231-2_0_7_node_113 | 0.4 | n |  | TRUE
138 | bus_LV_231-2_0_7_node_116 | 0.4 | n |  | TRUE
139 | bus_LV_231-2_0_7_node_213 | 0.4 | n |  | TRUE
140 | bus_LV_231-2_0_7_node_180 | 0.4 | n |  | TRUE
141 | bus_LV_231-2_0_7_node_119 | 0.4 | n |  | TRUE
142 | bus_LV_231-2_0_7_node_120 | 0.4 | n |  | TRUE
143 | bus_LV_231-2_0_7_node_121 | 0.4 | n |  | TRUE
144 | bus_LV_231-2_0_7_node_122 | 0.4 | n |  | TRUE
145 | bus_LV_231-2_0_7_node_123 | 0.4 | n |  | TRUE
146 | bus_LV_231-2_0_7_node_124 | 0.4 | n |  | TRUE
147 | bus_LV_231-2_0_7_node_125 | 0.4 | n |  | TRUE
148 | bus_LV_231-2_0_7_node_199 | 0.4 | n |  | TRUE
149 | bus_LV_231-2_0_7_node_150 | 0.4 | n |  | TRUE
150 | bus_LV_231-2_0_7_node_133 | 0.4 | n |  | TRUE
151 | bus_LV_231-2_0_7_node_166 | 0.4 | n |  | TRUE
152 | bus_LV_231-2_0_7_node_152 | 0.4 | n |  | TRUE
153 | bus_LV_231-2_0_7_node_148 | 0.4 | n |  | TRUE
154 | bus_LV_231-2_0_7_node_126 | 0.4 | n |  | TRUE
155 | bus_LV_231-2_0_7_node_127 | 0.4 | n |  | TRUE
156 | bus_LV_231-2_0_7_node_130 | 0.4 | n |  | TRUE
157 | bus_LV_231-2_0_7_node_134 | 0.4 | n |  | TRUE
158 | bus_LV_231-2_0_7_node_200 | 0.4 | n |  | TRUE
159 | bus_LV_231-2_0_7_node_191 | 0.4 | n |  | TRUE
160 | bus_LV_231-2_0_7_node_208 | 0.4 | n |  | TRUE
161 | bus_LV_231-2_0_7_node_216 | 0.4 | n |  | TRUE
162 | bus_LV_231-2_0_7_node_189 | 0.4 | n |  | TRUE
163 | bus_LV_231-2_0_7_node_209 | 0.4 | n |  | TRUE
164 | bus_LV_231-2_0_7_node_136 | 0.4 | n |  | TRUE
165 | bus_LV_231-2_0_7_node_137 | 0.4 | n |  | TRUE
166 | bus_LV_231-2_0_7_node_138 | 0.4 | n |  | TRUE
167 | bus_LV_231-2_0_7_node_140 | 0.4 | n |  | TRUE
168 | bus_LV_231-2_0_7_node_141 | 0.4 | n |  | TRUE
169 | bus_LV_231-2_0_7_node_142 | 0.4 | n |  | TRUE
170 | bus_LV_231-2_0_7_node_144 | 0.4 | n |  | TRUE
171 | bus_LV_231-2_0_7_node_145 | 0.4 | n |  | TRUE
172 | bus_LV_231-2_0_7_node_146 | 0.4 | n |  | TRUE
173 | bus_LV_231-2_0_7_node_204 | 0.4 | n |  | TRUE
174 | bus_LV_231-2_0_7_node_178 | 0.4 | n |  | TRUE
175 | bus_LV_231-2_0_7_node_175 | 0.4 | n |  | TRUE
176 | bus_LV_231-2_0_7_node_203 | 0.4 | n |  | TRUE
177 | bus_LV_231-2_0_7_node_176 | 0.4 | n |  | TRUE
178 | bus_LV_231-2_0_7_node_147 | 0.4 | n |  | TRUE
179 | bus_LV_231-2_0_7_node_149 | 0.4 | n |  | TRUE
180 | bus_LV_231-2_0_7_node_151 | 0.4 | n |  | TRUE
181 | bus_LV_231-2_0_7_node_153 | 0.4 | n |  | TRUE
182 | bus_LV_231-2_0_7_node_164 | 0.4 | n |  | TRUE
183 | bus_LV_231-2_0_7_node_167 | 0.4 | n |  | TRUE
184 | bus_LV_231-2_0_7_node_161 | 0.4 | n |  | TRUE
185 | bus_LV_231-2_0_7_node_163 | 0.4 | n |  | TRUE
186 | bus_LV_231-2_0_7_node_158 | 0.4 | n |  | TRUE
187 | bus_LV_231-2_0_7_node_159 | 0.4 | n |  | TRUE
188 | bus_LV_231-2_0_7_node_160 | 0.4 | n |  | TRUE
189 | bus_LV_231-2_0_7_node_162 | 0.4 | n |  | TRUE
190 | bus_LV_231-2_0_7_node_165 | 0.4 | n |  | TRUE
191 | bus_LV_231-2_0_7_node_211 | 0.4 | n |  | TRUE
192 | bus_LV_231-2_0_7_node_215 | 0.4 | n |  | TRUE
193 | bus_LV_231-2_0_7_node_219 | 0.4 | n |  | TRUE
194 | bus_LV_231-2_0_7_node_168 | 0.4 | n |  | TRUE
195 | bus_LV_231-2_0_7_node_169 | 0.4 | n |  | TRUE
196 | bus_LV_231-2_0_7_node_170 | 0.4 | n |  | TRUE
197 | bus_LV_231-2_0_7_node_171 | 0.4 | n |  | TRUE
198 | bus_LV_231-2_0_7_node_172 | 0.4 | n |  | TRUE
199 | bus_LV_231-2_0_7_node_173 | 0.4 | n |  | TRUE
200 | bus_LV_231-2_0_7_node_174 | 0.4 | n |  | TRUE
201 | bus_LV_231-2_0_7_node_198 | 0.4 | n |  | TRUE
202 | bus_LV_231-2_0_7_node_196 | 0.4 | n |  | TRUE
203 | bus_LV_231-2_0_7_node_177 | 0.4 | n |  | TRUE
204 | bus_LV_231-2_0_7_node_179 | 0.4 | n |  | TRUE
205 | bus_LV_231-2_0_7_node_212 | 0.4 | n |  | TRUE
206 | bus_LV_231-2_0_7_node_197 | 0.4 | n |  | TRUE
207 | bus_LV_231-2_0_7_node_229 | 0.4 | n |  | TRUE
208 | bus_LV_231-2_0_7_node_195 | 0.4 | n |  | TRUE
209 | bus_LV_231-2_0_7_node_223 | 0.4 | n |  | TRUE
210 | bus_LV_231-2_0_7_node_224 | 0.4 | n |  | TRUE
211 | bus_LV_231-2_0_7_node_188 | 0.4 | n |  | TRUE
212 | bus_LV_231-2_0_7_node_190 | 0.4 | n |  | TRUE
213 | bus_LV_231-2_0_7_node_192 | 0.4 | n |  | TRUE
214 | bus_LV_231-2_0_7_node_194 | 0.4 | n |  | TRUE
215 | bus_LV_231-2_0_7_node_214 | 0.4 | n |  | TRUE
216 | bus_LV_231-2_0_7_node_205 | 0.4 | n |  | TRUE
217 | bus_LV_231-2_0_7_node_206 | 0.4 | n |  | TRUE
218 | bus_LV_231-2_0_7_node_207 | 0.4 | n |  | TRUE
219 | bus_LV_231-2_0_7_node_220 | 0.4 | n |  | TRUE
220 | bus_LV_231-2_0_7_node_230 | 0.4 | n |  | TRUE
221 | bus_LV_231-2_0_7_node_221 | 0.4 | n |  | TRUE
222 | bus_LV_231-2_0_7_node_222 | 0.4 | n |  | TRUE
223 | bus_LV_231-2_0_7_node_225 | 0.4 | n |  | TRUE
224 | bus_LV_231-2_0_7_node_226 | 0.4 | n |  | TRUE
225 | bus_LV_231-2_0_7_node_227 | 0.4 | n |  | TRUE
226 | bus_MV_26_0_node_167 | 20 | n |  | TRUE

## load
| name | bus | p_mw | q_mvar | const_z_percent | const_i_percent | sn_mva | scaling | in_service | type
0 | LV_231-2_0_7_load_0 | 0 | 0.0020511 | 0.00051404 | 0 | 0 |  | 1 | TRUE | wye
1 | LV_231-2_0_7_load_1 | 1 | 0.0036448 | 0.00091348 | 0 | 0 |  | 1 | TRUE | wye
2 | LV_231-2_0_7_load_3 | 2 | 0.019991 | 0.0050103 | 0 | 0 |  | 1 | TRUE | wye
3 | LV_231-2_0_7_load_117 | 6 | 0.0049729 | 0.0012463 | 0 | 0 |  | 1 | TRUE | wye
4 | LV_231-2_0_7_load_106 | 9 | 0.0017816 | 0.00044651 | 0 | 0 |  | 1 | TRUE | wye
5 | LV_231-2_0_7_load_20 | 13 | 0.0088129 | 0.0022087 | 0 | 0 |  | 1 | TRUE | wye
6 | LV_231-2_0_7_load_118 | 15 | 0.00214 | 0.00053634 | 0 | 0 |  | 1 | TRUE | wye
7 | LV_231-2_0_7_load_108 | 16 | 0.0010772 | 0.00026998 | 0 | 0 |  | 1 | TRUE | wye
8 | LV_231-2_0_7_load_109 | 17 | 0.00049649 | 0.00012443 | 0 | 0 |  | 1 | TRUE | wye
9 | LV_231-2_0_7_load_115 | 19 | 0.0051484 | 0.0012903 | 0 | 0 |  | 1 | TRUE | wye
10 | LV_231-2_0_7_load_111 | 21 | 0.0069145 | 0.0017329 | 0 | 0 |  | 1 | TRUE | wye
11 | LV_231-2_0_7_load_21 | 23 | 0.022533 | 0.0056472 | 0 | 0 |  | 1 | TRUE | wye
12 | LV_231-2_0_7_load_24 | 27 | 0.0012335 | 0.00030914 | 0 | 0 |  | 1 | TRUE | wye
13 | LV_231-2_0_7_load_34 | 28 | 0.00046432 | 0.00011637 | 0 | 0 |  | 1 | TRUE | wye
14 | LV_231-2_0_7_load_68 | 30 | 0.0012927 | 0.00032397 | 0 | 0 |  | 1 | TRUE | wye
15 | LV_231-2_0_7_load_9 | 31 | 0.031778 | 0.0079644 | 0 | 0 |  | 1 | TRUE | wye
16 | LV_231-2_0_7_load_15 | 35 | 0.0077548 | 0.0019435 | 0 | 0 |  | 1 | TRUE | wye
17 | LV_231-2_0_7_load_17 | 38 | 0.0025393 | 0.00063642 | 0 | 0 |  | 1 | TRUE | wye
18 | LV_231-2_0_7_load_202 | 40 | 0.0060753 | 0.0015226 | 0 | 0 |  | 1 | TRUE | wye
19 | LV_231-2_0_7_load_218 | 44 | 0.0016727 | 0.00041923 | 0 | 0 |  | 1 | TRUE | wye
20 | LV_231-2_0_7_load_18 | 45 | 0.0026629 | 0.00066739 | 0 | 0 |  | 1 | TRUE | wye
21 | LV_231-2_0_7_load_19 | 46 | 0.0035811 | 0.00089751 | 0 | 0 |  | 1 | TRUE | wye
22 | LV_231-2_0_7_load_210 | 47 | 0.0017152 | 0.00042988 | 0 | 0 |  | 1 | TRUE | wye
23 | LV_231-2_0_7_load_132 | 48 | 0.0015719 | 0.00039396 | 0 | 0 |  | 1 | TRUE | wye
24 | LV_231-2_0_7_load_135 | 50 | 0.00049379 | 0.00012375 | 0 | 0 |  | 1 | TRUE | wye
25 | LV_231-2_0_7_load_155 | 52 | 0.0046717 | 0.0011708 | 0 | 0 |  | 1 | TRUE | wye
26 | LV_231-2_0_7_load_217 | 53 | 0.0011047 | 0.00027687 | 0 | 0 |  | 1 | TRUE | wye
27 | LV_231-2_0_7_load_184 | 56 | 0.0044858 | 0.0011242 | 0 | 0 |  | 1 | TRUE | wye
28 | LV_231-2_0_7_load_98 | 59 | 0.0073684 | 0.0018467 | 0 | 0 |  | 1 | TRUE | wye
29 | LV_231-2_0_7_load_75 | 61 | 0.0056398 | 0.0014135 | 0 | 0 |  | 1 | TRUE | wye
30 | LV_231-2_0_7_load_100 | 62 | 0.0038841 | 0.00097345 | 0 | 0 |  | 1 | TRUE | wye
31 | LV_231-2_0_7_load_76 | 63 | 0.0080037 | 0.0020059 | 0 | 0 |  | 1 | TRUE | wye
32 | LV_231-2_0_7_load_25 | 64 | 0.00097044 | 0.00024321 | 0 | 0 |  | 1 | TRUE | wye
33 | LV_231-2_0_7_load_27 | 65 | 0.00068302 | 0.00017118 | 0 | 0 |  | 1 | TRUE | wye
34 | LV_231-2_0_7_load_187 | 68 | 0.00045357 | 0.00011368 | 0 | 0 |  | 1 | TRUE | wye
35 | LV_231-2_0_7_load_57 | 69 | 0.00044634 | 0.00011186 | 0 | 0 |  | 1 | TRUE | wye
36 | LV_231-2_0_7_load_35 | 70 | 0.0015529 | 0.0003892 | 0 | 0 |  | 1 | TRUE | wye
37 | LV_231-2_0_7_load_58 | 71 | 0.01595 | 0.0039974 | 0 | 0 |  | 1 | TRUE | wye
38 | LV_231-2_0_7_load_90 | 73 | 0.0078101 | 0.0019574 | 0 | 0 |  | 1 | TRUE | wye
39 | LV_231-2_0_7_load_67 | 74 | 0.0012938 | 0.00032427 | 0 | 0 |  | 1 | TRUE | wye
40 | LV_231-2_0_7_load_46 | 75 | 0.00043463 | 0.00010893 | 0 | 0 |  | 1 | TRUE | wye
41 | LV_231-2_0_7_load_44 | 76 | 0.00041248 | 0.00010338 | 0 | 0 |  | 1 | TRUE | wye
42 | LV_231-2_0_7_load_185 | 77 | 0.0023628 | 0.00059218 | 0 | 0 |  | 1 | TRUE | wye
43 | LV_231-2_0_7_load_186 | 78 | 0.0023476 | 0.00058837 | 0 | 0 |  | 1 | TRUE | wye
44 | LV_231-2_0_7_load_37 | 79 | 0.0013419 | 0.00033632 | 0 | 0 |  | 1 | TRUE | wye
45 | LV_231-2_0_7_load_38 | 80 | 0.0012946 | 0.00032447 | 0 | 0 |  | 1 | TRUE | wye
46 | LV_231-2_0_7_load_39 | 81 | 0.0032425 | 0.00081265 | 0 | 0 |  | 1 | TRUE | wye
47 | LV_231-2_0_7_load_40 | 82 | 0.0020782 | 0.00052085 | 0 | 0 |  | 1 | TRUE | wye
48 | LV_231-2_0_7_load_41 | 83 | 0.00044618 | 0.00011182 | 0 | 0 |  | 1 | TRUE | wye
49 | LV_231-2_0_7_load_42 | 84 | 0.0012938 | 0.00032426 | 0 | 0 |  | 1 | TRUE | wye
50 | LV_231-2_0_7_load_43 | 85 | 0.0011425 | 0.00028633 | 0 | 0 |  | 1 | TRUE | wye
51 | LV_231-2_0_7_load_59 | 86 | 0.00124 | 0.00031078 | 0 | 0 |  | 1 | TRUE | wye
52 | LV_231-2_0_7_load_45 | 87 | 0.001078 | 0.00027017 | 0 | 0 |  | 1 | TRUE | wye
53 | LV_231-2_0_7_load_47 | 89 | 0.0014368 | 0.00036008 | 0 | 0 |  | 1 | TRUE | wye
54 | LV_231-2_0_7_load_50 | 92 | 0.0052096 | 0.0013056 | 0 | 0 |  | 1 | TRUE | wye
55 | LV_231-2_0_7_load_51 | 93 | 0.0021435 | 0.0005372 | 0 | 0 |  | 1 | TRUE | wye
56 | LV_231-2_0_7_load_56 | 94 | 0.00075025 | 0.00018803 | 0 | 0 |  | 1 | TRUE | wye
57 | LV_231-2_0_7_load_97 | 96 | 0.0010226 | 0.00025629 | 0 | 0 |  | 1 | TRUE | wye
58 | LV_231-2_0_7_load_99 | 97 | 0.0019271 | 0.00048297 | 0 | 0 |  | 1 | TRUE | wye
59 | LV_231-2_0_7_load_110 | 98 | 0.0083342 | 0.0020887 | 0 | 0 |  | 1 | TRUE | wye
60 | LV_231-2_0_7_load_73 | 99 | 0.013012 | 0.0032612 | 0 | 0 |  | 1 | TRUE | wye
61 | LV_231-2_0_7_load_156 | 100 | 0.00041491 | 0.00010399 | 0 | 0 |  | 1 | TRUE | wye
62 | LV_231-2_0_7_load_154 | 101 | 0.00046169 | 0.00011571 | 0 | 0 |  | 1 | TRUE | wye
63 | LV_231-2_0_7_load_66 | 102 | 0.0011568 | 0.00028991 | 0 | 0 |  | 1 | TRUE | wye
64 | LV_231-2_0_7_load_69 | 103 | 0.0012398 | 0.00031074 | 0 | 0 |  | 1 | TRUE | wye
65 | LV_231-2_0_7_load_71 | 104 | 0.0013535 | 0.00033922 | 0 | 0 |  | 1 | TRUE | wye
66 | LV_231-2_0_7_load_61 | 105 | 0.0021167 | 0.00053049 | 0 | 0 |  | 1 | TRUE | wye
67 | LV_231-2_0_7_load_62 | 106 | 0.0055427 | 0.0013891 | 0 | 0 |  | 1 | TRUE | wye
68 | LV_231-2_0_7_load_63 | 107 | 0.0032681 | 0.00081907 | 0 | 0 |  | 1 | TRUE | wye
69 | LV_231-2_0_7_load_64 | 108 | 0.001025 | 0.0002569 | 0 | 0 |  | 1 | TRUE | wye
70 | LV_231-2_0_7_load_65 | 109 | 0.002427 | 0.00060825 | 0 | 0 |  | 1 | TRUE | wye
71 | LV_231-2_0_7_load_101 | 110 | 0.0012947 | 0.00032448 | 0 | 0 |  | 1 | TRUE | wye
72 | LV_231-2_0_7_load_95 | 111 | 0.0022269 | 0.00055813 | 0 | 0 |  | 1 | TRUE | wye
73 | LV_231-2_0_7_load_102 | 112 | 0.0013514 | 0.0003387 | 0 | 0 |  | 1 | TRUE | wye
74 | LV_231-2_0_7_load_72 | 113 | 0.0028779 | 0.00072128 | 0 | 0 |  | 1 | TRUE | wye
75 | LV_231-2_0_7_load_82 | 117 | 0.0021639 | 0.00054231 | 0 | 0 |  | 1 | TRUE | wye
76 | LV_231-2_0_7_load_103 | 119 | 0.0017407 | 0.00043627 | 0 | 0 |  | 1 | TRUE | wye
77 | LV_231-2_0_7_load_231 | 120 | 0.012658 | 0.0031723 | 0 | 0 |  | 1 | TRUE | wye
78 | LV_231-2_0_7_load_83 | 121 | 0.0012466 | 0.00031242 | 0 | 0 |  | 1 | TRUE | wye
79 | LV_231-2_0_7_load_87 | 122 | 0.0011813 | 0.00029607 | 0 | 0 |  | 1 | TRUE | wye
80 | LV_231-2_0_7_load_86 | 123 | 0.0017613 | 0.00044142 | 0 | 0 |  | 1 | TRUE | wye
81 | LV_231-2_0_7_load_104 | 124 | 0.0050784 | 0.0012728 | 0 | 0 |  | 1 | TRUE | wye
82 | LV_231-2_0_7_load_105 | 125 | 0.0024916 | 0.00062445 | 0 | 0 |  | 1 | TRUE | wye
83 | LV_231-2_0_7_load_84 | 126 | 0.0016614 | 0.00041638 | 0 | 0 |  | 1 | TRUE | wye
84 | LV_231-2_0_7_load_85 | 127 | 0.0013537 | 0.00033926 | 0 | 0 |  | 1 | TRUE | wye
85 | LV_231-2_0_7_load_96 | 128 | 0.015075 | 0.0037782 | 0 | 0 |  | 1 | TRUE | wye
86 | LV_231-2_0_7_load_93 | 131 | 0.0012088 | 0.00030294 | 0 | 0 |  | 1 | TRUE | wye
87 | LV_231-2_0_7_load_143 | 132 | 0.00089649 | 0.00022468 | 0 | 0 |  | 1 | TRUE | wye
88 | LV_231-2_0_7_load_182 | 133 | 0.00079852 | 0.00020013 | 0 | 0 |  | 1 | TRUE | wye
89 | LV_231-2_0_7_load_181 | 134 | 0.00049276 | 0.0001235 | 0 | 0 |  | 1 | TRUE | wye
90 | LV_231-2_0_7_load_228 | 135 | 0.0043828 | 0.0010984 | 0 | 0 |  | 1 | TRUE | wye
91 | LV_231-2_0_7_load_113 | 137 | 0.0075845 | 0.0019009 | 0 | 0 |  | 1 | TRUE | wye
92 | LV_231-2_0_7_load_116 | 138 | 0.0061972 | 0.0015532 | 0 | 0 |  | 1 | TRUE | wye
93 | LV_231-2_0_7_load_213 | 139 | 0.010326 | 0.0025879 | 0 | 0 |  | 1 | TRUE | wye
94 | LV_231-2_0_7_load_119 | 141 | 0.0017167 | 0.00043025 | 0 | 0 |  | 1 | TRUE | wye
95 | LV_231-2_0_7_load_120 | 142 | 0.0017167 | 0.00043024 | 0 | 0 |  | 1 | TRUE | wye
96 | LV_231-2_0_7_load_121 | 143 | 0.0017162 | 0.00043012 | 0 | 0 |  | 1 | TRUE | wye
97 | LV_231-2_0_7_load_122 | 144 | 0.0017135 | 0.00042945 | 0 | 0 |  | 1 | TRUE | wye
98 | LV_231-2_0_7_load_123 | 145 | 0.0017154 | 0.00042993 | 0 | 0 |  | 1 | TRUE | wye
99 | LV_231-2_0_7_load_124 | 146 | 0.0017167 | 0.00043024 | 0 | 0 |  | 1 | TRUE | wye
100 | LV_231-2_0_7_load_166 | 151 | 0.0017167 | 0.00043024 | 0 | 0 |  | 1 | TRUE | wye
101 | LV_231-2_0_7_load_152 | 152 | 0.0011549 | 0.00028945 | 0 | 0 |  | 1 | TRUE | wye
102 | LV_231-2_0_7_load_148 | 153 | 0.0011549 | 0.00028945 | 0 | 0 |  | 1 | TRUE | wye
103 | LV_231-2_0_7_load_126 | 154 | 0.001571 | 0.00039374 | 0 | 0 |  | 1 | TRUE | wye
104 | LV_231-2_0_7_load_127 | 155 | 0.0015738 | 0.00039444 | 0 | 0 |  | 1 | TRUE | wye
105 | LV_231-2_0_7_load_134 | 157 | 0.0017167 | 0.00043024 | 0 | 0 |  | 1 | TRUE | wye
106 | LV_231-2_0_7_load_200 | 158 | 0.0015747 | 0.00039466 | 0 | 0 |  | 1 | TRUE | wye
107 | LV_231-2_0_7_load_191 | 159 | 0.0017167 | 0.00043024 | 0 | 0 |  | 1 | TRUE | wye
108 | LV_231-2_0_7_load_208 | 160 | 0.0017167 | 0.00043024 | 0 | 0 |  | 1 | TRUE | wye
109 | LV_231-2_0_7_load_216 | 161 | 0.00030813 | 7.7223e-05 | 0 | 0 |  | 1 | TRUE | wye
110 | LV_231-2_0_7_load_189 | 162 | 0.0017167 | 0.00043024 | 0 | 0 |  | 1 | TRUE | wye
111 | LV_231-2_0_7_load_209 | 163 | 0.0017167 | 0.00043024 | 0 | 0 |  | 1 | TRUE | wye
112 | LV_231-2_0_7_load_136 | 164 | 0.00090066 | 0.00022573 | 0 | 0 |  | 1 | TRUE | wye
113 | LV_231-2_0_7_load_137 | 165 | 0.0016136 | 0.00040439 | 0 | 0 |  | 1 | TRUE | wye
114 | LV_231-2_0_7_load_140 | 167 | 0.0088328 | 0.0022137 | 0 | 0 |  | 1 | TRUE | wye
115 | LV_231-2_0_7_load_141 | 168 | 0.0010019 | 0.00025111 | 0 | 0 |  | 1 | TRUE | wye
116 | LV_231-2_0_7_load_142 | 169 | 0.0015592 | 0.00039076 | 0 | 0 |  | 1 | TRUE | wye
117 | LV_231-2_0_7_load_144 | 170 | 0.0027209 | 0.00068193 | 0 | 0 |  | 1 | TRUE | wye
118 | LV_231-2_0_7_load_145 | 171 | 0.0018726 | 0.00046933 | 0 | 0 |  | 1 | TRUE | wye
119 | LV_231-2_0_7_load_204 | 173 | 0.0028097 | 0.00070417 | 0 | 0 |  | 1 | TRUE | wye
120 | LV_231-2_0_7_load_178 | 174 | 0.0095317 | 0.0023889 | 0 | 0 |  | 1 | TRUE | wye
121 | LV_231-2_0_7_load_175 | 175 | 0.0070727 | 0.0017726 | 0 | 0 |  | 1 | TRUE | wye
122 | LV_231-2_0_7_load_203 | 176 | 0.0010399 | 0.00026063 | 0 | 0 |  | 1 | TRUE | wye
123 | LV_231-2_0_7_load_176 | 177 | 0.0071055 | 0.0017808 | 0 | 0 |  | 1 | TRUE | wye
124 | LV_231-2_0_7_load_147 | 178 | 0.0011549 | 0.00028945 | 0 | 0 |  | 1 | TRUE | wye
125 | LV_231-2_0_7_load_149 | 179 | 0.0011549 | 0.00028945 | 0 | 0 |  | 1 | TRUE | wye
126 | LV_231-2_0_7_load_151 | 180 | 0.0011549 | 0.00028945 | 0 | 0 |  | 1 | TRUE | wye
127 | LV_231-2_0_7_load_153 | 181 | 0.0011549 | 0.00028945 | 0 | 0 |  | 1 | TRUE | wye
128 | LV_231-2_0_7_load_164 | 182 | 0.0011549 | 0.00028945 | 0 | 0 |  | 1 | TRUE | wye
129 | LV_231-2_0_7_load_167 | 183 | 0.0011549 | 0.00028945 | 0 | 0 |  | 1 | TRUE | wye
130 | LV_231-2_0_7_load_161 | 184 | 0.0011549 | 0.00028945 | 0 | 0 |  | 1 | TRUE | wye
131 | LV_231-2_0_7_load_163 | 185 | 0.0011565 | 0.00028985 | 0 | 0 |  | 1 | TRUE | wye
132 | LV_231-2_0_7_load_158 | 186 | 0.001156 | 0.00028973 | 0 | 0 |  | 1 | TRUE | wye
133 | LV_231-2_0_7_load_159 | 187 | 0.0011549 | 0.00028945 | 0 | 0 |  | 1 | TRUE | wye
134 | LV_231-2_0_7_load_165 | 190 | 0.0097252 | 0.0024374 | 0 | 0 |  | 1 | TRUE | wye
135 | LV_231-2_0_7_load_219 | 193 | 0.017336 | 0.0043447 | 0 | 0 |  | 1 | TRUE | wye
136 | LV_231-2_0_7_load_168 | 194 | 0.004294 | 0.0010762 | 0 | 0 |  | 1 | TRUE | wye
137 | LV_231-2_0_7_load_169 | 195 | 0.0025682 | 0.00064365 | 0 | 0 |  | 1 | TRUE | wye
138 | LV_231-2_0_7_load_170 | 196 | 0.0027884 | 0.00069884 | 0 | 0 |  | 1 | TRUE | wye
139 | LV_231-2_0_7_load_171 | 197 | 0.0035358 | 0.00088615 | 0 | 0 |  | 1 | TRUE | wye
140 | LV_231-2_0_7_load_172 | 198 | 0.001903 | 0.00047694 | 0 | 0 |  | 1 | TRUE | wye
141 | LV_231-2_0_7_load_173 | 199 | 0.0010671 | 0.00026743 | 0 | 0 |  | 1 | TRUE | wye
142 | LV_231-2_0_7_load_174 | 200 | 0.0022769 | 0.00057064 | 0 | 0 |  | 1 | TRUE | wye
143 | LV_231-2_0_7_load_196 | 202 | 0.0022921 | 0.00057444 | 0 | 0 |  | 1 | TRUE | wye
144 | LV_231-2_0_7_load_179 | 204 | 0.0054914 | 0.0013763 | 0 | 0 |  | 1 | TRUE | wye
145 | LV_231-2_0_7_load_212 | 205 | 0.0046733 | 0.0011712 | 0 | 0 |  | 1 | TRUE | wye
146 | LV_231-2_0_7_load_197 | 206 | 0.013432 | 0.0033665 | 0 | 0 |  | 1 | TRUE | wye
147 | LV_231-2_0_7_load_229 | 207 | 0.0029867 | 0.00074853 | 0 | 0 |  | 1 | TRUE | wye
148 | LV_231-2_0_7_load_195 | 208 | 0.008142 | 0.0020406 | 0 | 0 |  | 1 | TRUE | wye
149 | LV_231-2_0_7_load_223 | 209 | 0.0012939 | 0.00032429 | 0 | 0 |  | 1 | TRUE | wye
150 | LV_231-2_0_7_load_224 | 210 | 0.0016255 | 0.00040739 | 0 | 0 |  | 1 | TRUE | wye
151 | LV_231-2_0_7_load_188 | 211 | 0.0017167 | 0.00043024 | 0 | 0 |  | 1 | TRUE | wye
152 | LV_231-2_0_7_load_190 | 212 | 0.0017167 | 0.00043025 | 0 | 0 |  | 1 | TRUE | wye
153 | LV_231-2_0_7_load_192 | 213 | 0.0017135 | 0.00042946 | 0 | 0 |  | 1 | TRUE | wye
154 | LV_231-2_0_7_load_194 | 214 | 0.007763 | 0.0019456 | 0 | 0 |  | 1 | TRUE | wye
155 | LV_231-2_0_7_load_214 | 215 | 0.0077528 | 0.001943 | 0 | 0 |  | 1 | TRUE | wye
156 | LV_231-2_0_7_load_205 | 216 | 0.0010962 | 0.00027472 | 0 | 0 |  | 1 | TRUE | wye
157 | LV_231-2_0_7_load_206 | 217 | 0.00076449 | 0.0001916 | 0 | 0 |  | 1 | TRUE | wye
158 | LV_231-2_0_7_load_207 | 218 | 0.0012906 | 0.00032345 | 0 | 0 |  | 1 | TRUE | wye
159 | LV_231-2_0_7_load_220 | 219 | 0.0027697 | 0.00069416 | 0 | 0 |  | 1 | TRUE | wye
160 | LV_231-2_0_7_load_230 | 220 | 0.010013 | 0.0025094 | 0 | 0 |  | 1 | TRUE | wye
161 | LV_231-2_0_7_load_221 | 221 | 0.010495 | 0.0026303 | 0 | 0 |  | 1 | TRUE | wye
162 | LV_231-2_0_7_load_222 | 222 | 0.0015557 | 0.0003899 | 0 | 0 |  | 1 | TRUE | wye
163 | LV_231-2_0_7_load_225 | 223 | 0.001246 | 0.00031228 | 0 | 0 |  | 1 | TRUE | wye
164 | LV_231-2_0_7_load_227 | 225 | 0.002486 | 0.00062304 | 0 | 0 |  | 1 | TRUE | wye

## ext_grid
| name | bus | vm_pu | va_degree | slack_weight | in_service
0 |  | 11 | 1 | 0 | 1 | TRUE

## line
| name | std_type | from_bus | to_bus | length_km | r_ohm_per_km | x_ohm_per_km | c_nf_per_km | g_us_per_km | max_i_ka | df | parallel | type | in_service
0 | LV_231-2_0_7_line_0 |  | 0 | 1 | 0.00045581 | 0.125 | 0.08 | 261 | 0 | 0.364 | 1 | 1 | cs | TRUE
1 | LV_231-2_0_7_line_1 |  | 1 | 2 | 0.029534 | 0.125 | 0.08 | 261 | 0 | 0.364 | 1 | 1 | cs | TRUE
2 | LV_231-2_0_7_line_2 |  | 2 | 3 | 0.023144 | 0.125 | 0.08 | 261 | 0 | 0.364 | 1 | 1 | cs | TRUE
3 | LV_231-2_0_7_line_3 |  | 3 | 14 | 0.047505 | 0.125 | 0.08 | 261 | 0 | 0.364 | 1 | 1 | cs | TRUE
4 | LV_231-2_0_7_line_4 |  | 4 | 5 | 0.04458 | 0.125 | 0.08 | 261 | 0 | 0.364 | 1 | 1 | cs | TRUE
5 | LV_231-2_0_7_line_5 |  | 4 | 6 | 0.012467 | 0.125 | 0.08 | 261 | 0 | 0.364 | 1 | 1 | cs | TRUE
6 | LV_231-2_0_7_line_6 |  | 5 | 10 | 0.090275 | 0.125 | 0.08 | 261 | 0 | 0.364 | 1 | 2 | cs | TRUE
7 | LV_231-2_0_7_line_7 |  | 5 | 11 | 0.030116 | 0.125 | 0.08 | 261 | 0 | 0.364 | 1 | 2 | cs | TRUE
8 | LV_231-2_0_7_line_8 |  | 6 | 15 | 0.013044 | 0.125 | 0.08 | 261 | 0 | 0.364 | 1 | 1 | cs | TRUE
9 | LV_231-2_0_7_line_9 |  | 7 | 8 | 0.033307 | 0.125 | 0.08 | 261 | 0 | 0.364 | 1 | 1 | cs | TRUE
10 | LV_231-2_0_7_line_10 |  | 7 | 9 | 0.015328 | 0.125 | 0.08 | 261 | 0 | 0.364 | 1 | 1 | cs | TRUE
11 | LV_231-2_0_7_line_11 |  | 8 | 16 | 0.013055 | 0.125 | 0.08 | 261 | 0 | 0.364 | 1 | 1 | cs | TRUE
12 | LV_231-2_0_7_line_12 |  | 8 | 17 | 0.025173 | 0.125 | 0.08 | 261 | 0 | 0.364 | 1 | 1 | cs | TRUE
13 | LV_231-2_0_7_line_13 |  | 9 | 18 | 0.010418 | 0.125 | 0.08 | 261 | 0 | 0.364 | 1 | 1 | cs | TRUE
14 | LV_231-2_0_7_line_14 |  | 10 | 12 | 0.039261 | 0.125 | 0.08 | 261 | 0 | 0.364 | 1 | 1 | cs | TRUE
15 | LV_231-2_0_7_line_15 |  | 10 | 13 | 0.02698 | 0.125 | 0.08 | 261 | 0 | 0.364 | 1 | 1 | cs | TRUE
16 | LV_231-2_0_7_line_16 |  | 11 | 20 | 0.007847 | 0.125 | 0.08 | 261 | 0 | 0.364 | 1 | 4 | cs | TRUE
17 | LV_231-2_0_7_line_17 |  | 11 | 21 | 0.013584 | 0.125 | 0.08 | 261 | 0 | 0.364 | 1 | 1 | cs | TRUE
18 | LV_231-2_0_7_line_18 |  | 12 | 22 | 0.035922 | 0.125 | 0.08 | 261 | 0 | 0.364 | 1 | 1 | cs | TRUE
19 | LV_231-2_0_7_line_19 |  | 13 | 23 | 0.038176 | 0.125 | 0.08 | 261 | 0 | 0.364 | 1 | 1 | cs | TRUE
20 | LV_231-2_0_7_line_20 |  | 14 | 29 | 0.006777 | 0.125 | 0.08 | 261 | 0 | 0.364 | 1 | 1 | cs | TRUE
21 | LV_231-2_0_7_line_21 |  | 14 | 30 | 0.036784 | 0.125 | 0.08 | 261 | 0 | 0.364 | 1 | 1 | cs | TRUE
22 | LV_231-2_0_7_line_22 |  | 16 | 133 | 0.022073 | 0.125 | 0.08 | 261 | 0 | 0.364 | 1 | 1 | cs | TRUE
23 | LV_231-2_0_7_line_23 |  | 17 | 134 | 0.00012973 | 0.125 | 0.08 | 261 | 0 | 0.364 | 1 | 1 | cs | TRUE
24 | LV_231-2_0_7_line_24 |  | 18 | 25 | 0.02143 | 0.125 | 0.08 | 261 | 0 | 0.364 | 1 | 4 | cs | TRUE
25 | LV_231-2_0_7_line_25 |  | 18 | 67 | 0.031996 | 0.125 | 0.08 | 261 | 0 | 0.364 | 1 | 4 | cs | TRUE
26 | LV_231-2_0_7_line_26 |  | 19 | 20 | 0.011987 | 0.125 | 0.08 | 261 | 0 | 0.364 | 1 | 1 | cs | TRUE
27 | LV_231-2_0_7_line_27 |  | 20 | 138 | 0.0064283 | 0.125 | 0.08 | 261 | 0 | 0.364 | 1 | 4 | cs | TRUE
28 | LV_231-2_0_7_line_28 |  | 21 | 137 | 0.022701 | 0.125 | 0.08 | 261 | 0 | 0.364 | 1 | 1 | cs | TRUE
29 | LV_231-2_0_7_line_29 |  | 22 | 60 | 0.077467 | 0.125 | 0.08 | 261 | 0 | 0.364 | 1 | 1 | cs | TRUE
30 | LV_231-2_0_7_line_30 |  | 22 | 61 | 0.059456 | 0.125 | 0.08 | 261 | 0 | 0.364 | 1 | 1 | cs | TRUE
31 | LV_231-2_0_7_line_31 |  | 24 | 25 | 0.005365 | 0.125 | 0.08 | 261 | 0 | 0.364 | 1 | 4 | cs | TRUE
32 | LV_231-2_0_7_line_32 |  | 24 | 26 | 0.049514 | 0.125 | 0.08 | 261 | 0 | 0.364 | 1 | 1 | cs | TRUE
33 | LV_231-2_0_7_line_33 |  | 24 | 27 | 0.031993 | 0.125 | 0.08 | 261 | 0 | 0.364 | 1 | 4 | cs | TRUE
34 | LV_231-2_0_7_line_34 |  | 25 | 28 | 0.003204 | 0.125 | 0.08 | 261 | 0 | 0.364 | 1 | 1 | cs | TRUE
35 | LV_231-2_0_7_line_35 |  | 26 | 69 | 0.017286 | 0.125 | 0.08 | 261 | 0 | 0.364 | 1 | 1 | cs | TRUE
36 | LV_231-2_0_7_line_36 |  | 27 | 64 | 0.020454 | 0.125 | 0.08 | 261 | 0 | 0.364 | 1 | 2 | cs | TRUE
37 | LV_231-2_0_7_line_37 |  | 29 | 72 | 0.01652 | 0.125 | 0.08 | 261 | 0 | 0.364 | 1 | 1 | cs | TRUE
38 | LV_231-2_0_7_line_38 |  | 29 | 73 | 0.022219 | 0.125 | 0.08 | 261 | 0 | 0.364 | 1 | 1 | cs | TRUE
39 | LV_231-2_0_7_line_39 |  | 30 | 74 | 0.00043821 | 0.125 | 0.08 | 261 | 0 | 0.364 | 1 | 1 | cs | TRUE
40 | LV_231-2_0_7_line_40 |  | 31 | 32 | 0.020977 | 0.125 | 0.08 | 261 | 0 | 0.364 | 1 | 1 | cs | TRUE
41 | LV_231-2_0_7_line_41 |  | 31 | 33 | 0.027324 | 0.125 | 0.08 | 261 | 0 | 0.364 | 1 | 1 | cs | TRUE
42 | LV_231-2_0_7_line_42 |  | 32 | 34 | 0.04189 | 0.125 | 0.08 | 261 | 0 | 0.364 | 1 | 1 | cs | TRUE
43 | LV_231-2_0_7_line_43 |  | 33 | 35 | 0.052352 | 0.125 | 0.08 | 261 | 0 | 0.364 | 1 | 1 | cs | TRUE
44 | LV_231-2_0_7_line_44 |  | 33 | 36 | 0.062132 | 0.125 | 0.08 | 261 | 0 | 0.364 | 1 | 1 | cs | TRUE
45 | LV_231-2_0_7_line_45 |  | 34 | 37 | 0.018191 | 0.125 | 0.08 | 261 | 0 | 0.364 | 1 | 1 | cs | TRUE
46 | LV_231-2_0_7_line_46 |  | 34 | 38 | 0.024509 | 0.125 | 0.08 | 261 | 0 | 0.364 | 1 | 1 | cs | TRUE
47 | LV_231-2_0_7_line_47 |  | 35 | 45 | 0.023687 | 0.125 | 0.08 | 261 | 0 | 0.364 | 1 | 1 | cs | TRUE
48 | LV_231-2_0_7_line_48 |  | 36 | 39 | 0.0173 | 0.125 | 0.08 | 261 | 0 | 0.364 | 1 | 1 | cs | TRUE
49 | LV_231-2_0_7_line_49 |  | 36 | 40 | 0.042508 | 0.125 | 0.08 | 261 | 0 | 0.364 | 1 | 1 | cs | TRUE
50 | LV_231-2_0_7_line_50 |  | 36 | 41 | 0.009418 | 0.125 | 0.08 | 261 | 0 | 0.364 | 1 | 1 | cs | TRUE
51 | LV_231-2_0_7_line_51 |  | 37 | 46 | 0.01399 | 0.125 | 0.08 | 261 | 0 | 0.364 | 1 | 1 | cs | TRUE
52 | LV_231-2_0_7_line_52 |  | 39 | 47 | 0.0058147 | 0.125 | 0.08 | 261 | 0 | 0.364 | 1 | 1 | cs | TRUE
53 | LV_231-2_0_7_line_53 |  | 41 | 48 | 0.015676 | 0.125 | 0.08 | 261 | 0 | 0.364 | 1 | 1 | cs | TRUE
54 | LV_231-2_0_7_line_54 |  | 42 | 43 | 0.031826 | 0.125 | 0.08 | 261 | 0 | 0.364 | 1 | 1 | cs | TRUE
55 | LV_231-2_0_7_line_55 |  | 42 | 44 | 0.015649 | 0.125 | 0.08 | 261 | 0 | 0.364 | 1 | 1 | cs | TRUE
56 | LV_231-2_0_7_line_56 |  | 43 | 52 | 0.070573 | 0.125 | 0.08 | 261 | 0 | 0.364 | 1 | 1 | cs | TRUE
57 | LV_231-2_0_7_line_57 |  | 44 | 53 | 0.008983 | 0.125 | 0.08 | 261 | 0 | 0.364 | 1 | 1 | cs | TRUE
58 | LV_231-2_0_7_line_58 |  | 47 | 163 | 0.0060182 | 0.125 | 0.08 | 261 | 0 | 0.364 | 1 | 1 | cs | TRUE
59 | LV_231-2_0_7_line_59 |  | 48 | 158 | 0.00023831 | 0.125 | 0.08 | 261 | 0 | 0.364 | 1 | 1 | cs | TRUE
60 | LV_231-2_0_7_line_60 |  | 49 | 50 | 0.017107 | 0.125 | 0.08 | 261 | 0 | 0.364 | 1 | 1 | cs | TRUE
61 | LV_231-2_0_7_line_61 |  | 49 | 51 | 0.02461 | 0.125 | 0.08 | 261 | 0 | 0.364 | 1 | 1 | cs | TRUE
62 | LV_231-2_0_7_line_62 |  | 50 | 161 | 0.012415 | 0.125 | 0.08 | 261 | 0 | 0.364 | 1 | 1 | cs | TRUE
63 | LV_231-2_0_7_line_63 |  | 51 | 156 | 0.015921 | 0.125 | 0.08 | 261 | 0 | 0.364 | 1 | 1 | cs | TRUE
64 | LV_231-2_0_7_line_64 |  | 51 | 154 | 0.0023366 | 0.125 | 0.08 | 261 | 0 | 0.364 | 1 | 1 | cs | TRUE
65 | LV_231-2_0_7_line_65 |  | 52 | 101 | 0.09817 | 0.125 | 0.08 | 261 | 0 | 0.364 | 1 | 1 | cs | TRUE
66 | LV_231-2_0_7_line_66 |  | 53 | 218 | 0.019664 | 0.125 | 0.08 | 261 | 0 | 0.364 | 1 | 1 | cs | TRUE
67 | LV_231-2_0_7_line_67 |  | 54 | 55 | 0.02937 | 0.125 | 0.08 | 261 | 0 | 0.364 | 1 | 4 | cs | TRUE
68 | LV_231-2_0_7_line_68 |  | 54 | 56 | 0.027267 | 0.125 | 0.08 | 261 | 0 | 0.364 | 1 | 4 | cs | TRUE
69 | LV_231-2_0_7_line_69 |  | 55 | 77 | 0.0015744 | 0.125 | 0.08 | 261 | 0 | 0.364 | 1 | 4 | cs | TRUE
70 | LV_231-2_0_7_line_70 |  | 55 | 78 | 0.01447 | 0.125 | 0.08 | 261 | 0 | 0.364 | 1 | 1 | cs | TRUE
71 | LV_231-2_0_7_line_71 |  | 56 | 68 | 0.053751 | 0.125 | 0.08 | 261 | 0 | 0.364 | 1 | 4 | cs | TRUE
72 | LV_231-2_0_7_line_72 |  | 57 | 58 | 0.005449 | 0.125 | 0.08 | 261 | 0 | 0.364 | 1 | 1 | cs | TRUE
73 | LV_231-2_0_7_line_73 |  | 57 | 59 | 0.015918 | 0.125 | 0.08 | 261 | 0 | 0.364 | 1 | 1 | cs | TRUE
74 | LV_231-2_0_7_line_74 |  | 58 | 62 | 0.011449 | 0.125 | 0.08 | 261 | 0 | 0.364 | 1 | 1 | cs | TRUE
75 | LV_231-2_0_7_line_75 |  | 58 | 63 | 0.021713 | 0.125 | 0.08 | 261 | 0 | 0.364 | 1 | 1 | cs | TRUE
76 | LV_231-2_0_7_line_76 |  | 60 | 95 | 0.091807 | 0.125 | 0.08 | 261 | 0 | 0.364 | 1 | 1 | cs | TRUE
77 | LV_231-2_0_7_line_77 |  | 61 | 99 | 0.015657 | 0.125 | 0.08 | 261 | 0 | 0.364 | 1 | 1 | cs | TRUE
78 | LV_231-2_0_7_line_78 |  | 62 | 125 | 0.025778 | 0.125 | 0.08 | 261 | 0 | 0.364 | 1 | 1 | cs | TRUE
79 | LV_231-2_0_7_line_79 |  | 63 | 114 | 0.029515 | 0.125 | 0.08 | 261 | 0 | 0.364 | 1 | 1 | cs | TRUE
80 | LV_231-2_0_7_line_80 |  | 64 | 65 | 0.012894 | 0.125 | 0.08 | 261 | 0 | 0.364 | 1 | 1 | cs | TRUE
81 | LV_231-2_0_7_line_81 |  | 65 | 66 | 0.011867 | 0.125 | 0.08 | 261 | 0 | 0.364 | 1 | 1 | cs | TRUE
82 | LV_231-2_0_7_line_82 |  | 66 | 70 | 0.019513 | 0.125 | 0.08 | 261 | 0 | 0.364 | 1 | 1 | cs | TRUE
83 | LV_231-2_0_7_line_83 |  | 67 | 68 | 0.031223 | 0.125 | 0.08 | 261 | 0 | 0.364 | 1 | 4 | cs | TRUE
84 | LV_231-2_0_7_line_84 |  | 69 | 71 | 0.054352 | 0.125 | 0.08 | 261 | 0 | 0.364 | 1 | 1 | cs | TRUE
85 | LV_231-2_0_7_line_85 |  | 70 | 75 | 0.022865 | 0.125 | 0.08 | 261 | 0 | 0.364 | 1 | 1 | cs | TRUE
86 | LV_231-2_0_7_line_86 |  | 72 | 111 | 0.011314 | 0.125 | 0.08 | 261 | 0 | 0.364 | 1 | 1 | cs | TRUE
87 | LV_231-2_0_7_line_87 |  | 74 | 88 | 0.018692 | 0.125 | 0.08 | 261 | 0 | 0.364 | 1 | 1 | cs | TRUE
88 | LV_231-2_0_7_line_88 |  | 75 | 76 | 0.0042467 | 0.125 | 0.08 | 261 | 0 | 0.364 | 1 | 1 | cs | TRUE
89 | LV_231-2_0_7_line_89 |  | 76 | 87 | 0.0081562 | 0.125 | 0.08 | 261 | 0 | 0.364 | 1 | 1 | cs | TRUE
90 | LV_231-2_0_7_line_90 |  | 77 | 201 | 0.016921 | 0.125 | 0.08 | 261 | 0 | 0.364 | 1 | 4 | cs | TRUE
91 | LV_231-2_0_7_line_91 |  | 78 | 209 | 0.010639 | 0.125 | 0.08 | 261 | 0 | 0.364 | 1 | 1 | cs | TRUE
92 | LV_231-2_0_7_line_92 |  | 79 | 80 | 0.0070887 | 0.125 | 0.08 | 261 | 0 | 0.364 | 1 | 1 | cs | TRUE
93 | LV_231-2_0_7_line_93 |  | 79 | 81 | 0.013823 | 0.125 | 0.08 | 261 | 0 | 0.364 | 1 | 1 | cs | TRUE
94 | LV_231-2_0_7_line_94 |  | 80 | 82 | 0.0033606 | 0.125 | 0.08 | 261 | 0 | 0.364 | 1 | 1 | cs | TRUE
95 | LV_231-2_0_7_line_95 |  | 81 | 83 | 0.0071936 | 0.125 | 0.08 | 261 | 0 | 0.364 | 1 | 1 | cs | TRUE
96 | LV_231-2_0_7_line_96 |  | 82 | 84 | 0.0044373 | 0.125 | 0.08 | 261 | 0 | 0.364 | 1 | 1 | cs | TRUE
97 | LV_231-2_0_7_line_97 |  | 83 | 85 | 0.0051428 | 0.125 | 0.08 | 261 | 0 | 0.364 | 1 | 1 | cs | TRUE
98 | LV_231-2_0_7_line_98 |  | 84 | 86 | 0.010768 | 0.125 | 0.08 | 261 | 0 | 0.364 | 1 | 1 | cs | TRUE
99 | LV_231-2_0_7_line_99 |  | 85 | 87 | 0.015302 | 0.125 | 0.08 | 261 | 0 | 0.364 | 1 | 1 | cs | TRUE
100 | LV_231-2_0_7_line_100 |  | 86 | 88 | 0.0083613 | 0.125 | 0.08 | 261 | 0 | 0.364 | 1 | 1 | cs | TRUE
101 | LV_231-2_0_7_line_101 |  | 88 | 103 | 0.00015332 | 0.125 | 0.08 | 261 | 0 | 0.364 | 1 | 1 | cs | TRUE
102 | LV_231-2_0_7_line_102 |  | 89 | 90 | 0.065945 | 0.125 | 0.08 | 261 | 0 | 0.364 | 1 | 1 | cs | TRUE
103 | LV_231-2_0_7_line_103 |  | 90 | 91 | 0.034952 | 0.125 | 0.08 | 261 | 0 | 0.364 | 1 | 1 | cs | TRUE
104 | LV_231-2_0_7_line_104 |  | 90 | 92 | 0.0042851 | 0.125 | 0.08 | 261 | 0 | 0.364 | 1 | 1 | cs | TRUE
105 | LV_231-2_0_7_line_105 |  | 91 | 93 | 0.028939 | 0.125 | 0.08 | 261 | 0 | 0.364 | 1 | 1 | cs | TRUE
106 | LV_231-2_0_7_line_106 |  | 92 | 94 | 0.023232 | 0.125 | 0.08 | 261 | 0 | 0.364 | 1 | 1 | cs | TRUE
107 | LV_231-2_0_7_line_107 |  | 93 | 95 | 0.032174 | 0.125 | 0.08 | 261 | 0 | 0.364 | 1 | 1 | cs | TRUE
108 | LV_231-2_0_7_line_108 |  | 94 | 96 | 0.0081328 | 0.125 | 0.08 | 261 | 0 | 0.364 | 1 | 1 | cs | TRUE
109 | LV_231-2_0_7_line_109 |  | 96 | 102 | 0.026365 | 0.125 | 0.08 | 261 | 0 | 0.364 | 1 | 1 | cs | TRUE
110 | LV_231-2_0_7_line_110 |  | 97 | 98 | 0.0023312 | 0.125 | 0.08 | 261 | 0 | 0.364 | 1 | 1 | cs | TRUE
111 | LV_231-2_0_7_line_111 |  | 98 | 132 | 0.0027245 | 0.125 | 0.08 | 261 | 0 | 0.364 | 1 | 1 | cs | TRUE
112 | LV_231-2_0_7_line_112 |  | 99 | 113 | 0.0016559 | 0.125 | 0.08 | 261 | 0 | 0.364 | 1 | 1 | cs | TRUE
113 | LV_231-2_0_7_line_113 |  | 100 | 101 | 0.017211 | 0.125 | 0.08 | 261 | 0 | 0.364 | 1 | 1 | cs | TRUE
114 | LV_231-2_0_7_line_114 |  | 102 | 108 | 0.023512 | 0.125 | 0.08 | 261 | 0 | 0.364 | 1 | 1 | cs | TRUE
115 | LV_231-2_0_7_line_115 |  | 103 | 104 | 0.01815 | 0.125 | 0.08 | 261 | 0 | 0.364 | 1 | 1 | cs | TRUE
116 | LV_231-2_0_7_line_116 |  | 104 | 110 | 0.0034136 | 0.125 | 0.08 | 261 | 0 | 0.364 | 1 | 1 | cs | TRUE
117 | LV_231-2_0_7_line_117 |  | 105 | 106 | 0.010828 | 0.125 | 0.08 | 261 | 0 | 0.364 | 1 | 1 | cs | TRUE
118 | LV_231-2_0_7_line_118 |  | 105 | 107 | 0.0012348 | 0.125 | 0.08 | 261 | 0 | 0.364 | 1 | 1 | cs | TRUE
119 | LV_231-2_0_7_line_119 |  | 106 | 108 | 0.008167 | 0.125 | 0.08 | 261 | 0 | 0.364 | 1 | 1 | cs | TRUE
120 | LV_231-2_0_7_line_120 |  | 107 | 109 | 0.0037266 | 0.125 | 0.08 | 261 | 0 | 0.364 | 1 | 1 | cs | TRUE
121 | LV_231-2_0_7_line_121 |  | 110 | 112 | 0.0044688 | 0.125 | 0.08 | 261 | 0 | 0.364 | 1 | 1 | cs | TRUE
122 | LV_231-2_0_7_line_122 |  | 111 | 131 | 0.014898 | 0.125 | 0.08 | 261 | 0 | 0.364 | 1 | 1 | cs | TRUE
123 | LV_231-2_0_7_line_123 |  | 113 | 114 | 0.0122 | 0.125 | 0.08 | 261 | 0 | 0.364 | 1 | 1 | cs | TRUE
124 | LV_231-2_0_7_line_124 |  | 115 | 116 | 0.039202 | 0.125 | 0.08 | 261 | 0 | 0.364 | 1 | 1 | cs | TRUE
125 | LV_231-2_0_7_line_125 |  | 115 | 117 | 0.0086684 | 0.125 | 0.08 | 261 | 0 | 0.364 | 1 | 1 | cs | TRUE
126 | LV_231-2_0_7_line_126 |  | 116 | 118 | 0.016332 | 0.125 | 0.08 | 261 | 0 | 0.364 | 1 | 1 | cs | TRUE
127 | LV_231-2_0_7_line_127 |  | 116 | 119 | 0.027286 | 0.125 | 0.08 | 261 | 0 | 0.364 | 1 | 1 | cs | TRUE
128 | LV_231-2_0_7_line_128 |  | 117 | 121 | 0.0058626 | 0.125 | 0.08 | 261 | 0 | 0.364 | 1 | 1 | cs | TRUE
129 | LV_231-2_0_7_line_129 |  | 118 | 120 | 0.003356 | 0.125 | 0.08 | 261 | 0 | 0.364 | 1 | 1 | cs | TRUE
130 | LV_231-2_0_7_line_130 |  | 119 | 124 | 0.016386 | 0.125 | 0.08 | 261 | 0 | 0.364 | 1 | 1 | cs | TRUE
131 | LV_231-2_0_7_line_131 |  | 121 | 126 | 0.016336 | 0.125 | 0.08 | 261 | 0 | 0.364 | 1 | 1 | cs | TRUE
132 | LV_231-2_0_7_line_132 |  | 122 | 123 | 0.0085903 | 0.125 | 0.08 | 261 | 0 | 0.364 | 1 | 1 | cs | TRUE
133 | LV_231-2_0_7_line_133 |  | 123 | 127 | 0.007735 | 0.125 | 0.08 | 261 | 0 | 0.364 | 1 | 1 | cs | TRUE
134 | LV_231-2_0_7_line_134 |  | 124 | 125 | 0.00086261 | 0.125 | 0.08 | 261 | 0 | 0.364 | 1 | 1 | cs | TRUE
135 | LV_231-2_0_7_line_135 |  | 126 | 127 | 0.0070471 | 0.125 | 0.08 | 261 | 0 | 0.364 | 1 | 1 | cs | TRUE
136 | LV_231-2_0_7_line_136 |  | 128 | 129 | 0.02569 | 0.125 | 0.08 | 261 | 0 | 0.364 | 1 | 1 | cs | TRUE
137 | LV_231-2_0_7_line_137 |  | 129 | 130 | 0.008631 | 0.125 | 0.08 | 261 | 0 | 0.364 | 1 | 1 | cs | TRUE
138 | LV_231-2_0_7_line_138 |  | 130 | 131 | 0.0089452 | 0.125 | 0.08 | 261 | 0 | 0.364 | 1 | 1 | cs | TRUE
139 | LV_231-2_0_7_line_139 |  | 132 | 136 | 0.035681 | 0.125 | 0.08 | 261 | 0 | 0.364 | 1 | 1 | cs | TRUE
140 | LV_231-2_0_7_line_140 |  | 133 | 135 | 0.00094219 | 0.125 | 0.08 | 261 | 0 | 0.364 | 1 | 1 | cs | TRUE
141 | LV_231-2_0_7_line_141 |  | 136 | 169 | 0.018365 | 0.125 | 0.08 | 261 | 0 | 0.364 | 1 | 1 | cs | TRUE
142 | LV_231-2_0_7_line_142 |  | 136 | 165 | 0.015464 | 0.125 | 0.08 | 261 | 0 | 0.364 | 1 | 1 | cs | TRUE
143 | LV_231-2_0_7_line_143 |  | 138 | 139 | 0.021559 | 0.125 | 0.08 | 261 | 0 | 0.364 | 1 | 4 | cs | TRUE
144 | LV_231-2_0_7_line_144 |  | 139 | 140 | 0.016879 | 0.125 | 0.08 | 261 | 0 | 0.364 | 1 | 4 | cs | TRUE
145 | LV_231-2_0_7_line_145 |  | 140 | 206 | 0.0094255 | 0.125 | 0.08 | 261 | 0 | 0.364 | 1 | 4 | cs | TRUE
146 | LV_231-2_0_7_line_146 |  | 140 | 203 | 0.009393 | 0.125 | 0.08 | 261 | 0 | 0.364 | 1 | 4 | cs | TRUE
147 | LV_231-2_0_7_line_147 |  | 141 | 142 | 0.0060209 | 0.125 | 0.08 | 261 | 0 | 0.364 | 1 | 1 | cs | TRUE
148 | LV_231-2_0_7_line_148 |  | 141 | 143 | 0.0060207 | 0.125 | 0.08 | 261 | 0 | 0.364 | 1 | 1 | cs | TRUE
149 | LV_231-2_0_7_line_149 |  | 142 | 144 | 0.0060154 | 0.125 | 0.08 | 261 | 0 | 0.364 | 1 | 1 | cs | TRUE
150 | LV_231-2_0_7_line_150 |  | 143 | 145 | 0.0060215 | 0.125 | 0.08 | 261 | 0 | 0.364 | 1 | 1 | cs | TRUE
151 | LV_231-2_0_7_line_151 |  | 144 | 146 | 0.0060154 | 0.125 | 0.08 | 261 | 0 | 0.364 | 1 | 1 | cs | TRUE
152 | LV_231-2_0_7_line_152 |  | 145 | 147 | 0.0056486 | 0.125 | 0.08 | 261 | 0 | 0.364 | 1 | 1 | cs | TRUE
153 | LV_231-2_0_7_line_153 |  | 146 | 148 | 0.011908 | 0.125 | 0.08 | 261 | 0 | 0.364 | 1 | 1 | cs | TRUE
154 | LV_231-2_0_7_line_154 |  | 147 | 149 | 0.021429 | 0.125 | 0.08 | 261 | 0 | 0.364 | 1 | 1 | cs | TRUE
155 | LV_231-2_0_7_line_155 |  | 148 | 150 | 0.020356 | 0.125 | 0.08 | 261 | 0 | 0.364 | 1 | 1 | cs | TRUE
156 | LV_231-2_0_7_line_156 |  | 148 | 151 | 0.0072331 | 0.125 | 0.08 | 261 | 0 | 0.364 | 1 | 1 | cs | TRUE
157 | LV_231-2_0_7_line_157 |  | 149 | 152 | 0.011708 | 0.125 | 0.08 | 261 | 0 | 0.364 | 1 | 1 | cs | TRUE
158 | LV_231-2_0_7_line_158 |  | 149 | 153 | 0.0065634 | 0.125 | 0.08 | 261 | 0 | 0.364 | 1 | 1 | cs | TRUE
159 | LV_231-2_0_7_line_159 |  | 150 | 159 | 0.007854 | 0.125 | 0.08 | 261 | 0 | 0.364 | 1 | 1 | cs | TRUE
160 | LV_231-2_0_7_line_160 |  | 150 | 156 | 0.020282 | 0.125 | 0.08 | 261 | 0 | 0.364 | 1 | 1 | cs | TRUE
161 | LV_231-2_0_7_line_161 |  | 152 | 182 | 0.0061553 | 0.125 | 0.08 | 261 | 0 | 0.364 | 1 | 1 | cs | TRUE
162 | LV_231-2_0_7_line_162 |  | 154 | 155 | 0.0059928 | 0.125 | 0.08 | 261 | 0 | 0.364 | 1 | 1 | cs | TRUE
163 | LV_231-2_0_7_line_163 |  | 156 | 157 | 0.0082719 | 0.125 | 0.08 | 261 | 0 | 0.364 | 1 | 1 | cs | TRUE
164 | LV_231-2_0_7_line_164 |  | 157 | 160 | 0.0060209 | 0.125 | 0.08 | 261 | 0 | 0.364 | 1 | 1 | cs | TRUE
165 | LV_231-2_0_7_line_165 |  | 159 | 162 | 0.0060209 | 0.125 | 0.08 | 261 | 0 | 0.364 | 1 | 1 | cs | TRUE
166 | LV_231-2_0_7_line_166 |  | 160 | 163 | 0.0060209 | 0.125 | 0.08 | 261 | 0 | 0.364 | 1 | 1 | cs | TRUE
167 | LV_231-2_0_7_line_167 |  | 162 | 211 | 0.0060209 | 0.125 | 0.08 | 261 | 0 | 0.364 | 1 | 1 | cs | TRUE
168 | LV_231-2_0_7_line_168 |  | 164 | 165 | 0.034384 | 0.125 | 0.08 | 261 | 0 | 0.364 | 1 | 1 | cs | TRUE
169 | LV_231-2_0_7_line_169 |  | 164 | 166 | 0.014768 | 0.125 | 0.08 | 261 | 0 | 0.364 | 1 | 1 | cs | TRUE
170 | LV_231-2_0_7_line_170 |  | 166 | 167 | 0.014271 | 0.125 | 0.08 | 261 | 0 | 0.364 | 1 | 1 | cs | TRUE
171 | LV_231-2_0_7_line_171 |  | 166 | 168 | 0.0045521 | 0.125 | 0.08 | 261 | 0 | 0.364 | 1 | 1 | cs | TRUE
172 | LV_231-2_0_7_line_172 |  | 167 | 170 | 0.01368 | 0.125 | 0.08 | 261 | 0 | 0.364 | 1 | 1 | cs | TRUE
173 | LV_231-2_0_7_line_173 |  | 168 | 171 | 0.01051 | 0.125 | 0.08 | 261 | 0 | 0.364 | 1 | 1 | cs | TRUE
174 | LV_231-2_0_7_line_174 |  | 169 | 172 | 0.016576 | 0.125 | 0.08 | 261 | 0 | 0.364 | 1 | 1 | cs | TRUE
175 | LV_231-2_0_7_line_175 |  | 171 | 173 | 0.0018141 | 0.125 | 0.08 | 261 | 0 | 0.364 | 1 | 1 | cs | TRUE
176 | LV_231-2_0_7_line_176 |  | 172 | 174 | 0.023897 | 0.125 | 0.08 | 261 | 0 | 0.364 | 1 | 1 | cs | TRUE
177 | LV_231-2_0_7_line_177 |  | 172 | 175 | 0.0040515 | 0.125 | 0.08 | 261 | 0 | 0.364 | 1 | 1 | cs | TRUE
178 | LV_231-2_0_7_line_178 |  | 173 | 176 | 0.026405 | 0.125 | 0.08 | 261 | 0 | 0.364 | 1 | 1 | cs | TRUE
179 | LV_231-2_0_7_line_179 |  | 175 | 177 | 0.021203 | 0.125 | 0.08 | 261 | 0 | 0.364 | 1 | 1 | cs | TRUE
180 | LV_231-2_0_7_line_180 |  | 176 | 216 | 0.008728 | 0.125 | 0.08 | 261 | 0 | 0.364 | 1 | 1 | cs | TRUE
181 | LV_231-2_0_7_line_181 |  | 177 | 203 | 0.0059737 | 0.125 | 0.08 | 261 | 0 | 0.364 | 1 | 1 | cs | TRUE
182 | LV_231-2_0_7_line_182 |  | 178 | 179 | 0.0061551 | 0.125 | 0.08 | 261 | 0 | 0.364 | 1 | 1 | cs | TRUE
183 | LV_231-2_0_7_line_183 |  | 179 | 180 | 0.0061551 | 0.125 | 0.08 | 261 | 0 | 0.364 | 1 | 1 | cs | TRUE
184 | LV_231-2_0_7_line_184 |  | 180 | 181 | 0.0061551 | 0.125 | 0.08 | 261 | 0 | 0.364 | 1 | 1 | cs | TRUE
185 | LV_231-2_0_7_line_185 |  | 181 | 183 | 0.0061551 | 0.125 | 0.08 | 261 | 0 | 0.364 | 1 | 1 | cs | TRUE
186 | LV_231-2_0_7_line_186 |  | 182 | 184 | 0.0061553 | 0.125 | 0.08 | 261 | 0 | 0.364 | 1 | 1 | cs | TRUE
187 | LV_231-2_0_7_line_187 |  | 183 | 185 | 0.0061585 | 0.125 | 0.08 | 261 | 0 | 0.364 | 1 | 1 | cs | TRUE
188 | LV_231-2_0_7_line_188 |  | 184 | 187 | 0.0061553 | 0.125 | 0.08 | 261 | 0 | 0.364 | 1 | 1 | cs | TRUE
189 | LV_231-2_0_7_line_189 |  | 185 | 188 | 0.017671 | 0.125 | 0.08 | 261 | 0 | 0.364 | 1 | 1 | cs | TRUE
190 | LV_231-2_0_7_line_190 |  | 186 | 187 | 0.0061581 | 0.125 | 0.08 | 261 | 0 | 0.364 | 1 | 1 | cs | TRUE
191 | LV_231-2_0_7_line_191 |  | 186 | 188 | 0.020549 | 0.125 | 0.08 | 261 | 0 | 0.364 | 1 | 4 | cs | TRUE
192 | LV_231-2_0_7_line_192 |  | 188 | 189 | 0.009619 | 0.125 | 0.08 | 261 | 0 | 0.364 | 1 | 4 | cs | TRUE
193 | LV_231-2_0_7_line_193 |  | 189 | 190 | 0.014707 | 0.125 | 0.08 | 261 | 0 | 0.364 | 1 | 4 | cs | TRUE
194 | LV_231-2_0_7_line_194 |  | 190 | 191 | 0.017982 | 0.125 | 0.08 | 261 | 0 | 0.364 | 1 | 4 | cs | TRUE
195 | LV_231-2_0_7_line_195 |  | 191 | 192 | 0.003797 | 0.125 | 0.08 | 261 | 0 | 0.364 | 1 | 1 | cs | TRUE
196 | LV_231-2_0_7_line_196 |  | 191 | 193 | 0.012963 | 0.125 | 0.08 | 261 | 0 | 0.364 | 1 | 4 | cs | TRUE
197 | LV_231-2_0_7_line_197 |  | 192 | 215 | 0.040076 | 0.125 | 0.08 | 261 | 0 | 0.364 | 1 | 1 | cs | TRUE
198 | LV_231-2_0_7_line_198 |  | 193 | 219 | 0.029102 | 0.125 | 0.08 | 261 | 0 | 0.364 | 1 | 4 | cs | TRUE
199 | LV_231-2_0_7_line_199 |  | 194 | 195 | 0.01265 | 0.125 | 0.08 | 261 | 0 | 0.364 | 1 | 1 | cs | TRUE
200 | LV_231-2_0_7_line_200 |  | 194 | 196 | 0.020195 | 0.125 | 0.08 | 261 | 0 | 0.364 | 1 | 1 | cs | TRUE
201 | LV_231-2_0_7_line_201 |  | 195 | 197 | 0.012674 | 0.125 | 0.08 | 261 | 0 | 0.364 | 1 | 1 | cs | TRUE
202 | LV_231-2_0_7_line_202 |  | 196 | 198 | 0.003934 | 0.125 | 0.08 | 261 | 0 | 0.364 | 1 | 1 | cs | TRUE
203 | LV_231-2_0_7_line_203 |  | 197 | 199 | 0.0093231 | 0.125 | 0.08 | 261 | 0 | 0.364 | 1 | 1 | cs | TRUE
204 | LV_231-2_0_7_line_204 |  | 198 | 200 | 0.0255 | 0.125 | 0.08 | 261 | 0 | 0.364 | 1 | 1 | cs | TRUE
205 | LV_231-2_0_7_line_205 |  | 200 | 201 | 0.018201 | 0.125 | 0.08 | 261 | 0 | 0.364 | 1 | 1 | cs | TRUE
206 | LV_231-2_0_7_line_206 |  | 201 | 202 | 0.023218 | 0.125 | 0.08 | 261 | 0 | 0.364 | 1 | 4 | cs | TRUE
207 | LV_231-2_0_7_line_207 |  | 202 | 214 | 0.012185 | 0.125 | 0.08 | 261 | 0 | 0.364 | 1 | 4 | cs | TRUE
208 | LV_231-2_0_7_line_208 |  | 203 | 204 | 0.01851 | 0.125 | 0.08 | 261 | 0 | 0.364 | 1 | 4 | cs | TRUE
209 | LV_231-2_0_7_line_209 |  | 204 | 205 | 0.0060285 | 0.125 | 0.08 | 261 | 0 | 0.364 | 1 | 4 | cs | TRUE
210 | LV_231-2_0_7_line_210 |  | 205 | 207 | 0.019129 | 0.125 | 0.08 | 261 | 0 | 0.364 | 1 | 4 | cs | TRUE
211 | LV_231-2_0_7_line_211 |  | 206 | 208 | 0.025023 | 0.125 | 0.08 | 261 | 0 | 0.364 | 1 | 4 | cs | TRUE
212 | LV_231-2_0_7_line_212 |  | 207 | 220 | 0.0019743 | 0.125 | 0.08 | 261 | 0 | 0.364 | 1 | 4 | cs | TRUE
213 | LV_231-2_0_7_line_213 |  | 208 | 214 | 0.011919 | 0.125 | 0.08 | 261 | 0 | 0.364 | 1 | 4 | cs | TRUE
214 | LV_231-2_0_7_line_214 |  | 209 | 210 | 0.0085296 | 0.125 | 0.08 | 261 | 0 | 0.364 | 1 | 1 | cs | TRUE
215 | LV_231-2_0_7_line_215 |  | 210 | 223 | 0.0083896 | 0.125 | 0.08 | 261 | 0 | 0.364 | 1 | 1 | cs | TRUE
216 | LV_231-2_0_7_line_216 |  | 211 | 212 | 0.0060209 | 0.125 | 0.08 | 261 | 0 | 0.364 | 1 | 1 | cs | TRUE
217 | LV_231-2_0_7_line_217 |  | 212 | 213 | 0.0060154 | 0.125 | 0.08 | 261 | 0 | 0.364 | 1 | 1 | cs | TRUE
218 | LV_231-2_0_7_line_218 |  | 216 | 217 | 0.013118 | 0.125 | 0.08 | 261 | 0 | 0.364 | 1 | 1 | cs | TRUE
219 | LV_231-2_0_7_line_219 |  | 217 | 218 | 0.0077272 | 0.125 | 0.08 | 261 | 0 | 0.364 | 1 | 1 | cs | TRUE
220 | LV_231-2_0_7_line_220 |  | 219 | 221 | 0.0056874 | 0.125 | 0.08 | 261 | 0 | 0.364 | 1 | 4 | cs | TRUE
221 | LV_231-2_0_7_line_221 |  | 220 | 222 | 0.018221 | 0.125 | 0.08 | 261 | 0 | 0.364 | 1 | 4 | cs | TRUE
222 | LV_231-2_0_7_line_222 |  | 221 | 222 | 0.015267 | 0.125 | 0.08 | 261 | 0 | 0.364 | 1 | 4 | cs | TRUE
223 | LV_231-2_0_7_line_223 |  | 223 | 224 | 0.015665 | 0.125 | 0.08 | 261 | 0 | 0.364 | 1 | 1 | cs | TRUE
224 | LV_231-2_0_7_line_224 |  | 224 | 225 | 0.015601 | 0.125 | 0.08 | 261 | 0 | 0.364 | 1 | 1 | cs | TRUE

## trafo
| name | std_type | hv_bus | lv_bus | sn_mva | vn_hv_kv | vn_lv_kv | vk_percent | vkr_percent | pfe_kw | i0_percent | shift_degree | tap_side | tap_neutral | tap_min | tap_max | tap_step_percent | tap_step_degree | tap_pos | tap_phase_shifter | parallel | df | in_service
0 | LV_231-2_0_7_trafo_112 | 0.63 MVA 20/0.4 kV | 226 | 11 | 0.63 | 20 | 0.4 | 6 | 1.206 | 1.65 | 0.2619 | 150 | hv | 0 | -2 | 2 | 2.5 | 0 | 0 | FALSE | 1 | 1 | TRUE

## line_geodata
| x0 | y0 | x1 | y1 | x2 | y2 | x3 | y3 | x4 | y4 | x5 | y5 | x6 | y6 | x7 | y7 | x8 | y8
0 | 2700675.249 | 1257064.2546 | 2700675.6551 | 1257064.0475
1 | 2700648.9373 | 1257077.6696 | 2700675.249 | 1257064.2546
2 | 2700632.4247 | 1257061.4536 | 2700648.9373 | 1257077.6696
3 | 2700597.686 | 1257078.3213 | 2700625.2934 | 1257053.715 | 2700632.4247 | 1257061.4536
4 | 2700792.3841 | 1257075.5638 | 2700780.4679 | 1257079.5419 | 2700781.2596 | 1257067.6013 | 2700778.1957 | 1257056.1955 | 2700770.2617 | 1257053.9697
5 | 2700770.2617 | 1257053.9697 | 2700772.5604 | 1257047.4258 | 2700777.7404 | 1257045.4877
6 | 2700731.9648 | 1257129.1789 | 2700734.6727 | 1257121.63 | 2700743.2515 | 1257092.6303 | 2700757.4324 | 1257087.6453 | 2700780.4679 | 1257079.5419 | 2700792.3841 | 1257075.5638
7 | 2700792.3841 | 1257075.5638 | 2700820.7739 | 1257065.2833
8 | 2700789.9576 | 1257040.9167 | 2700777.7404 | 1257045.4877
9 | 2700719.352 | 1257017.7074 | 2700747.6055 | 1256999.9404
10 | 2700719.352 | 1257017.7074 | 2700713.3509 | 1257003.6035
11 | 2700747.6055 | 1256999.9404 | 2700748.8549 | 1257002.3081 | 2700752.057 | 1257008.7011 | 2700754.915 | 1257007.1999
12 | 2700747.6055 | 1256999.9404 | 2700751.8358 | 1256997.3325 | 2700742.0791 | 1256979.6406
13 | 2700709.2719 | 1256994.0168 | 2700713.3509 | 1257003.6035
14 | 2700730.862 | 1257168.2585 | 2700729.5285 | 1257153.5572 | 2700731.9648 | 1257129.1789
15 | 2700731.9648 | 1257129.1789 | 2700722.7952 | 1257126.8877 | 2700706.0756 | 1257132.152
16 | 2700820.7739 | 1257065.2833 | 2700828.1802 | 1257062.6295
17 | 2700820.7739 | 1257065.2833 | 2700816.6132 | 1257052.3527
18 | 2700730.862 | 1257168.2585 | 2700733.234 | 1257178.218 | 2700738.344 | 1257191.26 | 2700744.1442 | 1257201.4113
19 | 2700706.0756 | 1257132.152 | 2700702.133 | 1257138.6902 | 2700673.0694 | 1257148.073
20 | 2700597.686 | 1257078.3213 | 2700592.6609 | 1257082.8841
21 | 2700597.686 | 1257078.3213 | 2700590.8784 | 1257079.0396 | 2700583.4133 | 1257081.6148 | 2700574.4026 | 1257079.7269 | 2700571.881 | 1257077.2153 | 2700565.8759 | 1257070.1446
22 | 2700754.915 | 1257007.1999 | 2700774.4567 | 1256996.9358
23 | 2700742.0165 | 1256979.527 | 2700742.0791 | 1256979.6406
24 | 2700709.2719 | 1256994.0168 | 2700706.046 | 1256995.2185 | 2700702.6059 | 1256995.2711 | 2700699.3359 | 1256994.1924 | 2700695.8929 | 1256995.7462 | 2700689.7608 | 1256999.7563
25 | 2700726.357 | 1256969.0761 | 2700723.7249 | 1256973.5016 | 2700717.1282 | 1256979.105 | 2700713.8421 | 1256982.0738 | 2700714.3423 | 1256985.4739 | 2700713.6738 | 1256988.8542 | 2700711.9116 | 1256991.8043 | 2700709.2719 | 1256994.0168
26 | 2700828.1802 | 1257062.6295 | 2700830.314 | 1257068.415 | 2700832.2058 | 1257073.9194
27 | 2700828.1802 | 1257062.6295 | 2700834.1552 | 1257060.2585
28 | 2700816.0284 | 1257032.6316 | 2700811.4625 | 1257036.3458 | 2700816.6132 | 1257052.3527
29 | 2700799.3659 | 1257216.4412 | 2700788.9771 | 1257221.9688 | 2700771.5979 | 1257235.4172 | 2700764.9048 | 1257226.7741 | 2700761.8997 | 1257223.4313 | 2700757.9316 | 1257218.6266 | 2700750.2718 | 1257209.6111 | 2700744.1442 | 1257201.4113
30 | 2700744.1442 | 1257201.4113 | 2700739.3043 | 1257206.611 | 2700734.2241 | 1257209.9828 | 2700726.0781 | 1257214.9037 | 2700695.0283 | 1257229.9767 | 2700693.0239 | 1257230.9392
31 | 2700686.3776 | 1256995.5842 | 2700688.1054 | 1256997.7598 | 2700689.7608 | 1256999.7563
32 | 2700686.3776 | 1256995.5842 | 2700691.5189 | 1256989.5223 | 2700694.0159 | 1256986.3845 | 2700694.1454 | 1256983.2063 | 2700695.2594 | 1256980.234 | 2700695.2065 | 1256974.484 | 2700693.0328 | 1256964.3833 | 2700693.4768 | 1256960.4543 | 2700688.8833 | 1256950.2791
33 | 2700686.3776 | 1256995.5842 | 2700684.5169 | 1256993.2396 | 2700688.3042 | 1256989.6233 | 2700690.6862 | 1256984.8266 | 2700691.4005 | 1256976.9768 | 2700684.9135 | 1256977.0221 | 2700681.6086 | 1256979.3433
34 | 2700691.8079 | 1257002.2264 | 2700689.7608 | 1256999.7563
35 | 2700688.8833 | 1256950.2791 | 2700704.4865 | 1256942.8384
36 | 2700681.6086 | 1256979.3433 | 2700670.7384 | 1256986.978 | 2700666.003 | 1256981.5938
37 | 2700580.4121 | 1257094.0072 | 2700592.6609 | 1257082.8841
38 | 2700592.6609 | 1257082.8841 | 2700607.7902 | 1257099.1558
39 | 2700565.8759 | 1257070.1446 | 2700565.5922 | 1257069.8106
40 | 2700999.3542 | 1256921.2437 | 2701004.7037 | 1256912.7281 | 2701015.5668 | 1256913.8417
41 | 2701042.7477 | 1256916.6359 | 2701040.2332 | 1256916.3706 | 2701015.5668 | 1256913.8417
42 | 2700999.3542 | 1256921.2437 | 2700978.2727 | 1256917.3254 | 2700957.8267 | 1256915.0638
43 | 2701042.7477 | 1256916.6359 | 2701046.5222 | 1256880.6712 | 2701030.4488 | 1256878.7353
44 | 2701042.7477 | 1256916.6359 | 2701041.288 | 1256930.5667 | 2701065.9555 | 1256936.4814 | 2701068.7109 | 1256937.218 | 2701075.3328 | 1256938.988 | 2701073.1761 | 1256947.358 | 2701072.2502 | 1256951.6679
45 | 2700958.6718 | 1256896.919 | 2700957.804 | 1256905.3444 | 2700957.8267 | 1256915.0638
46 | 2700957.8267 | 1256915.0638 | 2700933.3289 | 1256915.8062
47 | 2701006.9314 | 1256875.9029 | 2701030.4488 | 1256878.7353
48 | 2701055.4524 | 1256947.3332 | 2701066.7835 | 1256950.2623 | 2701072.2502 | 1256951.6679
49 | 2701072.2502 | 1256951.6679 | 2701066.8601 | 1256970.0574 | 2701064.8092 | 1256975.3267 | 2701060.2312 | 1256980.1747 | 2701053.2134 | 1256983.035 | 2701049.7932 | 1256983.4393
50 | 2701072.2502 | 1256951.6679 | 2701081.4206 | 1256953.9262
51 | 2700958.6718 | 1256896.919 | 2700972.6345 | 1256897.7894
52 | 2701055.4524 | 1256947.3332 | 2701056.0412 | 1256953.118
53 | 2701081.4206 | 1256953.9262 | 2701090.8151 | 1256956.3108 | 2701096.6146 | 1256957.7828
54 | 2701072.8398 | 1257044.7311 | 2701082.024 | 1257066.0385 | 2701085.5395 | 1257073.9272
55 | 2701072.8398 | 1257044.7311 | 2701058.345 | 1257050.6296
56 | 2701085.5395 | 1257073.9272 | 2701033.4533 | 1257098.7248 | 2701022.0024 | 1257104.6332
57 | 2701058.345 | 1257050.6296 | 2701050.0245 | 1257054.0155
58 | 2701056.6505 | 1256959.1053 | 2701056.0412 | 1256953.118
59 | 2701096.8456 | 1256957.8414 | 2701096.6146 | 1256957.7828
60 | 2701068.0687 | 1257003.0603 | 2701063.8269 | 1257000.597 | 2701059.6005 | 1256999.8799 | 2701054.0775 | 1257000.8864 | 2701051.8695 | 1257001.5347
61 | 2701074.6434 | 1256979.3423 | 2701068.0687 | 1257003.0603
62 | 2701051.8695 | 1257001.5347 | 2701039.9572 | 1257005.0323
63 | 2701058.7073 | 1256979.3146 | 2701067.6908 | 1256978.8231 | 2701074.6434 | 1256979.3423
64 | 2701074.6434 | 1256979.3423 | 2701075.2454 | 1256977.0845
65 | 2700933.7037 | 1257147.4742 | 2700947.1918 | 1257140.4984 | 2700994.693 | 1257118.7242 | 2701022.0024 | 1257104.6332
66 | 2701050.0245 | 1257054.0155 | 2701031.8111 | 1257061.4272
67 | 2700828.0972 | 1256923.6823 | 2700833.4217 | 1256932.5468 | 2700837.994 | 1256951.0285
68 | 2700828.0972 | 1256923.6823 | 2700809.4988 | 1256928.5139 | 2700801.8194 | 1256930.9335
69 | 2700837.994 | 1256951.0285 | 2700838.4608 | 1256952.5321
70 | 2700837.994 | 1256951.0285 | 2700852.42 | 1256949.9023
71 | 2700752.5715 | 1256952.1866 | 2700754.2351 | 1256951.2249 | 2700772.2049 | 1256942.1123 | 2700791.0496 | 1256934.3267 | 2700801.8194 | 1256930.9335
72 | 2700651.2416 | 1257194.9037 | 2700656.4723 | 1257193.3247
73 | 2700656.4723 | 1257193.3247 | 2700671.6643 | 1257188.5717
74 | 2700651.2416 | 1257194.9037 | 2700639.8 | 1257195.3087
75 | 2700651.2416 | 1257194.9037 | 2700653.5049 | 1257206.3848 | 2700657.9242 | 1257215.3673
76 | 2700799.3659 | 1257216.4412 | 2700788.9771 | 1257221.9688 | 2700771.5979 | 1257235.4172 | 2700776.0958 | 1257240.9983 | 2700746.0676 | 1257271.8122 | 2700739.0825 | 1257275.4407
77 | 2700678.8847 | 1257237.6632 | 2700683.2878 | 1257235.6149 | 2700693.0239 | 1257230.9392
78 | 2700616.9755 | 1257197.3919 | 2700622.2619 | 1257195.5783 | 2700623.6905 | 1257198.9386 | 2700638.5108 | 1257195.3543 | 2700639.8 | 1257195.3087
79 | 2700666.313 | 1257243.4882 | 2700664.9062 | 1257238.8494 | 2700662.5924 | 1257231.2261 | 2700661.873 | 1257226.966 | 2700660.9476 | 1257221.5125 | 2700657.9242 | 1257215.3673
80 | 2700657.4873 | 1256971.9116 | 2700666.003 | 1256981.5938
81 | 2700647.4274 | 1256966.9321 | 2700654.1869 | 1256968.1591 | 2700657.4873 | 1256971.9116
82 | 2700647.4274 | 1256966.9321 | 2700646.8892 | 1256971.0819 | 2700644.4513 | 1256974.7323 | 2700636.2765 | 1256982.0009
83 | 2700726.357 | 1256969.0761 | 2700738.5209 | 1256960.3093 | 2700752.5715 | 1256952.1866
84 | 2700722.2416 | 1256906.0218 | 2700694.7127 | 1256923.2897 | 2700704.4865 | 1256942.8384
85 | 2700636.2765 | 1256982.0009 | 2700619.8464 | 1256996.6096 | 2700619.1886 | 1256997.194
86 | 2700580.4121 | 1257094.0072 | 2700582.318 | 1257104.7816 | 2700582.0341 | 1257105.0224
87 | 2700553.4922 | 1257055.5633 | 2700565.5922 | 1257069.8106
88 | 2700616.0139 | 1257000.0146 | 2700619.1886 | 1256997.194
89 | 2700616.0139 | 1257000.0146 | 2700609.9166 | 1257005.4319
90 | 2700843.4778 | 1256968.6918 | 2700838.4608 | 1256952.5321
91 | 2700852.42 | 1256949.9023 | 2700863.0268 | 1256949.0742
92 | 2700573.6222 | 1257037.6783 | 2700578.9215 | 1257032.9701
93 | 2700589.255 | 1257023.7891 | 2700578.9215 | 1257032.9701
94 | 2700571.11 | 1257039.9104 | 2700573.6222 | 1257037.6783
95 | 2700594.6327 | 1257019.0112 | 2700589.255 | 1257023.7891
96 | 2700571.11 | 1257039.9104 | 2700567.7928 | 1257042.8576
97 | 2700598.4772 | 1257015.5954 | 2700594.6327 | 1257019.0112
98 | 2700567.7928 | 1257042.8576 | 2700559.7427 | 1257050.0098
99 | 2700598.4772 | 1257015.5954 | 2700609.9166 | 1257005.4319
100 | 2700553.4922 | 1257055.5633 | 2700559.7427 | 1257050.0098
101 | 2700553.3708 | 1257055.657 | 2700553.4922 | 1257055.5633
102 | 2700691.7393 | 1257334.5832 | 2700690.8068 | 1257341.5174 | 2700686.5321 | 1257347.1938 | 2700667.4768 | 1257359.4575 | 2700654.9235 | 1257365.0152 | 2700640.3801 | 1257370.2393
103 | 2700723.8467 | 1257320.7071 | 2700716.3258 | 1257323.0254 | 2700691.7393 | 1257334.5832
104 | 2700691.7393 | 1257334.5832 | 2700687.6728 | 1257335.9343
105 | 2700723.8467 | 1257320.7071 | 2700723.3605 | 1257319.142 | 2700720.9583 | 1257312.2844 | 2700714.0915 | 1257293.4635
106 | 2700665.3391 | 1257341.6123 | 2700670.9804 | 1257341.4802 | 2700687.6728 | 1257335.9343
107 | 2700739.0825 | 1257275.4407 | 2700716.5446 | 1257287.1445 | 2700714.0915 | 1257293.4635
108 | 2700657.2542 | 1257341.2657 | 2700659.7012 | 1257341.7442 | 2700665.3391 | 1257341.6123
109 | 2700657.2542 | 1257341.2657 | 2700631.3796 | 1257336.2055
110 | 2700868.2754 | 1257131.9198 | 2700870.3476 | 1257130.8519
111 | 2700872.7695 | 1257129.6039 | 2700870.3476 | 1257130.8519
112 | 2700678.8847 | 1257237.6632 | 2700677.3833 | 1257238.3616
113 | 2700918.4161 | 1257155.3806 | 2700933.7037 | 1257147.4742
114 | 2700631.3796 | 1257336.2055 | 2700611.0609 | 1257332.2319 | 2700608.2655 | 1257332.506
115 | 2700553.3708 | 1257055.657 | 2700539.0087 | 1257066.7552
116 | 2700536.3076 | 1257068.8424 | 2700539.0087 | 1257066.7552
117 | 2700589.8916 | 1257336.8066 | 2700600.1375 | 1257333.3027
118 | 2700588.7232 | 1257337.2062 | 2700589.8916 | 1257336.8066
119 | 2700608.2655 | 1257332.506 | 2700600.1375 | 1257333.3027 | 2700600.1375 | 1257333.3027
120 | 2700588.7232 | 1257337.2062 | 2700585.197 | 1257338.4121
121 | 2700536.3076 | 1257068.8424 | 2700532.7715 | 1257071.5749
122 | 2700582.0341 | 1257105.0224 | 2700576.4564 | 1257109.7527 | 2700570.6668 | 1257114.6529
123 | 2700666.313 | 1257243.4882 | 2700668.8516 | 1257242.3304 | 2700677.3833 | 1257238.3616
124 | 2700576.6724 | 1257215.4864 | 2700582.5711 | 1257218.5335 | 2700611.5116 | 1257233.4596
125 | 2700611.5116 | 1257233.4596 | 2700605.5014 | 1257239.706
126 | 2700564.5039 | 1257217.915 | 2700565.2575 | 1257217.0605 | 2700566.7305 | 1257215.5954 | 2700567.2481 | 1257214.8703 | 2700567.6343 | 1257214.332 | 2700569.6737 | 1257211.4865 | 2700576.6724 | 1257215.4864
127 | 2700576.6724 | 1257215.4864 | 2700601.9044 | 1257205.0997
128 | 2700605.5014 | 1257239.706 | 2700601.4365 | 1257243.9306
129 | 2700562.2815 | 1257220.4349 | 2700564.5039 | 1257217.915
130 | 2700616.1596 | 1257197.6718 | 2700613.5531 | 1257198.566 | 2700611.1233 | 1257201.3047 | 2700601.9044 | 1257205.0997
131 | 2700590.1102 | 1257255.7022 | 2700601.4365 | 1257243.9306
132 | 2700579.861 | 1257266.3542 | 2700573.9049 | 1257272.5443
133 | 2700579.861 | 1257266.3542 | 2700585.2241 | 1257260.7803
134 | 2700616.1596 | 1257197.6718 | 2700616.9755 | 1257197.3919
135 | 2700585.2241 | 1257260.7803 | 2700590.1102 | 1257255.7022
136 | 2700557.6744 | 1257114.3374 | 2700538.1184 | 1257130.9975
137 | 2700563.8234 | 1257120.4134 | 2700557.6744 | 1257114.3374
138 | 2700563.8234 | 1257120.4134 | 2700565.8048 | 1257118.768 | 2700570.6668 | 1257114.6529
139 | 2700904.4865 | 1257113.2594 | 2700872.7695 | 1257129.6039
140 | 2700775.2908 | 1256996.4977 | 2700774.4567 | 1256996.9358
141 | 2700904.4865 | 1257113.2594 | 2700896.0797 | 1257096.932
142 | 2700904.4865 | 1257113.2594 | 2700918.8088 | 1257107.4282
143 | 2700834.1552 | 1257060.2585 | 2700847.7407 | 1257054.8675 | 2700854.1941 | 1257052.307
144 | 2700869.8831 | 1257046.082 | 2700854.1941 | 1257052.307
145 | 2700869.8831 | 1257046.082 | 2700866.8246 | 1257037.1665
146 | 2700869.8831 | 1257046.082 | 2700874.3274 | 1257054.3644
147 | 2701015.1329 | 1256954.0363 | 2701015.7501 | 1256960.0255
148 | 2701015.1329 | 1256954.0363 | 2701014.5157 | 1256948.0473
149 | 2701016.3668 | 1256966.0092 | 2701015.7501 | 1256960.0255
150 | 2701013.8984 | 1256942.0575 | 2701014.5157 | 1256948.0473
151 | 2701016.9835 | 1256971.9928 | 2701016.3668 | 1256966.0092
152 | 2701013.3193 | 1256936.4387 | 2701013.8984 | 1256942.0575
153 | 2701018.2043 | 1256983.8382 | 2701016.9835 | 1256971.9928
154 | 2700992.5116 | 1256931.0683 | 2701013.3193 | 1256936.4387
155 | 2701038.4672 | 1256981.3486 | 2701018.2043 | 1256983.8382
156 | 2701018.2043 | 1256983.8382 | 2701010.9981 | 1256984.4617
157 | 2700992.5116 | 1256931.0683 | 2700993.6365 | 1256942.7219
158 | 2700992.5116 | 1256931.0683 | 2700989.5456 | 1256930.2948 | 2700986.0522 | 1256930.1111
159 | 2701038.4672 | 1256981.3486 | 2701037.6714 | 1256973.535
160 | 2701058.7073 | 1256979.3146 | 2701038.4672 | 1256981.3486
161 | 2700994.228 | 1256948.8487 | 2700993.6365 | 1256942.7219
162 | 2701075.2454 | 1256977.0845 | 2701076.7894 | 1256971.2941
163 | 2701058.7073 | 1256979.3146 | 2701057.8698 | 1256971.0853
164 | 2701057.2601 | 1256965.0953 | 2701057.8698 | 1256971.0853
165 | 2701037.6714 | 1256973.535 | 2701037.0613 | 1256967.5451
166 | 2701056.6505 | 1256959.1053 | 2701057.2601 | 1256965.0953
167 | 2701036.4512 | 1256961.5551 | 2701037.0613 | 1256967.5451
168 | 2700950.6548 | 1257094.4623 | 2700918.8088 | 1257107.4282
169 | 2700964.3329 | 1257088.8933 | 2700950.6548 | 1257094.4623
170 | 2700964.3329 | 1257088.8933 | 2700959.5199 | 1257075.4579
171 | 2700964.3329 | 1257088.8933 | 2700968.549 | 1257087.177
172 | 2700954.0792 | 1257063.0532 | 2700955.8237 | 1257065.14 | 2700959.5199 | 1257075.4579
173 | 2700968.549 | 1257087.177 | 2700978.2832 | 1257083.2145
174 | 2700888.4918 | 1257082.195 | 2700896.0797 | 1257096.932
175 | 2700979.9635 | 1257082.5306 | 2700978.2832 | 1257083.2145
176 | 2700888.4918 | 1257082.195 | 2700891.268 | 1257079.9405 | 2700900.1934 | 1257077.1014 | 2700910.6431 | 1257073.8128
177 | 2700888.4918 | 1257082.195 | 2700886.6533 | 1257078.5847
178 | 2701004.4198 | 1257072.5751 | 2700979.9635 | 1257082.5306
179 | 2700886.6533 | 1257078.5847 | 2700878.7349 | 1257063.0355 | 2700877.0342 | 1257059.6896
180 | 2701012.5037 | 1257069.2844 | 2701004.4198 | 1257072.5751
181 | 2700874.3274 | 1257054.3644 | 2700877.0342 | 1257059.6896
182 | 2700972.5723 | 1256944.8848 | 2700971.9363 | 1256938.7626
183 | 2700972.5723 | 1256944.8848 | 2700973.2083 | 1256951.007
184 | 2700973.8443 | 1256957.1292 | 2700973.2083 | 1256951.007
185 | 2700973.8443 | 1256957.1292 | 2700974.4804 | 1256963.2514
186 | 2700994.228 | 1256948.8487 | 2700994.8194 | 1256954.9754
187 | 2700975.1167 | 1256969.3769 | 2700974.4804 | 1256963.2514
188 | 2700995.4108 | 1256961.1022 | 2700994.8194 | 1256954.9754
189 | 2700985.6331 | 1256977.0215 | 2700983.5191 | 1256975.3841 | 2700975.8659 | 1256976.5879 | 2700975.1167 | 1256969.3769
190 | 2700995.4108 | 1256961.1022 | 2700996.0025 | 1256967.2318
191 | 2700985.6331 | 1256977.0215 | 2700988.8405 | 1256977.3431 | 2700996.8888 | 1256976.413 | 2700996.0025 | 1256967.2318
192 | 2700987.0772 | 1256986.5316 | 2700985.6331 | 1256977.0215
193 | 2700987.0772 | 1256986.5316 | 2700988.1294 | 1256991.6092 | 2700990.8143 | 1257000.7443
194 | 2700995.8847 | 1257017.9962 | 2700990.8143 | 1257000.7443
195 | 2700995.8847 | 1257017.9962 | 2700999.5311 | 1257016.902
196 | 2700995.8847 | 1257017.9962 | 2700991.8291 | 1257019.2058 | 2700983.4654 | 1257021.7095
197 | 2700999.5311 | 1257016.902 | 2700992.8201 | 1256995.1699 | 2700992.9683 | 1256991.7919 | 2700995.5879 | 1256989.8795 | 2701004.4684 | 1256988.7968 | 2701006.2163 | 1256988.5902
198 | 2700955.5861 | 1257030.0552 | 2700983.4654 | 1257021.7095
199 | 2700923.5717 | 1256960.8127 | 2700910.9823 | 1256962.0513
200 | 2700890.8842 | 1256964.0287 | 2700910.9823 | 1256962.0513
201 | 2700923.5717 | 1256960.8127 | 2700936.1846 | 1256959.5718
202 | 2700886.9691 | 1256964.4138 | 2700890.8842 | 1256964.0287
203 | 2700945.4628 | 1256958.659 | 2700936.1846 | 1256959.5718
204 | 2700861.5919 | 1256966.9102 | 2700874.5054 | 1256965.6401 | 2700886.9691 | 1256964.4138
205 | 2700843.4778 | 1256968.6918 | 2700861.5919 | 1256966.9102
206 | 2700843.4778 | 1256968.6918 | 2700849.2333 | 1256985.8926 | 2700850.8821 | 1256990.6975
207 | 2700850.8821 | 1256990.6975 | 2700854.8368 | 1257002.2228
208 | 2700874.3274 | 1257054.3644 | 2700892.0611 | 1257049.0612
209 | 2700897.8369 | 1257047.334 | 2700892.0611 | 1257049.0612
210 | 2700897.8369 | 1257047.334 | 2700903.9831 | 1257045.4959 | 2700916.1629 | 1257041.8516
211 | 2700858.7048 | 1257013.4972 | 2700866.8246 | 1257037.1665
212 | 2700918.0544 | 1257041.2856 | 2700916.1629 | 1257041.8516
213 | 2700858.7048 | 1257013.4972 | 2700856.1382 | 1257006.0154 | 2700854.8368 | 1257002.2228
214 | 2700863.0268 | 1256949.0742 | 2700871.5305 | 1256948.4103
215 | 2700879.8946 | 1256947.7573 | 2700871.5305 | 1256948.4103
216 | 2701035.8411 | 1256955.5652 | 2701036.4512 | 1256961.5551
217 | 2701035.8411 | 1256955.5652 | 2701035.2316 | 1256949.5807
218 | 2701012.5037 | 1257069.2844 | 2701014.9597 | 1257068.2846 | 2701024.6538 | 1257064.3397
219 | 2701024.6538 | 1257064.3397 | 2701031.8111 | 1257061.4272
220 | 2700950.1376 | 1257031.6862 | 2700955.5861 | 1257030.0552
221 | 2700918.0544 | 1257041.2856 | 2700928.5598 | 1257038.1422 | 2700935.5111 | 1257036.0633
222 | 2700950.1376 | 1257031.6862 | 2700940.4843 | 1257034.576 | 2700935.5111 | 1257036.0633
223 | 2700895.5117 | 1256946.5381 | 2700879.8946 | 1256947.7573
224 | 2700911.1261 | 1256945.5256 | 2700895.5117 | 1256946.5381

## bus_geodata
| x | y | coords
0 | 2700675.6551 | 1257064.0475
1 | 2700675.249 | 1257064.2546
2 | 2700648.9373 | 1257077.6696
3 | 2700632.4247 | 1257061.4536
4 | 2700770.2617 | 1257053.9697
5 | 2700792.3841 | 1257075.5638
6 | 2700777.7404 | 1257045.4877
7 | 2700719.352 | 1257017.7074
8 | 2700747.6055 | 1256999.9404
9 | 2700713.3509 | 1257003.6035
10 | 2700731.9648 | 1257129.1789
11 | 2700820.7739 | 1257065.2833
12 | 2700730.862 | 1257168.2585
13 | 2700706.0756 | 1257132.152
14 | 2700597.686 | 1257078.3213
15 | 2700789.9576 | 1257040.9167
16 | 2700754.915 | 1257007.1999
17 | 2700742.0791 | 1256979.6406
18 | 2700709.2719 | 1256994.0168
19 | 2700832.2058 | 1257073.9194
20 | 2700828.1802 | 1257062.6295
21 | 2700816.6132 | 1257052.3527
22 | 2700744.1442 | 1257201.4113
23 | 2700673.0694 | 1257148.073
24 | 2700686.3776 | 1256995.5842
25 | 2700689.7608 | 1256999.7563
26 | 2700688.8833 | 1256950.2791
27 | 2700681.6086 | 1256979.3433
28 | 2700691.8079 | 1257002.2264
29 | 2700592.6609 | 1257082.8841
30 | 2700565.8759 | 1257070.1446
31 | 2701015.5668 | 1256913.8418
32 | 2700999.3542 | 1256921.2437
33 | 2701042.7477 | 1256916.6359
34 | 2700957.8267 | 1256915.0638
35 | 2701030.4489 | 1256878.7353
36 | 2701072.2502 | 1256951.6679
37 | 2700958.6718 | 1256896.919
38 | 2700933.3289 | 1256915.8062
39 | 2701055.4524 | 1256947.3332
40 | 2701049.7932 | 1256983.4393
41 | 2701081.4206 | 1256953.9262
42 | 2701072.8398 | 1257044.7311
43 | 2701085.5395 | 1257073.9272
44 | 2701058.345 | 1257050.6296
45 | 2701006.9314 | 1256875.9029
46 | 2700972.6345 | 1256897.7894
47 | 2701056.0412 | 1256953.118
48 | 2701096.6146 | 1256957.7828
49 | 2701068.0687 | 1257003.0603
50 | 2701051.8695 | 1257001.5347
51 | 2701074.6434 | 1256979.3423
52 | 2701022.0024 | 1257104.6332
53 | 2701050.0245 | 1257054.0155
54 | 2700828.0972 | 1256923.6823
55 | 2700837.994 | 1256951.0285
56 | 2700801.8194 | 1256930.9335
57 | 2700656.4723 | 1257193.3247
58 | 2700651.2416 | 1257194.9037
59 | 2700671.6643 | 1257188.5717
60 | 2700799.3659 | 1257216.4412
61 | 2700693.0239 | 1257230.9392
62 | 2700639.8 | 1257195.3087
63 | 2700657.9242 | 1257215.3673
64 | 2700666.003 | 1256981.5938
65 | 2700657.4873 | 1256971.9116
66 | 2700647.4274 | 1256966.9321
67 | 2700726.357 | 1256969.0761
68 | 2700752.5715 | 1256952.1866
69 | 2700704.4865 | 1256942.8384
70 | 2700636.2765 | 1256982.0009
71 | 2700722.2416 | 1256906.0218
72 | 2700580.4121 | 1257094.0072
73 | 2700607.7902 | 1257099.1558
74 | 2700565.5922 | 1257069.8106
75 | 2700619.1886 | 1256997.194
76 | 2700616.0139 | 1257000.0146
77 | 2700838.4608 | 1256952.5321
78 | 2700852.42 | 1256949.9023
79 | 2700578.9215 | 1257032.9701
80 | 2700573.6222 | 1257037.6783
81 | 2700589.255 | 1257023.7891
82 | 2700571.11 | 1257039.9104
83 | 2700594.6327 | 1257019.0112
84 | 2700567.7928 | 1257042.8576
85 | 2700598.4772 | 1257015.5954
86 | 2700559.7427 | 1257050.0098
87 | 2700609.9166 | 1257005.4319
88 | 2700553.4922 | 1257055.5633
89 | 2700640.3801 | 1257370.2393
90 | 2700691.7393 | 1257334.5832
91 | 2700723.8467 | 1257320.7071
92 | 2700687.6728 | 1257335.9343
93 | 2700714.0915 | 1257293.4635
94 | 2700665.3391 | 1257341.6123
95 | 2700739.0825 | 1257275.4407
96 | 2700657.2542 | 1257341.2657
97 | 2700868.2754 | 1257131.9198
98 | 2700870.3476 | 1257130.8519
99 | 2700678.8847 | 1257237.6632
100 | 2700918.4161 | 1257155.3806
101 | 2700933.7037 | 1257147.4742
102 | 2700631.3796 | 1257336.2055
103 | 2700553.3708 | 1257055.657
104 | 2700539.0087 | 1257066.7552
105 | 2700589.8916 | 1257336.8066
106 | 2700600.1375 | 1257333.3027
107 | 2700588.7232 | 1257337.2062
108 | 2700608.2655 | 1257332.506
109 | 2700585.197 | 1257338.4121
110 | 2700536.3076 | 1257068.8424
111 | 2700582.0341 | 1257105.0224
112 | 2700532.7715 | 1257071.5749
113 | 2700677.3833 | 1257238.3616
114 | 2700666.313 | 1257243.4882
115 | 2700611.5116 | 1257233.4596
116 | 2700576.6724 | 1257215.4864
117 | 2700605.5014 | 1257239.706
118 | 2700564.5039 | 1257217.915
119 | 2700601.9044 | 1257205.0997
120 | 2700562.2815 | 1257220.4349
121 | 2700601.4365 | 1257243.9306
122 | 2700573.9049 | 1257272.5443
123 | 2700579.861 | 1257266.3542
124 | 2700616.1596 | 1257197.6718
125 | 2700616.9755 | 1257197.3919
126 | 2700590.1102 | 1257255.7022
127 | 2700585.2241 | 1257260.7803
128 | 2700538.1184 | 1257130.9975
129 | 2700557.6744 | 1257114.3374
130 | 2700563.8234 | 1257120.4134
131 | 2700570.6668 | 1257114.6529
132 | 2700872.7695 | 1257129.6039
133 | 2700774.4567 | 1256996.9358
134 | 2700742.0165 | 1256979.527
135 | 2700775.2908 | 1256996.4977
136 | 2700904.4865 | 1257113.2594
137 | 2700816.0284 | 1257032.6316
138 | 2700834.1552 | 1257060.2585
139 | 2700854.1941 | 1257052.307
140 | 2700869.8831 | 1257046.082
141 | 2701015.1329 | 1256954.0363
142 | 2701015.7501 | 1256960.0255
143 | 2701014.5157 | 1256948.0473
144 | 2701016.3668 | 1256966.0092
145 | 2701013.8984 | 1256942.0575
146 | 2701016.9835 | 1256971.9928
147 | 2701013.3193 | 1256936.4387
148 | 2701018.2043 | 1256983.8382
149 | 2700992.5116 | 1256931.0683
150 | 2701038.4672 | 1256981.3486
151 | 2701010.9981 | 1256984.4617
152 | 2700993.6365 | 1256942.7219
153 | 2700986.0522 | 1256930.1111
154 | 2701075.2454 | 1256977.0845
155 | 2701076.7894 | 1256971.2941
156 | 2701058.7073 | 1256979.3146
157 | 2701057.8698 | 1256971.0853
158 | 2701096.8456 | 1256957.8414
159 | 2701037.6714 | 1256973.535
160 | 2701057.2601 | 1256965.0953
161 | 2701039.9572 | 1257005.0323
162 | 2701037.0613 | 1256967.5451
163 | 2701056.6505 | 1256959.1053
164 | 2700950.6548 | 1257094.4623
165 | 2700918.8088 | 1257107.4282
166 | 2700964.3329 | 1257088.8933
167 | 2700959.5199 | 1257075.4579
168 | 2700968.549 | 1257087.177
169 | 2700896.0797 | 1257096.932
170 | 2700954.0792 | 1257063.0532
171 | 2700978.2832 | 1257083.2145
172 | 2700888.4918 | 1257082.195
173 | 2700979.9635 | 1257082.5306
174 | 2700910.6431 | 1257073.8128
175 | 2700886.6533 | 1257078.5847
176 | 2701004.4198 | 1257072.5751
177 | 2700877.0342 | 1257059.6896
178 | 2700971.9363 | 1256938.7626
179 | 2700972.5723 | 1256944.8848
180 | 2700973.2083 | 1256951.007
181 | 2700973.8443 | 1256957.1292
182 | 2700994.228 | 1256948.8487
183 | 2700974.4804 | 1256963.2514
184 | 2700994.8194 | 1256954.9754
185 | 2700975.1167 | 1256969.3769
186 | 2700996.0025 | 1256967.2318
187 | 2700995.4108 | 1256961.1022
188 | 2700985.6331 | 1256977.0215
189 | 2700987.0772 | 1256986.5316
190 | 2700990.8143 | 1257000.7443
191 | 2700995.8847 | 1257017.9962
192 | 2700999.5311 | 1257016.902
193 | 2700983.4654 | 1257021.7095
194 | 2700910.9823 | 1256962.0513
195 | 2700923.5717 | 1256960.8127
196 | 2700890.8842 | 1256964.0287
197 | 2700936.1846 | 1256959.5718
198 | 2700886.9691 | 1256964.4138
199 | 2700945.4628 | 1256958.659
200 | 2700861.5919 | 1256966.9102
201 | 2700843.4778 | 1256968.6918
202 | 2700850.8821 | 1256990.6975
203 | 2700874.3274 | 1257054.3644
204 | 2700892.0611 | 1257049.0612
205 | 2700897.8369 | 1257047.334
206 | 2700866.8246 | 1257037.1665
207 | 2700916.1629 | 1257041.8516
208 | 2700858.7048 | 1257013.4972
209 | 2700863.0268 | 1256949.0742
210 | 2700871.5305 | 1256948.4103
211 | 2701036.4512 | 1256961.5551
212 | 2701035.8411 | 1256955.5652
213 | 2701035.2316 | 1256949.5807
214 | 2700854.8368 | 1257002.2228
215 | 2701006.2163 | 1256988.5902
216 | 2701012.5037 | 1257069.2844
217 | 2701024.6538 | 1257064.3397
218 | 2701031.8111 | 1257061.4272
219 | 2700955.5861 | 1257030.0552
220 | 2700918.0544 | 1257041.2856
221 | 2700950.1376 | 1257031.6862
222 | 2700935.5111 | 1257036.0633
223 | 2700879.8946 | 1256947.7573
224 | 2700895.5117 | 1256946.5381
225 | 2700911.1262 | 1256945.5256
226 | 2700828.1802 | 1257062.6295

## line_std_types
| c_nf_per_km | r_ohm_per_km | x_ohm_per_km | max_i_ka | type | q_mm2 | alpha | voltage_rating
NAYY 4x50 SE | 210 | 0.642 | 0.083 | 0.142 | cs | 50 | 0.00403 | LV
NAYY 4x120 SE | 264 | 0.225 | 0.08 | 0.242 | cs | 120 | 0.00403 | LV
NAYY 4x150 SE | 261 | 0.208 | 0.08 | 0.27 | cs | 150 | 0.00403 | LV
NA2XS2Y 1x95 RM/25 12/20 kV | 216 | 0.313 | 0.132 | 0.252 | cs | 95 | 0.00403 | MV
NA2XS2Y 1x185 RM/25 12/20 kV | 273 | 0.161 | 0.117 | 0.362 | cs | 185 | 0.00403 | MV
NA2XS2Y 1x240 RM/25 12/20 kV | 304 | 0.122 | 0.112 | 0.421 | cs | 240 | 0.00403 | MV
NA2XS2Y 1x95 RM/25 6/10 kV | 315 | 0.313 | 0.123 | 0.249 | cs | 95 | 0.00403 | MV
NA2XS2Y 1x185 RM/25 6/10 kV | 406 | 0.161 | 0.11 | 0.358 | cs | 185 | 0.00403 | MV
NA2XS2Y 1x240 RM/25 6/10 kV | 456 | 0.122 | 0.105 | 0.416 | cs | 240 | 0.00403 | MV
NA2XS2Y 1x150 RM/25 12/20 kV | 250 | 0.206 | 0.116 | 0.319 | cs | 150 | 0.00403 | MV
NA2XS2Y 1x120 RM/25 12/20 kV | 230 | 0.253 | 0.119 | 0.283 | cs | 120 | 0.00403 | MV
NA2XS2Y 1x70 RM/25 12/20 kV | 190 | 0.443 | 0.132 | 0.22 | cs | 70 | 0.00403 | MV
NA2XS2Y 1x150 RM/25 6/10 kV | 360 | 0.206 | 0.11 | 0.315 | cs | 150 | 0.00403 | MV
NA2XS2Y 1x120 RM/25 6/10 kV | 340 | 0.253 | 0.113 | 0.28 | cs | 120 | 0.00403 | MV
NA2XS2Y 1x70 RM/25 6/10 kV | 280 | 0.443 | 0.123 | 0.217 | cs | 70 | 0.00403 | MV
N2XS(FL)2Y 1x120 RM/35 64/110 kV | 112 | 0.153 | 0.166 | 0.366 | cs | 120 | 0.00393 | HV
N2XS(FL)2Y 1x185 RM/35 64/110 kV | 125 | 0.099 | 0.156 | 0.457 | cs | 185 | 0.00393 | HV
N2XS(FL)2Y 1x240 RM/35 64/110 kV | 135 | 0.075 | 0.149 | 0.526 | cs | 240 | 0.00393 | HV
N2XS(FL)2Y 1x300 RM/35 64/110 kV | 144 | 0.06 | 0.144 | 0.588 | cs | 300 | 0.00393 | HV
15-AL1/3-ST1A 0.4 | 11 | 1.8769 | 0.35 | 0.105 | ol | 16 | 0.00403 | LV
24-AL1/4-ST1A 0.4 | 11.25 | 1.2012 | 0.335 | 0.14 | ol | 24 | 0.00403 | LV
48-AL1/8-ST1A 0.4 | 12.2 | 0.5939 | 0.3 | 0.21 | ol | 48 | 0.00403 | LV
94-AL1/15-ST1A 0.4 | 13.2 | 0.306 | 0.29 | 0.35 | ol | 94 | 0.00403 | LV
34-AL1/6-ST1A 10.0 | 9.7 | 0.8342 | 0.36 | 0.17 | ol | 34 | 0.00403 | MV
48-AL1/8-ST1A 10.0 | 10.1 | 0.5939 | 0.35 | 0.21 | ol | 48 | 0.00403 | MV
70-AL1/11-ST1A 10.0 | 10.4 | 0.4132 | 0.339 | 0.29 | ol | 70 | 0.00403 | MV
94-AL1/15-ST1A 10.0 | 10.75 | 0.306 | 0.33 | 0.35 | ol | 94 | 0.00403 | MV
122-AL1/20-ST1A 10.0 | 11.1 | 0.2376 | 0.323 | 0.41 | ol | 122 | 0.00403 | MV
149-AL1/24-ST1A 10.0 | 11.25 | 0.194 | 0.315 | 0.47 | ol | 149 | 0.00403 | MV
34-AL1/6-ST1A 20.0 | 9.15 | 0.8342 | 0.382 | 0.17 | ol | 34 | 0.00403 | MV
48-AL1/8-ST1A 20.0 | 9.5 | 0.5939 | 0.372 | 0.21 | ol | 48 | 0.00403 | MV
70-AL1/11-ST1A 20.0 | 9.7 | 0.4132 | 0.36 | 0.29 | ol | 70 | 0.00403 | MV
94-AL1/15-ST1A 20.0 | 10 | 0.306 | 0.35 | 0.35 | ol | 94 | 0.00403 | MV
122-AL1/20-ST1A 20.0 | 10.3 | 0.2376 | 0.344 | 0.41 | ol | 122 | 0.00403 | MV
149-AL1/24-ST1A 20.0 | 10.5 | 0.194 | 0.337 | 0.47 | ol | 149 | 0.00403 | MV
184-AL1/30-ST1A 20.0 | 10.75 | 0.1571 | 0.33 | 0.535 | ol | 184 | 0.00403 | MV
243-AL1/39-ST1A 20.0 | 11 | 0.1188 | 0.32 | 0.645 | ol | 243 | 0.00403 | MV
48-AL1/8-ST1A 110.0 | 8 | 0.5939 | 0.46 | 0.21 | ol | 48 | 0.00403 | HV
70-AL1/11-ST1A 110.0 | 8.4 | 0.4132 | 0.45 | 0.29 | ol | 70 | 0.00403 | HV
94-AL1/15-ST1A 110.0 | 8.65 | 0.306 | 0.44 | 0.35 | ol | 94 | 0.00403 | HV
122-AL1/20-ST1A 110.0 | 8.5 | 0.2376 | 0.43 | 0.41 | ol | 122 | 0.00403 | HV
149-AL1/24-ST1A 110.0 | 8.75 | 0.194 | 0.41 | 0.47 | ol | 149 | 0.00403 | HV
184-AL1/30-ST1A 110.0 | 8.8 | 0.1571 | 0.4 | 0.535 | ol | 184 | 0.00403 | HV
243-AL1/39-ST1A 110.0 | 9 | 0.1188 | 0.39 | 0.645 | ol | 243 | 0.00403 | HV
305-AL1/39-ST1A 110.0 | 9.2 | 0.0949 | 0.38 | 0.74 | ol | 305 | 0.00403 | HV
490-AL1/64-ST1A 110.0 | 9.75 | 0.059 | 0.37 | 0.96 | ol | 490 | 0.00403 | HV
679-AL1/86-ST1A 110.0 | 9.95 | 0.042 | 0.36 | 1.15 | ol | 679 | 0.00403 | HV
490-AL1/64-ST1A 220.0 | 10 | 0.059 | 0.285 | 0.96 | ol | 490 | 0.00403 | HV
679-AL1/86-ST1A 220.0 | 11.7 | 0.042 | 0.275 | 1.15 | ol | 679 | 0.00403 | HV
490-AL1/64-ST1A 380.0 | 11 | 0.059 | 0.253 | 0.96 | ol | 490 | 0.00403 | HV
679-AL1/86-ST1A 380.0 | 14.6 | 0.042 | 0.25 | 1.15 | ol | 679 | 0.00403 | HV

## trafo_std_types
| i0_percent | pfe_kw | vkr_percent | sn_mva | vn_lv_kv | vn_hv_kv | vk_percent | shift_degree | vector_group | tap_side | tap_neutral | tap_min | tap_max | tap_step_degree | tap_step_percent | tap_phase_shifter
160 MVA 380/110 kV | 0.06 | 60 | 0.25 | 160 | 110 | 380 | 12.2 | 0 | Yy0 | hv | 0 | -9 | 9 | 0 | 1.5 | FALSE
100 MVA 220/110 kV | 0.06 | 55 | 0.26 | 100 | 110 | 220 | 12 | 0 | Yy0 | hv | 0 | -9 | 9 | 0 | 1.5 | FALSE
63 MVA 110/20 kV | 0.04 | 22 | 0.32 | 63 | 20 | 110 | 18 | 150 | YNd5 | hv | 0 | -9 | 9 | 0 | 1.5 | FALSE
40 MVA 110/20 kV | 0.05 | 18 | 0.34 | 40 | 20 | 110 | 16.2 | 150 | YNd5 | hv | 0 | -9 | 9 | 0 | 1.5 | FALSE
25 MVA 110/20 kV | 0.07 | 14 | 0.41 | 25 | 20 | 110 | 12 | 150 | YNd5 | hv | 0 | -9 | 9 | 0 | 1.5 | FALSE
63 MVA 110/10 kV | 0.04 | 22 | 0.32 | 63 | 10 | 110 | 18 | 150 | YNd5 | hv | 0 | -9 | 9 | 0 | 1.5 | FALSE
40 MVA 110/10 kV | 0.05 | 18 | 0.34 | 40 | 10 | 110 | 16.2 | 150 | YNd5 | hv | 0 | -9 | 9 | 0 | 1.5 | FALSE
25 MVA 110/10 kV | 0.07 | 14 | 0.41 | 25 | 10 | 110 | 12 | 150 | YNd5 | hv | 0 | -9 | 9 | 0 | 1.5 | FALSE
0.25 MVA 20/0.4 kV | 0.32 | 0.8 | 1.44 | 0.25 | 0.4 | 20 | 6 | 150 | Yzn5 | hv | 0 | -2 | 2 | 0 | 2.5 | FALSE
0.4 MVA 20/0.4 kV | 0.3375 | 1.35 | 1.425 | 0.4 | 0.4 | 20 | 6 | 150 | Dyn5 | hv | 0 | -2 | 2 | 0 | 2.5 | FALSE
0.63 MVA 20/0.4 kV | 0.2619 | 1.65 | 1.206 | 0.63 | 0.4 | 20 | 6 | 150 | Dyn5 | hv | 0 | -2 | 2 | 0 | 2.5 | FALSE
0.25 MVA 10/0.4 kV | 0.24 | 0.6 | 1.2 | 0.25 | 0.4 | 10 | 4 | 150 | Dyn5 | hv | 0 | -2 | 2 | 0 | 2.5 | FALSE
0.4 MVA 10/0.4 kV | 0.2375 | 0.95 | 1.325 | 0.4 | 0.4 | 10 | 4 | 150 | Dyn5 | hv | 0 | -2 | 2 | 0 | 2.5 | FALSE
0.63 MVA 10/0.4 kV | 0.1873 | 1.18 | 1.0794 | 0.63 | 0.4 | 10 | 4 | 150 | Dyn5 | hv | 0 | -2 | 2 | 0 | 2.5 | FALSE

## trafo3w_std_types
| sn_hv_mva | sn_mv_mva | sn_lv_mva | vn_hv_kv | vn_mv_kv | vn_lv_kv | vk_hv_percent | vk_mv_percent | vk_lv_percent | vkr_hv_percent | vkr_mv_percent | vkr_lv_percent | pfe_kw | i0_percent | shift_mv_degree | shift_lv_degree | vector_group | tap_side | tap_neutral | tap_min | tap_max | tap_step_percent
63/25/38 MVA 110/20/10 kV | 63 | 25 | 38 | 110 | 20 | 10 | 10.4 | 10.4 | 10.4 | 0.28 | 0.32 | 0.35 | 35 | 0.89 | 0 | 0 | YN0yn0yn0 | hv | 0 | -10 | 10 | 1.2
63/25/38 MVA 110/10/10 kV | 63 | 25 | 38 | 110 | 10 | 10 | 10.4 | 10.4 | 10.4 | 0.28 | 0.32 | 0.35 | 35 | 0.89 | 0 | 0 | YN0yn0yn0 | hv | 0 | -10 | 10 | 1.2

## fuse_std_types
| fuse_type | i_rated_a | t_avg | t_min | t_total | x_avg | x_min | x_total
HV 100A | HV 100A | 100 | 0 | [10.0, 3.64, 0.854, 0.281, 0.1, 0.0531, 0.022, 0.01] | [10.0, 4.267, 1.21, 0.403, 0.1, 0.058, 0.022, 0.01] | 0 | [300.0, 350.0, 450.0, 550.0, 700.0, 850.0, 1200.0, 1752.0] | [600.0, 700.0, 900.0, 1150.0, 1665.0, 2000.0, 3000.0, 4313.0]
HV 10A | HV 10A | 10 | 0 | [10.0, 1675.0, 0.344, 0.156, 0.1, 0.0417, 0.0171, 0.01] | [10.0, 1.3, 0.3, 0.155, 0.1, 0.0555, 0.023, 0.01] | 0 | [30.0, 32.0, 35.0, 37.0, 39.0, 50.0, 70.0, 88.0] | [60.0, 70.0, 80.0, 87.0, 94.0, 110.0, 150.0, 216.0]
HV 125A | HV 125A | 125 | 0 | [10.0, 1.82, 0.344, 0.1, 0.0467, 0.0269, 0.01] | [10.0, 2.478, 0.426, 0.1, 0.0427, 0.0211, 0.01] | 0 | [375.0, 500.0, 700.0, 925.0, 1200.0, 1500.0, 2341.0] | [750.0, 1000.0, 1500.0, 2200.0, 3000.0, 4000.0, 5765.0]
HV 160A | HV 160A | 160 | 0 | [10.0, 4.15, 1.03, 0.198, 0.1, 0.051, 0.0172, 0.01] | [10.0, 2.3, 0.734, 0.274, 0.1, 0.046, 0.0177, 0.01] | 0 | [480.0, 550.0, 700.0, 1000.0, 1260.0, 1600.0, 2500.0, 3227.0] | [960.0, 1300.0, 1700.0, 2200.0, 2996.0, 4000.0, 6000.0, 7946.0]
HV 16A | HV 16A | 16 | 0 | [10.0, 0.352, 0.164, 0.1, 0.0649, 0.0342, 0.01] | [10.0, 2.34, 0.722, 0.181, 0.1, 0.055, 0.0296, 0.01] | 0 | [48.0, 60.0, 65.0, 71.0, 80.0, 100.0, 162.0] | [96.0, 110.0, 125.0, 150.0, 168.0, 200.0, 250.0, 398.0]
HV 200A | HV 200A | 200 | 0 | [10.0, 4.267, 1.21, 0.403, 0.1, 0.058, 0.022, 0.01] | [10.0, 3.73, 1.654, 0.328, 0.1, 0.0531, 0.019, 0.01] | 0 | [600.0, 700.0, 900.0, 1150.0, 1665.0, 2000.0, 3000.0, 4313.0] | [1200.0, 1500.0, 1800.0, 2700.0, 3960.0, 5000.0, 7500.0, 10620.0]
HV 20A | HV 20A | 20 | 0 | [10.0, 1.3, 0.3, 0.155, 0.1, 0.0555, 0.023, 0.01] | [10.0, 1.3, 0.161, 0.1, 0.0611, 0.0399, 0.0141, 0.01] | 0 | [60.0, 70.0, 80.0, 87.0, 94.0, 110.0, 150.0, 216.0] | [120.0, 150.0, 200.0, 223.0, 260.0, 300.0, 450.0, 532.0]
HV 25A | HV 25A | 25 | 0 | [10.0, 2.512, 0.833, 0.299, 0.1, 0.0372, 0.0223, 0.01] | [10.0, 3.125, 0.597, 0.198, 0.1, 0.0378, 0.022, 0.01] | 0 | [75.0, 82.0, 90.0, 100.0, 124.0, 170.0, 200.0, 289.0] | [150.0, 170.0, 210.0, 250.0, 294.0, 400.0, 500.0, 711.0]
HV 31.5A | HV 31.5A | 31.5 | 0 | [10.0, 2.34, 0.722, 0.181, 0.1, 0.055, 0.0296, 0.01] | [10.0, 2.84, 0.368, 0.164, 0.1, 0.0621, 0.0378, 0.0195, 0.01] | 0 | [95.0, 110.0, 125.0, 150.0, 165.0, 200.0, 250.0, 390.0] | [189.0, 220.0, 300.0, 350.0, 393.0, 450.0, 530.0, 700.0, 960.0]
HV 40A | HV 40A | 40 | 0 | [10.0, 1.3, 0.161, 0.1, 0.0611, 0.0399, 0.0141, 0.01] | [10.0, 2.05, 0.369, 0.198, 0.1, 0.051, 0.0298, 0.01] | 0 | [120.0, 150.0, 200.0, 223.0, 260.0, 300.0, 450.0, 532.0] | [240.0, 300.0, 400.0, 450.0, 530.0, 650.0, 800.0, 1311.0]
HV 50A | HV 50A | 50 | 0 | [10.0, 3.215, 0.597, 0.198, 0.1, 0.0378, 0.022, 0.01] | [10.0, 3.64, 0.854, 0.281, 0.1, 0.0531, 0.022, 0.01] | 0 | [150.0, 170.0, 210.0, 250.0, 294.0, 400.0, 500.0, 711.0] | [300.0, 350.0, 450.0, 550.0, 700.0, 850.0, 1200.0, 1752.0]
HV 6.3A | HV 6.3A | 6.3 | 0 | [10.0, 1.39, 0.344, 0.168, 0.1, 0.056, 0.0263, 0.01] | [10.0, 1.711, 0.516, 0.198, 0.1, 0.0634, 0.0303, 0.01] | 0 | [19.0, 19.5, 20.4, 20.8, 22.0, 25.0, 32.0, 48.0] | [38.0, 40.0, 43.0, 48.0, 53.0, 60.0, 75.0, 118.0]
HV 63A | HV 63A | 63 | 0 | [10.0, 2.84, 0.368, 0.164, 0.1, 0.0621, 0.0378, 0.0195, 0.01] | [10.0, 1.82, 0.344, 0.1, 0.0467, 0.0269, 0.01] | 0 | [189.0, 220.0, 300.0, 350.0, 393.0, 450.0, 530.0, 700.0, 961.0] | [378.0, 500.0, 700.0, 934.0, 1200.0, 1500.0, 2366.0]
HV 80A | HV 80A | 80 | 0 | [10.0, 2.05, 0.369, 0.198, 0.1, 0.051, 0.0298, 0.01] | [10.0, 4.15, 1.03, 0.198, 0.1, 0.051, 0.0172, 0.01] | 0 | [240.0, 300.0, 400.0, 450.0, 530.0, 650.0, 800.0, 1311.0] | [480.0, 550.0, 700.0, 1000.0, 1260.0, 1600.0, 2500.0, 3227.0]
Siemens NH-1-100 | Siemens NH-1-100 | 100 | [5400.0, 2000.0, 400.0, 20.0, 1.0, 0.2, 0.012, 0.004] | 0 | 0 | [150.0, 190.0, 250.0, 430.0, 900.0, 1250.0, 2700.0, 3600.0] | 0 | 0
Siemens NH-1-125 | Siemens NH-1-125 | 125 | [4800.0, 120.0, 7.0, 0.1, 0.004] | 0 | 0 | [180.0, 400.0, 740.0, 2000.0, 4250.0] | 0 | 0
Siemens NH-1-16 | Siemens NH-1-16 | 16 | [4000.0, 400.0, 2.0, 0.1, 0.04, 0.01] | 0 | 0 | [26.0, 35.0, 75.0, 150.0, 200.0, 300.0] | 0 | 0
Siemens NH-1-160 | Siemens NH-1-160 | 160 | [4800.0, 120.0, 7.0, 0.1, 0.004] | 0 | 0 | [210.0, 500.0, 900.0, 2300.0, 5000.0] | 0 | 0
Siemens NH-1-25 | Siemens NH-1-25 | 25 | [4000.0, 1000.0, 10.0, 0.2, 0.02, 0.01] | 0 | 0 | [40.0, 50.0, 100.0, 210.0, 400.0, 500.0] | 0 | 0
Siemens NH-1-50 | Siemens NH-1-50 | 50 | [4000.0, 40.0, 4.0, 1.0, 0.02, 0.01] | 0 | 0 | [86.0, 200.0, 300.0, 400.0, 1000.0, 1280.0] | 0 | 0
Siemens NH-1-63 | Siemens NH-1-63 | 63 | [4000.0, 100.0, 10.0, 2.0, 0.04, 0.01] | 0 | 0 | [100.0, 200.0, 300.0, 400.0, 1000.0, 1500.0] | 0 | 0
Siemens NH-1-80 | Siemens NH-1-80 | 80 | [4800.0, 120.0, 7.0, 0.1, 0.01] | 0 | 0 | [150.58, 250.0, 450.0, 1150.0, 2470.0] | 0 | 0
Siemens NH-2-1000 | Siemens NH-2-1000 | 1000 | [4800.0, 120.0, 7.0, 0.1, 0.004] | 0 | 0 | [1900.0, 3500.0, 8400.0, 24000.0, 52000.0] | 0 | 0
Siemens NH-2-200 | Siemens NH-2-200 | 200 | [4800.0, 120.0, 7.0, 0.1, 0.004] | 0 | 0 | [280.0, 650.0, 1200.0, 3000.0, 7000.0] | 0 | 0
Siemens NH-2-224 | Siemens NH-2-224 | 224 | [4800.0, 120.0, 7.0, 0.2, 0.04, 0.004] | 0 | 0 | [400.0, 750.0, 1453.0, 3025.0, 4315.0, 7600.0] | 0 | 0
Siemens NH-2-250 | Siemens NH-2-250 | 250 | [4800.0, 120.0, 7.0, 0.1, 0.004] | 0 | 0 | [450.0, 800.0, 1650.0, 4000.0, 8500.0] | 0 | 0
Siemens NH-2-315 | Siemens NH-2-315 | 315 | [4800.0, 120.0, 7.0, 0.1, 0.004] | 0 | 0 | [550.0, 920.0, 1900.0, 5000.0, 11000.0] | 0 | 0
Siemens NH-2-355 | Siemens NH-2-355 | 355 | [4800.0, 120.0, 6.0, 0.1, 0.004] | 0 | 0 | [650.0, 1116.27, 2350.0, 5840.0, 12790.0] | 0 | 0
Siemens NH-2-400 | Siemens NH-2-400 | 400 | [4800.0, 120.0, 7.0, 0.1, 0.004] | 0 | 0 | [720.0, 1350.0, 2800.0, 6500.0, 15000.0] | 0 | 0
Siemens NH-2-425 | Siemens NH-2-425 | 425 | [4800.0, 120.0, 7.0, 0.1, 0.004] | 0 | 0 | [850.0, 1500.0, 3050.0, 7500.0, 16500.0] | 0 | 0
Siemens NH-2-630 | Siemens NH-2-630 | 630 | [4800.0, 120.0, 7.0, 0.1, 0.004] | 0 | 0 | [1200.0, 2000.0, 4800.0, 12000.0, 26000.0] | 0 | 0

## res_bus
| vm_pu | va_degree | p_mw | q_mvar
0 | 0.97046 | -0.57048 | 0.0020511 | 0.00051404
1 | 0.97046 | -0.57046 | 0.0036448 | 0.00091348
2 | 0.97062 | -0.56735 | 0.019991 | 0.0050103
3 | 0.97118 | -0.55636 | 0 | 0
4 | 0.99781 | -0.041501 | 0 | 0
5 | 0.9981 | -0.035951 | 0 | 0
6 | 0.99773 | -0.043054 | 0.0049729 | 0.0012463
7 | 0.98703 | -0.24757 | 0 | 0
8 | 0.9868 | -0.25189 | 0 | 0
9 | 0.98713 | -0.24558 | 0.0017816 | 0.00044651
10 | 0.99269 | -0.13886 | 0 | 0
11 | 1 | 0 | -0.59796 | -0.15274
12 | 0.98911 | -0.20733 | 0 | 0
13 | 0.99191 | -0.15383 | 0.0088129 | 0.0022087
14 | 0.97232 | -0.53383 | 0 | 0
15 | 0.9977 | -0.043543 | 0.00214 | 0.00053634
16 | 0.98673 | -0.25336 | 0.0010772 | 0.00026998
17 | 0.98678 | -0.25234 | 0.00049649 | 0.00012443
18 | 0.98721 | -0.2439 | 0 | 0
19 | 0.99915 | -0.016019 | 0.0051484 | 0.0012903
20 | 0.99921 | -0.014942 | 0 | 0
21 | 0.99982 | -0.0034335 | 0.0069145 | 0.0017329
22 | 0.98584 | -0.27041 | 0 | 0
23 | 0.99113 | -0.16908 | 0.022533 | 0.0056472
24 | 0.98662 | -0.2553 | 0 | 0
25 | 0.98674 | -0.25302 | 0 | 0
26 | 0.98587 | -0.26985 | 0 | 0
27 | 0.98604 | -0.26652 | 0.0012335 | 0.00030914
28 | 0.98674 | -0.25305 | 0.00046432 | 0.00011637
29 | 0.97215 | -0.53712 | 0 | 0
30 | 0.9741 | -0.49862 | 0.0012927 | 0.00032397
31 | 0.97048 | -0.5704 | 0.031778 | 0.0079644
32 | 0.97036 | -0.57278 | 0 | 0
33 | 0.97144 | -0.55125 | 0 | 0
34 | 0.97012 | -0.57753 | 0 | 0
35 | 0.97093 | -0.56133 | 0.0077548 | 0.0019435
36 | 0.97425 | -0.49596 | 0 | 0
37 | 0.97006 | -0.57873 | 0 | 0
38 | 0.97006 | -0.57868 | 0.0025393 | 0.00063642
39 | 0.97518 | -0.47769 | 0 | 0
40 | 0.97401 | -0.5007 | 0.0060753 | 0.0015226
41 | 0.97422 | -0.4965 | 0 | 0
42 | 0.98815 | -0.22738 | 0 | 0
43 | 0.98799 | -0.23054 | 0 | 0
44 | 0.98823 | -0.22583 | 0.0016727 | 0.00041923
45 | 0.97087 | -0.5625 | 0.0026629 | 0.00066739
46 | 0.97001 | -0.57966 | 0.0035811 | 0.00089751
47 | 0.97549 | -0.47156 | 0.0017152 | 0.00042988
48 | 0.97417 | -0.49741 | 0.0015719 | 0.00039396
49 | 0.97694 | -0.44319 | 0 | 0
50 | 0.97693 | -0.44344 | 0.00049379 | 0.00012375
51 | 0.97696 | -0.44283 | 0 | 0
52 | 0.98763 | -0.23754 | 0.0046717 | 0.0011708
53 | 0.98829 | -0.22467 | 0.0011047 | 0.00027687
54 | 0.99074 | -0.17623 | 0 | 0
55 | 0.99149 | -0.16201 | 0 | 0
56 | 0.99005 | -0.18945 | 0.0044858 | 0.0011242
57 | 0.97796 | -0.42398 | 0 | 0
58 | 0.97799 | -0.42324 | 0 | 0
59 | 0.97785 | -0.42611 | 0.0073684 | 0.0018467
60 | 0.98396 | -0.30676 | 0 | 0
61 | 0.98186 | -0.34764 | 0.0056398 | 0.0014135
62 | 0.97762 | -0.4306 | 0.0038841 | 0.00097345
63 | 0.97885 | -0.40641 | 0.0080037 | 0.0020059
64 | 0.9853 | -0.28066 | 0.00097044 | 0.00024321
65 | 0.98439 | -0.29829 | 0.00068302 | 0.00017118
66 | 0.98355 | -0.3144 | 0 | 0
67 | 0.98799 | -0.22901 | 0 | 0
68 | 0.98875 | -0.21449 | 0.00045357 | 0.00011368
69 | 0.98561 | -0.27493 | 0.00044634 | 0.00011186
70 | 0.98218 | -0.34094 | 0.0015529 | 0.0003892
71 | 0.98482 | -0.2905 | 0.01595 | 0.0039974
72 | 0.97186 | -0.54276 | 0 | 0
73 | 0.97199 | -0.54032 | 0.0078101 | 0.0019574
74 | 0.97413 | -0.49819 | 0.0012938 | 0.00032427
75 | 0.9806 | -0.3715 | 0.00043463 | 0.00010893
76 | 0.98031 | -0.37715 | 0.00041248 | 0.00010338
77 | 0.99153 | -0.16118 | 0.0023628 | 0.00059218
78 | 0.99137 | -0.16432 | 0.0023476 | 0.00058837
79 | 0.97705 | -0.44072 | 0.0013419 | 0.00033632
80 | 0.97662 | -0.44924 | 0.0012946 | 0.00032447
81 | 0.97792 | -0.42381 | 0.0032425 | 0.00081265
82 | 0.97642 | -0.4532 | 0.0020782 | 0.00052085
83 | 0.97839 | -0.41459 | 0.00044618 | 0.00011182
84 | 0.97616 | -0.45826 | 0.0012938 | 0.00032426
85 | 0.97873 | -0.40796 | 0.0011425 | 0.00028633
86 | 0.97555 | -0.4703 | 0.00124 | 0.00031078
87 | 0.97976 | -0.38796 | 0.001078 | 0.00027017
88 | 0.97508 | -0.47947 | 0 | 0
89 | 0.97946 | -0.3947 | 0.0014368 | 0.00036008
90 | 0.97955 | -0.39298 | 0 | 0
91 | 0.98032 | -0.37778 | 0 | 0
92 | 0.97946 | -0.39473 | 0.0052096 | 0.0013056
93 | 0.98096 | -0.36521 | 0.0021435 | 0.0005372
94 | 0.97908 | -0.40204 | 0.00075025 | 0.00018803
95 | 0.98174 | -0.35001 | 0 | 0
96 | 0.97896 | -0.40449 | 0.0010226 | 0.00025629
97 | 0.99073 | -0.17732 | 0.0019271 | 0.00048297
98 | 0.99073 | -0.17724 | 0.0083342 | 0.0020887
99 | 0.98089 | -0.36648 | 0.013012 | 0.0032612
100 | 0.98754 | -0.23921 | 0.00041491 | 0.00010399
101 | 0.98755 | -0.23908 | 0.00046169 | 0.00011571
102 | 0.97858 | -0.41195 | 0.0011568 | 0.00028991
103 | 0.97508 | -0.47948 | 0.0012398 | 0.00031074
104 | 0.97501 | -0.48081 | 0.0013535 | 0.00033922
105 | 0.97809 | -0.42163 | 0.0021167 | 0.00053049
106 | 0.97816 | -0.42009 | 0.0055427 | 0.0013891
107 | 0.97808 | -0.42176 | 0.0032681 | 0.00081907
108 | 0.97827 | -0.4181 | 0.001025 | 0.0002569
109 | 0.97807 | -0.42192 | 0.002427 | 0.00060825
110 | 0.975 | -0.48098 | 0.0012947 | 0.00032448
111 | 0.97167 | -0.54663 | 0.0022269 | 0.00055813
112 | 0.975 | -0.48109 | 0.0013514 | 0.0003387
113 | 0.98081 | -0.36809 | 0.0028779 | 0.00072128
114 | 0.98024 | -0.37928 | 0 | 0
115 | 0.97558 | -0.47063 | 0 | 0
116 | 0.97592 | -0.46391 | 0 | 0
117 | 0.97551 | -0.47212 | 0.0021639 | 0.00054231
118 | 0.97573 | -0.46769 | 0 | 0
119 | 0.97648 | -0.45291 | 0.0017407 | 0.00043627
120 | 0.97569 | -0.46847 | 0.012658 | 0.0031723
121 | 0.97547 | -0.47289 | 0.0012466 | 0.00031242
122 | 0.97532 | -0.47583 | 0.0011813 | 0.00029607
123 | 0.97533 | -0.47565 | 0.0017613 | 0.00044142
124 | 0.97684 | -0.4458 | 0.0050784 | 0.0012728
125 | 0.97687 | -0.44534 | 0.0024916 | 0.00062445
126 | 0.97538 | -0.47468 | 0.0016614 | 0.00041638
127 | 0.97535 | -0.47523 | 0.0013537 | 0.00033926
128 | 0.97083 | -0.56317 | 0.015075 | 0.0037782
129 | 0.9712 | -0.55601 | 0 | 0
130 | 0.97132 | -0.5536 | 0 | 0
131 | 0.97144 | -0.55111 | 0.0012088 | 0.00030294
132 | 0.99076 | -0.17675 | 0.00089649 | 0.00022468
133 | 0.98662 | -0.2554 | 0.00079852 | 0.00020013
134 | 0.98678 | -0.25234 | 0.00049276 | 0.0001235
135 | 0.98662 | -0.25548 | 0.0043828 | 0.0010984
136 | 0.99112 | -0.16968 | 0 | 0
137 | 0.99967 | -0.0064361 | 0.0075845 | 0.0019009
138 | 0.99857 | -0.027055 | 0.0061972 | 0.0015532
139 | 0.99646 | -0.067208 | 0.010326 | 0.0025879
140 | 0.99484 | -0.097995 | 0 | 0
141 | 0.98203 | -0.3441 | 0.0017167 | 0.00043025
142 | 0.98155 | -0.35322 | 0.0017167 | 0.00043024
143 | 0.98251 | -0.33479 | 0.0017162 | 0.00043012
144 | 0.98109 | -0.36216 | 0.0017135 | 0.00042945
145 | 0.98299 | -0.32531 | 0.0017154 | 0.00042993
146 | 0.98064 | -0.37092 | 0.0017167 | 0.00043024
147 | 0.98346 | -0.31625 | 0 | 0
148 | 0.97977 | -0.38791 | 0 | 0
149 | 0.98524 | -0.28196 | 0 | 0
150 | 0.97831 | -0.41639 | 0 | 0
151 | 0.97976 | -0.38814 | 0.0017167 | 0.00043024
152 | 0.98622 | -0.26303 | 0.0011549 | 0.00028945
153 | 0.98523 | -0.2821 | 0.0011549 | 0.00028945
154 | 0.97695 | -0.44296 | 0.001571 | 0.00039374
155 | 0.97694 | -0.44313 | 0.0015738 | 0.00039444
156 | 0.97702 | -0.44168 | 0 | 0
157 | 0.97652 | -0.45141 | 0.0017167 | 0.00043024
158 | 0.97417 | -0.49742 | 0.0015747 | 0.00039466
159 | 0.97825 | -0.41762 | 0.0017167 | 0.00043024
160 | 0.97617 | -0.45831 | 0.0017167 | 0.00043024
161 | 0.97692 | -0.44351 | 0.00030813 | 7.7223e-05
162 | 0.97821 | -0.41837 | 0.0017167 | 0.00043024
163 | 0.97582 | -0.46503 | 0.0017167 | 0.00043024
164 | 0.9897 | -0.19729 | 0.00090066 | 0.00022573
165 | 0.99067 | -0.17854 | 0.0016136 | 0.00040439
166 | 0.9893 | -0.20511 | 0 | 0
167 | 0.98915 | -0.20805 | 0.0088328 | 0.0022137
168 | 0.98922 | -0.20659 | 0.0010019 | 0.00025111
169 | 0.99185 | -0.15553 | 0.0015592 | 0.00039076
170 | 0.98911 | -0.20871 | 0.0027209 | 0.00068193
171 | 0.98905 | -0.20981 | 0.0018726 | 0.00046933
172 | 0.99254 | -0.14233 | 0 | 0
173 | 0.98903 | -0.21031 | 0.0028097 | 0.00070417
174 | 0.99233 | -0.14636 | 0.0095317 | 0.0023889
175 | 0.99274 | -0.13842 | 0.0070727 | 0.0017726
176 | 0.98873 | -0.2162 | 0.0010399 | 0.00026063
177 | 0.99394 | -0.11535 | 0.0071055 | 0.0017808
178 | 0.9886 | -0.21738 | 0.0011549 | 0.00028945
179 | 0.98861 | -0.21726 | 0.0011549 | 0.00028945
180 | 0.98862 | -0.217 | 0.0011549 | 0.00028945
181 | 0.98864 | -0.21662 | 0.0011549 | 0.00028945
182 | 0.98675 | -0.25297 | 0.0011549 | 0.00028945
183 | 0.98867 | -0.21612 | 0.0011549 | 0.00028945
184 | 0.98728 | -0.24279 | 0.0011549 | 0.00028945
185 | 0.9887 | -0.21548 | 0.0011565 | 0.00028985
186 | 0.98836 | -0.22208 | 0.001156 | 0.00028973
187 | 0.98781 | -0.2325 | 0.0011549 | 0.00028945
188 | 0.98881 | -0.2133 | 0 | 0
189 | 0.98904 | -0.20889 | 0 | 0
190 | 0.9894 | -0.20216 | 0.0097252 | 0.0024374
191 | 0.98987 | -0.19315 | 0 | 0
192 | 0.98984 | -0.19368 | 0 | 0
193 | 0.99023 | -0.18622 | 0.017336 | 0.0043447
194 | 0.99106 | -0.1705 | 0.004294 | 0.0010762
195 | 0.99097 | -0.17211 | 0.0025682 | 0.00064365
196 | 0.99127 | -0.16639 | 0.0027884 | 0.00069884
197 | 0.99092 | -0.17315 | 0.0035358 | 0.00088615
198 | 0.99132 | -0.1654 | 0.001903 | 0.00047694
199 | 0.99091 | -0.17332 | 0.0010671 | 0.00026743
200 | 0.9917 | -0.15809 | 0.0022769 | 0.00057064
201 | 0.992 | -0.15215 | 0 | 0
202 | 0.99275 | -0.13787 | 0.0022921 | 0.00057444
203 | 0.99431 | -0.10811 | 0 | 0
204 | 0.99356 | -0.12245 | 0.0054914 | 0.0013763
205 | 0.99332 | -0.12698 | 0.0046733 | 0.0011712
206 | 0.99447 | -0.10508 | 0.013432 | 0.0033665
207 | 0.99259 | -0.14096 | 0.0029867 | 0.00074853
208 | 0.99356 | -0.12242 | 0.008142 | 0.0020406
209 | 0.9913 | -0.16557 | 0.0012939 | 0.00032429
210 | 0.99126 | -0.16638 | 0.0016255 | 0.00040739
211 | 0.97818 | -0.41894 | 0.0017167 | 0.00043024
212 | 0.97816 | -0.41931 | 0.0017167 | 0.00043025
213 | 0.97815 | -0.4195 | 0.0017135 | 0.00042946
214 | 0.99315 | -0.13027 | 0.007763 | 0.0019456
215 | 0.98955 | -0.1992 | 0.0077528 | 0.001943
216 | 0.98863 | -0.21799 | 0.0010962 | 0.00027472
217 | 0.98851 | -0.22042 | 0.00076449 | 0.0001916
218 | 0.98844 | -0.22175 | 0.0012906 | 0.00032345
219 | 0.99116 | -0.16843 | 0.0027697 | 0.00069416
220 | 0.99252 | -0.14238 | 0.010013 | 0.0025094
221 | 0.99134 | -0.16489 | 0.010495 | 0.0026303
222 | 0.99187 | -0.15468 | 0.0015557 | 0.0003899
223 | 0.99123 | -0.16694 | 0.001246 | 0.00031228
224 | 0.9912 | -0.16763 | 0 | 0
225 | 0.99116 | -0.16832 | 0.002486 | 0.00062304
226 | 0.99998 | 149.9956 | 0 | 0

## res_line
| p_from_mw | q_from_mvar | p_to_mw | q_to_mvar | pl_mw | ql_mvar | i_from_ka | i_to_ka | i_ka | vm_from_pu | va_from_degree | vm_to_pu | va_to_degree | loading_percent
0 | -0.0020511 | -0.00051404 | 0.0020511 | 0.00051404 | 1.6905e-09 | -4.55e-09 | 0.0031449 | 0.0031449 | 0.0031449 | 0.97046 | -0.57048 | 0.97046 | -0.57046 | 0.86398
1 | -0.0056959 | -0.0014275 | 0.0056967 | 0.0014277 | 8.4475e-07 | 1.7566e-07 | 0.0087335 | 0.0087334 | 0.0087335 | 0.97046 | -0.57046 | 0.97062 | -0.56735 | 2.3993
2 | -0.025688 | -0.006438 | 0.025701 | 0.0064463 | 1.346e-05 | 8.328e-06 | 0.039381 | 0.039381 | 0.039381 | 0.97062 | -0.56735 | 0.97118 | -0.55636 | 10.819
3 | -0.025701 | -0.0064463 | 0.025729 | 0.0064634 | 2.7628e-05 | 1.7093e-05 | 0.039381 | 0.039381 | 0.039381 | 0.97118 | -0.55636 | 0.97232 | -0.53383 | 10.819
4 | -0.0071135 | -0.0017827 | 0.0071154 | 0.0017833 | 1.8812e-06 | 6.2153e-07 | 0.010608 | 0.010608 | 0.010608 | 0.99781 | -0.041501 | 0.9981 | -0.035951 | 2.9143
5 | 0.0071135 | 0.0017827 | -0.007113 | -0.0017825 | 5.2609e-07 | 1.7388e-07 | 0.010608 | 0.010608 | 0.010608 | 0.99781 | -0.041501 | 0.99773 | -0.043054 | 2.9144
6 | 0.13158 | 0.033749 | -0.13093 | -0.033333 | 0.00065322 | 0.00041571 | 0.19645 | 0.19645 | 0.19645 | 0.9981 | -0.035951 | 0.99269 | -0.13886 | 26.9844
7 | -0.1387 | -0.035532 | 0.13894 | 0.035686 | 0.00024208 | 0.00015414 | 0.20705 | 0.20705 | 0.20705 | 0.9981 | -0.035951 | 1 | 0 | 28.4414
8 | 0.0021401 | 0.00053621 | -0.00214 | -0.00053634 | 4.9831e-08 | -1.3846e-07 | 0.0031917 | 0.0031917 | 0.0031917 | 0.99773 | -0.043054 | 0.9977 | -0.043543 | 0.87685
9 | 0.0072503 | 0.0018168 | -0.0072488 | -0.0018163 | 1.4922e-06 | 5.2942e-07 | 0.01093 | 0.01093 | 0.01093 | 0.98703 | -0.24757 | 0.9868 | -0.25189 | 3.0029
10 | -0.0072503 | -0.0018168 | 0.007251 | 0.0018171 | 6.8669e-07 | 2.4356e-07 | 0.01093 | 0.01093 | 0.01093 | 0.98703 | -0.24757 | 0.98713 | -0.24558 | 3.0028
11 | 0.0062595 | 0.0015687 | -0.0062591 | -0.0015686 | 4.3617e-07 | 1.1237e-07 | 0.0094388 | 0.0094388 | 0.0094388 | 0.9868 | -0.25189 | 0.98673 | -0.25336 | 2.5931
12 | 0.00098927 | 0.00024762 | -0.00098925 | -0.00024793 | 2.1005e-08 | -3.0815e-07 | 0.0014916 | 0.0014917 | 0.0014917 | 0.9868 | -0.25189 | 0.98678 | -0.25234 | 0.40982
13 | -0.0090325 | -0.0022636 | 0.0090333 | 0.0022639 | 7.243e-07 | 3.3035e-07 | 0.013616 | 0.013616 | 0.013616 | 0.98713 | -0.24558 | 0.98721 | -0.2439 | 3.7406
14 | 0.099546 | 0.025453 | -0.099218 | -0.025244 | 0.00032861 | 0.00020981 | 0.1494 | 0.1494 | 0.1494 | 0.99269 | -0.13886 | 0.98911 | -0.20733 | 41.0434
15 | 0.031384 | 0.0078799 | -0.031362 | -0.0078659 | 2.2397e-05 | 1.3985e-05 | 0.047049 | 0.04705 | 0.04705 | 0.99269 | -0.13886 | 0.99191 | -0.15383 | 12.9257
16 | 0.44287 | 0.11342 | -0.44255 | -0.11321 | 0.00032031 | 0.00020459 | 0.65986 | 0.65986 | 0.65986 | 1 | 0 | 0.99921 | -0.014942 | 45.3199
17 | 0.014502 | 0.0036355 | -0.0145 | -0.0036342 | 2.3722e-06 | 1.3401e-06 | 0.02158 | 0.02158 | 0.02158 | 1 | 0 | 0.99982 | -0.0034335 | 5.9287
18 | 0.099218 | 0.025244 | -0.098917 | -0.025052 | 0.00030066 | 0.00019197 | 0.1494 | 0.1494 | 0.1494 | 0.98911 | -0.20733 | 0.98584 | -0.27041 | 41.0434
19 | 0.022549 | 0.0056572 | -0.022533 | -0.0056472 | 1.6383e-05 | 9.9928e-06 | 0.033829 | 0.033829 | 0.033829 | 0.99191 | -0.15383 | 0.99113 | -0.16908 | 9.2937
20 | 0.026347 | 0.0066118 | -0.026343 | -0.0066092 | 4.1323e-06 | 2.5606e-06 | 0.040324 | 0.040324 | 0.040324 | 0.97232 | -0.53383 | 0.97215 | -0.53712 | 11.0779
21 | -0.052076 | -0.013075 | 0.052163 | 0.013131 | 8.7631e-05 | 5.5627e-05 | 0.079704 | 0.079704 | 0.079704 | 0.97232 | -0.53383 | 0.9741 | -0.49862 | 21.8968
22 | 0.0051818 | 0.0012986 | -0.0051813 | -0.0012986 | 5.0546e-07 | 4.1575e-08 | 0.0078143 | 0.0078144 | 0.0078144 | 0.98673 | -0.25336 | 0.98662 | -0.2554 | 2.1468
23 | 0.00049276 | 0.00012349 | -0.00049276 | -0.0001235 | 2.674e-11 | -1.6405e-09 | 0.00074305 | 0.00074305 | 0.00074305 | 0.98678 | -0.25234 | 0.98678 | -0.25234 | 0.20414
24 | 0.096205 | 0.024515 | -0.096163 | -0.024489 | 4.2331e-05 | 2.5996e-05 | 0.14515 | 0.14515 | 0.14515 | 0.98721 | -0.2439 | 0.98674 | -0.25302 | 9.9694
25 | -0.10524 | -0.026779 | 0.10531 | 0.026826 | 7.5613e-05 | 4.6755e-05 | 0.15877 | 0.15877 | 0.15877 | 0.98721 | -0.2439 | 0.98799 | -0.22901 | 10.9045
26 | -0.0051484 | -0.0012903 | 0.0051486 | 0.0012903 | 2.6425e-07 | 1.2121e-08 | 0.0076673 | 0.0076673 | 0.0076673 | 0.99915 | -0.016019 | 0.99921 | -0.014942 | 2.1064
27 | 0.4374 | 0.11192 | -0.43715 | -0.11176 | 0.00025634 | 0.00016372 | 0.65219 | 0.65219 | 0.65219 | 0.99921 | -0.014942 | 0.99857 | -0.027055 | 44.7933
28 | 0.0075856 | 0.0019013 | -0.0075845 | -0.0019009 | 1.085e-06 | 3.9674e-07 | 0.01129 | 0.01129 | 0.01129 | 0.99982 | -0.0034335 | 0.99967 | -0.0064361 | 3.1016
29 | 0.026271 | 0.0066457 | -0.026225 | -0.0066174 | 4.573e-05 | 2.8281e-05 | 0.039676 | 0.039676 | 0.039676 | 0.98584 | -0.27041 | 0.98396 | -0.30676 | 10.9
30 | 0.072646 | 0.018406 | -0.072377 | -0.018235 | 0.00026842 | 0.00017104 | 0.10972 | 0.10972 | 0.10972 | 0.98584 | -0.27041 | 0.98186 | -0.34764 | 30.1436
31 | -0.095688 | -0.024367 | 0.095698 | 0.024373 | 1.0495e-05 | 6.443e-06 | 0.14445 | 0.14445 | 0.14445 | 0.98662 | -0.2553 | 0.98674 | -0.25302 | 9.9213
32 | 0.016423 | 0.0041251 | -0.016412 | -0.0041185 | 1.1395e-05 | 6.6609e-06 | 0.024773 | 0.024773 | 0.024773 | 0.98662 | -0.2553 | 0.98587 | -0.26985 | 6.8058
33 | 0.079265 | 0.020242 | -0.079222 | -0.020216 | 4.2962e-05 | 2.5862e-05 | 0.11968 | 0.11968 | 0.11968 | 0.98662 | -0.2553 | 0.98604 | -0.26652 | 8.2199
34 | 0.00046433 | 0.00011633 | -0.00046432 | -0.00011637 | 5.8905e-10 | -4.055e-08 | 0.00070019 | 0.00070021 | 0.00070021 | 0.98674 | -0.25302 | 0.98674 | -0.25305 | 0.19236
35 | 0.016412 | 0.0041185 | -0.016408 | -0.0041161 | 3.9783e-06 | 2.3257e-06 | 0.024773 | 0.024773 | 0.024773 | 0.98587 | -0.26985 | 0.98561 | -0.27493 | 6.8058
36 | 0.077988 | 0.019907 | -0.077935 | -0.019873 | 5.3237e-05 | 3.355e-05 | 0.11782 | 0.11782 | 0.11782 | 0.98604 | -0.26652 | 0.9853 | -0.28066 | 16.1841
37 | 0.018531 | 0.0046513 | -0.018526 | -0.0046483 | 4.9851e-06 | 2.9857e-06 | 0.028367 | 0.028367 | 0.028367 | 0.97215 | -0.53712 | 0.97186 | -0.54276 | 7.7932
38 | 0.0078113 | 0.0019579 | -0.0078101 | -0.0019574 | 1.1911e-06 | 4.8687e-07 | 0.011956 | 0.011956 | 0.011956 | 0.97215 | -0.53712 | 0.97199 | -0.54032 | 3.2847
39 | -0.053456 | -0.013455 | 0.053457 | 0.013455 | 1.0963e-06 | 6.9618e-07 | 0.081679 | 0.081679 | 0.081679 | 0.9741 | -0.49862 | 0.97413 | -0.49819 | 22.4393
40 | 0.006123 | 0.0015341 | -0.0061223 | -0.0015339 | 6.9332e-07 | 1.8457e-07 | 0.0093882 | 0.0093883 | 0.0093883 | 0.97048 | -0.5704 | 0.97036 | -0.57278 | 2.5792
41 | -0.037901 | -0.0094985 | 0.037936 | 0.0095203 | 3.4604e-05 | 2.1809e-05 | 0.058113 | 0.058113 | 0.058113 | 0.97048 | -0.5704 | 0.97144 | -0.55125 | 15.9652
42 | 0.0061223 | 0.0015339 | -0.006121 | -0.0015336 | 1.3846e-06 | 3.688e-07 | 0.0093883 | 0.0093885 | 0.0093885 | 0.97036 | -0.57278 | 0.97012 | -0.57753 | 2.5793
43 | 0.010423 | 0.0026133 | -0.010418 | -0.0026107 | 5.0044e-06 | 2.555e-06 | 0.015966 | 0.015966 | 0.015966 | 0.97144 | -0.55125 | 0.97093 | -0.56133 | 4.3863
44 | -0.048359 | -0.012134 | 0.048487 | 0.012215 | 0.00012786 | 8.1059e-05 | 0.074079 | 0.074079 | 0.074079 | 0.97144 | -0.55125 | 0.97425 | -0.49596 | 20.3513
45 | 0.0035815 | 0.00089735 | -0.0035813 | -0.00089744 | 2.0586e-07 | -9.2837e-08 | 0.0054934 | 0.0054935 | 0.0054935 | 0.97012 | -0.57753 | 0.97006 | -0.57873 | 1.5092
46 | 0.0025395 | 0.0006362 | -0.0025393 | -0.00063642 | 1.3945e-07 | -2.1335e-07 | 0.0038951 | 0.0038952 | 0.0038952 | 0.97012 | -0.57753 | 0.97006 | -0.57868 | 1.0701
47 | 0.0026631 | 0.00066719 | -0.0026629 | -0.00066739 | 1.4796e-07 | -1.9825e-07 | 0.0040812 | 0.0040813 | 0.0040813 | 0.97093 | -0.56133 | 0.97087 | -0.5625 | 1.1212
48 | -0.05771 | -0.014526 | 0.057761 | 0.014558 | 5.0429e-05 | 3.2059e-05 | 0.088166 | 0.088166 | 0.088166 | 0.97425 | -0.49596 | 0.97518 | -0.47769 | 24.2214
49 | 0.0060767 | 0.001523 | -0.0060753 | -0.0015226 | 1.3731e-06 | 3.4963e-07 | 0.0092812 | 0.0092814 | 0.0092814 | 0.97425 | -0.49596 | 0.97401 | -0.5007 | 2.5498
50 | 0.0031468 | 0.00078844 | -0.0031468 | -0.00078851 | 8.1584e-08 | -6.5059e-08 | 0.0048062 | 0.0048063 | 0.0048063 | 0.97425 | -0.49596 | 0.97422 | -0.4965 | 1.3204
51 | 0.0035813 | 0.00089744 | -0.0035811 | -0.00089751 | 1.5832e-07 | -7.1374e-08 | 0.0054935 | 0.0054935 | 0.0054935 | 0.97006 | -0.57873 | 0.97001 | -0.57966 | 1.5092
52 | -0.057761 | -0.014558 | 0.057778 | 0.014569 | 1.695e-05 | 1.0775e-05 | 0.088166 | 0.088166 | 0.088166 | 0.97518 | -0.47769 | 0.97549 | -0.47156 | 24.2214
53 | 0.0031468 | 0.00078851 | -0.0031466 | -0.00078861 | 1.358e-07 | -1.0827e-07 | 0.0048063 | 0.0048063 | 0.0048063 | 0.97422 | -0.4965 | 0.97417 | -0.49741 | 1.3204
54 | 0.005551 | 0.0013895 | -0.0055502 | -0.0013894 | 8.3382e-07 | 1.2601e-07 | 0.0083584 | 0.0083586 | 0.0083586 | 0.98815 | -0.22738 | 0.98799 | -0.23054 | 2.2963
55 | -0.005551 | -0.0013895 | 0.0055514 | 0.0013896 | 4.0998e-07 | 6.1904e-08 | 0.0083584 | 0.0083584 | 0.0083584 | 0.98815 | -0.22738 | 0.98823 | -0.22583 | 2.2963
56 | 0.0055502 | 0.0013894 | -0.0055483 | -0.0013891 | 1.8491e-06 | 2.7997e-07 | 0.0083586 | 0.0083589 | 0.0083589 | 0.98799 | -0.23054 | 0.98763 | -0.23754 | 2.2964
57 | -0.0072242 | -0.0018088 | 0.0072246 | 0.0018089 | 3.9854e-07 | 1.3997e-07 | 0.010877 | 0.010877 | 0.010877 | 0.98823 | -0.22583 | 0.98829 | -0.22467 | 2.9882
58 | -0.059493 | -0.014999 | 0.059511 | 0.015011 | 1.86e-05 | 1.1829e-05 | 0.090782 | 0.090782 | 0.090782 | 0.97549 | -0.47156 | 0.97582 | -0.46503 | 24.9402
59 | 0.0015747 | 0.00039466 | -0.0015747 | -0.00039466 | 5.1697e-10 | -2.6364e-09 | 0.0024053 | 0.0024053 | 0.0024053 | 0.97417 | -0.49741 | 0.97417 | -0.49742 | 0.6608
60 | 0.00080192 | 0.00020062 | -0.00080191 | -0.00020082 | 9.5695e-09 | -2.0807e-07 | 0.0012213 | 0.0012214 | 0.0012214 | 0.97694 | -0.44319 | 0.97693 | -0.44344 | 0.33555
61 | -0.00080192 | -0.00020062 | 0.00080194 | 0.00020032 | 1.3764e-08 | -2.9934e-07 | 0.0012213 | 0.0012212 | 0.0012213 | 0.97694 | -0.44319 | 0.97696 | -0.44283 | 0.33552
62 | 0.00030813 | 7.7069e-05 | -0.00030813 | -7.7223e-05 | 1.0254e-09 | -1.5479e-07 | 0.00046927 | 0.00046933 | 0.00046933 | 0.97693 | -0.44344 | 0.97692 | -0.44351 | 0.12894
63 | -0.0039468 | -0.00098841 | 0.0039471 | 0.00098835 | 2.1573e-07 | -6.1299e-08 | 0.0060112 | 0.0060111 | 0.0060112 | 0.97696 | -0.44283 | 0.97702 | -0.44168 | 1.6514
64 | 0.0031449 | 0.0007881 | -0.0031449 | -0.00078811 | 2.0104e-08 | -1.6391e-08 | 0.00479 | 0.00479 | 0.00479 | 0.97696 | -0.44283 | 0.97695 | -0.44296 | 1.3159
65 | 0.00087667 | 0.00021826 | -0.0008766 | -0.00021948 | 6.4197e-08 | -1.2151e-06 | 0.0013203 | 0.0013208 | 0.0013208 | 0.98763 | -0.23754 | 0.98755 | -0.23908 | 0.36285
66 | -0.0083293 | -0.0020858 | 0.0083304 | 0.0020863 | 1.1596e-06 | 4.9014e-07 | 0.01254 | 0.01254 | 0.01254 | 0.98829 | -0.22467 | 0.98844 | -0.22175 | 3.4452
67 | -0.11053 | -0.028233 | 0.1106 | 0.02828 | 7.6048e-05 | 4.7157e-05 | 0.16619 | 0.16619 | 0.16619 | 0.99074 | -0.17623 | 0.99149 | -0.16201 | 11.4142
68 | 0.11053 | 0.028233 | -0.11046 | -0.028189 | 7.0604e-05 | 4.3783e-05 | 0.16619 | 0.16619 | 0.16619 | 0.99074 | -0.17623 | 0.99005 | -0.18945 | 11.4142
69 | -0.1196 | -0.030536 | 0.11961 | 0.030538 | 4.7661e-06 | 2.9691e-06 | 0.1797 | 0.1797 | 0.1797 | 0.99149 | -0.16201 | 0.99153 | -0.16118 | 12.3419
70 | 0.0090009 | 0.0022556 | -0.0089999 | -0.0022552 | 9.9015e-07 | 4.471e-07 | 0.013508 | 0.013508 | 0.013508 | 0.99149 | -0.16201 | 0.99137 | -0.16432 | 3.7111
71 | 0.10597 | 0.027065 | -0.10584 | -0.026985 | 0.00012812 | 7.9234e-05 | 0.15945 | 0.15945 | 0.15945 | 0.99005 | -0.18945 | 0.98875 | -0.21449 | 10.9513
72 | -0.0073692 | -0.001847 | 0.0073694 | 0.0018471 | 2.569e-07 | 9.6043e-08 | 0.011213 | 0.011213 | 0.011213 | 0.97796 | -0.42398 | 0.97799 | -0.42324 | 3.0804
73 | 0.0073692 | 0.001847 | -0.0073684 | -0.0018467 | 7.5049e-07 | 2.806e-07 | 0.011213 | 0.011213 | 0.011213 | 0.97796 | -0.42398 | 0.97785 | -0.42611 | 3.0804
74 | 0.035283 | 0.0088644 | -0.03527 | -0.0088566 | 1.2376e-05 | 7.777e-06 | 0.05369 | 0.05369 | 0.05369 | 0.97799 | -0.42324 | 0.97762 | -0.4306 | 14.7501
75 | -0.042652 | -0.010711 | 0.042686 | 0.010733 | 3.4299e-05 | 2.1678e-05 | 0.064903 | 0.064903 | 0.064903 | 0.97799 | -0.42324 | 0.97885 | -0.40641 | 17.8304
76 | 0.026225 | 0.0066174 | -0.026171 | -0.0065839 | 5.4196e-05 | 3.3522e-05 | 0.039676 | 0.039676 | 0.039676 | 0.98396 | -0.30676 | 0.98174 | -0.35001 | 10.9001
77 | 0.066737 | 0.016821 | -0.066677 | -0.016783 | 6.0102e-05 | 3.8267e-05 | 0.10118 | 0.10118 | 0.10118 | 0.98186 | -0.34764 | 0.98089 | -0.36648 | 27.7955
78 | 0.031386 | 0.0078831 | -0.031364 | -0.0078693 | 2.2067e-05 | 1.38e-05 | 0.047778 | 0.047778 | 0.047778 | 0.97762 | -0.4306 | 0.97687 | -0.44534 | 13.1259
79 | -0.05069 | -0.012739 | 0.050756 | 0.012781 | 6.5741e-05 | 4.1703e-05 | 0.07707 | 0.07707 | 0.07707 | 0.97885 | -0.40641 | 0.98024 | -0.37928 | 21.173
80 | 0.076964 | 0.01963 | -0.076899 | -0.019588 | 6.5463e-05 | 4.1732e-05 | 0.11635 | 0.11636 | 0.11636 | 0.9853 | -0.28066 | 0.98439 | -0.29829 | 31.9657
81 | 0.076216 | 0.019417 | -0.076157 | -0.019379 | 5.9185e-05 | 3.7728e-05 | 0.11532 | 0.11532 | 0.11532 | 0.98439 | -0.29829 | 0.98355 | -0.3144 | 31.682
82 | 0.076157 | 0.019379 | -0.076059 | -0.019317 | 9.7316e-05 | 6.2035e-05 | 0.11532 | 0.11532 | 0.11532 | 0.98355 | -0.3144 | 0.98218 | -0.34094 | 31.6821
83 | -0.10531 | -0.026826 | 0.10539 | 0.026872 | 7.3787e-05 | 4.5623e-05 | 0.15877 | 0.15877 | 0.15877 | 0.98799 | -0.22901 | 0.98875 | -0.21449 | 10.9044
84 | 0.015962 | 0.0040043 | -0.01595 | -0.0039974 | 1.1837e-05 | 6.8838e-06 | 0.024099 | 0.024099 | 0.024099 | 0.98561 | -0.27493 | 0.98482 | -0.2905 | 6.6207
85 | 0.074506 | 0.018928 | -0.074397 | -0.018858 | 0.00010943 | 6.9746e-05 | 0.11297 | 0.11297 | 0.11297 | 0.98218 | -0.34094 | 0.9806 | -0.3715 | 31.0357
86 | 0.018526 | 0.0046483 | -0.018523 | -0.0046463 | 3.4142e-06 | 2.0449e-06 | 0.028367 | 0.028367 | 0.028367 | 0.97186 | -0.54276 | 0.97167 | -0.54663 | 7.7932
87 | -0.054751 | -0.01378 | 0.0548 | 0.013811 | 4.9054e-05 | 3.1162e-05 | 0.083655 | 0.083655 | 0.083655 | 0.97413 | -0.49819 | 0.97508 | -0.47947 | 22.9822
88 | 0.073962 | 0.018749 | -0.073942 | -0.018736 | 2.0087e-05 | 1.2802e-05 | 0.11231 | 0.11231 | 0.11231 | 0.9806 | -0.3715 | 0.98031 | -0.37715 | 30.8546
89 | 0.07353 | 0.018633 | -0.073492 | -0.018609 | 3.8151e-05 | 2.4314e-05 | 0.11168 | 0.11168 | 0.11168 | 0.98031 | -0.37715 | 0.97976 | -0.38796 | 30.6826
90 | -0.12197 | -0.031131 | 0.12202 | 0.031164 | 5.3266e-05 | 3.3217e-05 | 0.18324 | 0.18324 | 0.18324 | 0.99153 | -0.16118 | 0.992 | -0.15215 | 12.5855
91 | 0.0066523 | 0.0016668 | -0.0066519 | -0.0016667 | 3.9775e-07 | 1.1739e-07 | 0.0099847 | 0.0099848 | 0.0099848 | 0.99137 | -0.16432 | 0.9913 | -0.16557 | 2.7431
92 | 0.066063 | 0.016678 | -0.066036 | -0.016661 | 2.6932e-05 | 1.7148e-05 | 0.10065 | 0.10065 | 0.10065 | 0.97705 | -0.44072 | 0.97662 | -0.44924 | 27.6523
93 | -0.067405 | -0.017014 | 0.067459 | 0.017049 | 5.467e-05 | 3.4816e-05 | 0.1027 | 0.1027 | 0.1027 | 0.97705 | -0.44072 | 0.97792 | -0.42381 | 28.2138
94 | 0.064741 | 0.016336 | -0.064729 | -0.016329 | 1.2272e-05 | 7.8122e-06 | 0.098682 | 0.098682 | 0.098682 | 0.97662 | -0.44924 | 0.97642 | -0.4532 | 27.1104
95 | -0.070702 | -0.017862 | 0.070733 | 0.017882 | 3.1251e-05 | 1.991e-05 | 0.10763 | 0.10763 | 0.10763 | 0.97792 | -0.42381 | 0.97839 | -0.41459 | 29.5692
96 | 0.062651 | 0.015808 | -0.062635 | -0.015798 | 1.5181e-05 | 9.6601e-06 | 0.095515 | 0.095515 | 0.095515 | 0.97642 | -0.4532 | 0.97616 | -0.45826 | 26.2403
97 | -0.071179 | -0.017994 | 0.071202 | 0.018008 | 2.2624e-05 | 1.4415e-05 | 0.10831 | 0.10831 | 0.10831 | 0.97839 | -0.41459 | 0.97873 | -0.40796 | 29.7556
98 | 0.061342 | 0.015474 | -0.061306 | -0.015451 | 3.5335e-05 | 2.248e-05 | 0.093543 | 0.093543 | 0.093543 | 0.97616 | -0.45826 | 0.97555 | -0.4703 | 25.6985
99 | -0.072344 | -0.018294 | 0.072414 | 0.018339 | 6.9494e-05 | 4.4283e-05 | 0.11005 | 0.11005 | 0.11005 | 0.97873 | -0.40796 | 0.97976 | -0.38796 | 30.2328
100 | 0.060066 | 0.015141 | -0.06004 | -0.015124 | 2.6338e-05 | 1.6752e-05 | 0.091651 | 0.091651 | 0.091651 | 0.97555 | -0.4703 | 0.97508 | -0.47947 | 25.1789
101 | 0.0052398 | 0.001313 | -0.0052398 | -0.001313 | 3.6761e-09 | 4.3975e-10 | 0.007996 | 0.007996 | 0.007996 | 0.97508 | -0.47947 | 0.97508 | -0.47948 | 2.1967
102 | -0.0014368 | -0.00036008 | 0.0014369 | 0.00035933 | 1.178e-07 | -7.5465e-07 | 0.0021828 | 0.0021825 | 0.0021828 | 0.97946 | -0.3947 | 0.97955 | -0.39298 | 0.59966
103 | -0.023977 | -0.0060154 | 0.023994 | 0.0060261 | 1.739e-05 | 1.069e-05 | 0.036425 | 0.036425 | 0.036425 | 0.97955 | -0.39298 | 0.98032 | -0.37778 | 10.007
104 | 0.02254 | 0.0056561 | -0.022538 | -0.0056549 | 1.8843e-06 | 1.152e-06 | 0.034243 | 0.034243 | 0.034243 | 0.97955 | -0.39298 | 0.97946 | -0.39473 | 9.4074
105 | -0.023994 | -0.0060261 | 0.024009 | 0.006035 | 1.4399e-05 | 8.8501e-06 | 0.036425 | 0.036425 | 0.036425 | 0.98032 | -0.37778 | 0.98096 | -0.36521 | 10.007
106 | 0.017329 | 0.0043493 | -0.017323 | -0.0043457 | 6.0392e-06 | 3.5728e-06 | 0.026328 | 0.026329 | 0.026329 | 0.97946 | -0.39473 | 0.97908 | -0.40204 | 7.2331
107 | -0.026152 | -0.0065722 | 0.026171 | 0.0065839 | 1.8993e-05 | 1.1749e-05 | 0.039677 | 0.039676 | 0.039677 | 0.98096 | -0.36521 | 0.98174 | -0.35001 | 10.9002
108 | 0.016572 | 0.0041577 | -0.01657 | -0.0041566 | 1.935e-06 | 1.1361e-06 | 0.025188 | 0.025188 | 0.025188 | 0.97908 | -0.40204 | 0.97896 | -0.40449 | 6.9199
109 | 0.015548 | 0.0039003 | -0.015542 | -0.0038971 | 5.5225e-06 | 3.203e-06 | 0.023634 | 0.023634 | 0.023634 | 0.97896 | -0.40449 | 0.97858 | -0.41195 | 6.4929
110 | -0.0019271 | -0.00048297 | 0.0019271 | 0.00048295 | 7.3235e-09 | -2.5333e-08 | 0.0028944 | 0.0028944 | 0.0028944 | 0.99073 | -0.17732 | 0.99073 | -0.17724 | 0.79516
111 | -0.010261 | -0.0025717 | 0.010262 | 0.0025718 | 2.4267e-07 | 1.2023e-07 | 0.015412 | 0.015412 | 0.015412 | 0.99073 | -0.17724 | 0.99076 | -0.17675 | 4.234
112 | 0.053665 | 0.013522 | -0.053661 | -0.013519 | 4.1181e-06 | 2.6147e-06 | 0.081436 | 0.081436 | 0.081436 | 0.98089 | -0.36648 | 0.98081 | -0.36809 | 22.3725
113 | -0.00041491 | -0.00010399 | 0.00041491 | 0.00010377 | 2.5223e-09 | -2.1859e-07 | 0.00062518 | 0.0006251 | 0.00062518 | 0.98754 | -0.23921 | 0.98755 | -0.23908 | 0.17175
114 | 0.014386 | 0.0036071 | -0.014381 | -0.0036047 | 4.2192e-06 | 2.405e-06 | 0.021875 | 0.021875 | 0.021875 | 0.97858 | -0.41195 | 0.97827 | -0.4181 | 6.0097
115 | 0.0039999 | 0.0010023 | -0.0039996 | -0.0010023 | 2.536e-07 | -6.408e-08 | 0.006104 | 0.0061041 | 0.0061041 | 0.97508 | -0.47948 | 0.97501 | -0.48081 | 1.6769
116 | 0.0026462 | 0.0006631 | -0.0026461 | -0.00066313 | 2.0877e-08 | -2.9212e-08 | 0.0040384 | 0.0040384 | 0.0040384 | 0.97501 | -0.48081 | 0.975 | -0.48098 | 1.1095
117 | -0.0078118 | -0.0019578 | 0.0078124 | 0.001958 | 5.7354e-07 | 2.3115e-07 | 0.011885 | 0.011884 | 0.011885 | 0.97809 | -0.42163 | 0.97816 | -0.42009 | 3.265
118 | 0.0056951 | 0.0014273 | -0.0056951 | -0.0014273 | 3.4762e-08 | 6.7502e-09 | 0.0086643 | 0.0086643 | 0.0086643 | 0.97809 | -0.42163 | 0.97808 | -0.42176 | 2.3803
119 | -0.013355 | -0.0033471 | 0.013356 | 0.0033478 | 1.2641e-06 | 7.0648e-07 | 0.020316 | 0.020316 | 0.020316 | 0.97816 | -0.42009 | 0.97827 | -0.4181 | 5.5814
120 | 0.002427 | 0.00060822 | -0.002427 | -0.00060825 | 1.9052e-08 | -3.4577e-08 | 0.0036923 | 0.0036923 | 0.0036923 | 0.97808 | -0.42176 | 0.97807 | -0.42192 | 1.0144
121 | 0.0013514 | 0.00033865 | -0.0013514 | -0.0003387 | 7.1288e-09 | -5.117e-08 | 0.0020625 | 0.0020625 | 0.0020625 | 0.975 | -0.48098 | 0.975 | -0.48109 | 0.56663
122 | 0.016296 | 0.0040882 | -0.016292 | -0.0040861 | 3.4798e-06 | 2.0426e-06 | 0.024957 | 0.024957 | 0.024957 | 0.97167 | -0.54663 | 0.97144 | -0.55111 | 6.8564
123 | 0.050783 | 0.012798 | -0.050756 | -0.012781 | 2.7174e-05 | 1.7237e-05 | 0.07707 | 0.07707 | 0.07707 | 0.98081 | -0.36809 | 0.98024 | -0.37928 | 21.173
124 | -0.0093697 | -0.0023482 | 0.0093727 | 0.0023497 | 3.0024e-06 | 1.4319e-06 | 0.014291 | 0.014291 | 0.014291 | 0.97558 | -0.47063 | 0.97592 | -0.46391 | 3.9262
125 | 0.0093697 | 0.0023482 | -0.0093691 | -0.0023479 | 6.6391e-07 | 3.1667e-07 | 0.014291 | 0.014291 | 0.014291 | 0.97558 | -0.47063 | 0.97551 | -0.47212 | 3.9262
126 | 0.01266 | 0.0031738 | -0.012658 | -0.0031725 | 2.2822e-06 | 1.2566e-06 | 0.019304 | 0.019304 | 0.019304 | 0.97592 | -0.46391 | 0.97573 | -0.46769 | 5.3032
127 | -0.022033 | -0.0055234 | 0.022045 | 0.0055305 | 1.1548e-05 | 7.0498e-06 | 0.033595 | 0.033595 | 0.033595 | 0.97592 | -0.46391 | 0.97648 | -0.45291 | 9.2293
128 | 0.0072052 | 0.0018056 | -0.0072049 | -0.0018055 | 2.6556e-07 | 9.677e-08 | 0.010991 | 0.010991 | 0.010991 | 0.97551 | -0.47212 | 0.97547 | -0.47289 | 3.0194
129 | 0.012658 | 0.0031725 | -0.012658 | -0.0031723 | 4.6896e-07 | 2.5822e-07 | 0.019304 | 0.019304 | 0.019304 | 0.97573 | -0.46769 | 0.97569 | -0.46847 | 5.3032
130 | -0.023785 | -0.0059668 | 0.023793 | 0.0059717 | 8.0735e-06 | 4.962e-06 | 0.036247 | 0.036247 | 0.036247 | 0.97648 | -0.45291 | 0.97684 | -0.4458 | 9.958
131 | 0.0059584 | 0.0014931 | -0.0059579 | -0.001493 | 5.0607e-07 | 1.1998e-07 | 0.009089 | 0.0090891 | 0.0090891 | 0.97547 | -0.47289 | 0.97538 | -0.47468 | 2.497
132 | -0.0011813 | -0.00029607 | 0.0011814 | 0.00029597 | 1.0464e-08 | -1.0051e-07 | 0.0018023 | 0.0018023 | 0.0018023 | 0.97532 | -0.47583 | 0.97533 | -0.47565 | 0.49515
133 | -0.0029426 | -0.00073739 | 0.0029427 | 0.00073733 | 5.8461e-08 | -5.912e-08 | 0.0044894 | 0.0044894 | 0.0044894 | 0.97533 | -0.47565 | 0.97535 | -0.47523 | 1.2334
134 | -0.028872 | -0.0072445 | 0.028872 | 0.0072449 | 6.2578e-07 | 3.897e-07 | 0.043983 | 0.043983 | 0.043983 | 0.97684 | -0.4458 | 0.97687 | -0.44534 | 12.0833
135 | 0.0042965 | 0.0010766 | -0.0042964 | -0.0010766 | 1.1353e-07 | -1.5291e-08 | 0.0065545 | 0.0065546 | 0.0065546 | 0.97538 | -0.47468 | 0.97535 | -0.47523 | 1.8007
136 | -0.015075 | -0.0037782 | 0.01508 | 0.0037811 | 5.1433e-06 | 2.9739e-06 | 0.023106 | 0.023106 | 0.023106 | 0.97083 | -0.56317 | 0.9712 | -0.55601 | 6.3477
137 | -0.01508 | -0.0037811 | 0.015082 | 0.0037821 | 1.7279e-06 | 9.9907e-07 | 0.023106 | 0.023106 | 0.023106 | 0.9712 | -0.55601 | 0.97132 | -0.5536 | 6.3477
138 | -0.015082 | -0.0037821 | 0.015084 | 0.0037832 | 1.7908e-06 | 1.0354e-06 | 0.023106 | 0.023106 | 0.023106 | 0.97132 | -0.5536 | 0.97144 | -0.55111 | 6.3477
139 | -0.011158 | -0.0027965 | 0.011162 | 0.0027984 | 3.7576e-06 | 1.9452e-06 | 0.016758 | 0.016758 | 0.016758 | 0.99076 | -0.17675 | 0.99112 | -0.16968 | 4.6039
140 | 0.0043828 | 0.0010984 | -0.0043828 | -0.0010984 | 1.5438e-08 | -2.1521e-09 | 0.0066101 | 0.0066101 | 0.0066101 | 0.98662 | -0.2554 | 0.98662 | -0.25548 | 1.816
141 | -0.0435 | -0.010925 | 0.043529 | 0.010943 | 2.938e-05 | 1.8567e-05 | 0.065317 | 0.065316 | 0.065317 | 0.99112 | -0.16968 | 0.99185 | -0.15553 | 17.9441
142 | 0.032338 | 0.0081262 | -0.032325 | -0.0081177 | 1.3674e-05 | 8.5519e-06 | 0.048559 | 0.048559 | 0.048559 | 0.99112 | -0.16968 | 0.99067 | -0.17854 | 13.3403
143 | 0.43095 | 0.1102 | -0.43011 | -0.10967 | 0.00083552 | 0.00053361 | 0.64296 | 0.64296 | 0.64296 | 0.99857 | -0.027055 | 0.99646 | -0.067208 | 44.1591
144 | 0.41979 | 0.10708 | -0.41916 | -0.10668 | 0.00062315 | 0.00039794 | 0.62754 | 0.62754 | 0.62754 | 0.99646 | -0.067208 | 0.99484 | -0.097995 | 43.1001
145 | 0.1725 | 0.04397 | -0.17244 | -0.043932 | 5.8944e-05 | 3.7235e-05 | 0.25827 | 0.25828 | 0.25828 | 0.99484 | -0.097995 | 0.99447 | -0.10508 | 17.7387
146 | 0.24666 | 0.062714 | -0.24654 | -0.062638 | 0.00012007 | 7.6359e-05 | 0.36926 | 0.36926 | 0.36926 | 0.99484 | -0.097995 | 0.99431 | -0.10811 | 25.3614
147 | 0.084484 | 0.021435 | -0.084447 | -0.021411 | 3.7056e-05 | 2.3639e-05 | 0.12811 | 0.12811 | 0.12811 | 0.98203 | -0.3441 | 0.98155 | -0.35322 | 35.1948
148 | -0.086201 | -0.021865 | 0.08624 | 0.02189 | 3.8575e-05 | 2.4612e-05 | 0.13071 | 0.13071 | 0.13071 | 0.98203 | -0.3441 | 0.98251 | -0.33479 | 35.9094
149 | 0.082731 | 0.020981 | -0.082695 | -0.020959 | 3.5533e-05 | 2.2665e-05 | 0.12551 | 0.12551 | 0.12551 | 0.98155 | -0.35322 | 0.98109 | -0.36216 | 34.4799
150 | -0.087956 | -0.02232 | 0.087996 | 0.022346 | 4.0129e-05 | 2.5606e-05 | 0.13331 | 0.13331 | 0.13331 | 0.98251 | -0.33479 | 0.98299 | -0.32531 | 36.6235
151 | 0.080982 | 0.020529 | -0.080948 | -0.020507 | 3.4076e-05 | 2.1733e-05 | 0.12291 | 0.12291 | 0.12291 | 0.98109 | -0.36216 | 0.98064 | -0.37092 | 33.7659
152 | -0.089711 | -0.022776 | 0.089751 | 0.022801 | 3.9125e-05 | 2.4968e-05 | 0.13591 | 0.13591 | 0.13591 | 0.98299 | -0.32531 | 0.98346 | -0.31625 | 37.3369
153 | 0.079231 | 0.020077 | -0.079166 | -0.020036 | 6.4629e-05 | 4.1212e-05 | 0.1203 | 0.1203 | 0.1203 | 0.98064 | -0.37092 | 0.97977 | -0.38791 | 33.0503
154 | -0.089751 | -0.022801 | 0.089899 | 0.022895 | 0.00014843 | 9.4721e-05 | 0.13591 | 0.13591 | 0.13591 | 0.98346 | -0.31625 | 0.98524 | -0.28196 | 37.3369
155 | 0.077449 | 0.019606 | -0.077344 | -0.019538 | 0.00010574 | 6.7419e-05 | 0.1177 | 0.1177 | 0.1177 | 0.97977 | -0.38791 | 0.97831 | -0.41639 | 32.334
156 | 0.0017167 | 0.00043016 | -0.0017167 | -0.00043024 | 1.8438e-08 | -7.9291e-08 | 0.0026072 | 0.0026072 | 0.0026072 | 0.97977 | -0.38791 | 0.97976 | -0.38814 | 0.71627
157 | -0.091054 | -0.023185 | 0.091137 | 0.023238 | 8.3188e-05 | 5.3091e-05 | 0.13765 | 0.13765 | 0.13765 | 0.98524 | -0.28196 | 0.98622 | -0.26303 | 37.816
158 | 0.0011549 | 0.00028937 | -0.0011549 | -0.00028945 | 7.4886e-09 | -7.8791e-08 | 0.0017443 | 0.0017443 | 0.0017443 | 0.98524 | -0.28196 | 0.98523 | -0.2821 | 0.4792
159 | 0.0085813 | 0.0021506 | -0.0085808 | -0.0021504 | 5.0176e-07 | 2.2251e-07 | 0.013052 | 0.013052 | 0.013052 | 0.97831 | -0.41639 | 0.97825 | -0.41762 | 3.5858
160 | 0.068762 | 0.017388 | -0.068679 | -0.017335 | 8.3285e-05 | 5.3048e-05 | 0.10464 | 0.10464 | 0.10464 | 0.97831 | -0.41639 | 0.97702 | -0.44168 | 28.7483
161 | -0.092292 | -0.023527 | 0.092337 | 0.023556 | 4.485e-05 | 2.8625e-05 | 0.13939 | 0.13939 | 0.13939 | 0.98622 | -0.26303 | 0.98675 | -0.25297 | 38.2947
162 | 0.0015739 | 0.00039437 | -0.0015738 | -0.00039444 | 1.2914e-08 | -6.6773e-08 | 0.0023971 | 0.0023972 | 0.0023972 | 0.97695 | -0.44296 | 0.97694 | -0.44313 | 0.65856
163 | 0.064732 | 0.016346 | -0.064702 | -0.016327 | 3.0177e-05 | 1.921e-05 | 0.098633 | 0.098633 | 0.098633 | 0.97702 | -0.44168 | 0.97652 | -0.45141 | 27.0969
164 | 0.062985 | 0.015897 | -0.062964 | -0.015884 | 2.0816e-05 | 1.3247e-05 | 0.096017 | 0.096017 | 0.096017 | 0.97652 | -0.45141 | 0.97617 | -0.45831 | 26.3783
165 | 0.0068641 | 0.0017202 | -0.0068639 | -0.0017201 | 2.4614e-07 | 8.194e-08 | 0.010441 | 0.010441 | 0.010441 | 0.97825 | -0.41762 | 0.97821 | -0.41837 | 2.8684
166 | 0.061248 | 0.015453 | -0.061228 | -0.015441 | 1.9697e-05 | 1.2531e-05 | 0.0934 | 0.0934 | 0.0934 | 0.97617 | -0.45831 | 0.97582 | -0.46503 | 25.6594
167 | 0.0051472 | 0.0012899 | -0.005147 | -0.0012898 | 1.3841e-07 | 1.3002e-08 | 0.0078296 | 0.0078297 | 0.0078297 | 0.97821 | -0.41837 | 0.97818 | -0.41894 | 2.151
168 | -0.030684 | -0.0076962 | 0.030711 | 0.0077133 | 2.7444e-05 | 1.7122e-05 | 0.046135 | 0.046135 | 0.046135 | 0.9897 | -0.19729 | 0.99067 | -0.17854 | 12.6745
169 | 0.029783 | 0.0074704 | -0.029772 | -0.0074635 | 1.1106e-05 | 6.9181e-06 | 0.044781 | 0.044781 | 0.044781 | 0.9897 | -0.19729 | 0.9893 | -0.20511 | 12.3025
170 | 0.011555 | 0.0028964 | -0.011554 | -0.0028955 | 1.6167e-06 | 8.515e-07 | 0.017381 | 0.017381 | 0.017381 | 0.9893 | -0.20511 | 0.98915 | -0.20805 | 4.775
171 | 0.018216 | 0.0045672 | -0.018215 | -0.0045664 | 1.2816e-06 | 7.6177e-07 | 0.0274 | 0.0274 | 0.0274 | 0.9893 | -0.20511 | 0.98922 | -0.20659 | 7.5276
172 | 0.002721 | 0.00068181 | -0.0027209 | -0.00068193 | 8.5954e-08 | -1.2058e-07 | 0.0040933 | 0.0040934 | 0.0040934 | 0.98915 | -0.20805 | 0.98911 | -0.20871 | 1.1246
173 | 0.017213 | 0.0043153 | -0.017211 | -0.0043137 | 2.6424e-06 | 1.5562e-06 | 0.025893 | 0.025893 | 0.025893 | 0.98922 | -0.20659 | 0.98905 | -0.20981 | 7.1135
174 | -0.045089 | -0.011334 | 0.045117 | 0.011352 | 2.8452e-05 | 1.7995e-05 | 0.067656 | 0.067655 | 0.067656 | 0.99185 | -0.15553 | 0.99254 | -0.14233 | 18.5867
175 | 0.015338 | 0.0038444 | -0.015338 | -0.0038442 | 3.6225e-07 | 2.0856e-07 | 0.023076 | 0.023076 | 0.023076 | 0.98905 | -0.20981 | 0.98903 | -0.21031 | 6.3395
176 | 0.0095336 | 0.0023897 | -0.0095317 | -0.0023889 | 1.8307e-06 | 8.6288e-07 | 0.014293 | 0.014293 | 0.014293 | 0.99254 | -0.14233 | 0.99233 | -0.14636 | 3.9267
177 | -0.054651 | -0.013742 | 0.054661 | 0.013748 | 1.0203e-05 | 6.4776e-06 | 0.081948 | 0.081948 | 0.081948 | 0.99254 | -0.14233 | 0.99274 | -0.13842 | 22.5133
178 | 0.012528 | 0.00314 | -0.012524 | -0.0031381 | 3.5179e-06 | 1.9127e-06 | 0.018849 | 0.018849 | 0.018849 | 0.98903 | -0.21031 | 0.98873 | -0.2162 | 5.1782
179 | -0.061734 | -0.015521 | 0.061802 | 0.015564 | 6.8103e-05 | 4.3312e-05 | 0.09255 | 0.09255 | 0.09255 | 0.99274 | -0.13842 | 0.99394 | -0.11535 | 25.4257
180 | 0.011484 | 0.0028775 | -0.011483 | -0.002877 | 9.7773e-07 | 5.1382e-07 | 0.017284 | 0.017284 | 0.017284 | 0.98873 | -0.2162 | 0.98863 | -0.21799 | 4.7483
181 | -0.068907 | -0.017345 | 0.068931 | 0.01736 | 2.3852e-05 | 1.5188e-05 | 0.10319 | 0.10319 | 0.10319 | 0.99394 | -0.11535 | 0.99431 | -0.10811 | 28.3481
182 | -0.0011549 | -0.00028945 | 0.0011549 | 0.00028938 | 6.9749e-09 | -7.4458e-08 | 0.0017384 | 0.0017383 | 0.0017384 | 0.9886 | -0.21738 | 0.98861 | -0.21726 | 0.47757
183 | -0.0023099 | -0.00057883 | 0.0023099 | 0.00057877 | 2.7899e-08 | -6.1068e-08 | 0.0034767 | 0.0034766 | 0.0034767 | 0.98861 | -0.21726 | 0.98862 | -0.217 | 0.95513
184 | -0.0034648 | -0.00086822 | 0.0034649 | 0.00086818 | 6.2772e-08 | -3.8752e-08 | 0.005215 | 0.0052149 | 0.005215 | 0.98862 | -0.217 | 0.98864 | -0.21662 | 1.4327
185 | -0.0046198 | -0.0011576 | 0.0046199 | 0.0011576 | 1.1159e-07 | -7.5098e-09 | 0.0069532 | 0.0069532 | 0.0069532 | 0.98864 | -0.21662 | 0.98867 | -0.21612 | 1.9102
186 | -0.093492 | -0.023845 | 0.093538 | 0.023875 | 4.5977e-05 | 2.9347e-05 | 0.14113 | 0.14113 | 0.14113 | 0.98675 | -0.25297 | 0.98728 | -0.24279 | 38.7732
187 | -0.0057748 | -0.0014471 | 0.005775 | 0.0014471 | 1.7446e-07 | 3.2675e-08 | 0.0086914 | 0.0086914 | 0.0086914 | 0.98867 | -0.21612 | 0.9887 | -0.21548 | 2.3878
188 | -0.094693 | -0.024164 | 0.09474 | 0.024194 | 4.7118e-05 | 3.0077e-05 | 0.14288 | 0.14288 | 0.14288 | 0.98728 | -0.24279 | 0.98781 | -0.2325 | 39.2514
189 | -0.0069315 | -0.001737 | 0.0069322 | 0.0017372 | 7.2114e-07 | 2.3488e-07 | 0.010432 | 0.010432 | 0.010432 | 0.9887 | -0.21548 | 0.98881 | -0.2133 | 2.8659
190 | 0.095943 | 0.024514 | -0.095895 | -0.024484 | 4.8295e-05 | 3.083e-05 | 0.14461 | 0.14461 | 0.14461 | 0.98836 | -0.22208 | 0.98781 | -0.2325 | 39.7293
191 | -0.097099 | -0.024804 | 0.09714 | 0.02483 | 4.1265e-05 | 2.5356e-05 | 0.14636 | 0.14635 | 0.14636 | 0.98836 | -0.22208 | 0.98881 | -0.2133 | 10.0519
192 | -0.10407 | -0.026567 | 0.10409 | 0.02658 | 2.2168e-05 | 1.3694e-05 | 0.15679 | 0.15679 | 0.15679 | 0.98881 | -0.2133 | 0.98904 | -0.20889 | 10.7683
193 | -0.10409 | -0.02658 | 0.10413 | 0.026601 | 3.3893e-05 | 2.0936e-05 | 0.15679 | 0.15679 | 0.15679 | 0.98904 | -0.20889 | 0.9894 | -0.20216 | 10.7683
194 | -0.11385 | -0.029039 | 0.1139 | 0.02907 | 4.9532e-05 | 3.0776e-05 | 0.17141 | 0.17141 | 0.17141 | 0.9894 | -0.20216 | 0.98987 | -0.19315 | 11.7728
195 | 0.007755 | 0.0019439 | -0.0077548 | -0.0019438 | 1.9351e-07 | 7.504e-08 | 0.011658 | 0.011658 | 0.011658 | 0.98987 | -0.19315 | 0.98984 | -0.19368 | 3.2027
196 | -0.12166 | -0.031013 | 0.1217 | 0.031039 | 4.0728e-05 | 2.5399e-05 | 0.18307 | 0.18307 | 0.18307 | 0.98987 | -0.19315 | 0.99023 | -0.18622 | 12.5735
197 | 0.0077548 | 0.0019438 | -0.0077528 | -0.001943 | 2.0425e-06 | 7.922e-07 | 0.011658 | 0.011658 | 0.011658 | 0.98984 | -0.19368 | 0.98955 | -0.1992 | 3.2028
198 | -0.13903 | -0.035384 | 0.13915 | 0.035458 | 0.00011931 | 7.4859e-05 | 0.20912 | 0.20912 | 0.20912 | 0.99023 | -0.18622 | 0.99116 | -0.16843 | 14.3626
199 | 0.0071718 | 0.0017973 | -0.0071713 | -0.0017971 | 5.5006e-07 | 1.8904e-07 | 0.010768 | 0.010768 | 0.010768 | 0.99106 | -0.1705 | 0.99097 | -0.17211 | 2.9583
200 | -0.011466 | -0.0028735 | 0.011468 | 0.0028747 | 2.2444e-06 | 1.1761e-06 | 0.017215 | 0.017215 | 0.017215 | 0.99106 | -0.1705 | 0.99127 | -0.16639 | 4.7295
201 | 0.0046031 | 0.0011535 | -0.0046029 | -0.0011535 | 2.2705e-07 | -1.7961e-08 | 0.0069118 | 0.0069119 | 0.0069119 | 0.99097 | -0.17211 | 0.99092 | -0.17315 | 1.8989
202 | -0.014256 | -0.0035735 | 0.014257 | 0.0035739 | 6.7566e-07 | 3.817e-07 | 0.021401 | 0.021401 | 0.021401 | 0.99127 | -0.16639 | 0.99132 | -0.1654 | 5.8794
203 | 0.0010671 | 0.00026732 | -0.0010671 | -0.00026743 | 8.9765e-09 | -1.1436e-07 | 0.0016023 | 0.0016024 | 0.0016024 | 0.99092 | -0.17315 | 0.99091 | -0.17332 | 0.44021
204 | -0.01616 | -0.0040508 | 0.016166 | 0.0040541 | 5.6267e-06 | 3.2722e-06 | 0.024257 | 0.024257 | 0.024257 | 0.99132 | -0.1654 | 0.9917 | -0.15809 | 6.6641
205 | -0.018443 | -0.0046247 | 0.018448 | 0.0046278 | 5.2272e-06 | 3.1105e-06 | 0.027674 | 0.027674 | 0.027674 | 0.9917 | -0.15809 | 0.992 | -0.15215 | 7.6027
206 | -0.14047 | -0.035792 | 0.14057 | 0.035852 | 9.6833e-05 | 6.0773e-05 | 0.21092 | 0.21092 | 0.21092 | 0.992 | -0.15215 | 0.99275 | -0.13787 | 14.4861
207 | -0.14286 | -0.036427 | 0.14291 | 0.03646 | 5.2487e-05 | 3.2961e-05 | 0.21435 | 0.21435 | 0.21435 | 0.99275 | -0.13787 | 0.99315 | -0.13027 | 14.722
208 | 0.17761 | 0.045278 | -0.17749 | -0.0452 | 0.00012285 | 7.7666e-05 | 0.26608 | 0.26608 | 0.26608 | 0.99431 | -0.10811 | 0.99356 | -0.12245 | 18.2745
209 | 0.172 | 0.043824 | -0.17196 | -0.0438 | 3.7577e-05 | 2.3737e-05 | 0.25785 | 0.25785 | 0.25785 | 0.99356 | -0.12245 | 0.99332 | -0.12698 | 17.7096
210 | 0.16729 | 0.042629 | -0.16718 | -0.042558 | 0.00011285 | 7.1232e-05 | 0.25085 | 0.25085 | 0.25085 | 0.99332 | -0.12698 | 0.99259 | -0.14096 | 17.2288
211 | 0.15901 | 0.040566 | -0.15887 | -0.040482 | 0.00013308 | 8.3874e-05 | 0.23818 | 0.23818 | 0.23818 | 0.99447 | -0.10508 | 0.99356 | -0.12242 | 16.3583
212 | 0.16419 | 0.041809 | -0.16418 | -0.041802 | 1.1235e-05 | 7.0884e-06 | 0.24637 | 0.24637 | 0.24637 | 0.99259 | -0.14096 | 0.99252 | -0.14238 | 16.9213
213 | 0.15073 | 0.038441 | -0.15068 | -0.038405 | 5.7066e-05 | 3.5905e-05 | 0.22598 | 0.22598 | 0.22598 | 0.99356 | -0.12242 | 0.99315 | -0.13027 | 15.5208
214 | 0.005358 | 0.0013424 | -0.0053578 | -0.0013424 | 2.0689e-07 | 2.2451e-08 | 0.0080425 | 0.0080426 | 0.0080426 | 0.9913 | -0.16557 | 0.99126 | -0.16638 | 2.2095
215 | 0.0037322 | 0.00093498 | -0.0037321 | -0.00093502 | 9.8748e-08 | -4.4949e-08 | 0.0056024 | 0.0056025 | 0.0056025 | 0.99126 | -0.16638 | 0.99123 | -0.16694 | 1.5391
216 | 0.0034303 | 0.0008596 | -0.0034303 | -0.00085964 | 6.1481e-08 | -3.6232e-08 | 0.0052182 | 0.0052182 | 0.0052182 | 0.97818 | -0.41894 | 0.97816 | -0.41931 | 1.4336
217 | 0.0017136 | 0.00042939 | -0.0017135 | -0.00042946 | 1.5328e-08 | -6.5698e-08 | 0.0026067 | 0.0026067 | 0.0026067 | 0.97816 | -0.41931 | 0.97815 | -0.4195 | 0.71614
218 | 0.010387 | 0.0026022 | -0.010386 | -0.0026016 | 1.2023e-06 | 6.0131e-07 | 0.015634 | 0.015634 | 0.015634 | 0.98863 | -0.21799 | 0.98851 | -0.22042 | 4.295
219 | 0.0096216 | 0.00241 | -0.009621 | -0.0024097 | 6.0782e-07 | 2.8995e-07 | 0.014483 | 0.014483 | 0.014483 | 0.98851 | -0.22042 | 0.98844 | -0.22175 | 3.9789
220 | -0.14192 | -0.036153 | 0.14195 | 0.036168 | 2.4253e-05 | 1.5229e-05 | 0.21328 | 0.21328 | 0.21328 | 0.99116 | -0.16843 | 0.99134 | -0.16489 | 14.6481
221 | 0.15417 | 0.039293 | -0.15407 | -0.039235 | 9.144e-05 | 5.758e-05 | 0.23136 | 0.23136 | 0.23136 | 0.99252 | -0.14238 | 0.99187 | -0.15468 | 15.8904
222 | -0.15244 | -0.038798 | 0.15252 | 0.038845 | 7.5079e-05 | 4.7263e-05 | 0.22903 | 0.22903 | 0.22903 | 0.99134 | -0.16489 | 0.99187 | -0.15468 | 15.7301
223 | 0.0024861 | 0.00062274 | -0.002486 | -0.00062289 | 8.1816e-08 | -1.4955e-07 | 0.003732 | 0.003732 | 0.003732 | 0.99123 | -0.16694 | 0.9912 | -0.16763 | 1.0253
224 | 0.002486 | 0.00062289 | -0.002486 | -0.00062304 | 8.1487e-08 | -1.4893e-07 | 0.003732 | 0.0037321 | 0.0037321 | 0.9912 | -0.16763 | 0.99116 | -0.16832 | 1.0253

## res_trafo
| p_hv_mw | q_hv_mvar | p_lv_mw | q_lv_mvar | pl_mw | ql_mvar | i_hv_ka | i_lv_ka | vm_hv_pu | va_hv_degree | vm_lv_pu | va_lv_degree | loading_percent
0 | -1.2729e-15 | -1.3162e-15 | 0.00165 | 1.2699e-07 | 0.00165 | 1.2699e-07 | 5.2857e-17 | 0.0023815 | 0.99998 | 149.9956 | 1 | 0 | 0.2619

## res_ext_grid
| p_mw | q_mvar
0 | 0.59796 | 0.15274

## res_load
| p_mw | q_mvar
0 | 0.0020511 | 0.00051404
1 | 0.0036448 | 0.00091348
2 | 0.019991 | 0.0050103
3 | 0.0049729 | 0.0012463
4 | 0.0017816 | 0.00044651
5 | 0.0088129 | 0.0022087
6 | 0.00214 | 0.00053634
7 | 0.0010772 | 0.00026998
8 | 0.00049649 | 0.00012443
9 | 0.0051484 | 0.0012903
10 | 0.0069145 | 0.0017329
11 | 0.022533 | 0.0056472
12 | 0.0012335 | 0.00030914
13 | 0.00046432 | 0.00011637
14 | 0.0012927 | 0.00032397
15 | 0.031778 | 0.0079644
16 | 0.0077548 | 0.0019435
17 | 0.0025393 | 0.00063642
18 | 0.0060753 | 0.0015226
19 | 0.0016727 | 0.00041923
20 | 0.0026629 | 0.00066739
21 | 0.0035811 | 0.00089751
22 | 0.0017152 | 0.00042988
23 | 0.0015719 | 0.00039396
24 | 0.00049379 | 0.00012375
25 | 0.0046717 | 0.0011708
26 | 0.0011047 | 0.00027687
27 | 0.0044858 | 0.0011242
28 | 0.0073684 | 0.0018467
29 | 0.0056398 | 0.0014135
30 | 0.0038841 | 0.00097345
31 | 0.0080037 | 0.0020059
32 | 0.00097044 | 0.00024321
33 | 0.00068302 | 0.00017118
34 | 0.00045357 | 0.00011368
35 | 0.00044634 | 0.00011186
36 | 0.0015529 | 0.0003892
37 | 0.01595 | 0.0039974
38 | 0.0078101 | 0.0019574
39 | 0.0012938 | 0.00032427
40 | 0.00043463 | 0.00010893
41 | 0.00041248 | 0.00010338
42 | 0.0023628 | 0.00059218
43 | 0.0023476 | 0.00058837
44 | 0.0013419 | 0.00033632
45 | 0.0012946 | 0.00032447
46 | 0.0032425 | 0.00081265
47 | 0.0020782 | 0.00052085
48 | 0.00044618 | 0.00011182
49 | 0.0012938 | 0.00032426
50 | 0.0011425 | 0.00028633
51 | 0.00124 | 0.00031078
52 | 0.001078 | 0.00027017
53 | 0.0014368 | 0.00036008
54 | 0.0052096 | 0.0013056
55 | 0.0021435 | 0.0005372
56 | 0.00075025 | 0.00018803
57 | 0.0010226 | 0.00025629
58 | 0.0019271 | 0.00048297
59 | 0.0083342 | 0.0020887
60 | 0.013012 | 0.0032612
61 | 0.00041491 | 0.00010399
62 | 0.00046169 | 0.00011571
63 | 0.0011568 | 0.00028991
64 | 0.0012398 | 0.00031074
65 | 0.0013535 | 0.00033922
66 | 0.0021167 | 0.00053049
67 | 0.0055427 | 0.0013891
68 | 0.0032681 | 0.00081907
69 | 0.001025 | 0.0002569
70 | 0.002427 | 0.00060825
71 | 0.0012947 | 0.00032448
72 | 0.0022269 | 0.00055813
73 | 0.0013514 | 0.0003387
74 | 0.0028779 | 0.00072128
75 | 0.0021639 | 0.00054231
76 | 0.0017407 | 0.00043627
77 | 0.012658 | 0.0031723
78 | 0.0012466 | 0.00031242
79 | 0.0011813 | 0.00029607
80 | 0.0017613 | 0.00044142
81 | 0.0050784 | 0.0012728
82 | 0.0024916 | 0.00062445
83 | 0.0016614 | 0.00041638
84 | 0.0013537 | 0.00033926
85 | 0.015075 | 0.0037782
86 | 0.0012088 | 0.00030294
87 | 0.00089649 | 0.00022468
88 | 0.00079852 | 0.00020013
89 | 0.00049276 | 0.0001235
90 | 0.0043828 | 0.0010984
91 | 0.0075845 | 0.0019009
92 | 0.0061972 | 0.0015532
93 | 0.010326 | 0.0025879
94 | 0.0017167 | 0.00043025
95 | 0.0017167 | 0.00043024
96 | 0.0017162 | 0.00043012
97 | 0.0017135 | 0.00042945
98 | 0.0017154 | 0.00042993
99 | 0.0017167 | 0.00043024
100 | 0.0017167 | 0.00043024
101 | 0.0011549 | 0.00028945
102 | 0.0011549 | 0.00028945
103 | 0.001571 | 0.00039374
104 | 0.0015738 | 0.00039444
105 | 0.0017167 | 0.00043024
106 | 0.0015747 | 0.00039466
107 | 0.0017167 | 0.00043024
108 | 0.0017167 | 0.00043024
109 | 0.00030813 | 7.7223e-05
110 | 0.0017167 | 0.00043024
111 | 0.0017167 | 0.00043024
112 | 0.00090066 | 0.00022573
113 | 0.0016136 | 0.00040439
114 | 0.0088328 | 0.0022137
115 | 0.0010019 | 0.00025111
116 | 0.0015592 | 0.00039076
117 | 0.0027209 | 0.00068193
118 | 0.0018726 | 0.00046933
119 | 0.0028097 | 0.00070417
120 | 0.0095317 | 0.0023889
121 | 0.0070727 | 0.0017726
122 | 0.0010399 | 0.00026063
123 | 0.0071055 | 0.0017808
124 | 0.0011549 | 0.00028945
125 | 0.0011549 | 0.00028945
126 | 0.0011549 | 0.00028945
127 | 0.0011549 | 0.00028945
128 | 0.0011549 | 0.00028945
129 | 0.0011549 | 0.00028945
130 | 0.0011549 | 0.00028945
131 | 0.0011565 | 0.00028985
132 | 0.001156 | 0.00028973
133 | 0.0011549 | 0.00028945
134 | 0.0097252 | 0.0024374
135 | 0.017336 | 0.0043447
136 | 0.004294 | 0.0010762
137 | 0.0025682 | 0.00064365
138 | 0.0027884 | 0.00069884
139 | 0.0035358 | 0.00088615
140 | 0.001903 | 0.00047694
141 | 0.0010671 | 0.00026743
142 | 0.0022769 | 0.00057064
143 | 0.0022921 | 0.00057444
144 | 0.0054914 | 0.0013763
145 | 0.0046733 | 0.0011712
146 | 0.013432 | 0.0033665
147 | 0.0029867 | 0.00074853
148 | 0.008142 | 0.0020406
149 | 0.0012939 | 0.00032429
150 | 0.0016255 | 0.00040739
151 | 0.0017167 | 0.00043024
152 | 0.0017167 | 0.00043025
153 | 0.0017135 | 0.00042946
154 | 0.007763 | 0.0019456
155 | 0.0077528 | 0.001943
156 | 0.0010962 | 0.00027472
157 | 0.00076449 | 0.0001916
158 | 0.0012906 | 0.00032345
159 | 0.0027697 | 0.00069416
160 | 0.010013 | 0.0025094
161 | 0.010495 | 0.0026303
162 | 0.0015557 | 0.0003899
163 | 0.001246 | 0.00031228
164 | 0.002486 | 0.00062304

## dtypes
| element | column | dtype
0 | bus | name | object
1 | bus | vn_kv | float64
2 | bus | type | object
3 | bus | zone | object
4 | bus | in_service | bool
5 | load | name | object
6 | load | bus | uint32
7 | load | p_mw | float64
8 | load | q_mvar | float64
9 | load | const_z_percent | float64
10 | load | const_i_percent | float64
11 | load | sn_mva | float64
12 | load | scaling | float64
13 | load | in_service | bool
14 | load | type | object
15 | ext_grid | name | object
16 | ext_grid | bus | uint32
17 | ext_grid | vm_pu | float64
18 | ext_grid | va_degree | float64
19 | ext_grid | slack_weight | float64
20 | ext_grid | in_service | bool
21 | line | name | object
22 | line | std_type | object
23 | line | from_bus | uint32
24 | line | to_bus | uint32
25 | line | length_km | float64
26 | line | r_ohm_per_km | float64
27 | line | x_ohm_per_km | float64
28 | line | c_nf_per_km | float64
29 | line | g_us_per_km | float64
30 | line | max_i_ka | float64
31 | line | df | float64
32 | line | parallel | uint32
33 | line | type | object
34 | line | in_service | bool
35 | trafo | name | object
36 | trafo | std_type | object
37 | trafo | hv_bus | uint32
38 | trafo | lv_bus | uint32
39 | trafo | sn_mva | float64
40 | trafo | vn_hv_kv | float64
41 | trafo | vn_lv_kv | float64
42 | trafo | vk_percent | float64
43 | trafo | vkr_percent | float64
44 | trafo | pfe_kw | float64
45 | trafo | i0_percent | float64
46 | trafo | shift_degree | float64
47 | trafo | tap_side | object
48 | trafo | tap_neutral | int32
49 | trafo | tap_min | int32
50 | trafo | tap_max | int32
51 | trafo | tap_step_percent | float64
52 | trafo | tap_step_degree | float64
53 | trafo | tap_pos | int32
54 | trafo | tap_phase_shifter | bool
55 | trafo | parallel | uint32
56 | trafo | df | float64
57 | trafo | in_service | bool
58 | line_geodata | coords | object
59 | bus_geodata | x | float64
60 | bus_geodata | y | float64
61 | bus_geodata | coords | object
62 | res_bus | vm_pu | float64
63 | res_bus | va_degree | float64
64 | res_bus | p_mw | float64
65 | res_bus | q_mvar | float64
66 | res_line | p_from_mw | float64
67 | res_line | q_from_mvar | float64
68 | res_line | p_to_mw | float64
69 | res_line | q_to_mvar | float64
70 | res_line | pl_mw | float64
71 | res_line | ql_mvar | float64
72 | res_line | i_from_ka | float64
73 | res_line | i_to_ka | float64
74 | res_line | i_ka | float64
75 | res_line | vm_from_pu | float64
76 | res_line | va_from_degree | float64
77 | res_line | vm_to_pu | float64
78 | res_line | va_to_degree | float64
79 | res_line | loading_percent | float64
80 | res_trafo | p_hv_mw | float64
81 | res_trafo | q_hv_mvar | float64
82 | res_trafo | p_lv_mw | float64
83 | res_trafo | q_lv_mvar | float64
84 | res_trafo | pl_mw | float64
85 | res_trafo | ql_mvar | float64
86 | res_trafo | i_hv_ka | float64
87 | res_trafo | i_lv_ka | float64
88 | res_trafo | vm_hv_pu | float64
89 | res_trafo | va_hv_degree | float64
90 | res_trafo | vm_lv_pu | float64
91 | res_trafo | va_lv_degree | float64
92 | res_trafo | loading_percent | float64
93 | res_ext_grid | p_mw | float64
94 | res_ext_grid | q_mvar | float64
95 | res_load | p_mw | float64
96 | res_load | q_mvar | float64

## parameters
| version | format_version | converged | OPF_converged | name | f_hz | sn_mva
0 | 2.14.6 | 2.14.0 | TRUE | FALSE |  | 50 | 1