## bus
| name | vn_kv | type | zone | in_service
0 | bus_LV_231-4_0_3_node_0 | 0.4 | n |  | TRUE
1 | bus_LV_231-4_0_3_node_1 | 0.4 | n |  | TRUE
2 | bus_LV_231-4_0_3_node_2 | 0.4 | n |  | TRUE
3 | bus_LV_231-4_0_3_node_3 | 0.4 | n |  | TRUE
4 | bus_LV_231-4_0_3_node_6 | 0.4 | n |  | TRUE
5 | bus_LV_231-4_0_3_node_52 | 0.4 | n |  | TRUE
6 | bus_LV_231-4_0_3_node_4 | 0.4 | n |  | TRUE
7 | bus_LV_231-4_0_3_node_9 | 0.4 | n |  | TRUE
8 | bus_LV_231-4_0_3_node_46 | 0.4 | n |  | TRUE
9 | bus_LV_231-4_0_3_node_7 | 0.4 | n |  | TRUE
10 | bus_LV_231-4_0_3_node_18 | 0.4 | n |  | TRUE
11 | bus_LV_231-4_0_3_node_19 | 0.4 | n |  | TRUE
12 | bus_LV_231-4_0_3_node_8 | 0.4 | n |  | TRUE
13 | bus_LV_231-4_0_3_node_17 | 0.4 | n |  | TRUE
14 | bus_LV_231-4_0_3_node_12 | 0.4 | n |  | TRUE
15 | bus_LV_231-4_0_3_node_71 | 0.4 | n |  | TRUE
16 | bus_LV_231-4_0_3_node_13 | 0.4 | n |  | TRUE
17 | bus_LV_231-4_0_3_node_54 | 0.4 | n |  | TRUE
18 | bus_LV_231-4_0_3_node_11 | 0.4 | n |  | TRUE
19 | bus_LV_231-4_0_3_node_15 | 0.4 | n |  | TRUE
20 | bus_LV_231-4_0_3_node_23 | 0.4 | n |  | TRUE
21 | bus_LV_231-4_0_3_node_26 | 0.4 | n |  | TRUE
22 | bus_LV_231-4_0_3_node_72 | 0.4 | n |  | TRUE
23 | bus_LV_231-4_0_3_node_33 | 0.4 | n |  | TRUE
24 | bus_LV_231-4_0_3_node_32 | 0.4 | n |  | TRUE
25 | bus_LV_231-4_0_3_node_20 | 0.4 | n |  | TRUE
26 | bus_LV_231-4_0_3_node_14 | 0.4 | n |  | TRUE
27 | bus_LV_231-4_0_3_node_50 | 0.4 | n |  | TRUE
28 | bus_LV_231-4_0_3_node_44 | 0.4 | n |  | TRUE
29 | bus_LV_231-4_0_3_node_49 | 0.4 | n |  | TRUE
30 | bus_LV_231-4_0_3_node_43 | 0.4 | n |  | TRUE
31 | bus_LV_231-4_0_3_node_28 | 0.4 | n |  | TRUE
32 | bus_LV_231-4_0_3_node_16 | 0.4 | n |  | TRUE
33 | bus_LV_231-4_0_3_node_75 | 0.4 | n |  | TRUE
34 | bus_LV_231-4_0_3_node_59 | 0.4 | n |  | TRUE
35 | bus_LV_231-4_0_3_node_74 | 0.4 | n |  | TRUE
36 | bus_LV_231-4_0_3_node_51 | 0.4 | n |  | TRUE
37 | bus_LV_231-4_0_3_node_47 | 0.4 | n |  | TRUE
38 | bus_LV_231-4_0_3_node_67 | 0.4 | n |  | TRUE
39 | bus_LV_231-4_0_3_node_64 | 0.4 | n |  | TRUE
40 | bus_LV_231-4_0_3_node_22 | 0.4 | n |  | TRUE
41 | bus_LV_231-4_0_3_node_35 | 0.4 | n |  | TRUE
42 | bus_LV_231-4_0_3_node_65 | 0.4 | n |  | TRUE
43 | bus_LV_231-4_0_3_node_70 | 0.4 | n |  | TRUE
44 | bus_LV_231-4_0_3_node_55 | 0.4 | n |  | TRUE
45 | bus_LV_231-4_0_3_node_25 | 0.4 | n |  | TRUE
46 | bus_LV_231-4_0_3_node_39 | 0.4 | n |  | TRUE
47 | bus_LV_231-4_0_3_node_21 | 0.4 | n |  | TRUE
48 | bus_LV_231-4_0_3_node_31 | 0.4 | n |  | TRUE
49 | bus_LV_231-4_0_3_node_53 | 0.4 | n |  | TRUE
50 | bus_LV_231-4_0_3_node_41 | 0.4 | n |  | TRUE
51 | bus_LV_231-4_0_3_node_27 | 0.4 | n |  | TRUE
52 | bus_LV_231-4_0_3_node_73 | 0.4 | n |  | TRUE
53 | bus_LV_231-4_0_3_node_24 | 0.4 | n |  | TRUE
54 | bus_LV_231-4_0_3_node_57 | 0.4 | n |  | TRUE
55 | bus_LV_231-4_0_3_node_63 | 0.4 | n |  | TRUE
56 | bus_LV_231-4_0_3_node_29 | 0.4 | n |  | TRUE
57 | bus_LV_231-4_0_3_node_58 | 0.4 | n |  | TRUE
58 | bus_LV_231-4_0_3_node_56 | 0.4 | n |  | TRUE
59 | bus_LV_231-4_0_3_node_30 | 0.4 | n |  | TRUE
60 | bus_LV_231-4_0_3_node_61 | 0.4 | n |  | TRUE
61 | bus_LV_231-4_0_3_node_60 | 0.4 | n |  | TRUE
62 | bus_LV_231-4_0_3_node_69 | 0.4 | n |  | TRUE
63 | bus_LV_231-4_0_3_node_36 | 0.4 | n |  | TRUE
64 | bus_LV_231-4_0_3_node_37 | 0.4 | n |  | TRUE
65 | bus_LV_231-4_0_3_node_38 | 0.4 | n |  | TRUE
66 | bus_LV_231-4_0_3_node_40 | 0.4 | n |  | TRUE
67 | bus_LV_231-4_0_3_node_48 | 0.4 | n |  | TRUE
68 | bus_LV_231-4_0_3_node_62 | 0.4 | n |  | TRUE
69 | bus_LV_231-4_0_3_node_66 | 0.4 | n |  | TRUE
70 | bus_MV_26_0_node_97 | 20 | n |  | TRUE

## load
| name | bus | p_mw | q_mvar | const_z_percent | const_i_percent | sn_mva | scaling | in_service | type
0 | LV_231-4_0_3_load_0 | 0 | 0.00081816 | 0.00020505 | 0 | 0 |  | 1 | TRUE | wye
1 | LV_231-4_0_3_load_6 | 4 | 0.0014004 | 0.00035098 | 0 | 0 |  | 1 | TRUE | wye
2 | LV_231-4_0_3_load_52 | 5 | 0.0013103 | 0.0003284 | 0 | 0 |  | 1 | TRUE | wye
3 | LV_231-4_0_3_load_46 | 8 | 0.0012784 | 0.00032039 | 0 | 0 |  | 1 | TRUE | wye
4 | LV_231-4_0_3_load_71 | 15 | 0.00089106 | 0.00022332 | 0 | 0 |  | 1 | TRUE | wye
5 | LV_231-4_0_3_load_54 | 17 | 0.013415 | 0.003362 | 0 | 0 |  | 1 | TRUE | wye
6 | LV_231-4_0_3_load_72 | 22 | 0.00089156 | 0.00022345 | 0 | 0 |  | 1 | TRUE | wye
7 | LV_231-4_0_3_load_33 | 23 | 0.00035366 | 8.8636e-05 | 0 | 0 |  | 1 | TRUE | wye
8 | LV_231-4_0_3_load_32 | 24 | 0.00031147 | 7.8061e-05 | 0 | 0 |  | 1 | TRUE | wye
9 | LV_231-4_0_3_load_20 | 25 | 0.015748 | 0.0039468 | 0 | 0 |  | 1 | TRUE | wye
10 | LV_231-4_0_3_load_50 | 27 | 0.0040091 | 0.0010048 | 0 | 0 |  | 1 | TRUE | wye
11 | LV_231-4_0_3_load_43 | 30 | 0.00096259 | 0.00024125 | 0 | 0 |  | 1 | TRUE | wye
12 | LV_231-4_0_3_load_28 | 31 | 0.027047 | 0.0067786 | 0 | 0 |  | 1 | TRUE | wye
13 | LV_231-4_0_3_load_75 | 33 | 0.048922 | 0.012261 | 0 | 0 |  | 1 | TRUE | wye
14 | LV_231-4_0_3_load_74 | 35 | 0.00059769 | 0.0001498 | 0 | 0 |  | 1 | TRUE | wye
15 | LV_231-4_0_3_load_51 | 36 | 0.0009378 | 0.00023504 | 0 | 0 |  | 1 | TRUE | wye
16 | LV_231-4_0_3_load_67 | 38 | 0.0078766 | 0.0019741 | 0 | 0 |  | 1 | TRUE | wye
17 | LV_231-4_0_3_load_22 | 40 | 0.024531 | 0.006148 | 0 | 0 |  | 1 | TRUE | wye
18 | LV_231-4_0_3_load_65 | 42 | 0.0015916 | 0.00039888 | 0 | 0 |  | 1 | TRUE | wye
19 | LV_231-4_0_3_load_70 | 43 | 0.0016433 | 0.00041185 | 0 | 0 |  | 1 | TRUE | wye
20 | LV_231-4_0_3_load_55 | 44 | 0.003582 | 0.00089775 | 0 | 0 |  | 1 | TRUE | wye
21 | LV_231-4_0_3_load_25 | 45 | 0.039891 | 0.0099976 | 0 | 0 |  | 1 | TRUE | wye
22 | LV_231-4_0_3_load_39 | 46 | 0.00035397 | 8.8712e-05 | 0 | 0 |  | 1 | TRUE | wye
23 | LV_231-4_0_3_load_21 | 47 | 0.010164 | 0.0025472 | 0 | 0 |  | 1 | TRUE | wye
24 | LV_231-4_0_3_load_53 | 49 | 0.0022204 | 0.00055649 | 0 | 0 |  | 1 | TRUE | wye
25 | LV_231-4_0_3_load_41 | 50 | 0.0057528 | 0.0014418 | 0 | 0 |  | 1 | TRUE | wye
26 | LV_231-4_0_3_load_27 | 51 | 0.016989 | 0.0042579 | 0 | 0 |  | 1 | TRUE | wye
27 | LV_231-4_0_3_load_73 | 52 | 0.00098448 | 0.00024673 | 0 | 0 |  | 1 | TRUE | wye
28 | LV_231-4_0_3_load_56 | 58 | 0.0020965 | 0.00052543 | 0 | 0 |  | 1 | TRUE | wye
29 | LV_231-4_0_3_load_30 | 59 | 0.013434 | 0.0033668 | 0 | 0 |  | 1 | TRUE | wye
30 | LV_231-4_0_3_load_61 | 60 | 0.0023649 | 0.0005927 | 0 | 0 |  | 1 | TRUE | wye
31 | LV_231-4_0_3_load_60 | 61 | 0.0021324 | 0.00053444 | 0 | 0 |  | 1 | TRUE | wye
32 | LV_231-4_0_3_load_69 | 62 | 0.0015125 | 0.00037908 | 0 | 0 |  | 1 | TRUE | wye
33 | LV_231-4_0_3_load_36 | 63 | 0.0025947 | 0.00065029 | 0 | 0 |  | 1 | TRUE | wye
34 | LV_231-4_0_3_load_37 | 64 | 0.0020669 | 0.00051802 | 0 | 0 |  | 1 | TRUE | wye
35 | LV_231-4_0_3_load_38 | 65 | 0.0029073 | 0.00072864 | 0 | 0 |  | 1 | TRUE | wye
36 | LV_231-4_0_3_load_40 | 66 | 0.0033084 | 0.00082916 | 0 | 0 |  | 1 | TRUE | wye
37 | LV_231-4_0_3_load_48 | 67 | 0.0012784 | 0.0003204 | 0 | 0 |  | 1 | TRUE | wye
38 | LV_231-4_0_3_load_62 | 68 | 0.00098165 | 0.00024603 | 0 | 0 |  | 1 | TRUE | wye
39 | LV_231-4_0_3_load_66 | 69 | 0.0025567 | 0.00064076 | 0 | 0 |  | 1 | TRUE | wye

## ext_grid
| name | bus | vm_pu | va_degree | slack_weight | in_service
0 |  | 40 | 1 | 0 | 1 | TRUE

## line
| name | std_type | from_bus | to_bus | length_km | r_ohm_per_km | x_ohm_per_km | c_nf_per_km | g_us_per_km | max_i_ka | df | parallel | type | in_service
0 | LV_231-4_0_3_line_0 |  | 0 | 1 | 0.036471 | 0.125 | 0.08 | 261 | 0 | 0.364 | 1 | 1 | cs | TRUE
1 | LV_231-4_0_3_line_1 |  | 0 | 2 | 0.01946 | 0.125 | 0.08 | 261 | 0 | 0.364 | 1 | 1 | cs | TRUE
2 | LV_231-4_0_3_line_2 |  | 1 | 3 | 0.062348 | 0.125 | 0.08 | 261 | 0 | 0.364 | 1 | 1 | cs | TRUE
3 | LV_231-4_0_3_line_3 |  | 2 | 4 | 0.0045944 | 0.125 | 0.08 | 261 | 0 | 0.364 | 1 | 1 | cs | TRUE
4 | LV_231-4_0_3_line_4 |  | 3 | 5 | 0.010217 | 0.125 | 0.08 | 261 | 0 | 0.364 | 1 | 1 | cs | TRUE
5 | LV_231-4_0_3_line_5 |  | 4 | 9 | 0.017148 | 0.125 | 0.08 | 261 | 0 | 0.364 | 1 | 1 | cs | TRUE
6 | LV_231-4_0_3_line_6 |  | 5 | 36 | 0.0071784 | 0.125 | 0.08 | 261 | 0 | 0.364 | 1 | 1 | cs | TRUE
7 | LV_231-4_0_3_line_7 |  | 6 | 7 | 0.025214 | 0.125 | 0.08 | 261 | 0 | 0.364 | 1 | 1 | cs | TRUE
8 | LV_231-4_0_3_line_8 |  | 6 | 8 | 0.020246 | 0.125 | 0.08 | 261 | 0 | 0.364 | 1 | 1 | cs | TRUE
9 | LV_231-4_0_3_line_9 |  | 7 | 16 | 0.070976 | 0.125 | 0.08 | 261 | 0 | 0.364 | 1 | 1 | cs | TRUE
10 | LV_231-4_0_3_line_10 |  | 7 | 17 | 0.010552 | 0.125 | 0.08 | 261 | 0 | 0.364 | 1 | 1 | cs | TRUE
11 | LV_231-4_0_3_line_11 |  | 8 | 37 | 0.004173 | 0.125 | 0.08 | 261 | 0 | 0.364 | 1 | 1 | cs | TRUE
12 | LV_231-4_0_3_line_12 |  | 9 | 10 | 0.039147 | 0.125 | 0.08 | 261 | 0 | 0.364 | 1 | 1 | cs | TRUE
13 | LV_231-4_0_3_line_13 |  | 9 | 11 | 0.054218 | 0.125 | 0.08 | 261 | 0 | 0.364 | 1 | 1 | cs | TRUE
14 | LV_231-4_0_3_line_14 |  | 10 | 40 | 0.04937 | 0.125 | 0.08 | 261 | 0 | 0.364 | 1 | 1 | cs | TRUE
15 | LV_231-4_0_3_line_15 |  | 11 | 41 | 0.05681 | 0.125 | 0.08 | 261 | 0 | 0.364 | 1 | 1 | cs | TRUE
16 | LV_231-4_0_3_line_16 |  | 11 | 42 | 0.041948 | 0.125 | 0.08 | 261 | 0 | 0.364 | 1 | 1 | cs | TRUE
17 | LV_231-4_0_3_line_17 |  | 12 | 13 | 0.022864 | 0.125 | 0.08 | 261 | 0 | 0.364 | 1 | 1 | cs | TRUE
18 | LV_231-4_0_3_line_18 |  | 12 | 14 | 0.077091 | 0.125 | 0.08 | 261 | 0 | 0.364 | 1 | 1 | cs | TRUE
19 | LV_231-4_0_3_line_19 |  | 12 | 15 | 0.02507 | 0.125 | 0.08 | 261 | 0 | 0.364 | 1 | 1 | cs | TRUE
20 | LV_231-4_0_3_line_20 |  | 13 | 35 | 0.015765 | 0.125 | 0.08 | 261 | 0 | 0.364 | 1 | 1 | cs | TRUE
21 | LV_231-4_0_3_line_21 |  | 14 | 23 | 0.016993 | 0.125 | 0.08 | 261 | 0 | 0.364 | 1 | 1 | cs | TRUE
22 | LV_231-4_0_3_line_22 |  | 14 | 24 | 0.0018694 | 0.125 | 0.08 | 261 | 0 | 0.364 | 1 | 1 | cs | TRUE
23 | LV_231-4_0_3_line_23 |  | 16 | 25 | 0.019411 | 0.125 | 0.08 | 261 | 0 | 0.364 | 1 | 1 | cs | TRUE
24 | LV_231-4_0_3_line_24 |  | 17 | 44 | 0.017954 | 0.125 | 0.08 | 261 | 0 | 0.364 | 1 | 1 | cs | TRUE
25 | LV_231-4_0_3_line_25 |  | 18 | 19 | 0.033396 | 0.125 | 0.08 | 261 | 0 | 0.364 | 1 | 1 | cs | TRUE
26 | LV_231-4_0_3_line_26 |  | 18 | 20 | 0.026112 | 0.125 | 0.08 | 261 | 0 | 0.364 | 1 | 1 | cs | TRUE
27 | LV_231-4_0_3_line_27 |  | 18 | 21 | 0.037772 | 0.125 | 0.08 | 261 | 0 | 0.364 | 1 | 1 | cs | TRUE
28 | LV_231-4_0_3_line_28 |  | 18 | 22 | 0.033069 | 0.125 | 0.08 | 261 | 0 | 0.364 | 1 | 1 | cs | TRUE
29 | LV_231-4_0_3_line_29 |  | 19 | 31 | 0.031391 | 0.125 | 0.08 | 261 | 0 | 0.364 | 1 | 1 | cs | TRUE
30 | LV_231-4_0_3_line_30 |  | 20 | 45 | 0.011001 | 0.125 | 0.08 | 261 | 0 | 0.364 | 1 | 1 | cs | TRUE
31 | LV_231-4_0_3_line_31 |  | 20 | 40 | 0.043055 | 0.125 | 0.08 | 261 | 0 | 0.364 | 1 | 2 | cs | TRUE
32 | LV_231-4_0_3_line_32 |  | 21 | 32 | 0.044172 | 0.125 | 0.08 | 261 | 0 | 0.364 | 1 | 1 | cs | TRUE
33 | LV_231-4_0_3_line_33 |  | 23 | 46 | 0.021554 | 0.125 | 0.08 | 261 | 0 | 0.364 | 1 | 1 | cs | TRUE
34 | LV_231-4_0_3_line_34 |  | 26 | 27 | 0.048295 | 0.125 | 0.08 | 261 | 0 | 0.364 | 1 | 1 | cs | TRUE
35 | LV_231-4_0_3_line_35 |  | 26 | 28 | 0.043509 | 0.125 | 0.08 | 261 | 0 | 0.364 | 1 | 1 | cs | TRUE
36 | LV_231-4_0_3_line_36 |  | 26 | 29 | 0.044404 | 0.125 | 0.08 | 261 | 0 | 0.364 | 1 | 1 | cs | TRUE
37 | LV_231-4_0_3_line_37 |  | 26 | 30 | 0.017158 | 0.125 | 0.08 | 261 | 0 | 0.364 | 1 | 1 | cs | TRUE
38 | LV_231-4_0_3_line_38 |  | 28 | 49 | 0.0085258 | 0.125 | 0.08 | 261 | 0 | 0.364 | 1 | 1 | cs | TRUE
39 | LV_231-4_0_3_line_39 |  | 29 | 44 | 0.010981 | 0.125 | 0.08 | 261 | 0 | 0.364 | 1 | 1 | cs | TRUE
40 | LV_231-4_0_3_line_40 |  | 30 | 50 | 0.014949 | 0.125 | 0.08 | 261 | 0 | 0.364 | 1 | 1 | cs | TRUE
41 | LV_231-4_0_3_line_41 |  | 31 | 51 | 0.016216 | 0.125 | 0.08 | 261 | 0 | 0.364 | 1 | 1 | cs | TRUE
42 | LV_231-4_0_3_line_42 |  | 32 | 33 | 0.006603 | 0.125 | 0.08 | 261 | 0 | 0.364 | 1 | 1 | cs | TRUE
43 | LV_231-4_0_3_line_43 |  | 32 | 34 | 0.02264 | 0.125 | 0.08 | 261 | 0 | 0.364 | 1 | 1 | cs | TRUE
44 | LV_231-4_0_3_line_44 |  | 34 | 52 | 0.0064571 | 0.125 | 0.08 | 261 | 0 | 0.364 | 1 | 1 | cs | TRUE
45 | LV_231-4_0_3_line_45 |  | 35 | 52 | 0.049899 | 0.125 | 0.08 | 261 | 0 | 0.364 | 1 | 1 | cs | TRUE
46 | LV_231-4_0_3_line_46 |  | 36 | 67 | 0.014593 | 0.125 | 0.08 | 261 | 0 | 0.364 | 1 | 1 | cs | TRUE
47 | LV_231-4_0_3_line_47 |  | 37 | 67 | 0.014801 | 0.125 | 0.08 | 261 | 0 | 0.364 | 1 | 1 | cs | TRUE
48 | LV_231-4_0_3_line_48 |  | 38 | 39 | 0.015097 | 0.125 | 0.08 | 261 | 0 | 0.364 | 1 | 1 | cs | TRUE
49 | LV_231-4_0_3_line_49 |  | 39 | 69 | 0.04239 | 0.125 | 0.08 | 261 | 0 | 0.364 | 1 | 1 | cs | TRUE
50 | LV_231-4_0_3_line_50 |  | 39 | 55 | 0.033841 | 0.125 | 0.08 | 261 | 0 | 0.364 | 1 | 1 | cs | TRUE
51 | LV_231-4_0_3_line_51 |  | 41 | 43 | 0.032146 | 0.125 | 0.08 | 261 | 0 | 0.364 | 1 | 1 | cs | TRUE
52 | LV_231-4_0_3_line_52 |  | 42 | 55 | 0.017914 | 0.125 | 0.08 | 261 | 0 | 0.364 | 1 | 1 | cs | TRUE
53 | LV_231-4_0_3_line_53 |  | 43 | 62 | 0.067085 | 0.125 | 0.08 | 261 | 0 | 0.364 | 1 | 1 | cs | TRUE
54 | LV_231-4_0_3_line_54 |  | 45 | 53 | 0.032578 | 0.125 | 0.08 | 261 | 0 | 0.364 | 1 | 1 | cs | TRUE
55 | LV_231-4_0_3_line_55 |  | 47 | 48 | 0.008173 | 0.125 | 0.08 | 261 | 0 | 0.364 | 1 | 1 | cs | TRUE
56 | LV_231-4_0_3_line_56 |  | 48 | 56 | 0.01293 | 0.125 | 0.08 | 261 | 0 | 0.364 | 1 | 1 | cs | TRUE
57 | LV_231-4_0_3_line_57 |  | 50 | 66 | 0.0043571 | 0.125 | 0.08 | 261 | 0 | 0.364 | 1 | 1 | cs | TRUE
58 | LV_231-4_0_3_line_58 |  | 51 | 56 | 0.010561 | 0.125 | 0.08 | 261 | 0 | 0.364 | 1 | 1 | cs | TRUE
59 | LV_231-4_0_3_line_59 |  | 53 | 54 | 0.031957 | 0.125 | 0.08 | 261 | 0 | 0.364 | 1 | 1 | cs | TRUE
60 | LV_231-4_0_3_line_60 |  | 54 | 57 | 0.012625 | 0.125 | 0.08 | 261 | 0 | 0.364 | 1 | 1 | cs | TRUE
61 | LV_231-4_0_3_line_61 |  | 54 | 58 | 0.032453 | 0.125 | 0.08 | 261 | 0 | 0.364 | 1 | 1 | cs | TRUE
62 | LV_231-4_0_3_line_62 |  | 55 | 68 | 0.049375 | 0.125 | 0.08 | 261 | 0 | 0.364 | 1 | 1 | cs | TRUE
63 | LV_231-4_0_3_line_63 |  | 56 | 59 | 0.067163 | 0.125 | 0.08 | 261 | 0 | 0.364 | 1 | 1 | cs | TRUE
64 | LV_231-4_0_3_line_64 |  | 57 | 60 | 0.016619 | 0.125 | 0.08 | 261 | 0 | 0.364 | 1 | 1 | cs | TRUE
65 | LV_231-4_0_3_line_65 |  | 57 | 61 | 0.01494 | 0.125 | 0.08 | 261 | 0 | 0.364 | 1 | 1 | cs | TRUE
66 | LV_231-4_0_3_line_66 |  | 63 | 64 | 0.0054469 | 0.125 | 0.08 | 261 | 0 | 0.364 | 1 | 1 | cs | TRUE
67 | LV_231-4_0_3_line_67 |  | 63 | 65 | 0.014998 | 0.125 | 0.08 | 261 | 0 | 0.364 | 1 | 1 | cs | TRUE
68 | LV_231-4_0_3_line_68 |  | 65 | 66 | 0.032748 | 0.125 | 0.08 | 261 | 0 | 0.364 | 1 | 1 | cs | TRUE

## trafo
| name | std_type | hv_bus | lv_bus | sn_mva | vn_hv_kv | vn_lv_kv | vk_percent | vkr_percent | pfe_kw | i0_percent | shift_degree | tap_side | tap_neutral | tap_min | tap_max | tap_step_percent | tap_step_degree | tap_pos | tap_phase_shifter | parallel | df | in_service
0 | LV_231-4_0_3_trafo_22 | 0.63 MVA 20/0.4 kV | 70 | 40 | 0.63 | 20 | 0.4 | 6 | 1.206 | 1.65 | 0.2619 | 150 | hv | 0 | -2 | 2 | 2.5 | 0 | 0 | FALSE | 1 | 1 | TRUE

## line_geodata
| x0 | y0 | x1 | y1 | x2 | y2 | x3 | y3 | x4 | y4 | x5 | y5 | x6 | y6
0 | 2700508.6206 | 1257156.1271 | 2700481.7922 | 1257180.8328
1 | 2700467.4773 | 1257194.015 | 2700481.7922 | 1257180.8328
2 | 2700508.6206 | 1257156.1271 | 2700512.0512 | 1257160.1776 | 2700526.8237 | 1257176.7195 | 2700531.5972 | 1257182.5164 | 2700541.893 | 1257193.0998 | 2700551.5988 | 1257201.1156
3 | 2700467.4773 | 1257194.015 | 2700464.3748 | 1257190.6263
4 | 2700551.5988 | 1257201.1156 | 2700545.0201 | 1257208.9333
5 | 2700451.4675 | 1257201.9164 | 2700464.3748 | 1257190.6263
6 | 2700540.3981 | 1257214.4257 | 2700545.0201 | 1257208.9333
7 | 2700481.8659 | 1257231.8231 | 2700489.9393 | 1257221.841 | 2700498.0695 | 1257220.5001 | 2700499.1125 | 1257219.4837 | 2700501.7909 | 1257218.9732
8 | 2700501.7909 | 1257218.9732 | 2700517.6718 | 1257231.5311
9 | 2700436.3567 | 1257285.6945 | 2700463.5696 | 1257249.5826 | 2700469.0104 | 1257243.6256 | 2700475.3186 | 1257235.882 | 2700481.8659 | 1257231.8231
10 | 2700481.8659 | 1257231.8231 | 2700484.084 | 1257235.3303 | 2700489.157 | 1257239.2367
11 | 2700520.1369 | 1257234.6974 | 2700519.5396 | 1257233.0081 | 2700517.6718 | 1257231.5311
12 | 2700451.4675 | 1257201.9164 | 2700431.1069 | 1257218.6623 | 2700418.361 | 1257216.9003
13 | 2700420.9191 | 1257157.7291 | 2700424.9213 | 1257168.9839 | 2700430.8652 | 1257177.3693 | 2700451.4675 | 1257201.9164
14 | 2700418.361 | 1257216.9003 | 2700399.8928 | 1257232.7999 | 2700398.5314 | 1257241.9175 | 2700384.7918 | 1257249.6818
15 | 2700420.9191 | 1257157.7291 | 2700411.9731 | 1257156.9212 | 2700371.8742 | 1257130.6199
16 | 2700420.9191 | 1257157.7291 | 2700427.6658 | 1257148.5917 | 2700452.8048 | 1257131.1631
17 | 2700215.2488 | 1257308.8552 | 2700207.764 | 1257287.2444
18 | 2700160.9771 | 1257325.4391 | 2700164.1456 | 1257336.068 | 2700171.2195 | 1257332.9629 | 2700218.125 | 1257317.144 | 2700215.2488 | 1257308.8552
19 | 2700215.2488 | 1257308.8552 | 2700238.9138 | 1257300.5806
20 | 2700207.764 | 1257287.2444 | 2700206.6352 | 1257283.9782 | 2700215.4154 | 1257275.3505
21 | 2700160.9771 | 1257325.4391 | 2700177.0582 | 1257319.9487
22 | 2700160.9771 | 1257325.4391 | 2700160.316 | 1257323.6906
23 | 2700436.3567 | 1257285.6945 | 2700435.5805 | 1257285.2143 | 2700431.0531 | 1257282.2462 | 2700429.4393 | 1257280.017 | 2700427.2437 | 1257274.7422 | 2700422.8348 | 1257276.1203
24 | 2700489.157 | 1257239.2367 | 2700503.3822 | 1257250.1904
25 | 2700322.7687 | 1257268.0432 | 2700325.6616 | 1257281.1251 | 2700328.7205 | 1257289.3057 | 2700332.6593 | 1257299.8588
26 | 2700322.7687 | 1257268.0432 | 2700329.0028 | 1257263.3228 | 2700343.5799 | 1257252.2721
27 | 2700311.0987 | 1257239.3111 | 2700329.0028 | 1257263.3228 | 2700322.7687 | 1257268.0432
28 | 2700322.7687 | 1257268.0432 | 2700292.1321 | 1257280.4906
29 | 2700332.6593 | 1257299.8588 | 2700343.6471 | 1257329.264
30 | 2700343.5799 | 1257252.2721 | 2700352.3473 | 1257245.6277
31 | 2700343.5799 | 1257252.2721 | 2700356.9664 | 1257255.3904 | 2700374.8037 | 1257255.326 | 2700384.7918 | 1257249.6818
32 | 2700278.6073 | 1257234.5013 | 2700275.5282 | 1257237.7406 | 2700294.9664 | 1257247.3443 | 2700311.0987 | 1257239.3111
33 | 2700197.456 | 1257312.9845 | 2700177.0582 | 1257319.9487
34 | 2700522.4897 | 1257281.7532 | 2700511.6405 | 1257293.1004 | 2700504.4788 | 1257295.5919 | 2700501.4767 | 1257311.5984 | 2700510.2533 | 1257312.1589
35 | 2700522.4897 | 1257281.7532 | 2700525.51 | 1257280.2143 | 2700532.8093 | 1257276.7243 | 2700535.5766 | 1257274.981 | 2700541.4288 | 1257278.9837 | 2700546.1649 | 1257281.6551 | 2700562.0025 | 1257285.2048
36 | 2700522.4897 | 1257281.7532 | 2700525.51 | 1257280.2143 | 2700532.8093 | 1257276.7243 | 2700535.5766 | 1257274.981 | 2700517.7474 | 1257261.2561 | 2700512.0823 | 1257256.8897
37 | 2700522.4897 | 1257281.7532 | 2700530.747 | 1257296.794
38 | 2700562.0025 | 1257285.2048 | 2700567.1283 | 1257279.5873 | 2700567.767 | 1257278.9235
39 | 2700512.0823 | 1257256.8897 | 2700503.3822 | 1257250.1904
40 | 2700530.747 | 1257296.794 | 2700531.4436 | 1257298.0629 | 2700538.0427 | 1257309.8422
41 | 2700349.3232 | 1257344.4541 | 2700343.6471 | 1257329.264
42 | 2700278.6073 | 1257234.5013 | 2700283.1608 | 1257229.7079
43 | 2700263.0044 | 1257250.9058 | 2700275.5282 | 1257237.7406 | 2700278.6073 | 1257234.5013
44 | 2700263.0044 | 1257250.9058 | 2700257.8898 | 1257254.8472
45 | 2700257.8898 | 1257254.8472 | 2700256.3257 | 1257256.0525 | 2700252.6072 | 1257261.416 | 2700242.9246 | 1257268.48 | 2700219.7959 | 1257271.0461 | 2700215.4154 | 1257275.3505
46 | 2700531.0023 | 1257225.5908 | 2700540.3981 | 1257214.4257
47 | 2700520.1369 | 1257234.6974 | 2700524.0504 | 1257233.852 | 2700531.0023 | 1257225.5908
48 | 2700495.3902 | 1257101.6362 | 2700507.7971 | 1257093.0348
49 | 2700495.3902 | 1257101.6362 | 2700512.8128 | 1257121.5704 | 2700524.9301 | 1257111.2515
50 | 2700467.5264 | 1257120.9568 | 2700495.3902 | 1257101.6362
51 | 2700371.8742 | 1257130.6199 | 2700397.0101 | 1257110.5819
52 | 2700467.5264 | 1257120.9568 | 2700452.8048 | 1257131.1631
53 | 2700450.3225 | 1257069.8628 | 2700401.6223 | 1257106.9052 | 2700397.0101 | 1257110.5819
54 | 2700378.3113 | 1257225.9506 | 2700352.3473 | 1257245.6277
55 | 2700365.1034 | 1257349.6601 | 2700372.8907 | 1257347.1791
56 | 2700353.0176 | 1257354.348 | 2700365.1034 | 1257349.6601
57 | 2700540.1723 | 1257313.6434 | 2700538.0427 | 1257309.8422
58 | 2700353.0176 | 1257354.348 | 2700351.8995 | 1257351.3488 | 2700349.3232 | 1257344.4541
59 | 2700378.3113 | 1257225.9506 | 2700363.9386 | 1257206.7248 | 2700359.8691 | 1257207.4341 | 2700357.4464 | 1257204.4239
60 | 2700357.4464 | 1257204.4239 | 2700360.7003 | 1257192.2248
61 | 2700357.4464 | 1257204.4239 | 2700334.2176 | 1257198.203 | 2700327.4148 | 1257203.1409
62 | 2700467.5264 | 1257120.9568 | 2700486.7824 | 1257143.5129 | 2700501.9535 | 1257130.9188
63 | 2700353.0176 | 1257354.348 | 2700356.5024 | 1257365.4271 | 2700354.0518 | 1257369.8447 | 2700305.5537 | 1257384.4124
64 | 2700360.7003 | 1257192.2248 | 2700373.9116 | 1257182.1432
65 | 2700360.7003 | 1257192.2248 | 2700363.9084 | 1257178.7238 | 2700364.7633 | 1257178.0918
66 | 2700576.5809 | 1257341.3586 | 2700572.6922 | 1257342.6885 | 2700571.4182 | 1257343.0944
67 | 2700558.1524 | 1257341.0139 | 2700561.1256 | 1257344.3267 | 2700566.4971 | 1257344.6626 | 2700571.4182 | 1257343.0944
68 | 2700540.1723 | 1257313.6434 | 2700558.1524 | 1257341.0139

## bus_geodata
| x | y | coords
0 | 2700481.7922 | 1257180.8328
1 | 2700508.6206 | 1257156.1271
2 | 2700467.4773 | 1257194.015
3 | 2700551.5988 | 1257201.1156
4 | 2700464.3748 | 1257190.6263
5 | 2700545.0201 | 1257208.9333
6 | 2700501.7909 | 1257218.9732
7 | 2700481.8659 | 1257231.8231
8 | 2700517.6718 | 1257231.5311
9 | 2700451.4675 | 1257201.9164
10 | 2700418.361 | 1257216.9003
11 | 2700420.9191 | 1257157.7291
12 | 2700215.2488 | 1257308.8552
13 | 2700207.764 | 1257287.2444
14 | 2700160.9771 | 1257325.4391
15 | 2700238.9138 | 1257300.5806
16 | 2700436.3567 | 1257285.6945
17 | 2700489.157 | 1257239.2367
18 | 2700322.7687 | 1257268.0432
19 | 2700332.6593 | 1257299.8588
20 | 2700343.5799 | 1257252.2721
21 | 2700311.0987 | 1257239.3111
22 | 2700292.1321 | 1257280.4906
23 | 2700177.0582 | 1257319.9487
24 | 2700160.316 | 1257323.6906
25 | 2700422.8348 | 1257276.1203
26 | 2700522.4897 | 1257281.7532
27 | 2700510.2533 | 1257312.1589
28 | 2700562.0025 | 1257285.2048
29 | 2700512.0823 | 1257256.8897
30 | 2700530.747 | 1257296.794
31 | 2700343.6471 | 1257329.264
32 | 2700278.6073 | 1257234.5013
33 | 2700283.1608 | 1257229.7079
34 | 2700263.0044 | 1257250.9058
35 | 2700215.4154 | 1257275.3505
36 | 2700540.3981 | 1257214.4257
37 | 2700520.1369 | 1257234.6974
38 | 2700507.7971 | 1257093.0348
39 | 2700495.3902 | 1257101.6362
40 | 2700384.7918 | 1257249.6818
41 | 2700371.8742 | 1257130.6199
42 | 2700452.8048 | 1257131.1631
43 | 2700397.0101 | 1257110.5819
44 | 2700503.3822 | 1257250.1904
45 | 2700352.3473 | 1257245.6277
46 | 2700197.456 | 1257312.9845
47 | 2700372.8907 | 1257347.1791
48 | 2700365.1034 | 1257349.6602
49 | 2700567.767 | 1257278.9235
50 | 2700538.0427 | 1257309.8422
51 | 2700349.3232 | 1257344.4541
52 | 2700257.8898 | 1257254.8472
53 | 2700378.3113 | 1257225.9506
54 | 2700357.4464 | 1257204.4239
55 | 2700467.5264 | 1257120.9568
56 | 2700353.0176 | 1257354.348
57 | 2700360.7003 | 1257192.2248
58 | 2700327.4148 | 1257203.1409
59 | 2700305.5537 | 1257384.4124
60 | 2700373.9116 | 1257182.1432
61 | 2700364.7633 | 1257178.0918
62 | 2700450.3225 | 1257069.8628
63 | 2700571.4182 | 1257343.0944
64 | 2700576.5809 | 1257341.3586
65 | 2700558.1524 | 1257341.0139
66 | 2700540.1723 | 1257313.6434
67 | 2700531.0023 | 1257225.5908
68 | 2700501.9535 | 1257130.9188
69 | 2700524.9301 | 1257111.2515
70 | 2700343.5799 | 1257252.2721

## line_std_types
| c_nf_per_km | r_ohm_per_km | x_ohm_per_km | max_i_ka | type | q_mm2 | alpha | voltage_rating
NAYY 4x50 SE | 210 | 0.642 | 0.083 | 0.142 | cs | 50 | 0.00403 | LV
NAYY 4x120 SE | 264 | 0.225 | 0.08 | 0.242 | cs | 120 | 0.00403 | LV
NAYY 4x150 SE | 261 | 0.208 | 0.08 | 0.27 | cs | 150 | 0.00403 | LV
NA2XS2Y 1x95 RM/25 12/20 kV | 216 | 0.313 | 0.132 | 0.252 | cs | 95 | 0.00403 | MV
NA2XS2Y 1x185 RM/25 12/20 kV | 273 | 0.161 | 0.117 | 0.362 | cs | 185 | 0.00403 | MV
NA2XS2Y 1x240 RM/25 12/20 kV | 304 | 0.122 | 0.112 | 0.421 | cs | 240 | 0.00403 | MV
NA2XS2Y 1x95 RM/25 6/10 kV | 315 | 0.313 | 0.123 | 0.249 | cs | 95 | 0.00403 | MV
NA2XS2Y 1x185 RM/25 6/10 kV | 406 | 0.161 | 0.11 | 0.358 | cs | 185 | 0.00403 | MV
NA2XS2Y 1x240 RM/25 6/10 kV | 456 | 0.122 | 0.105 | 0.416 | cs | 240 | 0.00403 | MV
NA2XS2Y 1x150 RM/25 12/20 kV | 250 | 0.206 | 0.116 | 0.319 | cs | 150 | 0.00403 | MV
NA2XS2Y 1x120 RM/25 12/20 kV | 230 | 0.253 | 0.119 | 0.283 | cs | 120 | 0.00403 | MV
NA2XS2Y 1x70 RM/25 12/20 kV | 190 | 0.443 | 0.132 | 0.22 | cs | 70 | 0.00403 | MV
NA2XS2Y 1x150 RM/25 6/10 kV | 360 | 0.206 | 0.11 | 0.315 | cs | 150 | 0.00403 | MV
NA2XS2Y 1x120 RM/25 6/10 kV | 340 | 0.253 | 0.113 | 0.28 | cs | 120 | 0.00403 | MV
NA2XS2Y 1x70 RM/25 6/10 kV | 280 | 0.443 | 0.123 | 0.217 | cs | 70 | 0.00403 | MV
N2XS(FL)2Y 1x120 RM/35 64/110 kV | 112 | 0.153 | 0.166 | 0.366 | cs | 120 | 0.00393 | HV
N2XS(FL)2Y 1x185 RM/35 64/110 kV | 125 | 0.099 | 0.156 | 0.457 | cs | 185 | 0.00393 | HV
N2XS(FL)2Y 1x240 RM/35 64/110 kV | 135 | 0.075 | 0.149 | 0.526 | cs | 240 | 0.00393 | HV
N2XS(FL)2Y 1x300 RM/35 64/110 kV | 144 | 0.06 | 0.144 | 0.588 | cs | 300 | 0.00393 | HV
15-AL1/3-ST1A 0.4 | 11 | 1.8769 | 0.35 | 0.105 | ol | 16 | 0.00403 | LV
24-AL1/4-ST1A 0.4 | 11.25 | 1.2012 | 0.335 | 0.14 | ol | 24 | 0.00403 | LV
48-AL1/8-ST1A 0.4 | 12.2 | 0.5939 | 0.3 | 0.21 | ol | 48 | 0.00403 | LV
94-AL1/15-ST1A 0.4 | 13.2 | 0.306 | 0.29 | 0.35 | ol | 94 | 0.00403 | LV
34-AL1/6-ST1A 10.0 | 9.7 | 0.8342 | 0.36 | 0.17 | ol | 34 | 0.00403 | MV
48-AL1/8-ST1A 10.0 | 10.1 | 0.5939 | 0.35 | 0.21 | ol | 48 | 0.00403 | MV
70-AL1/11-ST1A 10.0 | 10.4 | 0.4132 | 0.339 | 0.29 | ol | 70 | 0.00403 | MV
94-AL1/15-ST1A 10.0 | 10.75 | 0.306 | 0.33 | 0.35 | ol | 94 | 0.00403 | MV
122-AL1/20-ST1A 10.0 | 11.1 | 0.2376 | 0.323 | 0.41 | ol | 122 | 0.00403 | MV
149-AL1/24-ST1A 10.0 | 11.25 | 0.194 | 0.315 | 0.47 | ol | 149 | 0.00403 | MV
34-AL1/6-ST1A 20.0 | 9.15 | 0.8342 | 0.382 | 0.17 | ol | 34 | 0.00403 | MV
48-AL1/8-ST1A 20.0 | 9.5 | 0.5939 | 0.372 | 0.21 | ol | 48 | 0.00403 | MV
70-AL1/11-ST1A 20.0 | 9.7 | 0.4132 | 0.36 | 0.29 | ol | 70 | 0.00403 | MV
94-AL1/15-ST1A 20.0 | 10 | 0.306 | 0.35 | 0.35 | ol | 94 | 0.00403 | MV
122-AL1/20-ST1A 20.0 | 10.3 | 0.2376 | 0.344 | 0.41 | ol | 122 | 0.00403 | MV
149-AL1/24-ST1A 20.0 | 10.5 | 0.194 | 0.337 | 0.47 | ol | 149 | 0.00403 | MV
184-AL1/30-ST1A 20.0 | 10.75 | 0.1571 | 0.33 | 0.535 | ol | 184 | 0.00403 | MV
243-AL1/39-ST1A 20.0 | 11 | 0.1188 | 0.32 | 0.645 | ol | 243 | 0.00403 | MV
48-AL1/8-ST1A 110.0 | 8 | 0.5939 | 0.46 | 0.21 | ol | 48 | 0.00403 | HV
70-AL1/11-ST1A 110.0 | 8.4 | 0.4132 | 0.45 | 0.29 | ol | 70 | 0.00403 | HV
94-AL1/15-ST1A 110.0 | 8.65 | 0.306 | 0.44 | 0.35 | ol | 94 | 0.00403 | HV
122-AL1/20-ST1A 110.0 | 8.5 | 0.2376 | 0.43 | 0.41 | ol | 122 | 0.00403 | HV
149-AL1/24-ST1A 110.0 | 8.75 | 0.194 | 0.41 | 0.47 | ol | 149 | 0.00403 | HV
184-AL1/30-ST1A 110.0 | 8.8 | 0.1571 | 0.4 | 0.535 | ol | 184 | 0.00403 | HV
243-AL1/39-ST1A 110.0 | 9 | 0.1188 | 0.39 | 0.645 | ol | 243 | 0.00403 | HV
305-AL1/39-ST1A 110.0 | 9.2 | 0.0949 | 0.38 | 0.74 | ol | 305 | 0.00403 | HV
490-AL1/64-ST1A 110.0 | 9.75 | 0.059 | 0.37 | 0.96 | ol | 490 | 0.00403 | HV
679-AL1/86-ST1A 110.0 | 9.95 | 0.042 | 0.36 | 1.15 | ol | 679 | 0.00403 | HV
490-AL1/64-ST1A 220.0 | 10 | 0.059 | 0.285 | 0.96 | ol | 490 | 0.00403 | HV
679-AL1/86-ST1A 220.0 | 11.7 | 0.042 | 0.275 | 1.15 | ol | 679 | 0.00403 | HV
490-AL1/64-ST1A 380.0 | 11 | 0.059 | 0.253 | 0.96 | ol | 490 | 0.00403 | HV
679-AL1/86-ST1A 380.0 | 14.6 | 0.042 | 0.25 | 1.15 | ol | 679 | 0.00403 | HV

## trafo_std_types
| i0_percent | pfe_kw | vkr_percent | sn_mva | vn_lv_kv | vn_hv_kv | vk_percent | shift_degree | vector_group | tap_side | tap_neutral | tap_min | tap_max | tap_step_degree | tap_step_percent | tap_phase_shifter
160 MVA 380/110 kV | 0.06 | 60 | 0.25 | 160 | 110 | 380 | 12.2 | 0 | Yy0 | hv | 0 | -9 | 9 | 0 | 1.5 | FALSE
100 MVA 220/110 kV | 0.06 | 55 | 0.26 | 100 | 110 | 220 | 12 | 0 | Yy0 | hv | 0 | -9 | 9 | 0 | 1.5 | FALSE
63 MVA 110/20 kV | 0.04 | 22 | 0.32 | 63 | 20 | 110 | 18 | 150 | YNd5 | hv | 0 | -9 | 9 | 0 | 1.5 | FALSE
40 MVA 110/20 kV | 0.05 | 18 | 0.34 | 40 | 20 | 110 | 16.2 | 150 | YNd5 | hv | 0 | -9 | 9 | 0 | 1.5 | FALSE
25 MVA 110/20 kV | 0.07 | 14 | 0.41 | 25 | 20 | 110 | 12 | 150 | YNd5 | hv | 0 | -9 | 9 | 0 | 1.5 | FALSE
63 MVA 110/10 kV | 0.04 | 22 | 0.32 | 63 | 10 | 110 | 18 | 150 | YNd5 | hv | 0 | -9 | 9 | 0 | 1.5 | FALSE
40 MVA 110/10 kV | 0.05 | 18 | 0.34 | 40 | 10 | 110 | 16.2 | 150 | YNd5 | hv | 0 | -9 | 9 | 0 | 1.5 | FALSE
25 MVA 110/10 kV | 0.07 | 14 | 0.41 | 25 | 10 | 110 | 12 | 150 | YNd5 | hv | 0 | -9 | 9 | 0 | 1.5 | FALSE
0.25 MVA 20/0.4 kV | 0.32 | 0.8 | 1.44 | 0.25 | 0.4 | 20 | 6 | 150 | Yzn5 | hv | 0 | -2 | 2 | 0 | 2.5 | FALSE
0.4 MVA 20/0.4 kV | 0.3375 | 1.35 | 1.425 | 0.4 | 0.4 | 20 | 6 | 150 | Dyn5 | hv | 0 | -2 | 2 | 0 | 2.5 | FALSE
0.63 MVA 20/0.4 kV | 0.2619 | 1.65 | 1.206 | 0.63 | 0.4 | 20 | 6 | 150 | Dyn5 | hv | 0 | -2 | 2 | 0 | 2.5 | FALSE
0.25 MVA 10/0.4 kV | 0.24 | 0.6 | 1.2 | 0.25 | 0.4 | 10 | 4 | 150 | Dyn5 | hv | 0 | -2 | 2 | 0 | 2.5 | FALSE
0.4 MVA 10/0.4 kV | 0.2375 | 0.95 | 1.325 | 0.4 | 0.4 | 10 | 4 | 150 | Dyn5 | hv | 0 | -2 | 2 | 0 | 2.5 | FALSE
0.63 MVA 10/0.4 kV | 0.1873 | 1.18 | 1.0794 | 0.63 | 0.4 | 10 | 4 | 150 | Dyn5 | hv | 0 | -2 | 2 | 0 | 2.5 | FALSE

## trafo3w_std_types
| sn_hv_mva | sn_mv_mva | sn_lv_mva | vn_hv_kv | vn_mv_kv | vn_lv_kv | vk_hv_percent | vk_mv_percent | vk_lv_percent | vkr_hv_percent | vkr_mv_percent | vkr_lv_percent | pfe_kw | i0_percent | shift_mv_degree | shift_lv_degree | vector_group | tap_side | tap_neutral | tap_min | tap_max | tap_step_percent
63/25/38 MVA 110/20/10 kV | 63 | 25 | 38 | 110 | 20 | 10 | 10.4 | 10.4 | 10.4 | 0.28 | 0.32 | 0.35 | 35 | 0.89 | 0 | 0 | YN0yn0yn0 | hv | 0 | -10 | 10 | 1.2
63/25/38 MVA 110/10/10 kV | 63 | 25 | 38 | 110 | 10 | 10 | 10.4 | 10.4 | 10.4 | 0.28 | 0.32 | 0.35 | 35 | 0.89 | 0 | 0 | YN0yn0yn0 | hv | 0 | -10 | 10 | 1.2

## fuse_std_types
| fuse_type | i_rated_a | t_avg | t_min | t_total | x_avg | x_min | x_total
HV 100A | HV 100A | 100 | 0 | [10.0, 3.64, 0.854, 0.281, 0.1, 0.0531, 0.022, 0.01] | [10.0, 4.267, 1.21, 0.403, 0.1, 0.058, 0.022, 0.01] | 0 | [300.0, 350.0, 450.0, 550.0, 700.0, 850.0, 1200.0, 1752.0] | [600.0, 700.0, 900.0, 1150.0, 1665.0, 2000.0, 3000.0, 4313.0]
HV 10A | HV 10A | 10 | 0 | [10.0, 1675.0, 0.344, 0.156, 0.1, 0.0417, 0.0171, 0.01] | [10.0, 1.3, 0.3, 0.155, 0.1, 0.0555, 0.023, 0.01] | 0 | [30.0, 32.0, 35.0, 37.0, 39.0, 50.0, 70.0, 88.0] | [60.0, 70.0, 80.0, 87.0, 94.0, 110.0, 150.0, 216.0]
HV 125A | HV 125A | 125 | 0 | [10.0, 1.82, 0.344, 0.1, 0.0467, 0.0269, 0.01] | [10.0, 2.478, 0.426, 0.1, 0.0427, 0.0211, 0.01] | 0 | [375.0, 500.0, 700.0, 925.0, 1200.0, 1500.0, 2341.0] | [750.0, 1000.0, 1500.0, 2200.0, 3000.0, 4000.0, 5765.0]
HV 160A | HV 160A | 160 | 0 | [10.0, 4.15, 1.03, 0.198, 0.1, 0.051, 0.0172, 0.01] | [10.0, 2.3, 0.734, 0.274, 0.1, 0.046, 0.0177, 0.01] | 0 | [480.0, 550.0, 700.0, 1000.0, 1260.0, 1600.0, 2500.0, 3227.0] | [960.0, 1300.0, 1700.0, 2200.0, 2996.0, 4000.0, 6000.0, 7946.0]
HV 16A | HV 16A | 16 | 0 | [10.0, 0.352, 0.164, 0.1, 0.0649, 0.0342, 0.01] | [10.0, 2.34, 0.722, 0.181, 0.1, 0.055, 0.0296, 0.01] | 0 | [48.0, 60.0, 65.0, 71.0, 80.0, 100.0, 162.0] | [96.0, 110.0, 125.0, 150.0, 168.0, 200.0, 250.0, 398.0]
HV 200A | HV 200A | 200 | 0 | [10.0, 4.267, 1.21, 0.403, 0.1, 0.058, 0.022, 0.01] | [10.0, 3.73, 1.654, 0.328, 0.1, 0.0531, 0.019, 0.01] | 0 | [600.0, 700.0, 900.0, 1150.0, 1665.0, 2000.0, 3000.0, 4313.0] | [1200.0, 1500.0, 1800.0, 2700.0, 3960.0, 5000.0, 7500.0, 10620.0]
HV 20A | HV 20A | 20 | 0 | [10.0, 1.3, 0.3, 0.155, 0.1, 0.0555, 0.023, 0.01] | [10.0, 1.3, 0.161, 0.1, 0.0611, 0.0399, 0.0141, 0.01] | 0 | [60.0, 70.0, 80.0, 87.0, 94.0, 110.0, 150.0, 216.0] | [120.0, 150.0, 200.0, 223.0, 260.0, 300.0, 450.0, 532.0]
HV 25A | HV 25A | 25 | 0 | [10.0, 2.512, 0.833, 0.299, 0.1, 0.0372, 0.0223, 0.01] | [10.0, 3.125, 0.597, 0.198, 0.1, 0.0378, 0.022, 0.01] | 0 | [75.0, 82.0, 90.0, 100.0, 124.0, 170.0, 200.0, 289.0] | [150.0, 170.0, 210.0, 250.0, 294.0, 400.0, 500.0, 711.0]
HV 31.5A | HV 31.5A | 31.5 | 0 | [10.0, 2.34, 0.722, 0.181, 0.1, 0.055, 0.0296, 0.01] | [10.0, 2.84, 0.368, 0.164, 0.1, 0.0621, 0.0378, 0.0195, 0.01] | 0 | [95.0, 110.0, 125.0, 150.0, 165.0, 200.0, 250.0, 390.0] | [189.0, 220.0, 300.0, 350.0, 393.0, 450.0, 530.0, 700.0, 960.0]
HV 40A | HV 40A | 40 | 0 | [10.0, 1.3, 0.161, 0.1, 0.0611, 0.0399, 0.0141, 0.01] | [10.0, 2.05, 0.369, 0.198, 0.1, 0.051, 0.0298, 0.01] | 0 | [120.0, 150.0, 200.0, 223.0, 260.0, 300.0, 450.0, 532.0] | [240.0, 300.0, 400.0, 450.0, 530.0, 650.0, 800.0, 1311.0]
HV 50A | HV 50A | 50 | 0 | [10.0, 3.215, 0.597, 0.198, 0.1, 0.0378, 0.022, 0.01] | [10.0, 3.64, 0.854, 0.281, 0.1, 0.0531, 0.022, 0.01] | 0 | [150.0, 170.0, 210.0, 250.0, 294.0, 400.0, 500.0, 711.0] | [300.0, 350.0, 450.0, 550.0, 700.0, 850.0, 1200.0, 1752.0]
HV 6.3A | HV 6.3A | 6.3 | 0 | [10.0, 1.39, 0.344, 0.168, 0.1, 0.056, 0.0263, 0.01] | [10.0, 1.711, 0.516, 0.198, 0.1, 0.0634, 0.0303, 0.01] | 0 | [19.0, 19.5, 20.4, 20.8, 22.0, 25.0, 32.0, 48.0] | [38.0, 40.0, 43.0, 48.0, 53.0, 60.0, 75.0, 118.0]
HV 63A | HV 63A | 63 | 0 | [10.0, 2.84, 0.368, 0.164, 0.1, 0.0621, 0.0378, 0.0195, 0.01] | [10.0, 1.82, 0.344, 0.1, 0.0467, 0.0269, 0.01] | 0 | [189.0, 220.0, 300.0, 350.0, 393.0, 450.0, 530.0, 700.0, 961.0] | [378.0, 500.0, 700.0, 934.0, 1200.0, 1500.0, 2366.0]
HV 80A | HV 80A | 80 | 0 | [10.0, 2.05, 0.369, 0.198, 0.1, 0.051, 0.0298, 0.01] | [10.0, 4.15, 1.03, 0.198, 0.1, 0.051, 0.0172, 0.01] | 0 | [240.0, 300.0, 400.0, 450.0, 530.0, 650.0, 800.0, 1311.0] | [480.0, 550.0, 700.0, 1000.0, 1260.0, 1600.0, 2500.0, 3227.0]
Siemens NH-1-100 | Siemens NH-1-100 | 100 | [5400.0, 2000.0, 400.0, 20.0, 1.0, 0.2, 0.012, 0.004] | 0 | 0 | [150.0, 190.0, 250.0, 430.0, 900.0, 1250.0, 2700.0, 3600.0] | 0 | 0
Siemens NH-1-125 | Siemens NH-1-125 | 125 | [4800.0, 120.0, 7.0, 0.1, 0.004] | 0 | 0 | [180.0, 400.0, 740.0, 2000.0, 4250.0] | 0 | 0
Siemens NH-1-16 | Siemens NH-1-16 | 16 | [4000.0, 400.0, 2.0, 0.1, 0.04, 0.01] | 0 | 0 | [26.0, 35.0, 75.0, 150.0, 200.0, 300.0] | 0 | 0
Siemens NH-1-160 | Siemens NH-1-160 | 160 | [4800.0, 120.0, 7.0, 0.1, 0.004] | 0 | 0 | [210.0, 500.0, 900.0, 2300.0, 5000.0] | 0 | 0
Siemens NH-1-25 | Siemens NH-1-25 | 25 | [4000.0, 1000.0, 10.0, 0.2, 0.02, 0.01] | 0 | 0 | [40.0, 50.0, 100.0, 210.0, 400.0, 500.0] | 0 | 0
Siemens NH-1-50 | Siemens NH-1-50 | 50 | [4000.0, 40.0, 4.0, 1.0, 0.02, 0.01] | 0 | 0 | [86.0, 200.0, 300.0, 400.0, 1000.0, 1280.0] | 0 | 0
Siemens NH-1-63 | Siemens NH-1-63 | 63 | [4000.0, 100.0, 10.0, 2.0, 0.04, 0.01] | 0 | 0 | [100.0, 200.0, 300.0, 400.0, 1000.0, 1500.0] | 0 | 0
Siemens NH-1-80 | Siemens NH-1-80 | 80 | [4800.0, 120.0, 7.0, 0.1, 0.01] | 0 | 0 | [150.58, 250.0, 450.0, 1150.0, 2470.0] | 0 | 0
Siemens NH-2-1000 | Siemens NH-2-1000 | 1000 | [4800.0, 120.0, 7.0, 0.1, 0.004] | 0 | 0 | [1900.0, 3500.0, 8400.0, 24000.0, 52000.0] | 0 | 0
Siemens NH-2-200 | Siemens NH-2-200 | 200 | [4800.0, 120.0, 7.0, 0.1, 0.004] | 0 | 0 | [280.0, 650.0, 1200.0, 3000.0, 7000.0] | 0 | 0
Siemens NH-2-224 | Siemens NH-2-224 | 224 | [4800.0, 120.0, 7.0, 0.2, 0.04, 0.004] | 0 | 0 | [400.0, 750.0, 1453.0, 3025.0, 4315.0, 7600.0] | 0 | 0
Siemens NH-2-250 | Siemens NH-2-250 | 250 | [4800.0, 120.0, 7.0, 0.1, 0.004] | 0 | 0 | [450.0, 800.0, 1650.0, 4000.0, 8500.0] | 0 | 0
Siemens NH-2-315 | Siemens NH-2-315 | 315 | [4800.0, 120.0, 7.0, 0.1, 0.004] | 0 | 0 | [550.0, 920.0, 1900.0, 5000.0, 11000.0] | 0 | 0
Siemens NH-2-355 | Siemens NH-2-355 | 355 | [4800.0, 120.0, 6.0, 0.1, 0.004] | 0 | 0 | [650.0, 1116.27, 2350.0, 5840.0, 12790.0] | 0 | 0
Siemens NH-2-400 | Siemens NH-2-400 | 400 | [4800.0, 120.0, 7.0, 0.1, 0.004] | 0 | 0 | [720.0, 1350.0, 2800.0, 6500.0, 15000.0] | 0 | 0
Siemens NH-2-425 | Siemens NH-2-425 | 425 | [4800.0, 120.0, 7.0, 0.1, 0.004] | 0 | 0 | [850.0, 1500.0, 3050.0, 7500.0, 16500.0] | 0 | 0
Siemens NH-2-630 | Siemens NH-2-630 | 630 | [4800.0, 120.0, 7.0, 0.1, 0.004] | 0 | 0 | [1200.0, 2000.0, 4800.0, 12000.0, 26000.0] | 0 | 0

## res_bus
| vm_pu | va_degree | p_mw | q_mvar
0 | 0.99108 | -0.1697 | 0.00081816 | 0.00020505
1 | 0.989 | -0.20951 | 0 | 0
2 | 0.9922 | -0.14825 | 0 | 0
3 | 0.98545 | -0.27796 | 0 | 0
4 | 0.99246 | -0.14319 | 0.0014004 | 0.00035098
5 | 0.98487 | -0.28923 | 0.0013103 | 0.0003284
6 | 0.9816 | -0.353 | 0 | 0
7 | 0.98027 | -0.37884 | 0 | 0
8 | 0.98266 | -0.3323 | 0.0012784 | 0.00032039
9 | 0.99347 | -0.1239 | 0 | 0
10 | 0.99636 | -0.068907 | 0 | 0
11 | 0.99267 | -0.1394 | 0 | 0
12 | 0.98959 | -0.20009 | 0 | 0
13 | 0.98963 | -0.19931 | 0 | 0
14 | 0.98952 | -0.20149 | 0 | 0
15 | 0.98957 | -0.20049 | 0.00089106 | 0.00022332
16 | 0.97924 | -0.39914 | 0 | 0
17 | 0.97988 | -0.38666 | 0.013415 | 0.003362
18 | 0.99381 | -0.11861 | 0 | 0
19 | 0.99173 | -0.15856 | 0 | 0
20 | 0.9967 | -0.063037 | 0 | 0
21 | 0.99199 | -0.15362 | 0 | 0
22 | 0.99378 | -0.11913 | 0.00089156 | 0.00022345
23 | 0.98951 | -0.2017 | 0.00035366 | 8.8636e-05
24 | 0.98952 | -0.2015 | 0.00031147 | 7.8061e-05
25 | 0.97896 | -0.4047 | 0.015748 | 0.0039468
26 | 0.9782 | -0.41961 | 0 | 0
27 | 0.97802 | -0.42314 | 0.0040091 | 0.0010048
28 | 0.97811 | -0.42137 | 0 | 0
29 | 0.97918 | -0.40036 | 0 | 0
30 | 0.97792 | -0.42511 | 0.00096259 | 0.00024125
31 | 0.98979 | -0.19626 | 0.027047 | 0.0067786
32 | 0.98987 | -0.19473 | 0 | 0
33 | 0.98957 | -0.20047 | 0.048922 | 0.012261
34 | 0.9898 | -0.19614 | 0 | 0
35 | 0.98966 | -0.19877 | 0.00059769 | 0.0001498
36 | 0.98447 | -0.29698 | 0.0009378 | 0.00023504
37 | 0.98288 | -0.32795 | 0 | 0
38 | 0.99155 | -0.16105 | 0.0078766 | 0.0019741
39 | 0.99166 | -0.15894 | 0 | 0
40 | 1 | 0 | -0.25152 | -0.063647
41 | 0.99251 | -0.14258 | 0 | 0
42 | 0.99217 | -0.14906 | 0.0015916 | 0.00039888
43 | 0.99242 | -0.14438 | 0.0016433 | 0.00041185
44 | 0.97942 | -0.3956 | 0.003582 | 0.00089775
45 | 0.99624 | -0.072014 | 0.039891 | 0.0099976
46 | 0.98951 | -0.20184 | 0.00035397 | 8.8712e-05
47 | 0.98876 | -0.21624 | 0.010164 | 0.0025472
48 | 0.98884 | -0.21476 | 0 | 0
49 | 0.97809 | -0.42172 | 0.0022204 | 0.00055649
50 | 0.97768 | -0.42964 | 0.0057528 | 0.0014418
51 | 0.98919 | -0.20798 | 0.016989 | 0.0042579
52 | 0.98978 | -0.19654 | 0.00098448 | 0.00024673
53 | 0.99604 | -0.07579 | 0 | 0
54 | 0.99585 | -0.079494 | 0 | 0
55 | 0.99199 | -0.15269 | 0 | 0
56 | 0.98896 | -0.21242 | 0 | 0
57 | 0.9958 | -0.080492 | 0 | 0
58 | 0.99579 | -0.08069 | 0.0020965 | 0.00052543
59 | 0.98813 | -0.22851 | 0.013434 | 0.0033668
60 | 0.99576 | -0.081183 | 0.0023649 | 0.0005927
61 | 0.99577 | -0.081052 | 0.0021324 | 0.00053444
62 | 0.99232 | -0.14617 | 0.0015125 | 0.00037908
63 | 0.97735 | -0.4363 | 0.0025947 | 0.00065029
64 | 0.97734 | -0.43651 | 0.0020669 | 0.00051802
65 | 0.97741 | -0.43503 | 0.0029073 | 0.00072864
66 | 0.97764 | -0.43051 | 0.0033084 | 0.00082916
67 | 0.98367 | -0.31251 | 0.0012784 | 0.0003204
68 | 0.99194 | -0.15355 | 0.00098165 | 0.00024603
69 | 0.99156 | -0.16086 | 0.0025567 | 0.00064076
70 | 0.99998 | 149.9956 | 0 | 0

## res_line
| p_from_mw | q_from_mvar | p_to_mw | q_to_mvar | pl_mw | ql_mvar | i_from_ka | i_to_ka | i_ka | vm_from_pu | va_from_degree | vm_to_pu | va_to_degree | loading_percent
0 | 0.06206 | 0.015815 | -0.061941 | -0.015739 | 0.00011898 | 7.5679e-05 | 0.093272 | 0.093272 | 0.093272 | 0.99108 | -0.1697 | 0.989 | -0.20951 | 25.6241
1 | -0.062879 | -0.01602 | 0.062944 | 0.016061 | 6.5168e-05 | 4.1457e-05 | 0.0945 | 0.0945 | 0.0945 | 0.99108 | -0.1697 | 0.9922 | -0.14825 | 25.9616
2 | 0.061941 | 0.015739 | -0.061738 | -0.01561 | 0.0002034 | 0.00012938 | 0.093272 | 0.093272 | 0.093272 | 0.989 | -0.20951 | 0.98545 | -0.27796 | 25.6242
3 | -0.062944 | -0.016061 | 0.062959 | 0.016071 | 1.5386e-05 | 9.7877e-06 | 0.0945 | 0.0945 | 0.0945 | 0.9922 | -0.14825 | 0.99246 | -0.14319 | 25.9615
4 | 0.061738 | 0.01561 | -0.061705 | -0.015589 | 3.3333e-05 | 2.1203e-05 | 0.093272 | 0.093272 | 0.093272 | 0.98545 | -0.27796 | 0.98487 | -0.28923 | 25.6242
5 | -0.06436 | -0.016422 | 0.06442 | 0.01646 | 6.0007e-05 | 3.8183e-05 | 0.0966 | 0.0966 | 0.0966 | 0.99246 | -0.14319 | 0.99347 | -0.1239 | 26.5384
6 | 0.060394 | 0.01526 | -0.060372 | -0.015246 | 2.2435e-05 | 1.4267e-05 | 0.091292 | 0.091292 | 0.091292 | 0.98487 | -0.28923 | 0.98447 | -0.29698 | 25.0803
7 | 0.056722 | 0.014271 | -0.056652 | -0.014227 | 6.994e-05 | 4.4443e-05 | 0.086006 | 0.086006 | 0.086006 | 0.9816 | -0.353 | 0.98027 | -0.37884 | 23.6279
8 | -0.056722 | -0.014271 | 0.056778 | 0.014307 | 5.616e-05 | 3.5686e-05 | 0.086006 | 0.086005 | 0.086006 | 0.9816 | -0.353 | 0.98266 | -0.3323 | 23.6279
9 | 0.015767 | 0.0039581 | -0.015752 | -0.0039492 | 1.525e-05 | 8.8661e-06 | 0.023936 | 0.023937 | 0.023937 | 0.98027 | -0.37884 | 0.97924 | -0.39914 | 6.576
10 | 0.040885 | 0.010269 | -0.040869 | -0.010259 | 1.5245e-05 | 9.6241e-06 | 0.062069 | 0.062069 | 0.062069 | 0.98027 | -0.37884 | 0.97988 | -0.38666 | 17.052
11 | -0.058056 | -0.014627 | 0.058069 | 0.014635 | 1.2102e-05 | 7.6925e-06 | 0.087941 | 0.087941 | 0.087941 | 0.98266 | -0.3323 | 0.98288 | -0.32795 | 24.1597
12 | -0.080607 | -0.020522 | 0.080821 | 0.020658 | 0.00021438 | 0.0001367 | 0.12085 | 0.12085 | 0.12085 | 0.99347 | -0.1239 | 0.99636 | -0.068907 | 33.1995
13 | 0.016187 | 0.0040613 | -0.016175 | -0.0040544 | 1.1953e-05 | 6.9486e-06 | 0.024247 | 0.024247 | 0.024247 | 0.99347 | -0.1239 | 0.99267 | -0.1394 | 6.6613
14 | -0.080821 | -0.020658 | 0.081092 | 0.020831 | 0.00027037 | 0.00017239 | 0.12085 | 0.12085 | 0.12085 | 0.99636 | -0.068907 | 1 | 0 | 33.1994
15 | 0.0031567 | 0.00078947 | -0.0031562 | -0.0007899 | 4.7692e-07 | -4.2907e-07 | 0.0047313 | 0.0047316 | 0.0047316 | 0.99267 | -0.1394 | 0.99251 | -0.14258 | 1.2999
16 | 0.013019 | 0.0032649 | -0.013013 | -0.0032616 | 5.9912e-06 | 3.2923e-06 | 0.019516 | 0.019516 | 0.019516 | 0.99267 | -0.1394 | 0.99217 | -0.14906 | 5.3615
17 | -0.0019103 | -0.00047696 | 0.0019103 | 0.00047671 | 7.0706e-08 | -2.4851e-07 | 0.0028717 | 0.0028716 | 0.0028717 | 0.98959 | -0.20009 | 0.98963 | -0.19931 | 0.78894
18 | 0.0010192 | 0.00025395 | -0.0010191 | -0.0002549 | 6.7863e-08 | -9.4694e-07 | 0.001532 | 0.0015323 | 0.0015323 | 0.98959 | -0.20009 | 0.98952 | -0.20149 | 0.42097
19 | 0.00089108 | 0.00022301 | -0.00089106 | -0.00022332 | 1.6876e-08 | -3.1128e-07 | 0.0013398 | 0.0013399 | 0.0013399 | 0.98959 | -0.20009 | 0.98957 | -0.20049 | 0.3681
20 | -0.0019103 | -0.00047671 | 0.0019104 | 0.00047654 | 4.8751e-08 | -1.7137e-07 | 0.0028716 | 0.0028716 | 0.0028716 | 0.98963 | -0.19931 | 0.98966 | -0.19877 | 0.78891
21 | 0.00070764 | 0.00017686 | -0.00070763 | -0.00017707 | 7.2138e-09 | -2.1366e-07 | 0.0010639 | 0.001064 | 0.001064 | 0.98952 | -0.20149 | 0.98951 | -0.2017 | 0.29231
22 | 0.00031147 | 7.8037e-05 | -0.00031147 | -7.8061e-05 | 1.5382e-10 | -2.3915e-08 | 0.00046837 | 0.00046838 | 0.00046838 | 0.98952 | -0.20149 | 0.98952 | -0.2015 | 0.12867
23 | 0.015752 | 0.0039492 | -0.015748 | -0.0039468 | 4.1708e-06 | 2.4252e-06 | 0.023937 | 0.023937 | 0.023937 | 0.97924 | -0.39914 | 0.97896 | -0.4047 | 6.576
24 | 0.027455 | 0.0068972 | -0.027443 | -0.0068899 | 1.1706e-05 | 7.266e-06 | 0.041698 | 0.041698 | 0.041698 | 0.97988 | -0.38666 | 0.97942 | -0.3956 | 11.4555
25 | 0.067925 | 0.017135 | -0.067795 | -0.017052 | 0.00012964 | 8.2536e-05 | 0.10174 | 0.10174 | 0.10174 | 0.99381 | -0.11861 | 0.99173 | -0.15856 | 27.9512
26 | -0.12144 | -0.030621 | 0.12176 | 0.030828 | 0.00032396 | 0.000207 | 0.18189 | 0.18189 | 0.18189 | 0.99381 | -0.11861 | 0.9967 | -0.063037 | 49.97
27 | 0.05262 | 0.013263 | -0.052532 | -0.013207 | 8.7984e-05 | 5.5821e-05 | 0.078814 | 0.078814 | 0.078814 | 0.99381 | -0.11861 | 0.99199 | -0.15362 | 21.6522
28 | 0.00089159 | 0.00022303 | -0.00089156 | -0.00022345 | 2.2097e-08 | -4.1433e-07 | 0.0013348 | 0.001335 | 0.001335 | 0.99381 | -0.11861 | 0.99378 | -0.11913 | 0.36675
29 | 0.067795 | 0.017052 | -0.067673 | -0.016975 | 0.00012185 | 7.7583e-05 | 0.10174 | 0.10174 | 0.10174 | 0.99173 | -0.15856 | 0.98979 | -0.19626 | 27.9513
30 | 0.046508 | 0.011663 | -0.046488 | -0.01165 | 1.9889e-05 | 1.2586e-05 | 0.069435 | 0.069436 | 0.069436 | 0.9967 | -0.063037 | 0.99624 | -0.072014 | 19.0757
31 | -0.16827 | -0.042491 | 0.16878 | 0.042816 | 0.00050992 | 0.00032522 | 0.25133 | 0.25133 | 0.25133 | 0.9967 | -0.063037 | 1 | 0 | 34.5228
32 | 0.052532 | 0.013207 | -0.052429 | -0.013142 | 0.00010289 | 6.5283e-05 | 0.078814 | 0.078814 | 0.078814 | 0.99199 | -0.15362 | 0.98987 | -0.19473 | 21.6522
33 | 0.00035397 | 8.8437e-05 | -0.00035397 | -8.8712e-05 | 2.2897e-09 | -2.754e-07 | 0.00053219 | 0.00053229 | 0.00053229 | 0.98951 | -0.2017 | 0.98951 | -0.20184 | 0.14623
34 | 0.0040098 | 0.0010046 | -0.0040091 | -0.0010048 | 6.7382e-07 | -1.7491e-07 | 0.0060995 | 0.0060998 | 0.0060998 | 0.9782 | -0.41961 | 0.97802 | -0.42314 | 1.6758
35 | 0.0022207 | 0.00055598 | -0.0022205 | -0.00055641 | 1.8617e-07 | -4.2699e-07 | 0.0033778 | 0.003378 | 0.003378 | 0.9782 | -0.41961 | 0.97811 | -0.42137 | 0.92803
36 | -0.023834 | -0.0059754 | 0.023856 | 0.0059888 | 2.1888e-05 | 1.3451e-05 | 0.036256 | 0.036256 | 0.036256 | 0.9782 | -0.41961 | 0.97918 | -0.40036 | 9.9605
37 | 0.017603 | 0.0044148 | -0.017599 | -0.0044121 | 4.6142e-06 | 2.7377e-06 | 0.026779 | 0.026779 | 0.026779 | 0.9782 | -0.41961 | 0.97792 | -0.42511 | 7.3569
38 | 0.0022205 | 0.00055641 | -0.0022204 | -0.00055649 | 3.6484e-08 | -8.3657e-08 | 0.003378 | 0.0033781 | 0.0033781 | 0.97811 | -0.42137 | 0.97809 | -0.42172 | 0.92804
39 | -0.023856 | -0.0059888 | 0.023861 | 0.0059922 | 5.4127e-06 | 3.326e-06 | 0.036256 | 0.036256 | 0.036256 | 0.97918 | -0.40036 | 0.97942 | -0.3956 | 9.9605
40 | 0.016636 | 0.0041708 | -0.016632 | -0.0041687 | 3.5924e-06 | 2.1116e-06 | 0.025314 | 0.025314 | 0.025314 | 0.97792 | -0.42511 | 0.97768 | -0.42964 | 6.9545
41 | 0.040626 | 0.010196 | -0.040604 | -0.010182 | 2.2688e-05 | 1.4312e-05 | 0.061081 | 0.061081 | 0.061081 | 0.98979 | -0.19626 | 0.98919 | -0.20798 | 16.7806
42 | 0.048936 | 0.01227 | -0.048922 | -0.012261 | 1.34e-05 | 8.4912e-06 | 0.073564 | 0.073564 | 0.073564 | 0.98987 | -0.19473 | 0.98957 | -0.20047 | 20.21
43 | 0.0034931 | 0.00087242 | -0.0034929 | -0.00087256 | 2.34e-07 | -1.4125e-07 | 0.0052499 | 0.00525 | 0.00525 | 0.98987 | -0.19473 | 0.9898 | -0.19614 | 1.4423
44 | 0.0034929 | 0.00087256 | -0.0034928 | -0.0008726 | 6.6741e-08 | -4.0276e-08 | 0.00525 | 0.0052501 | 0.0052501 | 0.9898 | -0.19614 | 0.98978 | -0.19654 | 1.4423
45 | -0.0025081 | -0.00062634 | 0.0025083 | 0.00062586 | 2.6597e-07 | -4.7102e-07 | 0.0037702 | 0.00377 | 0.0037702 | 0.98966 | -0.19877 | 0.98978 | -0.19654 | 1.0358
46 | 0.059434 | 0.015011 | -0.05939 | -0.014983 | 4.4202e-05 | 2.8104e-05 | 0.089875 | 0.089875 | 0.089875 | 0.98447 | -0.29698 | 0.98367 | -0.31251 | 24.691
47 | -0.058069 | -0.014635 | 0.058111 | 0.014662 | 4.2924e-05 | 2.7284e-05 | 0.087941 | 0.087941 | 0.087941 | 0.98288 | -0.32795 | 0.98367 | -0.31251 | 24.1597
48 | -0.0078766 | -0.0019741 | 0.0078774 | 0.0019744 | 7.91e-07 | 3.1149e-07 | 0.01182 | 0.01182 | 0.01182 | 0.99155 | -0.16105 | 0.99166 | -0.15894 | 3.2473
49 | 0.0025569 | 0.00064036 | -0.0025567 | -0.00064076 | 2.3399e-07 | -3.9709e-07 | 0.0038365 | 0.0038367 | 0.0038367 | 0.99166 | -0.15894 | 0.99156 | -0.16086 | 1.054
50 | -0.010434 | -0.0026147 | 0.010437 | 0.0026163 | 3.1108e-06 | 1.5542e-06 | 0.015657 | 0.015657 | 0.015657 | 0.99166 | -0.15894 | 0.99199 | -0.15269 | 4.3013
51 | 0.0031562 | 0.0007899 | -0.003156 | -0.00079014 | 2.6989e-07 | -2.4267e-07 | 0.0047316 | 0.0047317 | 0.0047317 | 0.99251 | -0.14258 | 0.99242 | -0.14438 | 1.2999
52 | 0.011421 | 0.0028627 | -0.011419 | -0.0028617 | 1.9709e-06 | 1.0301e-06 | 0.017129 | 0.017129 | 0.017129 | 0.99217 | -0.14906 | 0.99199 | -0.15269 | 4.7058
53 | 0.0015127 | 0.00037829 | -0.0015125 | -0.00037908 | 1.294e-07 | -7.8392e-07 | 0.0022678 | 0.0022681 | 0.0022681 | 0.99242 | -0.14438 | 0.99232 | -0.14617 | 0.6231
54 | 0.0065966 | 0.0016525 | -0.0065954 | -0.0016522 | 1.186e-06 | 3.3492e-07 | 0.0098527 | 0.0098529 | 0.0098529 | 0.99624 | -0.072014 | 0.99604 | -0.07579 | 2.7068
55 | -0.010164 | -0.0025472 | 0.010164 | 0.0025476 | 7.1703e-07 | 3.5406e-07 | 0.015295 | 0.015295 | 0.015295 | 0.98876 | -0.21624 | 0.98884 | -0.21476 | 4.202
56 | -0.010164 | -0.0025476 | 0.010165 | 0.0025481 | 1.1343e-06 | 5.601e-07 | 0.015295 | 0.015295 | 0.015295 | 0.98884 | -0.21476 | 0.98896 | -0.21242 | 4.202
57 | 0.01088 | 0.0027269 | -0.010879 | -0.0027267 | 4.4801e-07 | 2.3209e-07 | 0.016559 | 0.016559 | 0.016559 | 0.97768 | -0.42964 | 0.97764 | -0.43051 | 4.5491
58 | 0.023614 | 0.0059237 | -0.023609 | -0.0059206 | 4.998e-06 | 3.0632e-06 | 0.035524 | 0.035524 | 0.035524 | 0.98919 | -0.20798 | 0.98896 | -0.21242 | 9.7595
59 | 0.0065954 | 0.0016522 | -0.0065943 | -0.0016519 | 1.1634e-06 | 3.2872e-07 | 0.0098529 | 0.009853 | 0.009853 | 0.99604 | -0.07579 | 0.99585 | -0.079494 | 2.7069
60 | 0.0044977 | 0.0011268 | -0.0044975 | -0.0011268 | 2.1382e-07 | -2.7404e-08 | 0.0067204 | 0.0067204 | 0.0067204 | 0.99585 | -0.079494 | 0.9958 | -0.080492 | 1.8463
61 | 0.0020966 | 0.00052508 | -0.0020965 | -0.00052543 | 1.1944e-07 | -3.4577e-07 | 0.0031327 | 0.0031328 | 0.0031328 | 0.99585 | -0.079494 | 0.99579 | -0.08069 | 0.86066
62 | 0.00098169 | 0.00024541 | -0.00098165 | -0.00024603 | 4.0145e-08 | -6.117e-07 | 0.0014724 | 0.0014726 | 0.0014726 | 0.99199 | -0.15269 | 0.99194 | -0.15355 | 0.40456
63 | 0.013444 | 0.0033725 | -0.013434 | -0.0033668 | 1.0307e-05 | 5.7353e-06 | 0.020229 | 0.020229 | 0.020229 | 0.98896 | -0.21242 | 0.98813 | -0.22851 | 5.5576
64 | 0.002365 | 0.00059254 | -0.0023649 | -0.0005927 | 7.7831e-08 | -1.6638e-07 | 0.0035339 | 0.003534 | 0.003534 | 0.9958 | -0.080492 | 0.99576 | -0.081183 | 0.97088
65 | 0.0021325 | 0.00053428 | -0.0021324 | -0.00053444 | 5.6888e-08 | -1.5794e-07 | 0.0031865 | 0.0031866 | 0.0031866 | 0.9958 | -0.080492 | 0.99577 | -0.081052 | 0.87543
66 | 0.0020669 | 0.00051797 | -0.0020669 | -0.00051802 | 2.0228e-08 | -5.5312e-08 | 0.0031469 | 0.0031469 | 0.0031469 | 0.97735 | -0.4363 | 0.97734 | -0.43651 | 0.86455
67 | -0.0046616 | -0.0011683 | 0.0046619 | 0.0011683 | 2.8331e-07 | -6.6461e-09 | 0.0070974 | 0.0070973 | 0.0070974 | 0.97735 | -0.4363 | 0.97741 | -0.43503 | 1.9498
68 | -0.0075692 | -0.0018969 | 0.0075709 | 0.0018975 | 1.6307e-06 | 6.331e-07 | 0.011523 | 0.011523 | 0.011523 | 0.97741 | -0.43503 | 0.97764 | -0.43051 | 3.1658

## res_trafo
| p_hv_mw | q_hv_mvar | p_lv_mw | q_lv_mvar | pl_mw | ql_mvar | i_hv_ka | i_lv_ka | vm_hv_pu | va_hv_degree | vm_lv_pu | va_lv_degree | loading_percent
0 | -1.2729e-15 | -1.3162e-15 | 0.00165 | 1.2699e-07 | 0.00165 | 1.2699e-07 | 5.2857e-17 | 0.0023815 | 0.99998 | 149.9956 | 1 | 0 | 0.2619

## res_ext_grid
| p_mw | q_mvar
0 | 0.27605 | 0.069795

## res_load
| p_mw | q_mvar
0 | 0.00081816 | 0.00020505
1 | 0.0014004 | 0.00035098
2 | 0.0013103 | 0.0003284
3 | 0.0012784 | 0.00032039
4 | 0.00089106 | 0.00022332
5 | 0.013415 | 0.003362
6 | 0.00089156 | 0.00022345
7 | 0.00035366 | 8.8636e-05
8 | 0.00031147 | 7.8061e-05
9 | 0.015748 | 0.0039468
10 | 0.0040091 | 0.0010048
11 | 0.00096259 | 0.00024125
12 | 0.027047 | 0.0067786
13 | 0.048922 | 0.012261
14 | 0.00059769 | 0.0001498
15 | 0.0009378 | 0.00023504
16 | 0.0078766 | 0.0019741
17 | 0.024531 | 0.006148
18 | 0.0015916 | 0.00039888
19 | 0.0016433 | 0.00041185
20 | 0.003582 | 0.00089775
21 | 0.039891 | 0.0099976
22 | 0.00035397 | 8.8712e-05
23 | 0.010164 | 0.0025472
24 | 0.0022204 | 0.00055649
25 | 0.0057528 | 0.0014418
26 | 0.016989 | 0.0042579
27 | 0.00098448 | 0.00024673
28 | 0.0020965 | 0.00052543
29 | 0.013434 | 0.0033668
30 | 0.0023649 | 0.0005927
31 | 0.0021324 | 0.00053444
32 | 0.0015125 | 0.00037908
33 | 0.0025947 | 0.00065029
34 | 0.0020669 | 0.00051802
35 | 0.0029073 | 0.00072864
36 | 0.0033084 | 0.00082916
37 | 0.0012784 | 0.0003204
38 | 0.00098165 | 0.00024603
39 | 0.0025567 | 0.00064076

## dtypes
| element | column | dtype
0 | bus | name | object
1 | bus | vn_kv | float64
2 | bus | type | object
3 | bus | zone | object
4 | bus | in_service | bool
5 | load | name | object
6 | load | bus | uint32
7 | load | p_mw | float64
8 | load | q_mvar | float64
9 | load | const_z_percent | float64
10 | load | const_i_percent | float64
11 | load | sn_mva | float64
12 | load | scaling | float64
13 | load | in_service | bool
14 | load | type | object
15 | ext_grid | name | object
16 | ext_grid | bus | uint32
17 | ext_grid | vm_pu | float64
18 | ext_grid | va_degree | float64
19 | ext_grid | slack_weight | float64
20 | ext_grid | in_service | bool
21 | line | name | object
22 | line | std_type | object
23 | line | from_bus | uint32
24 | line | to_bus | uint32
25 | line | length_km | float64
26 | line | r_ohm_per_km | float64
27 | line | x_ohm_per_km | float64
28 | line | c_nf_per_km | float64
29 | line | g_us_per_km | float64
30 | line | max_i_ka | float64
31 | line | df | float64
32 | line | parallel | uint32
33 | line | type | object
34 | line | in_service | bool
35 | trafo | name | object
36 | trafo | std_type | object
37 | trafo | hv_bus | uint32
38 | trafo | lv_bus | uint32
39 | trafo | sn_mva | float64
40 | trafo | vn_hv_kv | float64
41 | trafo | vn_lv_kv | float64
42 | trafo | vk_percent | float64
43 | trafo | vkr_percent | float64
44 | trafo | pfe_kw | float64
45 | trafo | i0_percent | float64
46 | trafo | shift_degree | float64
47 | trafo | tap_side | object
48 | trafo | tap_neutral | int32
49 | trafo | tap_min | int32
50 | trafo | tap_max | int32
51 | trafo | tap_step_percent | float64
52 | trafo | tap_step_degree | float64
53 | trafo | tap_pos | int32
54 | trafo | tap_phase_shifter | bool
55 | trafo | parallel | uint32
56 | trafo | df | float64
57 | trafo | in_service | bool
58 | line_geodata | coords | object
59 | bus_geodata | x | float64
60 | bus_geodata | y | float64
61 | bus_geodata | coords | object
62 | res_bus | vm_pu | float64
63 | res_bus | va_degree | float64
64 | res_bus | p_mw | float64
65 | res_bus | q_mvar | float64
66 | res_line | p_from_mw | float64
67 | res_line | q_from_mvar | float64
68 | res_line | p_to_mw | float64
69 | res_line | q_to_mvar | float64
70 | res_line | pl_mw | float64
71 | res_line | ql_mvar | float64
72 | res_line | i_from_ka | float64
73 | res_line | i_to_ka | float64
74 | res_line | i_ka | float64
75 | res_line | vm_from_pu | float64
76 | res_line | va_from_degree | float64
77 | res_line | vm_to_pu | float64
78 | res_line | va_to_degree | float64
79 | res_line | loading_percent | float64
80 | res_trafo | p_hv_mw | float64
81 | res_trafo | q_hv_mvar | float64
82 | res_trafo | p_lv_mw | float64
83 | res_trafo | q_lv_mvar | float64
84 | res_trafo | pl_mw | float64
85 | res_trafo | ql_mvar | float64
86 | res_trafo | i_hv_ka | float64
87 | res_trafo | i_lv_ka | float64
88 | res_trafo | vm_hv_pu | float64
89 | res_trafo | va_hv_degree | float64
90 | res_trafo | vm_lv_pu | float64
91 | res_trafo | va_lv_degree | float64
92 | res_trafo | loading_percent | float64
93 | res_ext_grid | p_mw | float64
94 | res_ext_grid | q_mvar | float64
95 | res_load | p_mw | float64
96 | res_load | q_mvar | float64

## parameters
| version | format_version | converged | OPF_converged | name | f_hz | sn_mva
0 | 2.14.6 | 2.14.0 | TRUE | FALSE |  | 50 | 1