## bus
| name | vn_kv | type | zone | in_service
0 | bus_LV_2321-6_0_6_node_0 | 0.4 | n |  | TRUE
1 | bus_LV_2321-6_0_6_node_1 | 0.4 | n |  | TRUE
2 | bus_LV_2321-6_0_6_node_2 | 0.4 | n |  | TRUE
3 | bus_LV_2321-6_0_6_node_3 | 0.4 | n |  | TRUE
4 | bus_LV_2321-6_0_6_node_4 | 0.4 | n |  | TRUE
5 | bus_LV_2321-6_0_6_node_5 | 0.4 | n |  | TRUE
6 | bus_LV_2321-6_0_6_node_6 | 0.4 | n |  | TRUE
7 | bus_LV_2321-6_0_6_node_7 | 0.4 | n |  | TRUE
8 | bus_LV_2321-6_0_6_node_13 | 0.4 | n |  | TRUE
9 | bus_LV_2321-6_0_6_node_16 | 0.4 | n |  | TRUE
10 | bus_LV_2321-6_0_6_node_29 | 0.4 | n |  | TRUE
11 | bus_LV_2321-6_0_6_node_11 | 0.4 | n |  | TRUE
12 | bus_LV_2321-6_0_6_node_17 | 0.4 | n |  | TRUE
13 | bus_LV_2321-6_0_6_node_14 | 0.4 | n |  | TRUE
14 | bus_LV_2321-6_0_6_node_31 | 0.4 | n |  | TRUE
15 | bus_LV_2321-6_0_6_node_8 | 0.4 | n |  | TRUE
16 | bus_LV_2321-6_0_6_node_9 | 0.4 | n |  | TRUE
17 | bus_LV_2321-6_0_6_node_10 | 0.4 | n |  | TRUE
18 | bus_LV_2321-6_0_6_node_12 | 0.4 | n |  | TRUE
19 | bus_LV_2321-6_0_6_node_23 | 0.4 | n |  | TRUE
20 | bus_LV_2321-6_0_6_node_24 | 0.4 | n |  | TRUE
21 | bus_LV_2321-6_0_6_node_71 | 0.4 | n |  | TRUE
22 | bus_LV_2321-6_0_6_node_72 | 0.4 | n |  | TRUE
23 | bus_LV_2321-6_0_6_node_15 | 0.4 | n |  | TRUE
24 | bus_LV_2321-6_0_6_node_18 | 0.4 | n |  | TRUE
25 | bus_LV_2321-6_0_6_node_19 | 0.4 | n |  | TRUE
26 | bus_LV_2321-6_0_6_node_21 | 0.4 | n |  | TRUE
27 | bus_LV_2321-6_0_6_node_22 | 0.4 | n |  | TRUE
28 | bus_LV_2321-6_0_6_node_25 | 0.4 | n |  | TRUE
29 | bus_LV_2321-6_0_6_node_26 | 0.4 | n |  | TRUE
30 | bus_LV_2321-6_0_6_node_70 | 0.4 | n |  | TRUE
31 | bus_LV_2321-6_0_6_node_73 | 0.4 | n |  | TRUE
32 | bus_LV_2321-6_0_6_node_27 | 0.4 | n |  | TRUE
33 | bus_LV_2321-6_0_6_node_28 | 0.4 | n |  | TRUE
34 | bus_LV_2321-6_0_6_node_91 | 0.4 | n |  | TRUE
35 | bus_LV_2321-6_0_6_node_99 | 0.4 | n |  | TRUE
36 | bus_LV_2321-6_0_6_node_97 | 0.4 | n |  | TRUE
37 | bus_LV_2321-6_0_6_node_30 | 0.4 | n |  | TRUE
38 | bus_LV_2321-6_0_6_node_32 | 0.4 | n |  | TRUE
39 | bus_LV_2321-6_0_6_node_33 | 0.4 | n |  | TRUE
40 | bus_LV_2321-6_0_6_node_37 | 0.4 | n |  | TRUE
41 | bus_LV_2321-6_0_6_node_38 | 0.4 | n |  | TRUE
42 | bus_LV_2321-6_0_6_node_45 | 0.4 | n |  | TRUE
43 | bus_LV_2321-6_0_6_node_44 | 0.4 | n |  | TRUE
44 | bus_LV_2321-6_0_6_node_42 | 0.4 | n |  | TRUE
45 | bus_LV_2321-6_0_6_node_34 | 0.4 | n |  | TRUE
46 | bus_LV_2321-6_0_6_node_35 | 0.4 | n |  | TRUE
47 | bus_LV_2321-6_0_6_node_36 | 0.4 | n |  | TRUE
48 | bus_LV_2321-6_0_6_node_60 | 0.4 | n |  | TRUE
49 | bus_LV_2321-6_0_6_node_61 | 0.4 | n |  | TRUE
50 | bus_LV_2321-6_0_6_node_57 | 0.4 | n |  | TRUE
51 | bus_LV_2321-6_0_6_node_58 | 0.4 | n |  | TRUE
52 | bus_LV_2321-6_0_6_node_43 | 0.4 | n |  | TRUE
53 | bus_LV_2321-6_0_6_node_39 | 0.4 | n |  | TRUE
54 | bus_LV_2321-6_0_6_node_40 | 0.4 | n |  | TRUE
55 | bus_LV_2321-6_0_6_node_41 | 0.4 | n |  | TRUE
56 | bus_LV_2321-6_0_6_node_56 | 0.4 | n |  | TRUE
57 | bus_LV_2321-6_0_6_node_62 | 0.4 | n |  | TRUE
58 | bus_LV_2321-6_0_6_node_139 | 0.4 | n |  | TRUE
59 | bus_LV_2321-6_0_6_node_48 | 0.4 | n |  | TRUE
60 | bus_LV_2321-6_0_6_node_55 | 0.4 | n |  | TRUE
61 | bus_LV_2321-6_0_6_node_63 | 0.4 | n |  | TRUE
62 | bus_LV_2321-6_0_6_node_130 | 0.4 | n |  | TRUE
63 | bus_LV_2321-6_0_6_node_46 | 0.4 | n |  | TRUE
64 | bus_LV_2321-6_0_6_node_47 | 0.4 | n |  | TRUE
65 | bus_LV_2321-6_0_6_node_49 | 0.4 | n |  | TRUE
66 | bus_LV_2321-6_0_6_node_50 | 0.4 | n |  | TRUE
67 | bus_LV_2321-6_0_6_node_51 | 0.4 | n |  | TRUE
68 | bus_LV_2321-6_0_6_node_52 | 0.4 | n |  | TRUE
69 | bus_LV_2321-6_0_6_node_53 | 0.4 | n |  | TRUE
70 | bus_LV_2321-6_0_6_node_54 | 0.4 | n |  | TRUE
71 | bus_LV_2321-6_0_6_node_59 | 0.4 | n |  | TRUE
72 | bus_LV_2321-6_0_6_node_65 | 0.4 | n |  | TRUE
73 | bus_LV_2321-6_0_6_node_66 | 0.4 | n |  | TRUE
74 | bus_LV_2321-6_0_6_node_67 | 0.4 | n |  | TRUE
75 | bus_LV_2321-6_0_6_node_64 | 0.4 | n |  | TRUE
76 | bus_LV_2321-6_0_6_node_68 | 0.4 | n |  | TRUE
77 | bus_LV_2321-6_0_6_node_69 | 0.4 | n |  | TRUE
78 | bus_LV_2321-6_0_6_node_76 | 0.4 | n |  | TRUE
79 | bus_LV_2321-6_0_6_node_77 | 0.4 | n |  | TRUE
80 | bus_LV_2321-6_0_6_node_78 | 0.4 | n |  | TRUE
81 | bus_LV_2321-6_0_6_node_74 | 0.4 | n |  | TRUE
82 | bus_LV_2321-6_0_6_node_75 | 0.4 | n |  | TRUE
83 | bus_LV_2321-6_0_6_node_79 | 0.4 | n |  | TRUE
84 | bus_LV_2321-6_0_6_node_80 | 0.4 | n |  | TRUE
85 | bus_LV_2321-6_0_6_node_83 | 0.4 | n |  | TRUE
86 | bus_LV_2321-6_0_6_node_81 | 0.4 | n |  | TRUE
87 | bus_LV_2321-6_0_6_node_82 | 0.4 | n |  | TRUE
88 | bus_LV_2321-6_0_6_node_90 | 0.4 | n |  | TRUE
89 | bus_LV_2321-6_0_6_node_84 | 0.4 | n |  | TRUE
90 | bus_LV_2321-6_0_6_node_85 | 0.4 | n |  | TRUE
91 | bus_LV_2321-6_0_6_node_92 | 0.4 | n |  | TRUE
92 | bus_LV_2321-6_0_6_node_86 | 0.4 | n |  | TRUE
93 | bus_LV_2321-6_0_6_node_87 | 0.4 | n |  | TRUE
94 | bus_LV_2321-6_0_6_node_88 | 0.4 | n |  | TRUE
95 | bus_LV_2321-6_0_6_node_101 | 0.4 | n |  | TRUE
96 | bus_LV_2321-6_0_6_node_89 | 0.4 | n |  | TRUE
97 | bus_LV_2321-6_0_6_node_94 | 0.4 | n |  | TRUE
98 | bus_LV_2321-6_0_6_node_98 | 0.4 | n |  | TRUE
99 | bus_LV_2321-6_0_6_node_96 | 0.4 | n |  | TRUE
100 | bus_LV_2321-6_0_6_node_93 | 0.4 | n |  | TRUE
101 | bus_LV_2321-6_0_6_node_100 | 0.4 | n |  | TRUE
102 | bus_LV_2321-6_0_6_node_95 | 0.4 | n |  | TRUE
103 | bus_LV_2321-6_0_6_node_102 | 0.4 | n |  | TRUE
104 | bus_LV_2321-6_0_6_node_103 | 0.4 | n |  | TRUE
105 | bus_LV_2321-6_0_6_node_174 | 0.4 | n |  | TRUE
106 | bus_LV_2321-6_0_6_node_104 | 0.4 | n |  | TRUE
107 | bus_LV_2321-6_0_6_node_120 | 0.4 | n |  | TRUE
108 | bus_LV_2321-6_0_6_node_126 | 0.4 | n |  | TRUE
109 | bus_LV_2321-6_0_6_node_128 | 0.4 | n |  | TRUE
110 | bus_LV_2321-6_0_6_node_124 | 0.4 | n |  | TRUE
111 | bus_LV_2321-6_0_6_node_125 | 0.4 | n |  | TRUE
112 | bus_LV_2321-6_0_6_node_127 | 0.4 | n |  | TRUE
113 | bus_LV_2321-6_0_6_node_129 | 0.4 | n |  | TRUE
114 | bus_LV_2321-6_0_6_node_133 | 0.4 | n |  | TRUE
115 | bus_MV_384_0_node_14 | 20 | n |  | TRUE

## load
| name | bus | p_mw | q_mvar | const_z_percent | const_i_percent | sn_mva | scaling | in_service | type
0 | LV_2321-6_0_6_load_0 | 0 | 0.0059737 | 0.0014971 | 0 | 0 |  | 1 | TRUE | wye
1 | LV_2321-6_0_6_load_1 | 1 | 0.0067264 | 0.0016858 | 0 | 0 |  | 1 | TRUE | wye
2 | LV_2321-6_0_6_load_4 | 4 | 0.00086575 | 0.00021698 | 0 | 0 |  | 1 | TRUE | wye
3 | LV_2321-6_0_6_load_5 | 5 | 0.0033171 | 0.00083134 | 0 | 0 |  | 1 | TRUE | wye
4 | LV_2321-6_0_6_load_6 | 6 | 0.0027193 | 0.00068153 | 0 | 0 |  | 1 | TRUE | wye
5 | LV_2321-6_0_6_load_7 | 7 | 0.0017707 | 0.00044379 | 0 | 0 |  | 1 | TRUE | wye
6 | LV_2321-6_0_6_load_13 | 8 | 0.0025393 | 0.0006364 | 0 | 0 |  | 1 | TRUE | wye
7 | LV_2321-6_0_6_load_29 | 10 | 0.0014603 | 0.000366 | 0 | 0 |  | 1 | TRUE | wye
8 | LV_2321-6_0_6_load_17 | 12 | 0.0053584 | 0.0013429 | 0 | 0 |  | 1 | TRUE | wye
9 | LV_2321-6_0_6_load_14 | 13 | 0.0068504 | 0.0017169 | 0 | 0 |  | 1 | TRUE | wye
10 | LV_2321-6_0_6_load_8 | 15 | 0.0023974 | 0.00060085 | 0 | 0 |  | 1 | TRUE | wye
11 | LV_2321-6_0_6_load_9 | 16 | 0.0047601 | 0.001193 | 0 | 0 |  | 1 | TRUE | wye
12 | LV_2321-6_0_6_load_10 | 17 | 0.0066283 | 0.0016612 | 0 | 0 |  | 1 | TRUE | wye
13 | LV_2321-6_0_6_load_23 | 19 | 0.0012838 | 0.00032175 | 0 | 0 |  | 1 | TRUE | wye
14 | LV_2321-6_0_6_load_24 | 20 | 0.0023256 | 0.00058284 | 0 | 0 |  | 1 | TRUE | wye
15 | LV_2321-6_0_6_load_71 | 21 | 0.0026382 | 0.00066118 | 0 | 0 |  | 1 | TRUE | wye
16 | LV_2321-6_0_6_load_72 | 22 | 0.0033125 | 0.00083018 | 0 | 0 |  | 1 | TRUE | wye
17 | LV_2321-6_0_6_load_15 | 23 | 0.0049984 | 0.0012527 | 0 | 0 |  | 1 | TRUE | wye
18 | LV_2321-6_0_6_load_18 | 24 | 0.004568 | 0.0011448 | 0 | 0 |  | 1 | TRUE | wye
19 | LV_2321-6_0_6_load_19 | 25 | 0.004935 | 0.0012368 | 0 | 0 |  | 1 | TRUE | wye
20 | LV_2321-6_0_6_load_21 | 26 | 0.0027925 | 0.00069987 | 0 | 0 |  | 1 | TRUE | wye
21 | LV_2321-6_0_6_load_22 | 27 | 0.004095 | 0.0010263 | 0 | 0 |  | 1 | TRUE | wye
22 | LV_2321-6_0_6_load_25 | 28 | 0.0052942 | 0.0013268 | 0 | 0 |  | 1 | TRUE | wye
23 | LV_2321-6_0_6_load_26 | 29 | 0.0034236 | 0.00085804 | 0 | 0 |  | 1 | TRUE | wye
24 | LV_2321-6_0_6_load_70 | 30 | 0.0019816 | 0.00049665 | 0 | 0 |  | 1 | TRUE | wye
25 | LV_2321-6_0_6_load_27 | 32 | 0.00064534 | 0.00016174 | 0 | 0 |  | 1 | TRUE | wye
26 | LV_2321-6_0_6_load_28 | 33 | 0.0012889 | 0.00032304 | 0 | 0 |  | 1 | TRUE | wye
27 | LV_2321-6_0_6_load_97 | 36 | 0.0026633 | 0.0006675 | 0 | 0 |  | 1 | TRUE | wye
28 | LV_2321-6_0_6_load_30 | 37 | 0.001888 | 0.00047318 | 0 | 0 |  | 1 | TRUE | wye
29 | LV_2321-6_0_6_load_37 | 40 | 0.0070389 | 0.0017641 | 0 | 0 |  | 1 | TRUE | wye
30 | LV_2321-6_0_6_load_38 | 41 | 0.0016885 | 0.00042318 | 0 | 0 |  | 1 | TRUE | wye
31 | LV_2321-6_0_6_load_45 | 42 | 0.0049824 | 0.0012487 | 0 | 0 |  | 1 | TRUE | wye
32 | LV_2321-6_0_6_load_44 | 43 | 0.0044192 | 0.0011075 | 0 | 0 |  | 1 | TRUE | wye
33 | LV_2321-6_0_6_load_42 | 44 | 0.0014033 | 0.0003517 | 0 | 0 |  | 1 | TRUE | wye
34 | LV_2321-6_0_6_load_36 | 47 | 0.0010921 | 0.0002737 | 0 | 0 |  | 1 | TRUE | wye
35 | LV_2321-6_0_6_load_60 | 48 | 0.0016794 | 0.00042091 | 0 | 0 |  | 1 | TRUE | wye
36 | LV_2321-6_0_6_load_61 | 49 | 0.0012849 | 0.00032203 | 0 | 0 |  | 1 | TRUE | wye
37 | LV_2321-6_0_6_load_57 | 50 | 0.0035585 | 0.00089183 | 0 | 0 |  | 1 | TRUE | wye
38 | LV_2321-6_0_6_load_58 | 51 | 0.0039545 | 0.0009911 | 0 | 0 |  | 1 | TRUE | wye
39 | LV_2321-6_0_6_load_43 | 52 | 0.0078738 | 0.0019734 | 0 | 0 |  | 1 | TRUE | wye
40 | LV_2321-6_0_6_load_41 | 55 | 0.0038301 | 0.00095991 | 0 | 0 |  | 1 | TRUE | wye
41 | LV_2321-6_0_6_load_62 | 57 | 0.0063541 | 0.0015925 | 0 | 0 |  | 1 | TRUE | wye
42 | LV_2321-6_0_6_load_139 | 58 | 0.0023325 | 0.00058458 | 0 | 0 |  | 1 | TRUE | wye
43 | LV_2321-6_0_6_load_48 | 59 | 0.0046667 | 0.0011696 | 0 | 0 |  | 1 | TRUE | wye
44 | LV_2321-6_0_6_load_55 | 60 | 0.0038562 | 0.00096645 | 0 | 0 |  | 1 | TRUE | wye
45 | LV_2321-6_0_6_load_63 | 61 | 0.0032461 | 0.00081356 | 0 | 0 |  | 1 | TRUE | wye
46 | LV_2321-6_0_6_load_130 | 62 | 0.0010491 | 0.00026293 | 0 | 0 |  | 1 | TRUE | wye
47 | LV_2321-6_0_6_load_46 | 63 | 0.0046429 | 0.0011636 | 0 | 0 |  | 1 | TRUE | wye
48 | LV_2321-6_0_6_load_47 | 64 | 0.0083341 | 0.0020887 | 0 | 0 |  | 1 | TRUE | wye
49 | LV_2321-6_0_6_load_49 | 65 | 0.0044709 | 0.0011205 | 0 | 0 |  | 1 | TRUE | wye
50 | LV_2321-6_0_6_load_50 | 66 | 0.0035988 | 0.00090194 | 0 | 0 |  | 1 | TRUE | wye
51 | LV_2321-6_0_6_load_51 | 67 | 0.0033964 | 0.00085121 | 0 | 0 |  | 1 | TRUE | wye
52 | LV_2321-6_0_6_load_53 | 69 | 0.0032521 | 0.00081505 | 0 | 0 |  | 1 | TRUE | wye
53 | LV_2321-6_0_6_load_54 | 70 | 0.0015983 | 0.00040056 | 0 | 0 |  | 1 | TRUE | wye
54 | LV_2321-6_0_6_load_59 | 71 | 0.0048824 | 0.0012236 | 0 | 0 |  | 1 | TRUE | wye
55 | LV_2321-6_0_6_load_66 | 73 | 0.0076524 | 0.0019179 | 0 | 0 |  | 1 | TRUE | wye
56 | LV_2321-6_0_6_load_67 | 74 | 0.0022583 | 0.00056599 | 0 | 0 |  | 1 | TRUE | wye
57 | LV_2321-6_0_6_load_64 | 75 | 0.0067998 | 0.0017042 | 0 | 0 |  | 1 | TRUE | wye
58 | LV_2321-6_0_6_load_68 | 76 | 0.0019781 | 0.00049576 | 0 | 0 |  | 1 | TRUE | wye
59 | LV_2321-6_0_6_load_69 | 77 | 0.0022085 | 0.00055349 | 0 | 0 |  | 1 | TRUE | wye
60 | LV_2321-6_0_6_load_76 | 78 | 0.035623 | 0.0089279 | 0 | 0 |  | 1 | TRUE | wye
61 | LV_2321-6_0_6_load_77 | 79 | 0.0026137 | 0.00065504 | 0 | 0 |  | 1 | TRUE | wye
62 | LV_2321-6_0_6_load_74 | 81 | 0.00098308 | 0.00024638 | 0 | 0 |  | 1 | TRUE | wye
63 | LV_2321-6_0_6_load_75 | 82 | 0.0023052 | 0.00057773 | 0 | 0 |  | 1 | TRUE | wye
64 | LV_2321-6_0_6_load_79 | 83 | 0.0036098 | 0.0009047 | 0 | 0 |  | 1 | TRUE | wye
65 | LV_2321-6_0_6_load_80 | 84 | 0.0044552 | 0.0011166 | 0 | 0 |  | 1 | TRUE | wye
66 | LV_2321-6_0_6_load_81 | 86 | 0.0010885 | 0.0002728 | 0 | 0 |  | 1 | TRUE | wye
67 | LV_2321-6_0_6_load_82 | 87 | 0.0018207 | 0.00045632 | 0 | 0 |  | 1 | TRUE | wye
68 | LV_2321-6_0_6_load_90 | 88 | 0.0011279 | 0.00028268 | 0 | 0 |  | 1 | TRUE | wye
69 | LV_2321-6_0_6_load_84 | 89 | 0.0025382 | 0.00063613 | 0 | 0 |  | 1 | TRUE | wye
70 | LV_2321-6_0_6_load_85 | 90 | 0.0051505 | 0.0012908 | 0 | 0 |  | 1 | TRUE | wye
71 | LV_2321-6_0_6_load_86 | 92 | 0.0049678 | 0.001245 | 0 | 0 |  | 1 | TRUE | wye
72 | LV_2321-6_0_6_load_87 | 93 | 0.0029193 | 0.00073165 | 0 | 0 |  | 1 | TRUE | wye
73 | LV_2321-6_0_6_load_88 | 94 | 0.0025367 | 0.00063575 | 0 | 0 |  | 1 | TRUE | wye
74 | LV_2321-6_0_6_load_101 | 95 | 0.00086674 | 0.00021723 | 0 | 0 |  | 1 | TRUE | wye
75 | LV_2321-6_0_6_load_94 | 97 | 0.0076377 | 0.0019142 | 0 | 0 |  | 1 | TRUE | wye
76 | LV_2321-6_0_6_load_98 | 98 | 0.0056933 | 0.0014269 | 0 | 0 |  | 1 | TRUE | wye
77 | LV_2321-6_0_6_load_96 | 99 | 0.0019976 | 0.00050064 | 0 | 0 |  | 1 | TRUE | wye
78 | LV_2321-6_0_6_load_93 | 100 | 0.0011059 | 0.00027718 | 0 | 0 |  | 1 | TRUE | wye
79 | LV_2321-6_0_6_load_100 | 101 | 0.00076723 | 0.00019229 | 0 | 0 |  | 1 | TRUE | wye
80 | LV_2321-6_0_6_load_95 | 102 | 0.0012495 | 0.00031315 | 0 | 0 |  | 1 | TRUE | wye
81 | LV_2321-6_0_6_load_102 | 103 | 0.0011054 | 0.00027705 | 0 | 0 |  | 1 | TRUE | wye
82 | LV_2321-6_0_6_load_103 | 104 | 0.0013455 | 0.00033723 | 0 | 0 |  | 1 | TRUE | wye
83 | LV_2321-6_0_6_load_174 | 105 | 0.0064008 | 0.0016042 | 0 | 0 |  | 1 | TRUE | wye
84 | LV_2321-6_0_6_load_104 | 106 | 0.0013777 | 0.00034528 | 0 | 0 |  | 1 | TRUE | wye
85 | LV_2321-6_0_6_load_120 | 107 | 0.0013758 | 0.0003448 | 0 | 0 |  | 1 | TRUE | wye
86 | LV_2321-6_0_6_load_128 | 109 | 0.0012623 | 0.00031637 | 0 | 0 |  | 1 | TRUE | wye
87 | LV_2321-6_0_6_load_124 | 110 | 0.0010817 | 0.00027111 | 0 | 0 |  | 1 | TRUE | wye
88 | LV_2321-6_0_6_load_125 | 111 | 0.0012802 | 0.00032086 | 0 | 0 |  | 1 | TRUE | wye
89 | LV_2321-6_0_6_load_127 | 112 | 0.0025103 | 0.00062913 | 0 | 0 |  | 1 | TRUE | wye
90 | LV_2321-6_0_6_load_129 | 113 | 0.002719 | 0.00068145 | 0 | 0 |  | 1 | TRUE | wye
91 | LV_2321-6_0_6_load_133 | 114 | 0.0014321 | 0.00035893 | 0 | 0 |  | 1 | TRUE | wye

## ext_grid
| name | bus | vm_pu | va_degree | slack_weight | in_service
0 |  | 71 | 1 | 0 | 1 | TRUE

## line
| name | std_type | from_bus | to_bus | length_km | r_ohm_per_km | x_ohm_per_km | c_nf_per_km | g_us_per_km | max_i_ka | df | parallel | type | in_service
0 | LV_2321-6_0_6_line_0 |  | 0 | 1 | 0.01946 | 0.125 | 0.08 | 261 | 0 | 0.364 | 1 | 1 | cs | TRUE
1 | LV_2321-6_0_6_line_1 |  | 0 | 2 | 0.049698 | 0.125 | 0.08 | 261 | 0 | 0.364 | 1 | 1 | cs | TRUE
2 | LV_2321-6_0_6_line_2 |  | 2 | 3 | 0.061364 | 0.125 | 0.08 | 261 | 0 | 0.364 | 1 | 5 | cs | TRUE
3 | LV_2321-6_0_6_line_3 |  | 2 | 4 | 0.048574 | 0.125 | 0.08 | 261 | 0 | 0.364 | 1 | 5 | cs | TRUE
4 | LV_2321-6_0_6_line_4 |  | 3 | 5 | 0.027068 | 0.125 | 0.08 | 261 | 0 | 0.364 | 1 | 5 | cs | TRUE
5 | LV_2321-6_0_6_line_5 |  | 3 | 6 | 0.01961 | 0.125 | 0.08 | 261 | 0 | 0.364 | 1 | 1 | cs | TRUE
6 | LV_2321-6_0_6_line_6 |  | 4 | 7 | 0.011778 | 0.125 | 0.08 | 261 | 0 | 0.364 | 1 | 5 | cs | TRUE
7 | LV_2321-6_0_6_line_7 |  | 5 | 8 | 0.040734 | 0.125 | 0.08 | 261 | 0 | 0.364 | 1 | 5 | cs | TRUE
8 | LV_2321-6_0_6_line_8 |  | 6 | 9 | 0.0076548 | 0.125 | 0.08 | 261 | 0 | 0.364 | 1 | 1 | cs | TRUE
9 | LV_2321-6_0_6_line_9 |  | 7 | 10 | 0.0099145 | 0.125 | 0.08 | 261 | 0 | 0.364 | 1 | 5 | cs | TRUE
10 | LV_2321-6_0_6_line_10 |  | 8 | 11 | 0.027196 | 0.125 | 0.08 | 261 | 0 | 0.364 | 1 | 5 | cs | TRUE
11 | LV_2321-6_0_6_line_11 |  | 9 | 12 | 0.012443 | 0.125 | 0.08 | 261 | 0 | 0.364 | 1 | 1 | cs | TRUE
12 | LV_2321-6_0_6_line_12 |  | 9 | 13 | 0.029247 | 0.125 | 0.08 | 261 | 0 | 0.364 | 1 | 1 | cs | TRUE
13 | LV_2321-6_0_6_line_13 |  | 10 | 14 | 0.039277 | 0.125 | 0.08 | 261 | 0 | 0.364 | 1 | 5 | cs | TRUE
14 | LV_2321-6_0_6_line_14 |  | 11 | 18 | 0.030937 | 0.125 | 0.08 | 261 | 0 | 0.364 | 1 | 5 | cs | TRUE
15 | LV_2321-6_0_6_line_15 |  | 11 | 16 | 0.019412 | 0.125 | 0.08 | 261 | 0 | 0.364 | 1 | 1 | cs | TRUE
16 | LV_2321-6_0_6_line_16 |  | 13 | 23 | 0.0068951 | 0.125 | 0.08 | 261 | 0 | 0.364 | 1 | 1 | cs | TRUE
17 | LV_2321-6_0_6_line_17 |  | 14 | 37 | 0.045265 | 0.125 | 0.08 | 261 | 0 | 0.364 | 1 | 5 | cs | TRUE
18 | LV_2321-6_0_6_line_18 |  | 15 | 16 | 0.0064136 | 0.125 | 0.08 | 261 | 0 | 0.364 | 1 | 1 | cs | TRUE
19 | LV_2321-6_0_6_line_19 |  | 15 | 17 | 0.01108 | 0.125 | 0.08 | 261 | 0 | 0.364 | 1 | 1 | cs | TRUE
20 | LV_2321-6_0_6_line_20 |  | 18 | 19 | 0.0047975 | 0.125 | 0.08 | 261 | 0 | 0.364 | 1 | 1 | cs | TRUE
21 | LV_2321-6_0_6_line_21 |  | 18 | 20 | 0.027193 | 0.125 | 0.08 | 261 | 0 | 0.364 | 1 | 5 | cs | TRUE
22 | LV_2321-6_0_6_line_22 |  | 19 | 21 | 0.009308 | 0.125 | 0.08 | 261 | 0 | 0.364 | 1 | 1 | cs | TRUE
23 | LV_2321-6_0_6_line_23 |  | 20 | 22 | 0.007093 | 0.125 | 0.08 | 261 | 0 | 0.364 | 1 | 5 | cs | TRUE
24 | LV_2321-6_0_6_line_24 |  | 21 | 30 | 0.0039861 | 0.125 | 0.08 | 261 | 0 | 0.364 | 1 | 1 | cs | TRUE
25 | LV_2321-6_0_6_line_25 |  | 22 | 31 | 0.013895 | 0.125 | 0.08 | 261 | 0 | 0.364 | 1 | 5 | cs | TRUE
26 | LV_2321-6_0_6_line_26 |  | 24 | 25 | 0.023735 | 0.125 | 0.08 | 261 | 0 | 0.364 | 1 | 1 | cs | TRUE
27 | LV_2321-6_0_6_line_27 |  | 25 | 26 | 0.028269 | 0.125 | 0.08 | 261 | 0 | 0.364 | 1 | 1 | cs | TRUE
28 | LV_2321-6_0_6_line_28 |  | 26 | 27 | 0.041956 | 0.125 | 0.08 | 261 | 0 | 0.364 | 1 | 1 | cs | TRUE
29 | LV_2321-6_0_6_line_29 |  | 27 | 28 | 0.017674 | 0.125 | 0.08 | 261 | 0 | 0.364 | 1 | 1 | cs | TRUE
30 | LV_2321-6_0_6_line_30 |  | 28 | 29 | 0.02232 | 0.125 | 0.08 | 261 | 0 | 0.364 | 1 | 1 | cs | TRUE
31 | LV_2321-6_0_6_line_31 |  | 29 | 32 | 0.059136 | 0.125 | 0.08 | 261 | 0 | 0.364 | 1 | 1 | cs | TRUE
32 | LV_2321-6_0_6_line_32 |  | 31 | 81 | 0.0035174 | 0.125 | 0.08 | 261 | 0 | 0.364 | 1 | 5 | cs | TRUE
33 | LV_2321-6_0_6_line_33 |  | 31 | 82 | 0.01635 | 0.125 | 0.08 | 261 | 0 | 0.364 | 1 | 1 | cs | TRUE
34 | LV_2321-6_0_6_line_34 |  | 32 | 33 | 0.0019059 | 0.125 | 0.08 | 261 | 0 | 0.364 | 1 | 1 | cs | TRUE
35 | LV_2321-6_0_6_line_35 |  | 33 | 34 | 0.010465 | 0.125 | 0.08 | 261 | 0 | 0.364 | 1 | 1 | cs | TRUE
36 | LV_2321-6_0_6_line_36 |  | 34 | 35 | 0.041354 | 0.125 | 0.08 | 261 | 0 | 0.364 | 1 | 1 | cs | TRUE
37 | LV_2321-6_0_6_line_37 |  | 34 | 36 | 0.044662 | 0.125 | 0.08 | 261 | 0 | 0.364 | 1 | 1 | cs | TRUE
38 | LV_2321-6_0_6_line_38 |  | 35 | 101 | 0.012741 | 0.125 | 0.08 | 261 | 0 | 0.364 | 1 | 1 | cs | TRUE
39 | LV_2321-6_0_6_line_39 |  | 36 | 99 | 0.0098144 | 0.125 | 0.08 | 261 | 0 | 0.364 | 1 | 1 | cs | TRUE
40 | LV_2321-6_0_6_line_40 |  | 37 | 38 | 0.040089 | 0.125 | 0.08 | 261 | 0 | 0.364 | 1 | 5 | cs | TRUE
41 | LV_2321-6_0_6_line_41 |  | 38 | 39 | 0.020408 | 0.125 | 0.08 | 261 | 0 | 0.364 | 1 | 5 | cs | TRUE
42 | LV_2321-6_0_6_line_42 |  | 39 | 40 | 0.01136 | 0.125 | 0.08 | 261 | 0 | 0.364 | 1 | 5 | cs | TRUE
43 | LV_2321-6_0_6_line_43 |  | 39 | 41 | 0.0036835 | 0.125 | 0.08 | 261 | 0 | 0.364 | 1 | 1 | cs | TRUE
44 | LV_2321-6_0_6_line_44 |  | 40 | 42 | 0.020475 | 0.125 | 0.08 | 261 | 0 | 0.364 | 1 | 5 | cs | TRUE
45 | LV_2321-6_0_6_line_45 |  | 41 | 44 | 0.013855 | 0.125 | 0.08 | 261 | 0 | 0.364 | 1 | 1 | cs | TRUE
46 | LV_2321-6_0_6_line_46 |  | 42 | 43 | 0.015314 | 0.125 | 0.08 | 261 | 0 | 0.364 | 1 | 5 | cs | TRUE
47 | LV_2321-6_0_6_line_47 |  | 43 | 63 | 0.027411 | 0.125 | 0.08 | 261 | 0 | 0.364 | 1 | 5 | cs | TRUE
48 | LV_2321-6_0_6_line_48 |  | 43 | 52 | 0.0098329 | 0.125 | 0.08 | 261 | 0 | 0.364 | 1 | 1 | cs | TRUE
49 | LV_2321-6_0_6_line_49 |  | 45 | 46 | 0.014308 | 0.125 | 0.08 | 261 | 0 | 0.364 | 1 | 1 | cs | TRUE
50 | LV_2321-6_0_6_line_50 |  | 45 | 47 | 0.010861 | 0.125 | 0.08 | 261 | 0 | 0.364 | 1 | 1 | cs | TRUE
51 | LV_2321-6_0_6_line_51 |  | 46 | 48 | 0.017838 | 0.125 | 0.08 | 261 | 0 | 0.364 | 1 | 1 | cs | TRUE
52 | LV_2321-6_0_6_line_52 |  | 46 | 49 | 0.020317 | 0.125 | 0.08 | 261 | 0 | 0.364 | 1 | 1 | cs | TRUE
53 | LV_2321-6_0_6_line_53 |  | 47 | 50 | 0.039181 | 0.125 | 0.08 | 261 | 0 | 0.364 | 1 | 1 | cs | TRUE
54 | LV_2321-6_0_6_line_54 |  | 50 | 51 | 0.029671 | 0.125 | 0.08 | 261 | 0 | 0.364 | 1 | 1 | cs | TRUE
55 | LV_2321-6_0_6_line_55 |  | 51 | 71 | 0.032988 | 0.125 | 0.08 | 261 | 0 | 0.364 | 1 | 1 | cs | TRUE
56 | LV_2321-6_0_6_line_56 |  | 53 | 54 | 0.02605 | 0.125 | 0.08 | 261 | 0 | 0.364 | 1 | 5 | cs | TRUE
57 | LV_2321-6_0_6_line_57 |  | 53 | 55 | 0.031354 | 0.125 | 0.08 | 261 | 0 | 0.364 | 1 | 5 | cs | TRUE
58 | LV_2321-6_0_6_line_58 |  | 54 | 56 | 0.006031 | 0.125 | 0.08 | 261 | 0 | 0.364 | 1 | 5 | cs | TRUE
59 | LV_2321-6_0_6_line_59 |  | 54 | 57 | 0.014186 | 0.125 | 0.08 | 261 | 0 | 0.364 | 1 | 1 | cs | TRUE
60 | LV_2321-6_0_6_line_60 |  | 55 | 58 | 0.025825 | 0.125 | 0.08 | 261 | 0 | 0.364 | 1 | 5 | cs | TRUE
61 | LV_2321-6_0_6_line_61 |  | 56 | 59 | 0.014906 | 0.125 | 0.08 | 261 | 0 | 0.364 | 1 | 5 | cs | TRUE
62 | LV_2321-6_0_6_line_62 |  | 56 | 60 | 0.021206 | 0.125 | 0.08 | 261 | 0 | 0.364 | 1 | 2 | cs | TRUE
63 | LV_2321-6_0_6_line_63 |  | 57 | 61 | 0.0030994 | 0.125 | 0.08 | 261 | 0 | 0.364 | 1 | 1 | cs | TRUE
64 | LV_2321-6_0_6_line_64 |  | 58 | 62 | 0.016826 | 0.125 | 0.08 | 261 | 0 | 0.364 | 1 | 5 | cs | TRUE
65 | LV_2321-6_0_6_line_65 |  | 59 | 64 | 0.0054614 | 0.125 | 0.08 | 261 | 0 | 0.364 | 1 | 5 | cs | TRUE
66 | LV_2321-6_0_6_line_66 |  | 60 | 68 | 0.0077603 | 0.125 | 0.08 | 261 | 0 | 0.364 | 1 | 1 | cs | TRUE
67 | LV_2321-6_0_6_line_67 |  | 61 | 75 | 0.017028 | 0.125 | 0.08 | 261 | 0 | 0.364 | 1 | 1 | cs | TRUE
68 | LV_2321-6_0_6_line_68 |  | 62 | 109 | 0.032844 | 0.125 | 0.08 | 261 | 0 | 0.364 | 1 | 5 | cs | TRUE
69 | LV_2321-6_0_6_line_69 |  | 63 | 64 | 0.0094787 | 0.125 | 0.08 | 261 | 0 | 0.364 | 1 | 5 | cs | TRUE
70 | LV_2321-6_0_6_line_70 |  | 65 | 66 | 0.022389 | 0.125 | 0.08 | 261 | 0 | 0.364 | 1 | 1 | cs | TRUE
71 | LV_2321-6_0_6_line_71 |  | 66 | 67 | 0.020234 | 0.125 | 0.08 | 261 | 0 | 0.364 | 1 | 1 | cs | TRUE
72 | LV_2321-6_0_6_line_72 |  | 67 | 68 | 0.025546 | 0.125 | 0.08 | 261 | 0 | 0.364 | 1 | 1 | cs | TRUE
73 | LV_2321-6_0_6_line_73 |  | 68 | 69 | 0.012896 | 0.125 | 0.08 | 261 | 0 | 0.364 | 1 | 1 | cs | TRUE
74 | LV_2321-6_0_6_line_74 |  | 69 | 70 | 0.027149 | 0.125 | 0.08 | 261 | 0 | 0.364 | 1 | 1 | cs | TRUE
75 | LV_2321-6_0_6_line_75 |  | 71 | 72 | 0.0047313 | 0.125 | 0.08 | 261 | 0 | 0.364 | 1 | 5 | cs | TRUE
76 | LV_2321-6_0_6_line_76 |  | 72 | 73 | 0.020092 | 0.125 | 0.08 | 261 | 0 | 0.364 | 1 | 1 | cs | TRUE
77 | LV_2321-6_0_6_line_77 |  | 72 | 74 | 0.043534 | 0.125 | 0.08 | 261 | 0 | 0.364 | 1 | 5 | cs | TRUE
78 | LV_2321-6_0_6_line_78 |  | 73 | 76 | 0.0047968 | 0.125 | 0.08 | 261 | 0 | 0.364 | 1 | 1 | cs | TRUE
79 | LV_2321-6_0_6_line_79 |  | 74 | 77 | 0.040131 | 0.125 | 0.08 | 261 | 0 | 0.364 | 1 | 5 | cs | TRUE
80 | LV_2321-6_0_6_line_80 |  | 76 | 78 | 0.022099 | 0.125 | 0.08 | 261 | 0 | 0.364 | 1 | 1 | cs | TRUE
81 | LV_2321-6_0_6_line_81 |  | 77 | 79 | 0.025201 | 0.125 | 0.08 | 261 | 0 | 0.364 | 1 | 5 | cs | TRUE
82 | LV_2321-6_0_6_line_82 |  | 79 | 80 | 0.021088 | 0.125 | 0.08 | 261 | 0 | 0.364 | 1 | 5 | cs | TRUE
83 | LV_2321-6_0_6_line_83 |  | 80 | 86 | 0.013061 | 0.125 | 0.08 | 261 | 0 | 0.364 | 1 | 5 | cs | TRUE
84 | LV_2321-6_0_6_line_84 |  | 80 | 87 | 0.055583 | 0.125 | 0.08 | 261 | 0 | 0.364 | 1 | 1 | cs | TRUE
85 | LV_2321-6_0_6_line_85 |  | 81 | 83 | 0.015378 | 0.125 | 0.08 | 261 | 0 | 0.364 | 1 | 5 | cs | TRUE
86 | LV_2321-6_0_6_line_86 |  | 82 | 84 | 0.012719 | 0.125 | 0.08 | 261 | 0 | 0.364 | 1 | 1 | cs | TRUE
87 | LV_2321-6_0_6_line_87 |  | 83 | 85 | 0.022456 | 0.125 | 0.08 | 261 | 0 | 0.364 | 1 | 5 | cs | TRUE
88 | LV_2321-6_0_6_line_88 |  | 85 | 89 | 0.012503 | 0.125 | 0.08 | 261 | 0 | 0.364 | 1 | 5 | cs | TRUE
89 | LV_2321-6_0_6_line_89 |  | 85 | 90 | 0.017996 | 0.125 | 0.08 | 261 | 0 | 0.364 | 1 | 1 | cs | TRUE
90 | LV_2321-6_0_6_line_90 |  | 86 | 88 | 0.020899 | 0.125 | 0.08 | 261 | 0 | 0.364 | 1 | 5 | cs | TRUE
91 | LV_2321-6_0_6_line_91 |  | 88 | 91 | 0.026313 | 0.125 | 0.08 | 261 | 0 | 0.364 | 1 | 5 | cs | TRUE
92 | LV_2321-6_0_6_line_92 |  | 89 | 92 | 0.033945 | 0.125 | 0.08 | 261 | 0 | 0.364 | 1 | 5 | cs | TRUE
93 | LV_2321-6_0_6_line_93 |  | 90 | 93 | 0.028339 | 0.125 | 0.08 | 261 | 0 | 0.364 | 1 | 1 | cs | TRUE
94 | LV_2321-6_0_6_line_94 |  | 91 | 100 | 0.023481 | 0.125 | 0.08 | 261 | 0 | 0.364 | 1 | 1 | cs | TRUE
95 | LV_2321-6_0_6_line_95 |  | 91 | 97 | 0.036865 | 0.125 | 0.08 | 261 | 0 | 0.364 | 1 | 5 | cs | TRUE
96 | LV_2321-6_0_6_line_96 |  | 92 | 94 | 0.00038794 | 0.125 | 0.08 | 261 | 0 | 0.364 | 1 | 5 | cs | TRUE
97 | LV_2321-6_0_6_line_97 |  | 93 | 95 | 0.0031003 | 0.125 | 0.08 | 261 | 0 | 0.364 | 1 | 1 | cs | TRUE
98 | LV_2321-6_0_6_line_98 |  | 94 | 96 | 0.024964 | 0.125 | 0.08 | 261 | 0 | 0.364 | 1 | 5 | cs | TRUE
99 | LV_2321-6_0_6_line_99 |  | 96 | 97 | 0.0097742 | 0.125 | 0.08 | 261 | 0 | 0.364 | 1 | 5 | cs | TRUE
100 | LV_2321-6_0_6_line_100 |  | 96 | 98 | 0.012885 | 0.125 | 0.08 | 261 | 0 | 0.364 | 1 | 1 | cs | TRUE
101 | LV_2321-6_0_6_line_101 |  | 98 | 99 | 0.042251 | 0.125 | 0.08 | 261 | 0 | 0.364 | 1 | 1 | cs | TRUE
102 | LV_2321-6_0_6_line_102 |  | 100 | 102 | 0.010201 | 0.125 | 0.08 | 261 | 0 | 0.364 | 1 | 1 | cs | TRUE
103 | LV_2321-6_0_6_line_103 |  | 101 | 105 | 0.024455 | 0.125 | 0.08 | 261 | 0 | 0.364 | 1 | 1 | cs | TRUE
104 | LV_2321-6_0_6_line_104 |  | 102 | 103 | 0.010243 | 0.125 | 0.08 | 261 | 0 | 0.364 | 1 | 1 | cs | TRUE
105 | LV_2321-6_0_6_line_105 |  | 103 | 104 | 0.0098329 | 0.125 | 0.08 | 261 | 0 | 0.364 | 1 | 1 | cs | TRUE
106 | LV_2321-6_0_6_line_106 |  | 104 | 106 | 0.010961 | 0.125 | 0.08 | 261 | 0 | 0.364 | 1 | 1 | cs | TRUE
107 | LV_2321-6_0_6_line_107 |  | 107 | 108 | 0.0080563 | 0.125 | 0.08 | 261 | 0 | 0.364 | 1 | 1 | cs | TRUE
108 | LV_2321-6_0_6_line_108 |  | 108 | 109 | 0.020267 | 0.125 | 0.08 | 261 | 0 | 0.364 | 1 | 5 | cs | TRUE
109 | LV_2321-6_0_6_line_109 |  | 108 | 110 | 0.029389 | 0.125 | 0.08 | 261 | 0 | 0.364 | 1 | 4 | cs | TRUE
110 | LV_2321-6_0_6_line_110 |  | 110 | 111 | 0.027324 | 0.125 | 0.08 | 261 | 0 | 0.364 | 1 | 1 | cs | TRUE
111 | LV_2321-6_0_6_line_111 |  | 111 | 112 | 0.0067724 | 0.125 | 0.08 | 261 | 0 | 0.364 | 1 | 1 | cs | TRUE
112 | LV_2321-6_0_6_line_112 |  | 112 | 113 | 0.013795 | 0.125 | 0.08 | 261 | 0 | 0.364 | 1 | 1 | cs | TRUE
113 | LV_2321-6_0_6_line_113 |  | 113 | 114 | 0.015767 | 0.125 | 0.08 | 261 | 0 | 0.364 | 1 | 1 | cs | TRUE

## trafo
| name | std_type | hv_bus | lv_bus | sn_mva | vn_hv_kv | vn_lv_kv | vk_percent | vkr_percent | pfe_kw | i0_percent | shift_degree | tap_side | tap_neutral | tap_min | tap_max | tap_step_percent | tap_step_degree | tap_pos | tap_phase_shifter | parallel | df | in_service
0 | LV_2321-6_0_6_trafo_59 | 0.63 MVA 20/0.4 kV | 115 | 71 | 0.63 | 20 | 0.4 | 6 | 1.206 | 1.65 | 0.2619 | 150 | hv | 0 | -2 | 2 | 2.5 | 0 | 0 | FALSE | 1 | 1 | TRUE

## line_geodata
| x0 | y0 | x1 | y1 | x2 | y2 | x3 | y3 | x4 | y4 | x5 | y5 | x6 | y6
0 | 2554750.8036 | 1150895.3617 | 2554755.6213 | 1150876.5077
1 | 2554767.082 | 1150931.3317 | 2554767.8189 | 1150920.1204 | 2554764.2637 | 1150914.8333 | 2554750.325 | 1150910.7917 | 2554747.318 | 1150909.0023 | 2554750.8036 | 1150895.3617
2 | 2554767.082 | 1150931.3317 | 2554777.9491 | 1150930.0938 | 2554795.6484 | 1150924.9135 | 2554811.043 | 1150918.4277 | 2554817.3194 | 1150911.9995 | 2554820.8404 | 1150906.6147
3 | 2554767.082 | 1150931.3317 | 2554773.7938 | 1150939.919 | 2554783.1739 | 1150954.267 | 2554794.028 | 1150971.6965
4 | 2554820.8404 | 1150906.6147 | 2554823.1248 | 1150897.037 | 2554825.3729 | 1150879.9622
5 | 2554820.8404 | 1150906.6147 | 2554803.5792 | 1150897.3096
6 | 2554799.6749 | 1150982.0283 | 2554795.0534 | 1150973.343 | 2554794.028 | 1150971.6965
7 | 2554825.3729 | 1150879.9622 | 2554830.69 | 1150839.5772
8 | 2554796.8411 | 1150893.6773 | 2554803.5792 | 1150897.3096
9 | 2554804.3322 | 1150990.7808 | 2554799.6749 | 1150982.0283
10 | 2554830.2815 | 1150812.6952 | 2554832.5279 | 1150825.6183 | 2554830.69 | 1150839.5772
11 | 2554796.8411 | 1150893.6773 | 2554784.983 | 1150897.4485
12 | 2554796.8411 | 1150893.6773 | 2554800.107 | 1150864.6137
13 | 2554804.3322 | 1150990.7808 | 2554829.178 | 1151021.2001
14 | 2554818.2663 | 1150784.7933 | 2554820.8796 | 1150787.2971 | 2554822.8342 | 1150790.0061 | 2554824.7259 | 1150793.5159 | 2554829.3302 | 1150807.6553 | 2554830.2815 | 1150812.6952
15 | 2554830.2815 | 1150812.6952 | 2554823.8502 | 1150814.8668 | 2554811.6487 | 1150818.1039
16 | 2554800.8769 | 1150857.7617 | 2554800.107 | 1150864.6137
17 | 2554829.178 | 1151021.2001 | 2554834.5337 | 1151027.0851 | 2554837.0609 | 1151028.3668 | 2554840.5913 | 1151029.3408 | 2554844.3152 | 1151029.5129 | 2554851.6519 | 1151028.3572 | 2554870.0626 | 1151021.4711
18 | 2554805.4496 | 1150819.7485 | 2554811.6487 | 1150818.1039
19 | 2554794.7404 | 1150822.5897 | 2554805.4496 | 1150819.7485
20 | 2554818.2663 | 1150784.7933 | 2554823.037 | 1150785.2997
21 | 2554818.2663 | 1150784.7933 | 2554810.3612 | 1150779.8168 | 2554806.9949 | 1150777.2074 | 2554803.654 | 1150773.8864 | 2554801.2378 | 1150770.0359 | 2554799.5651 | 1150766.0353
22 | 2554823.037 | 1150785.2997 | 2554832.293 | 1150786.2824
23 | 2554799.5651 | 1150766.0353 | 2554797.5088 | 1150759.2469
24 | 2554836.2632 | 1150786.4971 | 2554834.89 | 1150786.5581 | 2554832.293 | 1150786.2824
25 | 2554793.4806 | 1150745.9484 | 2554797.5088 | 1150759.2469
26 | 2554728.7173 | 1150839.1796 | 2554729.2718 | 1150829.4526 | 2554728.4451 | 1150815.4849
27 | 2554728.4451 | 1150815.4849 | 2554728.4451 | 1150815.4849 | 2554725.9838 | 1150803.6195 | 2554720.9285 | 1150790.7732 | 2554719.7854 | 1150788.7243
28 | 2554719.7854 | 1150788.7243 | 2554699.3452 | 1150752.0839
29 | 2554691.643 | 1150736.1785 | 2554698.8072 | 1150751.1194 | 2554699.3452 | 1150752.0839
30 | 2554691.643 | 1150736.1785 | 2554681.9928 | 1150716.053
31 | 2554666.3399 | 1150662.3268 | 2554662.0729 | 1150669.0428 | 2554666.7161 | 1150684.1934 | 2554681.9928 | 1150716.053
32 | 2554793.4806 | 1150745.9484 | 2554792.5586 | 1150742.554
33 | 2554793.4806 | 1150745.9484 | 2554777.3498 | 1150748.6146
34 | 2554666.3399 | 1150662.3268 | 2554667.3619 | 1150660.7181
35 | 2554672.9739 | 1150651.885 | 2554667.3619 | 1150660.7181
36 | 2554678.8076 | 1150611.1756 | 2554677.8874 | 1150632.6714 | 2554672.9739 | 1150651.885
37 | 2554672.9739 | 1150651.885 | 2554700.0516 | 1150651.4696 | 2554716.9735 | 1150646.6992
38 | 2554678.8076 | 1150611.1756 | 2554677.9712 | 1150598.4618
39 | 2554726.4198 | 1150644.0362 | 2554716.9735 | 1150646.6992
40 | 2554906.9463 | 1151005.8749 | 2554890.7792 | 1151013.7225 | 2554870.0626 | 1151021.4711
41 | 2554901.7483 | 1150986.226 | 2554905.5286 | 1150996.9699 | 2554906.9463 | 1151005.8749
42 | 2554901.7483 | 1150986.226 | 2554909.3052 | 1150977.7439
43 | 2554901.7483 | 1150986.226 | 2554898.9165 | 1150983.8704
44 | 2554913.2997 | 1150957.6623 | 2554909.3052 | 1150977.7439
45 | 2554898.9165 | 1150983.8704 | 2554888.2655 | 1150975.0101
46 | 2554923.9916 | 1150946.6982 | 2554913.2997 | 1150957.6623
47 | 2554923.9916 | 1150946.6982 | 2554933.8131 | 1150936.6266 | 2554933.997 | 1150923.2849 | 2554933.997 | 1150923.2849
48 | 2554923.9916 | 1150946.6982 | 2554930.099 | 1150954.4043
49 | 2554868.9939 | 1150913.3008 | 2554858.5675 | 1150923.1286
50 | 2554858.5675 | 1150923.1286 | 2554860.4906 | 1150912.4392
51 | 2554868.9939 | 1150913.3008 | 2554875.7073 | 1150913.9508 | 2554881.5504 | 1150923.4118
52 | 2554873.1967 | 1150893.4257 | 2554868.9939 | 1150913.3008
53 | 2554860.4906 | 1150912.4392 | 2554867.4283 | 1150873.8768
54 | 2554867.4283 | 1150873.8768 | 2554867.5638 | 1150873.1241 | 2554870.9645 | 1150844.419
55 | 2554874.8634 | 1150811.662 | 2554873.0711 | 1150826.6365 | 2554870.9645 | 1150844.419
56 | 2554978.1349 | 1150924.7105 | 2554959.4845 | 1150906.4741
57 | 2554978.1349 | 1150924.7105 | 2554990.2315 | 1150909.3231 | 2554998.1343 | 1150900.586
58 | 2554955.1699 | 1150902.2487 | 2554959.4845 | 1150906.4741
59 | 2554959.4845 | 1150906.4741 | 2554969.3216 | 1150896.2522
60 | 2554998.1343 | 1150900.586 | 2555003.9799 | 1150894.1234 | 2555014.67 | 1150884.6162 | 2555016.9507 | 1150882.9844
61 | 2554955.1699 | 1150902.2487 | 2554944.5954 | 1150912.7549
62 | 2554955.1699 | 1150902.2487 | 2554940.0101 | 1150887.4199
63 | 2554969.3216 | 1150896.2522 | 2554971.4708 | 1150894.0189
64 | 2555016.9507 | 1150882.9844 | 2555027.985 | 1150875.0895 | 2555030.7421 | 1150873.3534
65 | 2554944.5954 | 1150912.7549 | 2554940.7211 | 1150916.6042
66 | 2554934.4625 | 1150881.9935 | 2554940.0101 | 1150887.4199
67 | 2554983.278 | 1150881.7498 | 2554971.4708 | 1150894.0189
68 | 2555030.7421 | 1150873.3534 | 2555045.7091 | 1150863.9289 | 2555059.3523 | 1150857.3266
69 | 2554933.997 | 1150923.2849 | 2554940.7211 | 1150916.6042
70 | 2554941.9335 | 1150832.3059 | 2554926.107 | 1150848.142
71 | 2554916.1985 | 1150864.1323 | 2554915.879 | 1150858.3762 | 2554926.107 | 1150848.142
72 | 2554934.4625 | 1150881.9935 | 2554916.1985 | 1150864.1323
73 | 2554934.4625 | 1150881.9935 | 2554925.6443 | 1150891.4036
74 | 2554907.0801 | 1150911.2139 | 2554925.6443 | 1150891.4036
75 | 2554875.4257 | 1150806.9642 | 2554874.8634 | 1150811.662
76 | 2554875.4257 | 1150806.9642 | 2554892.7187 | 1150799.7418 | 2554893.914 | 1150799.1108
77 | 2554875.4257 | 1150806.9642 | 2554875.2922 | 1150789.1894 | 2554872.9557 | 1150770.3861 | 2554871.0511 | 1150763.8471
78 | 2554898.156 | 1150796.8715 | 2554893.914 | 1150799.1108
79 | 2554871.0511 | 1150763.8471 | 2554867.8185 | 1150752.7489 | 2554859.7805 | 1150729.0637 | 2554858.6368 | 1150725.6925
80 | 2554916.4841 | 1150784.8972 | 2554911.496 | 1150789.8292 | 2554898.156 | 1150796.8715
81 | 2554858.6368 | 1150725.6925 | 2554852.1663 | 1150706.6204 | 2554850.7401 | 1150701.7641
82 | 2554844.8007 | 1150681.5294 | 2554846.3448 | 1150686.7983 | 2554850.7401 | 1150701.7641
83 | 2554844.8007 | 1150681.5294 | 2554840.6971 | 1150669.1296
84 | 2554844.8007 | 1150681.5294 | 2554852.4624 | 1150679.6264 | 2554872.7223 | 1150676.9729 | 2554881.7704 | 1150673.67 | 2554885.574 | 1150669.0835 | 2554889.4218 | 1150661.195 | 2554890.3868 | 1150658.4723
85 | 2554792.5586 | 1150742.554 | 2554788.5276 | 1150727.7137
86 | 2554764.8009 | 1150750.6888 | 2554777.3498 | 1150748.6146
87 | 2554782.6413 | 1150706.0427 | 2554788.5276 | 1150727.7137
88 | 2554782.6413 | 1150706.0427 | 2554782.2478 | 1150693.5461
89 | 2554782.6413 | 1150706.0427 | 2554764.8566 | 1150708.795
90 | 2554834.1309 | 1150649.2891 | 2554840.6971 | 1150669.1296
91 | 2554825.8638 | 1150624.3088 | 2554834.1309 | 1150649.2891
92 | 2554782.2478 | 1150693.5461 | 2554781.1796 | 1150659.6177
93 | 2554736.8512 | 1150713.129 | 2554764.8566 | 1150708.795
94 | 2554825.8638 | 1150624.3088 | 2554819.5948 | 1150601.6805
95 | 2554825.8638 | 1150624.3088 | 2554801.9184 | 1150630.9255 | 2554790.0397 | 1150632.7747
96 | 2554781.1674 | 1150659.2299 | 2554781.1796 | 1150659.6177
97 | 2554733.7874 | 1150713.6031 | 2554736.8512 | 1150713.129
98 | 2554780.3817 | 1150634.2781 | 2554781.1674 | 1150659.2299
99 | 2554780.3817 | 1150634.2781 | 2554790.0397 | 1150632.7747
100 | 2554780.3817 | 1150634.2781 | 2554767.5244 | 1150635.1228
101 | 2554767.5244 | 1150635.1228 | 2554755.1555 | 1150635.9355 | 2554726.4198 | 1150644.0362
102 | 2554817.0996 | 1150591.7946 | 2554817.8237 | 1150595.2875 | 2554819.5948 | 1150601.6805
103 | 2554676.366 | 1150574.0591 | 2554677.9712 | 1150598.4618
104 | 2554817.0996 | 1150591.7946 | 2554815.0204 | 1150581.7653
105 | 2554813.0244 | 1150572.1371 | 2554815.0204 | 1150581.7653
106 | 2554813.0244 | 1150572.1371 | 2554811.1092 | 1150562.8991 | 2554810.8079 | 1150561.4029
107 | 2555078.1565 | 1150849.8568 | 2555085.8475 | 1150847.4583
108 | 2555078.1565 | 1150849.8568 | 2555066.3587 | 1150853.936 | 2555059.3523 | 1150857.3266
109 | 2555078.1565 | 1150849.8568 | 2555074.0766 | 1150836.9918 | 2555067.7732 | 1150822.4023
110 | 2555067.7732 | 1150822.4023 | 2555061.1885 | 1150807.1616 | 2555053.7322 | 1150799.5579 | 2555053.6848 | 1150799.5029
111 | 2555053.6848 | 1150799.5029 | 2555049.2611 | 1150794.375
112 | 2555049.2611 | 1150794.375 | 2555043.4031 | 1150787.5845 | 2555040.8861 | 1150783.4654
113 | 2555040.8861 | 1150783.4654 | 2555032.6647 | 1150770.0114

## bus_geodata
| x | y | coords
0 | 2554750.8036 | 1150895.3617
1 | 2554755.6213 | 1150876.5077
2 | 2554767.082 | 1150931.3317
3 | 2554820.8404 | 1150906.6147
4 | 2554794.028 | 1150971.6965
5 | 2554825.3729 | 1150879.9622
6 | 2554803.5792 | 1150897.3096
7 | 2554799.6749 | 1150982.0283
8 | 2554830.69 | 1150839.5772
9 | 2554796.8411 | 1150893.6773
10 | 2554804.3322 | 1150990.7808
11 | 2554830.2815 | 1150812.6952
12 | 2554784.983 | 1150897.4485
13 | 2554800.107 | 1150864.6137
14 | 2554829.178 | 1151021.2001
15 | 2554805.4496 | 1150819.7485
16 | 2554811.6487 | 1150818.1039
17 | 2554794.7404 | 1150822.5897
18 | 2554818.2663 | 1150784.7933
19 | 2554823.037 | 1150785.2997
20 | 2554799.5651 | 1150766.0353
21 | 2554832.293 | 1150786.2824
22 | 2554797.5088 | 1150759.2469
23 | 2554800.8769 | 1150857.7617
24 | 2554728.7173 | 1150839.1796
25 | 2554728.4451 | 1150815.4849
26 | 2554719.7854 | 1150788.7243
27 | 2554699.3452 | 1150752.0839
28 | 2554691.643 | 1150736.1784
29 | 2554681.9928 | 1150716.053
30 | 2554836.2632 | 1150786.4971
31 | 2554793.4806 | 1150745.9484
32 | 2554666.3399 | 1150662.3268
33 | 2554667.3619 | 1150660.7181
34 | 2554672.9738 | 1150651.885
35 | 2554678.8076 | 1150611.1756
36 | 2554716.9735 | 1150646.6992
37 | 2554870.0626 | 1151021.4711
38 | 2554906.9463 | 1151005.8749
39 | 2554901.7483 | 1150986.226
40 | 2554909.3052 | 1150977.7439
41 | 2554898.9165 | 1150983.8704
42 | 2554913.2997 | 1150957.6623
43 | 2554923.9916 | 1150946.6982
44 | 2554888.2655 | 1150975.0101
45 | 2554858.5675 | 1150923.1286
46 | 2554868.9939 | 1150913.3008
47 | 2554860.4906 | 1150912.4392
48 | 2554881.5504 | 1150923.4118
49 | 2554873.1967 | 1150893.4257
50 | 2554867.4283 | 1150873.8768
51 | 2554870.9645 | 1150844.419
52 | 2554930.099 | 1150954.4043
53 | 2554978.1349 | 1150924.7105
54 | 2554959.4845 | 1150906.4741
55 | 2554998.1343 | 1150900.586
56 | 2554955.1699 | 1150902.2487
57 | 2554969.3216 | 1150896.2522
58 | 2555016.9507 | 1150882.9844
59 | 2554944.5954 | 1150912.7549
60 | 2554940.0101 | 1150887.4199
61 | 2554971.4708 | 1150894.0189
62 | 2555030.7421 | 1150873.3534
63 | 2554933.997 | 1150923.2849
64 | 2554940.7211 | 1150916.6042
65 | 2554941.9335 | 1150832.3059
66 | 2554926.107 | 1150848.142
67 | 2554916.1985 | 1150864.1323
68 | 2554934.4625 | 1150881.9935
69 | 2554925.6443 | 1150891.4036
70 | 2554907.0801 | 1150911.2139
71 | 2554874.8634 | 1150811.662
72 | 2554875.4257 | 1150806.9642
73 | 2554893.914 | 1150799.1108
74 | 2554871.0511 | 1150763.8471
75 | 2554983.278 | 1150881.7498
76 | 2554898.156 | 1150796.8715
77 | 2554858.6368 | 1150725.6925
78 | 2554916.4841 | 1150784.8972
79 | 2554850.7401 | 1150701.7641
80 | 2554844.8007 | 1150681.5294
81 | 2554792.5586 | 1150742.554
82 | 2554777.3498 | 1150748.6146
83 | 2554788.5276 | 1150727.7137
84 | 2554764.8009 | 1150750.6888
85 | 2554782.6413 | 1150706.0427
86 | 2554840.6971 | 1150669.1296
87 | 2554890.3868 | 1150658.4723
88 | 2554834.1309 | 1150649.2891
89 | 2554782.2478 | 1150693.5461
90 | 2554764.8566 | 1150708.795
91 | 2554825.8638 | 1150624.3088
92 | 2554781.1796 | 1150659.6177
93 | 2554736.8512 | 1150713.129
94 | 2554781.1674 | 1150659.2299
95 | 2554733.7874 | 1150713.6031
96 | 2554780.3817 | 1150634.2781
97 | 2554790.0397 | 1150632.7747
98 | 2554767.5244 | 1150635.1228
99 | 2554726.4198 | 1150644.0362
100 | 2554819.5948 | 1150601.6805
101 | 2554677.9712 | 1150598.4618
102 | 2554817.0996 | 1150591.7946
103 | 2554815.0204 | 1150581.7653
104 | 2554813.0244 | 1150572.1371
105 | 2554676.366 | 1150574.0591
106 | 2554810.8079 | 1150561.4029
107 | 2555085.8475 | 1150847.4583
108 | 2555078.1565 | 1150849.8568
109 | 2555059.3523 | 1150857.3266
110 | 2555067.7732 | 1150822.4023
111 | 2555053.6848 | 1150799.5029
112 | 2555049.2611 | 1150794.375
113 | 2555040.8861 | 1150783.4654
114 | 2555032.6647 | 1150770.0114
115 | 2554875.4257 | 1150806.9642

## line_std_types
| c_nf_per_km | r_ohm_per_km | x_ohm_per_km | max_i_ka | type | q_mm2 | alpha | voltage_rating
NAYY 4x50 SE | 210 | 0.642 | 0.083 | 0.142 | cs | 50 | 0.00403 | LV
NAYY 4x120 SE | 264 | 0.225 | 0.08 | 0.242 | cs | 120 | 0.00403 | LV
NAYY 4x150 SE | 261 | 0.208 | 0.08 | 0.27 | cs | 150 | 0.00403 | LV
NA2XS2Y 1x95 RM/25 12/20 kV | 216 | 0.313 | 0.132 | 0.252 | cs | 95 | 0.00403 | MV
NA2XS2Y 1x185 RM/25 12/20 kV | 273 | 0.161 | 0.117 | 0.362 | cs | 185 | 0.00403 | MV
NA2XS2Y 1x240 RM/25 12/20 kV | 304 | 0.122 | 0.112 | 0.421 | cs | 240 | 0.00403 | MV
NA2XS2Y 1x95 RM/25 6/10 kV | 315 | 0.313 | 0.123 | 0.249 | cs | 95 | 0.00403 | MV
NA2XS2Y 1x185 RM/25 6/10 kV | 406 | 0.161 | 0.11 | 0.358 | cs | 185 | 0.00403 | MV
NA2XS2Y 1x240 RM/25 6/10 kV | 456 | 0.122 | 0.105 | 0.416 | cs | 240 | 0.00403 | MV
NA2XS2Y 1x150 RM/25 12/20 kV | 250 | 0.206 | 0.116 | 0.319 | cs | 150 | 0.00403 | MV
NA2XS2Y 1x120 RM/25 12/20 kV | 230 | 0.253 | 0.119 | 0.283 | cs | 120 | 0.00403 | MV
NA2XS2Y 1x70 RM/25 12/20 kV | 190 | 0.443 | 0.132 | 0.22 | cs | 70 | 0.00403 | MV
NA2XS2Y 1x150 RM/25 6/10 kV | 360 | 0.206 | 0.11 | 0.315 | cs | 150 | 0.00403 | MV
NA2XS2Y 1x120 RM/25 6/10 kV | 340 | 0.253 | 0.113 | 0.28 | cs | 120 | 0.00403 | MV
NA2XS2Y 1x70 RM/25 6/10 kV | 280 | 0.443 | 0.123 | 0.217 | cs | 70 | 0.00403 | MV
N2XS(FL)2Y 1x120 RM/35 64/110 kV | 112 | 0.153 | 0.166 | 0.366 | cs | 120 | 0.00393 | HV
N2XS(FL)2Y 1x185 RM/35 64/110 kV | 125 | 0.099 | 0.156 | 0.457 | cs | 185 | 0.00393 | HV
N2XS(FL)2Y 1x240 RM/35 64/110 kV | 135 | 0.075 | 0.149 | 0.526 | cs | 240 | 0.00393 | HV
N2XS(FL)2Y 1x300 RM/35 64/110 kV | 144 | 0.06 | 0.144 | 0.588 | cs | 300 | 0.00393 | HV
15-AL1/3-ST1A 0.4 | 11 | 1.8769 | 0.35 | 0.105 | ol | 16 | 0.00403 | LV
24-AL1/4-ST1A 0.4 | 11.25 | 1.2012 | 0.335 | 0.14 | ol | 24 | 0.00403 | LV
48-AL1/8-ST1A 0.4 | 12.2 | 0.5939 | 0.3 | 0.21 | ol | 48 | 0.00403 | LV
94-AL1/15-ST1A 0.4 | 13.2 | 0.306 | 0.29 | 0.35 | ol | 94 | 0.00403 | LV
34-AL1/6-ST1A 10.0 | 9.7 | 0.8342 | 0.36 | 0.17 | ol | 34 | 0.00403 | MV
48-AL1/8-ST1A 10.0 | 10.1 | 0.5939 | 0.35 | 0.21 | ol | 48 | 0.00403 | MV
70-AL1/11-ST1A 10.0 | 10.4 | 0.4132 | 0.339 | 0.29 | ol | 70 | 0.00403 | MV
94-AL1/15-ST1A 10.0 | 10.75 | 0.306 | 0.33 | 0.35 | ol | 94 | 0.00403 | MV
122-AL1/20-ST1A 10.0 | 11.1 | 0.2376 | 0.323 | 0.41 | ol | 122 | 0.00403 | MV
149-AL1/24-ST1A 10.0 | 11.25 | 0.194 | 0.315 | 0.47 | ol | 149 | 0.00403 | MV
34-AL1/6-ST1A 20.0 | 9.15 | 0.8342 | 0.382 | 0.17 | ol | 34 | 0.00403 | MV
48-AL1/8-ST1A 20.0 | 9.5 | 0.5939 | 0.372 | 0.21 | ol | 48 | 0.00403 | MV
70-AL1/11-ST1A 20.0 | 9.7 | 0.4132 | 0.36 | 0.29 | ol | 70 | 0.00403 | MV
94-AL1/15-ST1A 20.0 | 10 | 0.306 | 0.35 | 0.35 | ol | 94 | 0.00403 | MV
122-AL1/20-ST1A 20.0 | 10.3 | 0.2376 | 0.344 | 0.41 | ol | 122 | 0.00403 | MV
149-AL1/24-ST1A 20.0 | 10.5 | 0.194 | 0.337 | 0.47 | ol | 149 | 0.00403 | MV
184-AL1/30-ST1A 20.0 | 10.75 | 0.1571 | 0.33 | 0.535 | ol | 184 | 0.00403 | MV
243-AL1/39-ST1A 20.0 | 11 | 0.1188 | 0.32 | 0.645 | ol | 243 | 0.00403 | MV
48-AL1/8-ST1A 110.0 | 8 | 0.5939 | 0.46 | 0.21 | ol | 48 | 0.00403 | HV
70-AL1/11-ST1A 110.0 | 8.4 | 0.4132 | 0.45 | 0.29 | ol | 70 | 0.00403 | HV
94-AL1/15-ST1A 110.0 | 8.65 | 0.306 | 0.44 | 0.35 | ol | 94 | 0.00403 | HV
122-AL1/20-ST1A 110.0 | 8.5 | 0.2376 | 0.43 | 0.41 | ol | 122 | 0.00403 | HV
149-AL1/24-ST1A 110.0 | 8.75 | 0.194 | 0.41 | 0.47 | ol | 149 | 0.00403 | HV
184-AL1/30-ST1A 110.0 | 8.8 | 0.1571 | 0.4 | 0.535 | ol | 184 | 0.00403 | HV
243-AL1/39-ST1A 110.0 | 9 | 0.1188 | 0.39 | 0.645 | ol | 243 | 0.00403 | HV
305-AL1/39-ST1A 110.0 | 9.2 | 0.0949 | 0.38 | 0.74 | ol | 305 | 0.00403 | HV
490-AL1/64-ST1A 110.0 | 9.75 | 0.059 | 0.37 | 0.96 | ol | 490 | 0.00403 | HV
679-AL1/86-ST1A 110.0 | 9.95 | 0.042 | 0.36 | 1.15 | ol | 679 | 0.00403 | HV
490-AL1/64-ST1A 220.0 | 10 | 0.059 | 0.285 | 0.96 | ol | 490 | 0.00403 | HV
679-AL1/86-ST1A 220.0 | 11.7 | 0.042 | 0.275 | 1.15 | ol | 679 | 0.00403 | HV
490-AL1/64-ST1A 380.0 | 11 | 0.059 | 0.253 | 0.96 | ol | 490 | 0.00403 | HV
679-AL1/86-ST1A 380.0 | 14.6 | 0.042 | 0.25 | 1.15 | ol | 679 | 0.00403 | HV

## trafo_std_types
| i0_percent | pfe_kw | vkr_percent | sn_mva | vn_lv_kv | vn_hv_kv | vk_percent | shift_degree | vector_group | tap_side | tap_neutral | tap_min | tap_max | tap_step_degree | tap_step_percent | tap_phase_shifter
160 MVA 380/110 kV | 0.06 | 60 | 0.25 | 160 | 110 | 380 | 12.2 | 0 | Yy0 | hv | 0 | -9 | 9 | 0 | 1.5 | FALSE
100 MVA 220/110 kV | 0.06 | 55 | 0.26 | 100 | 110 | 220 | 12 | 0 | Yy0 | hv | 0 | -9 | 9 | 0 | 1.5 | FALSE
63 MVA 110/20 kV | 0.04 | 22 | 0.32 | 63 | 20 | 110 | 18 | 150 | YNd5 | hv | 0 | -9 | 9 | 0 | 1.5 | FALSE
40 MVA 110/20 kV | 0.05 | 18 | 0.34 | 40 | 20 | 110 | 16.2 | 150 | YNd5 | hv | 0 | -9 | 9 | 0 | 1.5 | FALSE
25 MVA 110/20 kV | 0.07 | 14 | 0.41 | 25 | 20 | 110 | 12 | 150 | YNd5 | hv | 0 | -9 | 9 | 0 | 1.5 | FALSE
63 MVA 110/10 kV | 0.04 | 22 | 0.32 | 63 | 10 | 110 | 18 | 150 | YNd5 | hv | 0 | -9 | 9 | 0 | 1.5 | FALSE
40 MVA 110/10 kV | 0.05 | 18 | 0.34 | 40 | 10 | 110 | 16.2 | 150 | YNd5 | hv | 0 | -9 | 9 | 0 | 1.5 | FALSE
25 MVA 110/10 kV | 0.07 | 14 | 0.41 | 25 | 10 | 110 | 12 | 150 | YNd5 | hv | 0 | -9 | 9 | 0 | 1.5 | FALSE
0.25 MVA 20/0.4 kV | 0.32 | 0.8 | 1.44 | 0.25 | 0.4 | 20 | 6 | 150 | Yzn5 | hv | 0 | -2 | 2 | 0 | 2.5 | FALSE
0.4 MVA 20/0.4 kV | 0.3375 | 1.35 | 1.425 | 0.4 | 0.4 | 20 | 6 | 150 | Dyn5 | hv | 0 | -2 | 2 | 0 | 2.5 | FALSE
0.63 MVA 20/0.4 kV | 0.2619 | 1.65 | 1.206 | 0.63 | 0.4 | 20 | 6 | 150 | Dyn5 | hv | 0 | -2 | 2 | 0 | 2.5 | FALSE
0.25 MVA 10/0.4 kV | 0.24 | 0.6 | 1.2 | 0.25 | 0.4 | 10 | 4 | 150 | Dyn5 | hv | 0 | -2 | 2 | 0 | 2.5 | FALSE
0.4 MVA 10/0.4 kV | 0.2375 | 0.95 | 1.325 | 0.4 | 0.4 | 10 | 4 | 150 | Dyn5 | hv | 0 | -2 | 2 | 0 | 2.5 | FALSE
0.63 MVA 10/0.4 kV | 0.1873 | 1.18 | 1.0794 | 0.63 | 0.4 | 10 | 4 | 150 | Dyn5 | hv | 0 | -2 | 2 | 0 | 2.5 | FALSE

## trafo3w_std_types
| sn_hv_mva | sn_mv_mva | sn_lv_mva | vn_hv_kv | vn_mv_kv | vn_lv_kv | vk_hv_percent | vk_mv_percent | vk_lv_percent | vkr_hv_percent | vkr_mv_percent | vkr_lv_percent | pfe_kw | i0_percent | shift_mv_degree | shift_lv_degree | vector_group | tap_side | tap_neutral | tap_min | tap_max | tap_step_percent
63/25/38 MVA 110/20/10 kV | 63 | 25 | 38 | 110 | 20 | 10 | 10.4 | 10.4 | 10.4 | 0.28 | 0.32 | 0.35 | 35 | 0.89 | 0 | 0 | YN0yn0yn0 | hv | 0 | -10 | 10 | 1.2
63/25/38 MVA 110/10/10 kV | 63 | 25 | 38 | 110 | 10 | 10 | 10.4 | 10.4 | 10.4 | 0.28 | 0.32 | 0.35 | 35 | 0.89 | 0 | 0 | YN0yn0yn0 | hv | 0 | -10 | 10 | 1.2

## fuse_std_types
| fuse_type | i_rated_a | t_avg | t_min | t_total | x_avg | x_min | x_total
HV 100A | HV 100A | 100 | 0 | [10.0, 3.64, 0.854, 0.281, 0.1, 0.0531, 0.022, 0.01] | [10.0, 4.267, 1.21, 0.403, 0.1, 0.058, 0.022, 0.01] | 0 | [300.0, 350.0, 450.0, 550.0, 700.0, 850.0, 1200.0, 1752.0] | [600.0, 700.0, 900.0, 1150.0, 1665.0, 2000.0, 3000.0, 4313.0]
HV 10A | HV 10A | 10 | 0 | [10.0, 1675.0, 0.344, 0.156, 0.1, 0.0417, 0.0171, 0.01] | [10.0, 1.3, 0.3, 0.155, 0.1, 0.0555, 0.023, 0.01] | 0 | [30.0, 32.0, 35.0, 37.0, 39.0, 50.0, 70.0, 88.0] | [60.0, 70.0, 80.0, 87.0, 94.0, 110.0, 150.0, 216.0]
HV 125A | HV 125A | 125 | 0 | [10.0, 1.82, 0.344, 0.1, 0.0467, 0.0269, 0.01] | [10.0, 2.478, 0.426, 0.1, 0.0427, 0.0211, 0.01] | 0 | [375.0, 500.0, 700.0, 925.0, 1200.0, 1500.0, 2341.0] | [750.0, 1000.0, 1500.0, 2200.0, 3000.0, 4000.0, 5765.0]
HV 160A | HV 160A | 160 | 0 | [10.0, 4.15, 1.03, 0.198, 0.1, 0.051, 0.0172, 0.01] | [10.0, 2.3, 0.734, 0.274, 0.1, 0.046, 0.0177, 0.01] | 0 | [480.0, 550.0, 700.0, 1000.0, 1260.0, 1600.0, 2500.0, 3227.0] | [960.0, 1300.0, 1700.0, 2200.0, 2996.0, 4000.0, 6000.0, 7946.0]
HV 16A | HV 16A | 16 | 0 | [10.0, 0.352, 0.164, 0.1, 0.0649, 0.0342, 0.01] | [10.0, 2.34, 0.722, 0.181, 0.1, 0.055, 0.0296, 0.01] | 0 | [48.0, 60.0, 65.0, 71.0, 80.0, 100.0, 162.0] | [96.0, 110.0, 125.0, 150.0, 168.0, 200.0, 250.0, 398.0]
HV 200A | HV 200A | 200 | 0 | [10.0, 4.267, 1.21, 0.403, 0.1, 0.058, 0.022, 0.01] | [10.0, 3.73, 1.654, 0.328, 0.1, 0.0531, 0.019, 0.01] | 0 | [600.0, 700.0, 900.0, 1150.0, 1665.0, 2000.0, 3000.0, 4313.0] | [1200.0, 1500.0, 1800.0, 2700.0, 3960.0, 5000.0, 7500.0, 10620.0]
HV 20A | HV 20A | 20 | 0 | [10.0, 1.3, 0.3, 0.155, 0.1, 0.0555, 0.023, 0.01] | [10.0, 1.3, 0.161, 0.1, 0.0611, 0.0399, 0.0141, 0.01] | 0 | [60.0, 70.0, 80.0, 87.0, 94.0, 110.0, 150.0, 216.0] | [120.0, 150.0, 200.0, 223.0, 260.0, 300.0, 450.0, 532.0]
HV 25A | HV 25A | 25 | 0 | [10.0, 2.512, 0.833, 0.299, 0.1, 0.0372, 0.0223, 0.01] | [10.0, 3.125, 0.597, 0.198, 0.1, 0.0378, 0.022, 0.01] | 0 | [75.0, 82.0, 90.0, 100.0, 124.0, 170.0, 200.0, 289.0] | [150.0, 170.0, 210.0, 250.0, 294.0, 400.0, 500.0, 711.0]
HV 31.5A | HV 31.5A | 31.5 | 0 | [10.0, 2.34, 0.722, 0.181, 0.1, 0.055, 0.0296, 0.01] | [10.0, 2.84, 0.368, 0.164, 0.1, 0.0621, 0.0378, 0.0195, 0.01] | 0 | [95.0, 110.0, 125.0, 150.0, 165.0, 200.0, 250.0, 390.0] | [189.0, 220.0, 300.0, 350.0, 393.0, 450.0, 530.0, 700.0, 960.0]
HV 40A | HV 40A | 40 | 0 | [10.0, 1.3, 0.161, 0.1, 0.0611, 0.0399, 0.0141, 0.01] | [10.0, 2.05, 0.369, 0.198, 0.1, 0.051, 0.0298, 0.01] | 0 | [120.0, 150.0, 200.0, 223.0, 260.0, 300.0, 450.0, 532.0] | [240.0, 300.0, 400.0, 450.0, 530.0, 650.0, 800.0, 1311.0]
HV 50A | HV 50A | 50 | 0 | [10.0, 3.215, 0.597, 0.198, 0.1, 0.0378, 0.022, 0.01] | [10.0, 3.64, 0.854, 0.281, 0.1, 0.0531, 0.022, 0.01] | 0 | [150.0, 170.0, 210.0, 250.0, 294.0, 400.0, 500.0, 711.0] | [300.0, 350.0, 450.0, 550.0, 700.0, 850.0, 1200.0, 1752.0]
HV 6.3A | HV 6.3A | 6.3 | 0 | [10.0, 1.39, 0.344, 0.168, 0.1, 0.056, 0.0263, 0.01] | [10.0, 1.711, 0.516, 0.198, 0.1, 0.0634, 0.0303, 0.01] | 0 | [19.0, 19.5, 20.4, 20.8, 22.0, 25.0, 32.0, 48.0] | [38.0, 40.0, 43.0, 48.0, 53.0, 60.0, 75.0, 118.0]
HV 63A | HV 63A | 63 | 0 | [10.0, 2.84, 0.368, 0.164, 0.1, 0.0621, 0.0378, 0.0195, 0.01] | [10.0, 1.82, 0.344, 0.1, 0.0467, 0.0269, 0.01] | 0 | [189.0, 220.0, 300.0, 350.0, 393.0, 450.0, 530.0, 700.0, 961.0] | [378.0, 500.0, 700.0, 934.0, 1200.0, 1500.0, 2366.0]
HV 80A | HV 80A | 80 | 0 | [10.0, 2.05, 0.369, 0.198, 0.1, 0.051, 0.0298, 0.01] | [10.0, 4.15, 1.03, 0.198, 0.1, 0.051, 0.0172, 0.01] | 0 | [240.0, 300.0, 400.0, 450.0, 530.0, 650.0, 800.0, 1311.0] | [480.0, 550.0, 700.0, 1000.0, 1260.0, 1600.0, 2500.0, 3227.0]
Siemens NH-1-100 | Siemens NH-1-100 | 100 | [5400.0, 2000.0, 400.0, 20.0, 1.0, 0.2, 0.012, 0.004] | 0 | 0 | [150.0, 190.0, 250.0, 430.0, 900.0, 1250.0, 2700.0, 3600.0] | 0 | 0
Siemens NH-1-125 | Siemens NH-1-125 | 125 | [4800.0, 120.0, 7.0, 0.1, 0.004] | 0 | 0 | [180.0, 400.0, 740.0, 2000.0, 4250.0] | 0 | 0
Siemens NH-1-16 | Siemens NH-1-16 | 16 | [4000.0, 400.0, 2.0, 0.1, 0.04, 0.01] | 0 | 0 | [26.0, 35.0, 75.0, 150.0, 200.0, 300.0] | 0 | 0
Siemens NH-1-160 | Siemens NH-1-160 | 160 | [4800.0, 120.0, 7.0, 0.1, 0.004] | 0 | 0 | [210.0, 500.0, 900.0, 2300.0, 5000.0] | 0 | 0
Siemens NH-1-25 | Siemens NH-1-25 | 25 | [4000.0, 1000.0, 10.0, 0.2, 0.02, 0.01] | 0 | 0 | [40.0, 50.0, 100.0, 210.0, 400.0, 500.0] | 0 | 0
Siemens NH-1-50 | Siemens NH-1-50 | 50 | [4000.0, 40.0, 4.0, 1.0, 0.02, 0.01] | 0 | 0 | [86.0, 200.0, 300.0, 400.0, 1000.0, 1280.0] | 0 | 0
Siemens NH-1-63 | Siemens NH-1-63 | 63 | [4000.0, 100.0, 10.0, 2.0, 0.04, 0.01] | 0 | 0 | [100.0, 200.0, 300.0, 400.0, 1000.0, 1500.0] | 0 | 0
Siemens NH-1-80 | Siemens NH-1-80 | 80 | [4800.0, 120.0, 7.0, 0.1, 0.01] | 0 | 0 | [150.58, 250.0, 450.0, 1150.0, 2470.0] | 0 | 0
Siemens NH-2-1000 | Siemens NH-2-1000 | 1000 | [4800.0, 120.0, 7.0, 0.1, 0.004] | 0 | 0 | [1900.0, 3500.0, 8400.0, 24000.0, 52000.0] | 0 | 0
Siemens NH-2-200 | Siemens NH-2-200 | 200 | [4800.0, 120.0, 7.0, 0.1, 0.004] | 0 | 0 | [280.0, 650.0, 1200.0, 3000.0, 7000.0] | 0 | 0
Siemens NH-2-224 | Siemens NH-2-224 | 224 | [4800.0, 120.0, 7.0, 0.2, 0.04, 0.004] | 0 | 0 | [400.0, 750.0, 1453.0, 3025.0, 4315.0, 7600.0] | 0 | 0
Siemens NH-2-250 | Siemens NH-2-250 | 250 | [4800.0, 120.0, 7.0, 0.1, 0.004] | 0 | 0 | [450.0, 800.0, 1650.0, 4000.0, 8500.0] | 0 | 0
Siemens NH-2-315 | Siemens NH-2-315 | 315 | [4800.0, 120.0, 7.0, 0.1, 0.004] | 0 | 0 | [550.0, 920.0, 1900.0, 5000.0, 11000.0] | 0 | 0
Siemens NH-2-355 | Siemens NH-2-355 | 355 | [4800.0, 120.0, 6.0, 0.1, 0.004] | 0 | 0 | [650.0, 1116.27, 2350.0, 5840.0, 12790.0] | 0 | 0
Siemens NH-2-400 | Siemens NH-2-400 | 400 | [4800.0, 120.0, 7.0, 0.1, 0.004] | 0 | 0 | [720.0, 1350.0, 2800.0, 6500.0, 15000.0] | 0 | 0
Siemens NH-2-425 | Siemens NH-2-425 | 425 | [4800.0, 120.0, 7.0, 0.1, 0.004] | 0 | 0 | [850.0, 1500.0, 3050.0, 7500.0, 16500.0] | 0 | 0
Siemens NH-2-630 | Siemens NH-2-630 | 630 | [4800.0, 120.0, 7.0, 0.1, 0.004] | 0 | 0 | [1200.0, 2000.0, 4800.0, 12000.0, 26000.0] | 0 | 0

## res_bus
| vm_pu | va_degree | p_mw | q_mvar
0 | 0.97733 | -0.43547 | 0.0059737 | 0.0014971
1 | 0.97721 | -0.43786 | 0.0067264 | 0.0016858
2 | 0.97792 | -0.42396 | 0 | 0
3 | 0.97928 | -0.39732 | 0 | 0
4 | 0.97695 | -0.44285 | 0.00086575 | 0.00021698
5 | 0.97998 | -0.38363 | 0.0033171 | 0.00083134
6 | 0.97892 | -0.40442 | 0.0027193 | 0.00068153
7 | 0.97672 | -0.44739 | 0.0017707 | 0.00044379
8 | 0.98106 | -0.36258 | 0.0025393 | 0.0006364
9 | 0.9788 | -0.40682 | 0 | 0
10 | 0.97653 | -0.45116 | 0.0014603 | 0.000366
11 | 0.9818 | -0.3483 | 0 | 0
12 | 0.97874 | -0.40803 | 0.0053584 | 0.0013429
13 | 0.97848 | -0.41313 | 0.0068504 | 0.0017169
14 | 0.97578 | -0.46588 | 0 | 0
15 | 0.9815 | -0.35419 | 0.0023974 | 0.00060085
16 | 0.98155 | -0.35314 | 0.0047601 | 0.001193
17 | 0.98143 | -0.35552 | 0.0066283 | 0.0016612
18 | 0.98271 | -0.33054 | 0 | 0
19 | 0.98269 | -0.33105 | 0.0012838 | 0.00032175
20 | 0.98355 | -0.31438 | 0.0023256 | 0.00058284
21 | 0.98265 | -0.33183 | 0.0026382 | 0.00066118
22 | 0.98377 | -0.31011 | 0.0033125 | 0.00083018
23 | 0.97845 | -0.41375 | 0.0049984 | 0.0012527
24 | 0.98119 | -0.36107 | 0.004568 | 0.0011448
25 | 0.98129 | -0.3591 | 0.004935 | 0.0012368
26 | 0.98154 | -0.35424 | 0.0027925 | 0.00069987
27 | 0.98202 | -0.34491 | 0.004095 | 0.0010263
28 | 0.98228 | -0.33968 | 0.0052942 | 0.0013268
29 | 0.98273 | -0.33094 | 0.0034236 | 0.00085804
30 | 0.98264 | -0.33197 | 0.0019816 | 0.00049665
31 | 0.98421 | -0.30158 | 0 | 0
32 | 0.9841 | -0.30417 | 0.00064534 | 0.00016174
33 | 0.98415 | -0.30329 | 0.0012889 | 0.00032304
34 | 0.98441 | -0.2982 | 0 | 0
35 | 0.98413 | -0.30353 | 0 | 0
36 | 0.98582 | -0.27075 | 0.0026633 | 0.0006675
37 | 0.97492 | -0.48287 | 0.001888 | 0.00047318
38 | 0.97417 | -0.49767 | 0 | 0
39 | 0.97378 | -0.50521 | 0 | 0
40 | 0.97358 | -0.50928 | 0.0070389 | 0.0017641
41 | 0.97377 | -0.50542 | 0.0016885 | 0.00042318
42 | 0.97323 | -0.51609 | 0.0049824 | 0.0012487
43 | 0.97299 | -0.52091 | 0.0044192 | 0.0011075
44 | 0.97375 | -0.50578 | 0.0014033 | 0.0003517
45 | 0.99928 | -0.013939 | 0 | 0
46 | 0.99924 | -0.014679 | 0 | 0
47 | 0.9993 | -0.013376 | 0.0010921 | 0.0002737
48 | 0.99921 | -0.015202 | 0.0016794 | 0.00042091
49 | 0.99921 | -0.015135 | 0.0012849 | 0.00032203
50 | 0.99945 | -0.010601 | 0.0035585 | 0.00089183
51 | 0.99965 | -0.0066572 | 0.0039545 | 0.0009911
52 | 0.97292 | -0.52233 | 0.0078738 | 0.0019734
53 | 0.97215 | -0.53755 | 0 | 0
54 | 0.97224 | -0.53573 | 0 | 0
55 | 0.97204 | -0.53973 | 0.0038301 | 0.00095991
56 | 0.97228 | -0.53495 | 0 | 0
57 | 0.97202 | -0.54002 | 0.0063541 | 0.0015925
58 | 0.97196 | -0.54117 | 0.0023325 | 0.00058458
59 | 0.97243 | -0.5319 | 0.0046667 | 0.0011696
60 | 0.97208 | -0.53889 | 0.0038562 | 0.00096645
61 | 0.97199 | -0.5406 | 0.0032461 | 0.00081356
62 | 0.97192 | -0.54196 | 0.0010491 | 0.00026293
63 | 0.97261 | -0.52829 | 0.0046429 | 0.0011636
64 | 0.97249 | -0.53069 | 0.0083341 | 0.0020887
65 | 0.97144 | -0.5515 | 0.0044709 | 0.0011205
66 | 0.97153 | -0.54965 | 0.0035988 | 0.00090194
67 | 0.97169 | -0.54663 | 0.0033964 | 0.00085121
68 | 0.97196 | -0.54123 | 0 | 0
69 | 0.9719 | -0.54238 | 0.0032521 | 0.00081505
70 | 0.97186 | -0.54318 | 0.0015983 | 0.00040056
71 | 1 | 0 | -0.33391 | -0.085256
72 | 0.99972 | -0.0052065 | 0 | 0
73 | 0.9989 | -0.021076 | 0.0076524 | 0.0019179
74 | 0.99754 | -0.046343 | 0.0022583 | 0.00056599
75 | 0.97188 | -0.54273 | 0.0067998 | 0.0017042
76 | 0.99873 | -0.024227 | 0.0019781 | 0.00049576
77 | 0.99555 | -0.084105 | 0.0022085 | 0.00055349
78 | 0.99802 | -0.037993 | 0.035623 | 0.0089279
79 | 0.99431 | -0.1077 | 0.0026137 | 0.00065504
80 | 0.99328 | -0.12729 | 0 | 0
81 | 0.98432 | -0.29934 | 0.00098308 | 0.00024638
82 | 0.98411 | -0.30357 | 0.0023052 | 0.00057773
83 | 0.98483 | -0.28949 | 0.0036098 | 0.0009047
84 | 0.98405 | -0.30459 | 0.0044552 | 0.0011166
85 | 0.98559 | -0.27483 | 0 | 0
86 | 0.99264 | -0.13936 | 0.0010885 | 0.0002728
87 | 0.99318 | -0.12908 | 0.0018207 | 0.00045632
88 | 0.99164 | -0.15863 | 0.0011279 | 0.00028268
89 | 0.98603 | -0.26628 | 0.0025382 | 0.00063613
90 | 0.98544 | -0.27772 | 0.0051505 | 0.0012908
91 | 0.99037 | -0.18284 | 0 | 0
92 | 0.98725 | -0.24278 | 0.0049678 | 0.001245
93 | 0.98534 | -0.27964 | 0.0029193 | 0.00073165
94 | 0.98727 | -0.24251 | 0.0025367 | 0.00063575
95 | 0.98534 | -0.27969 | 0.00086674 | 0.00021723
96 | 0.9882 | -0.2246 | 0 | 0
97 | 0.98864 | -0.21604 | 0.0076377 | 0.0019142
98 | 0.98767 | -0.23486 | 0.0056933 | 0.0014269
99 | 0.98615 | -0.26426 | 0.0019976 | 0.00050064
100 | 0.99024 | -0.18542 | 0.0011059 | 0.00027718
101 | 0.98405 | -0.30517 | 0.00076723 | 0.00019229
102 | 0.99019 | -0.18634 | 0.0012495 | 0.00031315
103 | 0.99015 | -0.18704 | 0.0011054 | 0.00027705
104 | 0.99013 | -0.18751 | 0.0013455 | 0.00033723
105 | 0.98391 | -0.30799 | 0.0064008 | 0.0016042
106 | 0.99012 | -0.18778 | 0.0013777 | 0.00034528
107 | 0.9718 | -0.54436 | 0.0013758 | 0.0003448
108 | 0.97181 | -0.54415 | 0 | 0
109 | 0.97185 | -0.54337 | 0.0012623 | 0.00031637
110 | 0.97175 | -0.54538 | 0.0010817 | 0.00027111
111 | 0.97155 | -0.54938 | 0.0012802 | 0.00032086
112 | 0.97151 | -0.55022 | 0.0025103 | 0.00062913
113 | 0.97145 | -0.55127 | 0.002719 | 0.00068145
114 | 0.97143 | -0.55169 | 0.0014321 | 0.00035893
115 | 0.99998 | 149.9956 | 0 | 0

## res_line
| p_from_mw | q_from_mvar | p_to_mw | q_to_mvar | pl_mw | ql_mvar | i_from_ka | i_to_ka | i_ka | vm_from_pu | va_from_degree | vm_to_pu | va_to_degree | loading_percent
0 | 0.0067272 | 0.001686 | -0.0067264 | -0.0016858 | 7.6554e-07 | 2.4612e-07 | 0.010242 | 0.010242 | 0.010242 | 0.97733 | -0.43547 | 0.97721 | -0.43786 | 2.8138
1 | -0.012701 | -0.0031832 | 0.012708 | 0.003187 | 6.9688e-06 | 3.8369e-06 | 0.019337 | 0.019337 | 0.019337 | 0.97733 | -0.43547 | 0.97792 | -0.42396 | 5.3125
2 | -0.11973 | -0.030184 | 0.11988 | 0.030278 | 0.00015285 | 9.3972e-05 | 0.18224 | 0.18224 | 0.18224 | 0.97792 | -0.42396 | 0.97928 | -0.39732 | 10.0134
3 | 0.10702 | 0.026997 | -0.10692 | -0.026938 | 9.6683e-05 | 5.8833e-05 | 0.16291 | 0.16291 | 0.16291 | 0.97792 | -0.42396 | 0.97695 | -0.44285 | 8.951
4 | -0.13982 | -0.03528 | 0.13991 | 0.035337 | 9.1709e-05 | 5.699e-05 | 0.21254 | 0.21254 | 0.21254 | 0.97928 | -0.39732 | 0.97998 | -0.38363 | 11.6781
5 | 0.019939 | 0.0050013 | -0.019933 | -0.0049972 | 6.7509e-06 | 4.074e-06 | 0.030299 | 0.030299 | 0.030299 | 0.97928 | -0.39732 | 0.97892 | -0.40442 | 8.324
6 | 0.10606 | 0.026721 | -0.10604 | -0.026707 | 2.3065e-05 | 1.4025e-05 | 0.16159 | 0.16159 | 0.16159 | 0.97695 | -0.44285 | 0.97672 | -0.44739 | 8.8786
7 | -0.14323 | -0.036168 | 0.14337 | 0.036258 | 0.00014462 | 8.9991e-05 | 0.21758 | 0.21758 | 0.21758 | 0.97998 | -0.38363 | 0.98106 | -0.36258 | 11.9548
8 | 0.017213 | 0.0043157 | -0.017211 | -0.0043145 | 1.9653e-06 | 1.1616e-06 | 0.026166 | 0.026166 | 0.026166 | 0.97892 | -0.40442 | 0.9788 | -0.40682 | 7.1884
9 | 0.10426 | 0.026264 | -0.10425 | -0.026252 | 1.8773e-05 | 1.1395e-05 | 0.15889 | 0.15889 | 0.15889 | 0.97672 | -0.44739 | 0.97653 | -0.45116 | 8.7304
10 | -0.14591 | -0.036894 | 0.14601 | 0.036957 | 0.00010001 | 6.2287e-05 | 0.22143 | 0.22143 | 0.22143 | 0.98106 | -0.36258 | 0.9818 | -0.3483 | 12.1664
11 | 0.0053587 | 0.001343 | -0.0053584 | -0.0013429 | 3.0969e-07 | 4.181e-08 | 0.0081466 | 0.0081466 | 0.0081466 | 0.9788 | -0.40682 | 0.97874 | -0.40803 | 2.2381
12 | 0.011853 | 0.0029715 | -0.011849 | -0.0029696 | 3.5611e-06 | 1.9116e-06 | 0.018019 | 0.018019 | 0.018019 | 0.9788 | -0.40682 | 0.97848 | -0.41313 | 4.9504
13 | 0.10279 | 0.025886 | -0.10271 | -0.025842 | 7.2302e-05 | 4.3819e-05 | 0.15667 | 0.15667 | 0.15667 | 0.97653 | -0.45116 | 0.97578 | -0.46588 | 8.6081
14 | -0.1598 | -0.040414 | 0.15994 | 0.040499 | 0.00013625 | 8.5244e-05 | 0.24233 | 0.24233 | 0.24233 | 0.9818 | -0.3483 | 0.98271 | -0.33054 | 13.3147
15 | 0.01379 | 0.0034572 | -0.013787 | -0.0034554 | 3.1798e-06 | 1.7897e-06 | 0.0209 | 0.0209 | 0.0209 | 0.9818 | -0.3483 | 0.98155 | -0.35314 | 5.7419
16 | 0.0049986 | 0.0012527 | -0.0049984 | -0.0012527 | 1.4941e-07 | 9.0174e-09 | 0.0076015 | 0.0076016 | 0.0076016 | 0.97848 | -0.41313 | 0.97845 | -0.41375 | 2.0883
17 | 0.10271 | 0.025842 | -0.10263 | -0.025792 | 8.3326e-05 | 5.0504e-05 | 0.15667 | 0.15667 | 0.15667 | 0.97578 | -0.46588 | 0.97492 | -0.48287 | 8.6082
18 | -0.0090261 | -0.0022622 | 0.0090266 | 0.0022624 | 4.5037e-07 | 2.0718e-07 | 0.013684 | 0.013684 | 0.013684 | 0.9815 | -0.35419 | 0.98155 | -0.35314 | 3.7594
19 | 0.0066287 | 0.0016613 | -0.0066283 | -0.0016612 | 4.1962e-07 | 1.2854e-07 | 0.01005 | 0.01005 | 0.01005 | 0.9815 | -0.35419 | 0.98143 | -0.35552 | 2.7609
20 | 0.0059039 | 0.0014796 | -0.0059038 | -0.0014795 | 1.4378e-07 | 3.1236e-08 | 0.0089396 | 0.0089397 | 0.0089397 | 0.98271 | -0.33054 | 0.98269 | -0.33105 | 2.456
21 | -0.16584 | -0.041979 | 0.16597 | 0.042059 | 0.00012876 | 8.0684e-05 | 0.25127 | 0.25127 | 0.25127 | 0.98271 | -0.33054 | 0.98355 | -0.31438 | 13.8059
22 | 0.00462 | 0.0011578 | -0.0046198 | -0.0011578 | 1.7083e-07 | -8.5899e-09 | 0.0069957 | 0.0069957 | 0.0069957 | 0.98269 | -0.33105 | 0.98265 | -0.33183 | 1.9219
23 | -0.1683 | -0.042642 | 0.16833 | 0.042664 | 3.4533e-05 | 2.1651e-05 | 0.25478 | 0.25478 | 0.25478 | 0.98355 | -0.31438 | 0.98377 | -0.31011 | 13.9992
24 | 0.0019817 | 0.00049661 | -0.0019816 | -0.00049665 | 1.346e-08 | -4.1881e-08 | 0.0030008 | 0.0030008 | 0.0030008 | 0.98265 | -0.33183 | 0.98264 | -0.33197 | 0.8244
25 | -0.17164 | -0.043494 | 0.17172 | 0.043538 | 7.0338e-05 | 4.4134e-05 | 0.2598 | 0.25979 | 0.2598 | 0.98377 | -0.31011 | 0.98421 | -0.30158 | 14.2745
26 | -0.004568 | -0.0011448 | 0.0045684 | 0.0011448 | 4.2714e-07 | -2.6443e-08 | 0.0069275 | 0.0069274 | 0.0069275 | 0.98119 | -0.36107 | 0.98129 | -0.3591 | 1.9032
27 | -0.0095034 | -0.0023816 | 0.0095056 | 0.0023827 | 2.2015e-06 | 1.0517e-06 | 0.014411 | 0.014411 | 0.014411 | 0.98129 | -0.3591 | 0.98154 | -0.35424 | 3.959
28 | -0.012298 | -0.0030826 | 0.012304 | 0.0030855 | 5.4689e-06 | 2.9696e-06 | 0.018644 | 0.018644 | 0.018644 | 0.98154 | -0.35424 | 0.98202 | -0.34491 | 5.122
29 | -0.016399 | -0.0041118 | 0.016403 | 0.0041142 | 4.0925e-06 | 2.3955e-06 | 0.024849 | 0.024849 | 0.024849 | 0.98202 | -0.34491 | 0.98228 | -0.33968 | 6.8266
30 | -0.021697 | -0.0054411 | 0.021706 | 0.0054466 | 9.0423e-06 | 5.5044e-06 | 0.032869 | 0.032869 | 0.032869 | 0.98228 | -0.33968 | 0.98273 | -0.33094 | 9.0299
31 | -0.02513 | -0.0063046 | 0.025162 | 0.0063244 | 3.211e-05 | 1.98e-05 | 0.038053 | 0.038052 | 0.038053 | 0.98273 | -0.33094 | 0.9841 | -0.30417 | 10.454
32 | -0.17848 | -0.045233 | 0.1785 | 0.045245 | 1.9234e-05 | 1.2086e-05 | 0.27002 | 0.27002 | 0.27002 | 0.98421 | -0.30158 | 0.98432 | -0.29934 | 14.8361
33 | 0.0067612 | 0.0016945 | -0.0067606 | -0.0016943 | 6.4067e-07 | 2.0228e-07 | 0.010222 | 0.010222 | 0.010222 | 0.98421 | -0.30158 | 0.98411 | -0.30357 | 2.8083
34 | -0.025807 | -0.0064862 | 0.025808 | 0.0064868 | 1.0886e-06 | 6.725e-07 | 0.039028 | 0.039028 | 0.039028 | 0.9841 | -0.30417 | 0.98415 | -0.30329 | 10.722
35 | -0.027097 | -0.0068099 | 0.027104 | 0.006814 | 6.5895e-06 | 4.0843e-06 | 0.040977 | 0.040977 | 0.040977 | 0.98415 | -0.30329 | 0.98441 | -0.2982 | 11.2574
36 | 0.0071713 | 0.0017976 | -0.0071694 | -0.0017969 | 1.8223e-06 | 6.4067e-07 | 0.01084 | 0.01084 | 0.01084 | 0.98441 | -0.2982 | 0.98413 | -0.30353 | 2.9781
37 | -0.034275 | -0.0086115 | 0.03432 | 0.0086397 | 4.4969e-05 | 2.8212e-05 | 0.051817 | 0.051817 | 0.051817 | 0.98441 | -0.2982 | 0.98582 | -0.27075 | 14.2354
38 | 0.0071694 | 0.0017969 | -0.0071689 | -0.0017967 | 5.6147e-07 | 1.9746e-07 | 0.01084 | 0.01084 | 0.01084 | 0.98413 | -0.30353 | 0.98405 | -0.30517 | 2.9781
39 | -0.036983 | -0.0093072 | 0.036995 | 0.0093144 | 1.1475e-05 | 7.2186e-06 | 0.055837 | 0.055837 | 0.055837 | 0.98582 | -0.27075 | 0.98615 | -0.26426 | 15.3398
40 | 0.10074 | 0.025319 | -0.10067 | -0.025276 | 7.1111e-05 | 4.3013e-05 | 0.15379 | 0.15379 | 0.15379 | 0.97492 | -0.48287 | 0.97417 | -0.49767 | 8.4499
41 | 0.10067 | 0.025276 | -0.10063 | -0.025254 | 3.62e-05 | 2.1898e-05 | 0.15379 | 0.15379 | 0.15379 | 0.97417 | -0.49767 | 0.97378 | -0.50521 | 8.4499
42 | 0.097542 | 0.024479 | -0.097524 | -0.024468 | 1.8932e-05 | 1.141e-05 | 0.14906 | 0.14906 | 0.14906 | 0.97378 | -0.50521 | 0.97358 | -0.50928 | 8.1904
43 | 0.0030919 | 0.00077469 | -0.0030918 | -0.00077472 | 3.0832e-08 | -2.6091e-08 | 0.0047245 | 0.0047245 | 0.0047245 | 0.97378 | -0.50521 | 0.97377 | -0.50542 | 1.298
44 | 0.090485 | 0.022704 | -0.090455 | -0.022686 | 2.9374e-05 | 1.7527e-05 | 0.13831 | 0.13831 | 0.13831 | 0.97358 | -0.50928 | 0.97323 | -0.51609 | 7.5993
45 | 0.0014033 | 0.00035154 | -0.0014033 | -0.0003517 | 2.3891e-08 | -1.5706e-07 | 0.0021444 | 0.0021444 | 0.0021444 | 0.97377 | -0.50542 | 0.97375 | -0.50578 | 0.58913
46 | 0.085473 | 0.021437 | -0.085453 | -0.021426 | 1.9617e-05 | 1.1604e-05 | 0.13069 | 0.13069 | 0.13069 | 0.97323 | -0.51609 | 0.97299 | -0.52091 | 7.1807
47 | 0.07316 | 0.018345 | -0.073134 | -0.01833 | 2.5737e-05 | 1.477e-05 | 0.11189 | 0.11189 | 0.11189 | 0.97299 | -0.52091 | 0.97261 | -0.52829 | 6.1477
48 | 0.0078744 | 0.0019736 | -0.0078738 | -0.0019734 | 5.3474e-07 | 2.2012e-07 | 0.012042 | 0.012043 | 0.012043 | 0.97299 | -0.52091 | 0.97292 | -0.52233 | 3.3084
49 | 0.0029645 | 0.00074236 | -0.0029644 | -0.00074248 | 1.0455e-07 | -1.2052e-07 | 0.0044143 | 0.0044143 | 0.0044143 | 0.99928 | -0.013939 | 0.99924 | -0.014679 | 1.2127
50 | -0.0029645 | -0.00074236 | 0.0029646 | 0.00074227 | 7.9362e-08 | -9.1496e-08 | 0.0044143 | 0.0044142 | 0.0044143 | 0.99928 | -0.013939 | 0.9993 | -0.013376 | 1.2127
51 | 0.0016795 | 0.0004207 | -0.0016794 | -0.00042091 | 4.184e-08 | -2.0688e-07 | 0.0025009 | 0.002501 | 0.002501 | 0.99924 | -0.014679 | 0.99921 | -0.015202 | 0.68709
52 | 0.0012849 | 0.00032178 | -0.0012849 | -0.00032203 | 2.7895e-08 | -2.4828e-07 | 0.0019134 | 0.0019135 | 0.0019135 | 0.99924 | -0.014679 | 0.99921 | -0.015135 | 0.52568
53 | -0.0040567 | -0.001016 | 0.0040572 | 0.0010158 | 5.3608e-07 | -1.703e-07 | 0.0060404 | 0.0060402 | 0.0060404 | 0.9993 | -0.013376 | 0.99945 | -0.010601 | 1.6594
54 | -0.0076157 | -0.0019076 | 0.0076171 | 0.0019082 | 1.4303e-06 | 5.2651e-07 | 0.011338 | 0.011338 | 0.011338 | 0.99945 | -0.010601 | 0.99965 | -0.0066572 | 3.1149
55 | -0.011572 | -0.0028993 | 0.011575 | 0.0029012 | 3.6701e-06 | 1.9162e-06 | 0.017224 | 0.017224 | 0.017224 | 0.99965 | -0.0066572 | 1 | 0 | 4.732
56 | -0.01888 | -0.0047245 | 0.018882 | 0.0047239 | 1.6314e-06 | -5.7099e-07 | 0.028897 | 0.028896 | 0.028897 | 0.97215 | -0.53755 | 0.97224 | -0.53573 | 1.5877
57 | 0.01888 | 0.0047245 | -0.018878 | -0.0047252 | 1.9636e-06 | -6.8678e-07 | 0.028897 | 0.028897 | 0.028897 | 0.97215 | -0.53755 | 0.97204 | -0.53973 | 1.5878
58 | -0.035286 | -0.0088365 | 0.035288 | 0.0088369 | 1.3191e-06 | 4.7029e-07 | 0.054004 | 0.054003 | 0.054004 | 0.97224 | -0.53573 | 0.97228 | -0.53495 | 2.9672
59 | 0.016404 | 0.0041126 | -0.016401 | -0.0041106 | 3.3536e-06 | 1.9704e-06 | 0.025107 | 0.025108 | 0.025108 | 0.97224 | -0.53573 | 0.97202 | -0.54002 | 6.8977
60 | 0.015048 | 0.0037652 | -0.015047 | -0.0037662 | 1.0277e-06 | -9.4276e-07 | 0.023034 | 0.023035 | 0.023035 | 0.97204 | -0.53973 | 0.97196 | -0.54117 | 1.2656
61 | -0.055471 | -0.013897 | 0.055479 | 0.013902 | 8.0571e-06 | 4.2321e-06 | 0.084893 | 0.084893 | 0.084893 | 0.97228 | -0.53495 | 0.97243 | -0.5319 | 4.6645
62 | 0.020183 | 0.0050605 | -0.020179 | -0.0050586 | 3.7941e-06 | 1.9023e-06 | 0.03089 | 0.03089 | 0.03089 | 0.97228 | -0.53495 | 0.97208 | -0.53889 | 4.2431
63 | 0.010047 | 0.0025181 | -0.010047 | -0.002518 | 2.7495e-07 | 1.3755e-07 | 0.01538 | 0.01538 | 0.01538 | 0.97202 | -0.54002 | 0.97199 | -0.5406 | 4.2254
64 | 0.012715 | 0.0031816 | -0.012714 | -0.0031823 | 4.7809e-07 | -7.3668e-07 | 0.019464 | 0.019464 | 0.019464 | 0.97196 | -0.54117 | 0.97192 | -0.54196 | 1.0695
65 | -0.060146 | -0.015071 | 0.060149 | 0.015073 | 3.4694e-06 | 1.8817e-06 | 0.092034 | 0.092034 | 0.092034 | 0.97243 | -0.5319 | 0.97249 | -0.53069 | 5.0568
66 | 0.016323 | 0.0040921 | -0.016321 | -0.004091 | 1.8169e-06 | 1.0667e-06 | 0.024987 | 0.024987 | 0.024987 | 0.97208 | -0.53889 | 0.97196 | -0.54123 | 6.8646
67 | 0.0068005 | 0.0017044 | -0.0067998 | -0.0017042 | 6.921e-07 | 2.3191e-07 | 0.010411 | 0.010411 | 0.010411 | 0.97199 | -0.5406 | 0.97188 | -0.54273 | 2.8602
68 | 0.011665 | 0.0029194 | -0.011664 | -0.0029209 | 7.856e-07 | -1.5322e-06 | 0.017858 | 0.017859 | 0.017859 | 0.97192 | -0.54196 | 0.97185 | -0.54337 | 0.98125
69 | 0.068491 | 0.017166 | -0.068483 | -0.017162 | 7.8058e-06 | 4.4076e-06 | 0.10479 | 0.10479 | 0.10479 | 0.97261 | -0.52829 | 0.97249 | -0.53069 | 5.7575
70 | -0.0044709 | -0.0011205 | 0.0044713 | 0.0011205 | 3.9377e-07 | -2.5204e-08 | 0.0068484 | 0.0068483 | 0.0068484 | 0.97144 | -0.5515 | 0.97153 | -0.54965 | 1.8814
71 | -0.0080701 | -0.0020224 | 0.0080713 | 0.0020229 | 1.1592e-06 | 4.913e-07 | 0.01236 | 0.01236 | 0.01236 | 0.97153 | -0.54965 | 0.97169 | -0.54663 | 3.3957
72 | -0.011468 | -0.0028741 | 0.011471 | 0.0028757 | 2.9544e-06 | 1.5743e-06 | 0.017561 | 0.017561 | 0.017561 | 0.97169 | -0.54663 | 0.97196 | -0.54123 | 4.8245
73 | 0.0048507 | 0.0012153 | -0.0048504 | -0.0012153 | 2.6669e-07 | 1.0857e-08 | 0.007426 | 0.007426 | 0.007426 | 0.97196 | -0.54123 | 0.9719 | -0.54238 | 2.0401
74 | 0.0015983 | 0.00040026 | -0.0015983 | -0.00040056 | 6.0963e-08 | -2.9741e-07 | 0.002447 | 0.0024471 | 0.0024471 | 0.9719 | -0.54238 | 0.97186 | -0.54318 | 0.67228
75 | 0.32069 | 0.082355 | -0.32061 | -0.082303 | 8.1041e-05 | 5.1556e-05 | 0.47789 | 0.47789 | 0.47789 | 1 | 0 | 0.99972 | -0.0052065 | 26.2578
76 | 0.045317 | 0.011381 | -0.045282 | -0.01136 | 3.4288e-05 | 2.1681e-05 | 0.067459 | 0.067459 | 0.067459 | 0.99972 | -0.0052065 | 0.9989 | -0.021076 | 18.5327
77 | 0.27529 | 0.070922 | -0.27474 | -0.070573 | 0.00055002 | 0.00034916 | 0.41043 | 0.41044 | 0.41044 | 0.99972 | -0.0052065 | 0.99754 | -0.046343 | 22.5514
78 | 0.03763 | 0.0094419 | -0.037624 | -0.0094383 | 5.653e-06 | 3.5551e-06 | 0.056059 | 0.056059 | 0.056059 | 0.9989 | -0.021076 | 0.99873 | -0.024227 | 15.401
79 | 0.27248 | 0.070007 | -0.27198 | -0.06969 | 0.00049874 | 0.00031658 | 0.40707 | 0.40707 | 0.40707 | 0.99754 | -0.046343 | 0.99555 | -0.084105 | 22.3663
80 | 0.035646 | 0.0089426 | -0.035623 | -0.0089279 | 2.3378e-05 | 1.4673e-05 | 0.053112 | 0.053112 | 0.053112 | 0.99873 | -0.024227 | 0.99802 | -0.037993 | 14.5913
81 | 0.26977 | 0.069136 | -0.26947 | -0.068941 | 0.00030814 | 0.00019557 | 0.40377 | 0.40377 | 0.40377 | 0.99555 | -0.084105 | 0.99431 | -0.1077 | 22.185
82 | 0.26685 | 0.068286 | -0.2666 | -0.068125 | 0.00025288 | 0.00016048 | 0.39986 | 0.39986 | 0.39986 | 0.99431 | -0.1077 | 0.99328 | -0.12729 | 21.9701
83 | 0.26478 | 0.06767 | -0.26462 | -0.067572 | 0.00015449 | 9.803e-05 | 0.39713 | 0.39713 | 0.39713 | 0.99328 | -0.12729 | 0.99264 | -0.13936 | 21.8203
84 | 0.0018209 | 0.0004557 | -0.0018207 | -0.00045632 | 1.5509e-07 | -6.2012e-07 | 0.0027276 | 0.0027279 | 0.0027279 | 0.99328 | -0.12729 | 0.99318 | -0.12908 | 0.74941
85 | -0.17948 | -0.045491 | 0.17956 | 0.045544 | 8.5018e-05 | 5.3434e-05 | 0.2715 | 0.2715 | 0.2715 | 0.98432 | -0.29934 | 0.98483 | -0.28949 | 14.9177
86 | 0.0044554 | 0.0011166 | -0.0044552 | -0.0011166 | 2.1647e-07 | -2.3055e-08 | 0.0067368 | 0.0067368 | 0.0067368 | 0.98411 | -0.30357 | 0.98405 | -0.30459 | 1.8508
87 | -0.18317 | -0.046449 | 0.1833 | 0.04653 | 0.00012919 | 8.1251e-05 | 0.27696 | 0.27696 | 0.27696 | 0.98483 | -0.28949 | 0.98559 | -0.27483 | 15.2174
88 | -0.19224 | -0.04877 | 0.19232 | 0.04882 | 7.9107e-05 | 4.9831e-05 | 0.29045 | 0.29045 | 0.29045 | 0.98559 | -0.27483 | 0.98603 | -0.26628 | 15.9588
89 | 0.0089381 | 0.0022401 | -0.0089369 | -0.0022395 | 1.229e-06 | 5.5722e-07 | 0.013495 | 0.013495 | 0.013495 | 0.98559 | -0.27483 | 0.98544 | -0.27772 | 3.7073
90 | 0.26354 | 0.067299 | -0.26329 | -0.067143 | 0.00024517 | 0.00015556 | 0.3955 | 0.3955 | 0.3955 | 0.99264 | -0.13936 | 0.99164 | -0.15863 | 21.7306
91 | 0.26216 | 0.066861 | -0.26186 | -0.066666 | 0.00030605 | 0.00019418 | 0.39381 | 0.39381 | 0.39381 | 0.99164 | -0.15863 | 0.99037 | -0.18284 | 21.6377
92 | -0.19486 | -0.049456 | 0.19508 | 0.049595 | 0.00022048 | 0.00013894 | 0.29428 | 0.29428 | 0.29428 | 0.98603 | -0.26628 | 0.98725 | -0.24278 | 16.1693
93 | 0.0037864 | 0.0009487 | -0.0037861 | -0.00094884 | 3.4739e-07 | -1.3867e-07 | 0.0057174 | 0.0057175 | 0.0057175 | 0.98544 | -0.27772 | 0.98534 | -0.27964 | 1.5707
94 | 0.0061853 | 0.0015498 | -0.0061845 | -0.0015496 | 7.6045e-07 | 1.8458e-07 | 0.0092932 | 0.0092933 | 0.0092933 | 0.99037 | -0.18284 | 0.99024 | -0.18542 | 2.5531
95 | 0.25567 | 0.065117 | -0.25526 | -0.064857 | 0.00040878 | 0.00025925 | 0.38451 | 0.38451 | 0.38451 | 0.99037 | -0.18284 | 0.98864 | -0.21604 | 21.1271
96 | -0.20005 | -0.05084 | 0.20005 | 0.050842 | 2.6496e-06 | 1.6709e-06 | 0.30177 | 0.30177 | 0.30177 | 0.98725 | -0.24278 | 0.98727 | -0.24251 | 16.5806
97 | 0.00086674 | 0.00021719 | -0.00086674 | -0.00021723 | 1.9918e-09 | -3.8215e-08 | 0.0013089 | 0.0013089 | 0.0013089 | 0.98534 | -0.27964 | 0.98534 | -0.27969 | 0.35959
98 | -0.20259 | -0.051478 | 0.20276 | 0.051588 | 0.00017485 | 0.0001103 | 0.30559 | 0.30559 | 0.30559 | 0.98727 | -0.24251 | 0.9882 | -0.2246 | 16.7907
99 | -0.24752 | -0.062879 | 0.24762 | 0.062943 | 0.000102 | 6.4654e-05 | 0.37302 | 0.37302 | 0.37302 | 0.9882 | -0.2246 | 0.98864 | -0.21604 | 20.4955
100 | 0.044762 | 0.01129 | -0.04474 | -0.011277 | 2.1968e-05 | 1.3895e-05 | 0.067428 | 0.067428 | 0.067428 | 0.9882 | -0.2246 | 0.98767 | -0.23486 | 18.5243
101 | 0.039047 | 0.0098497 | -0.038992 | -0.0098151 | 5.4875e-05 | 3.458e-05 | 0.058851 | 0.058851 | 0.058851 | 0.98767 | -0.23486 | 0.98615 | -0.26426 | 16.1679
102 | 0.0050786 | 0.0012724 | -0.0050784 | -0.0012724 | 2.2278e-07 | 1.1358e-08 | 0.0076314 | 0.0076314 | 0.0076314 | 0.99024 | -0.18542 | 0.99019 | -0.18634 | 2.0965
103 | 0.0064016 | 0.0016044 | -0.0064008 | -0.0016042 | 8.5936e-07 | 2.3935e-07 | 0.0096802 | 0.0096803 | 0.0096803 | 0.98405 | -0.30517 | 0.98391 | -0.30799 | 2.6594
104 | 0.0038289 | 0.00095929 | -0.0038288 | -0.00095934 | 1.2716e-07 | -5.0365e-08 | 0.0057538 | 0.0057538 | 0.0057538 | 0.99019 | -0.18634 | 0.99015 | -0.18704 | 1.5807
105 | 0.0027233 | 0.00068229 | -0.0027233 | -0.00068238 | 6.176e-08 | -8.6944e-08 | 0.0040925 | 0.0040926 | 0.0040926 | 0.99015 | -0.18704 | 0.99013 | -0.18751 | 1.1243
106 | 0.0013777 | 0.00034515 | -0.0013777 | -0.00034528 | 1.762e-08 | -1.2969e-07 | 0.0020704 | 0.0020705 | 0.0020705 | 0.99013 | -0.18751 | 0.99012 | -0.18778 | 0.56882
107 | -0.0013758 | -0.0003448 | 0.0013758 | 0.00034471 | 1.3407e-08 | -9.1237e-08 | 0.0021066 | 0.0021065 | 0.0021066 | 0.9718 | -0.54436 | 0.97181 | -0.54415 | 0.57873
108 | -0.010402 | -0.0026056 | 0.010402 | 0.0026046 | 3.8554e-07 | -1.0088e-06 | 0.015926 | 0.015926 | 0.015926 | 0.97181 | -0.54415 | 0.97185 | -0.54337 | 0.87508
109 | 0.009026 | 0.0022609 | -0.0090255 | -0.002262 | 5.2625e-07 | -1.1197e-06 | 0.01382 | 0.01382 | 0.01382 | 0.97181 | -0.54415 | 0.97175 | -0.54538 | 0.94921
110 | 0.0079437 | 0.0019909 | -0.0079422 | -0.0019902 | 1.5161e-06 | 6.3189e-07 | 0.012164 | 0.012164 | 0.012164 | 0.97175 | -0.54538 | 0.97155 | -0.54938 | 3.3418
111 | 0.006662 | 0.0016694 | -0.0066617 | -0.0016693 | 2.644e-07 | 8.5353e-08 | 0.010203 | 0.010203 | 0.010203 | 0.97155 | -0.54938 | 0.97151 | -0.55022 | 2.8031
112 | 0.0041514 | 0.0010402 | -0.0041512 | -0.0010402 | 2.0916e-07 | -3.6948e-08 | 0.0063585 | 0.0063585 | 0.0063585 | 0.97151 | -0.55022 | 0.97145 | -0.55127 | 1.7468
113 | 0.0014322 | 0.00035875 | -0.0014321 | -0.00035893 | 2.8454e-08 | -1.77e-07 | 0.0021937 | 0.0021937 | 0.0021937 | 0.97145 | -0.55127 | 0.97143 | -0.55169 | 0.60267

## res_trafo
| p_hv_mw | q_hv_mvar | p_lv_mw | q_lv_mvar | pl_mw | ql_mvar | i_hv_ka | i_lv_ka | vm_hv_pu | va_hv_degree | vm_lv_pu | va_lv_degree | loading_percent
0 | -1.2729e-15 | -1.3162e-15 | 0.00165 | 1.2699e-07 | 0.00165 | 1.2699e-07 | 5.2857e-17 | 0.0023815 | 0.99998 | 149.9956 | 1 | 0 | 0.2619

## res_ext_grid
| p_mw | q_mvar
0 | 0.3388 | 0.08648

## res_load
| p_mw | q_mvar
0 | 0.0059737 | 0.0014971
1 | 0.0067264 | 0.0016858
2 | 0.00086575 | 0.00021698
3 | 0.0033171 | 0.00083134
4 | 0.0027193 | 0.00068153
5 | 0.0017707 | 0.00044379
6 | 0.0025393 | 0.0006364
7 | 0.0014603 | 0.000366
8 | 0.0053584 | 0.0013429
9 | 0.0068504 | 0.0017169
10 | 0.0023974 | 0.00060085
11 | 0.0047601 | 0.001193
12 | 0.0066283 | 0.0016612
13 | 0.0012838 | 0.00032175
14 | 0.0023256 | 0.00058284
15 | 0.0026382 | 0.00066118
16 | 0.0033125 | 0.00083018
17 | 0.0049984 | 0.0012527
18 | 0.004568 | 0.0011448
19 | 0.004935 | 0.0012368
20 | 0.0027925 | 0.00069987
21 | 0.004095 | 0.0010263
22 | 0.0052942 | 0.0013268
23 | 0.0034236 | 0.00085804
24 | 0.0019816 | 0.00049665
25 | 0.00064534 | 0.00016174
26 | 0.0012889 | 0.00032304
27 | 0.0026633 | 0.0006675
28 | 0.001888 | 0.00047318
29 | 0.0070389 | 0.0017641
30 | 0.0016885 | 0.00042318
31 | 0.0049824 | 0.0012487
32 | 0.0044192 | 0.0011075
33 | 0.0014033 | 0.0003517
34 | 0.0010921 | 0.0002737
35 | 0.0016794 | 0.00042091
36 | 0.0012849 | 0.00032203
37 | 0.0035585 | 0.00089183
38 | 0.0039545 | 0.0009911
39 | 0.0078738 | 0.0019734
40 | 0.0038301 | 0.00095991
41 | 0.0063541 | 0.0015925
42 | 0.0023325 | 0.00058458
43 | 0.0046667 | 0.0011696
44 | 0.0038562 | 0.00096645
45 | 0.0032461 | 0.00081356
46 | 0.0010491 | 0.00026293
47 | 0.0046429 | 0.0011636
48 | 0.0083341 | 0.0020887
49 | 0.0044709 | 0.0011205
50 | 0.0035988 | 0.00090194
51 | 0.0033964 | 0.00085121
52 | 0.0032521 | 0.00081505
53 | 0.0015983 | 0.00040056
54 | 0.0048824 | 0.0012236
55 | 0.0076524 | 0.0019179
56 | 0.0022583 | 0.00056599
57 | 0.0067998 | 0.0017042
58 | 0.0019781 | 0.00049576
59 | 0.0022085 | 0.00055349
60 | 0.035623 | 0.0089279
61 | 0.0026137 | 0.00065504
62 | 0.00098308 | 0.00024638
63 | 0.0023052 | 0.00057773
64 | 0.0036098 | 0.0009047
65 | 0.0044552 | 0.0011166
66 | 0.0010885 | 0.0002728
67 | 0.0018207 | 0.00045632
68 | 0.0011279 | 0.00028268
69 | 0.0025382 | 0.00063613
70 | 0.0051505 | 0.0012908
71 | 0.0049678 | 0.001245
72 | 0.0029193 | 0.00073165
73 | 0.0025367 | 0.00063575
74 | 0.00086674 | 0.00021723
75 | 0.0076377 | 0.0019142
76 | 0.0056933 | 0.0014269
77 | 0.0019976 | 0.00050064
78 | 0.0011059 | 0.00027718
79 | 0.00076723 | 0.00019229
80 | 0.0012495 | 0.00031315
81 | 0.0011054 | 0.00027705
82 | 0.0013455 | 0.00033723
83 | 0.0064008 | 0.0016042
84 | 0.0013777 | 0.00034528
85 | 0.0013758 | 0.0003448
86 | 0.0012623 | 0.00031637
87 | 0.0010817 | 0.00027111
88 | 0.0012802 | 0.00032086
89 | 0.0025103 | 0.00062913
90 | 0.002719 | 0.00068145
91 | 0.0014321 | 0.00035893

## dtypes
| element | column | dtype
0 | bus | name | object
1 | bus | vn_kv | float64
2 | bus | type | object
3 | bus | zone | object
4 | bus | in_service | bool
5 | load | name | object
6 | load | bus | uint32
7 | load | p_mw | float64
8 | load | q_mvar | float64
9 | load | const_z_percent | float64
10 | load | const_i_percent | float64
11 | load | sn_mva | float64
12 | load | scaling | float64
13 | load | in_service | bool
14 | load | type | object
15 | ext_grid | name | object
16 | ext_grid | bus | uint32
17 | ext_grid | vm_pu | float64
18 | ext_grid | va_degree | float64
19 | ext_grid | slack_weight | float64
20 | ext_grid | in_service | bool
21 | line | name | object
22 | line | std_type | object
23 | line | from_bus | uint32
24 | line | to_bus | uint32
25 | line | length_km | float64
26 | line | r_ohm_per_km | float64
27 | line | x_ohm_per_km | float64
28 | line | c_nf_per_km | float64
29 | line | g_us_per_km | float64
30 | line | max_i_ka | float64
31 | line | df | float64
32 | line | parallel | uint32
33 | line | type | object
34 | line | in_service | bool
35 | trafo | name | object
36 | trafo | std_type | object
37 | trafo | hv_bus | uint32
38 | trafo | lv_bus | uint32
39 | trafo | sn_mva | float64
40 | trafo | vn_hv_kv | float64
41 | trafo | vn_lv_kv | float64
42 | trafo | vk_percent | float64
43 | trafo | vkr_percent | float64
44 | trafo | pfe_kw | float64
45 | trafo | i0_percent | float64
46 | trafo | shift_degree | float64
47 | trafo | tap_side | object
48 | trafo | tap_neutral | int32
49 | trafo | tap_min | int32
50 | trafo | tap_max | int32
51 | trafo | tap_step_percent | float64
52 | trafo | tap_step_degree | float64
53 | trafo | tap_pos | int32
54 | trafo | tap_phase_shifter | bool
55 | trafo | parallel | uint32
56 | trafo | df | float64
57 | trafo | in_service | bool
58 | line_geodata | coords | object
59 | bus_geodata | x | float64
60 | bus_geodata | y | float64
61 | bus_geodata | coords | object
62 | res_bus | vm_pu | float64
63 | res_bus | va_degree | float64
64 | res_bus | p_mw | float64
65 | res_bus | q_mvar | float64
66 | res_line | p_from_mw | float64
67 | res_line | q_from_mvar | float64
68 | res_line | p_to_mw | float64
69 | res_line | q_to_mvar | float64
70 | res_line | pl_mw | float64
71 | res_line | ql_mvar | float64
72 | res_line | i_from_ka | float64
73 | res_line | i_to_ka | float64
74 | res_line | i_ka | float64
75 | res_line | vm_from_pu | float64
76 | res_line | va_from_degree | float64
77 | res_line | vm_to_pu | float64
78 | res_line | va_to_degree | float64
79 | res_line | loading_percent | float64
80 | res_trafo | p_hv_mw | float64
81 | res_trafo | q_hv_mvar | float64
82 | res_trafo | p_lv_mw | float64
83 | res_trafo | q_lv_mvar | float64
84 | res_trafo | pl_mw | float64
85 | res_trafo | ql_mvar | float64
86 | res_trafo | i_hv_ka | float64
87 | res_trafo | i_lv_ka | float64
88 | res_trafo | vm_hv_pu | float64
89 | res_trafo | va_hv_degree | float64
90 | res_trafo | vm_lv_pu | float64
91 | res_trafo | va_lv_degree | float64
92 | res_trafo | loading_percent | float64
93 | res_ext_grid | p_mw | float64
94 | res_ext_grid | q_mvar | float64
95 | res_load | p_mw | float64
96 | res_load | q_mvar | float64

## parameters
| version | format_version | converged | OPF_converged | name | f_hz | sn_mva
0 | 2.14.6 | 2.14.0 | TRUE | FALSE |  | 50 | 1