## bus
| name | vn_kv | type | zone | in_service
0 | bus_LV_2323-4_0_6_node_0 | 0.4 | n |  | TRUE
1 | bus_LV_2323-4_0_6_node_1 | 0.4 | n |  | TRUE
2 | bus_LV_2323-4_0_6_node_2 | 0.4 | n |  | TRUE
3 | bus_LV_2323-4_0_6_node_233 | 0.4 | n |  | TRUE
4 | bus_LV_2323-4_0_6_node_3 | 0.4 | n |  | TRUE
5 | bus_LV_2323-4_0_6_node_180 | 0.4 | n |  | TRUE
6 | bus_LV_2323-4_0_6_node_181 | 0.4 | n |  | TRUE
7 | bus_LV_2323-4_0_6_node_6 | 0.4 | n |  | TRUE
8 | bus_LV_2323-4_0_6_node_4 | 0.4 | n |  | TRUE
9 | bus_LV_2323-4_0_6_node_5 | 0.4 | n |  | TRUE
10 | bus_LV_2323-4_0_6_node_7 | 0.4 | n |  | TRUE
11 | bus_LV_2323-4_0_6_node_8 | 0.4 | n |  | TRUE
12 | bus_LV_2323-4_0_6_node_9 | 0.4 | n |  | TRUE
13 | bus_LV_2323-4_0_6_node_10 | 0.4 | n |  | TRUE
14 | bus_LV_2323-4_0_6_node_177 | 0.4 | n |  | TRUE
15 | bus_LV_2323-4_0_6_node_178 | 0.4 | n |  | TRUE
16 | bus_LV_2323-4_0_6_node_11 | 0.4 | n |  | TRUE
17 | bus_LV_2323-4_0_6_node_12 | 0.4 | n |  | TRUE
18 | bus_LV_2323-4_0_6_node_13 | 0.4 | n |  | TRUE
19 | bus_LV_2323-4_0_6_node_14 | 0.4 | n |  | TRUE
20 | bus_LV_2323-4_0_6_node_19 | 0.4 | n |  | TRUE
21 | bus_LV_2323-4_0_6_node_20 | 0.4 | n |  | TRUE
22 | bus_LV_2323-4_0_6_node_18 | 0.4 | n |  | TRUE
23 | bus_LV_2323-4_0_6_node_15 | 0.4 | n |  | TRUE
24 | bus_LV_2323-4_0_6_node_16 | 0.4 | n |  | TRUE
25 | bus_LV_2323-4_0_6_node_25 | 0.4 | n |  | TRUE
26 | bus_LV_2323-4_0_6_node_26 | 0.4 | n |  | TRUE
27 | bus_LV_2323-4_0_6_node_21 | 0.4 | n |  | TRUE
28 | bus_LV_2323-4_0_6_node_22 | 0.4 | n |  | TRUE
29 | bus_LV_2323-4_0_6_node_23 | 0.4 | n |  | TRUE
30 | bus_LV_2323-4_0_6_node_24 | 0.4 | n |  | TRUE
31 | bus_LV_2323-4_0_6_node_41 | 0.4 | n |  | TRUE
32 | bus_LV_2323-4_0_6_node_27 | 0.4 | n |  | TRUE
33 | bus_LV_2323-4_0_6_node_42 | 0.4 | n |  | TRUE
34 | bus_LV_2323-4_0_6_node_31 | 0.4 | n |  | TRUE
35 | bus_LV_2323-4_0_6_node_28 | 0.4 | n |  | TRUE
36 | bus_LV_2323-4_0_6_node_49 | 0.4 | n |  | TRUE
37 | bus_LV_2323-4_0_6_node_29 | 0.4 | n |  | TRUE
38 | bus_LV_2323-4_0_6_node_30 | 0.4 | n |  | TRUE
39 | bus_LV_2323-4_0_6_node_32 | 0.4 | n |  | TRUE
40 | bus_LV_2323-4_0_6_node_33 | 0.4 | n |  | TRUE
41 | bus_LV_2323-4_0_6_node_47 | 0.4 | n |  | TRUE
42 | bus_LV_2323-4_0_6_node_34 | 0.4 | n |  | TRUE
43 | bus_LV_2323-4_0_6_node_52 | 0.4 | n |  | TRUE
44 | bus_LV_2323-4_0_6_node_53 | 0.4 | n |  | TRUE
45 | bus_LV_2323-4_0_6_node_35 | 0.4 | n |  | TRUE
46 | bus_LV_2323-4_0_6_node_36 | 0.4 | n |  | TRUE
47 | bus_LV_2323-4_0_6_node_37 | 0.4 | n |  | TRUE
48 | bus_LV_2323-4_0_6_node_38 | 0.4 | n |  | TRUE
49 | bus_LV_2323-4_0_6_node_39 | 0.4 | n |  | TRUE
50 | bus_LV_2323-4_0_6_node_40 | 0.4 | n |  | TRUE
51 | bus_LV_2323-4_0_6_node_43 | 0.4 | n |  | TRUE
52 | bus_LV_2323-4_0_6_node_125 | 0.4 | n |  | TRUE
53 | bus_LV_2323-4_0_6_node_57 | 0.4 | n |  | TRUE
54 | bus_LV_2323-4_0_6_node_44 | 0.4 | n |  | TRUE
55 | bus_LV_2323-4_0_6_node_56 | 0.4 | n |  | TRUE
56 | bus_LV_2323-4_0_6_node_45 | 0.4 | n |  | TRUE
57 | bus_LV_2323-4_0_6_node_46 | 0.4 | n |  | TRUE
58 | bus_LV_2323-4_0_6_node_59 | 0.4 | n |  | TRUE
59 | bus_LV_2323-4_0_6_node_109 | 0.4 | n |  | TRUE
60 | bus_LV_2323-4_0_6_node_111 | 0.4 | n |  | TRUE
61 | bus_LV_2323-4_0_6_node_60 | 0.4 | n |  | TRUE
62 | bus_LV_2323-4_0_6_node_110 | 0.4 | n |  | TRUE
63 | bus_LV_2323-4_0_6_node_84 | 0.4 | n |  | TRUE
64 | bus_LV_2323-4_0_6_node_112 | 0.4 | n |  | TRUE
65 | bus_LV_2323-4_0_6_node_48 | 0.4 | n |  | TRUE
66 | bus_LV_2323-4_0_6_node_50 | 0.4 | n |  | TRUE
67 | bus_LV_2323-4_0_6_node_51 | 0.4 | n |  | TRUE
68 | bus_LV_2323-4_0_6_node_58 | 0.4 | n |  | TRUE
69 | bus_LV_2323-4_0_6_node_120 | 0.4 | n |  | TRUE
70 | bus_LV_2323-4_0_6_node_119 | 0.4 | n |  | TRUE
71 | bus_LV_2323-4_0_6_node_54 | 0.4 | n |  | TRUE
72 | bus_LV_2323-4_0_6_node_55 | 0.4 | n |  | TRUE
73 | bus_LV_2323-4_0_6_node_203 | 0.4 | n |  | TRUE
74 | bus_LV_2323-4_0_6_node_153 | 0.4 | n |  | TRUE
75 | bus_LV_2323-4_0_6_node_204 | 0.4 | n |  | TRUE
76 | bus_LV_2323-4_0_6_node_155 | 0.4 | n |  | TRUE
77 | bus_LV_2323-4_0_6_node_151 | 0.4 | n |  | TRUE
78 | bus_LV_2323-4_0_6_node_121 | 0.4 | n |  | TRUE
79 | bus_LV_2323-4_0_6_node_61 | 0.4 | n |  | TRUE
80 | bus_LV_2323-4_0_6_node_106 | 0.4 | n |  | TRUE
81 | bus_LV_2323-4_0_6_node_107 | 0.4 | n |  | TRUE
82 | bus_LV_2323-4_0_6_node_108 | 0.4 | n |  | TRUE
83 | bus_LV_2323-4_0_6_node_62 | 0.4 | n |  | TRUE
84 | bus_LV_2323-4_0_6_node_63 | 0.4 | n |  | TRUE
85 | bus_LV_2323-4_0_6_node_64 | 0.4 | n |  | TRUE
86 | bus_LV_2323-4_0_6_node_65 | 0.4 | n |  | TRUE
87 | bus_LV_2323-4_0_6_node_66 | 0.4 | n |  | TRUE
88 | bus_LV_2323-4_0_6_node_86 | 0.4 | n |  | TRUE
89 | bus_LV_2323-4_0_6_node_87 | 0.4 | n |  | TRUE
90 | bus_LV_2323-4_0_6_node_88 | 0.4 | n |  | TRUE
91 | bus_LV_2323-4_0_6_node_67 | 0.4 | n |  | TRUE
92 | bus_LV_2323-4_0_6_node_235 | 0.4 | n |  | TRUE
93 | bus_LV_2323-4_0_6_node_91 | 0.4 | n |  | TRUE
94 | bus_LV_2323-4_0_6_node_89 | 0.4 | n |  | TRUE
95 | bus_LV_2323-4_0_6_node_94 | 0.4 | n |  | TRUE
96 | bus_LV_2323-4_0_6_node_68 | 0.4 | n |  | TRUE
97 | bus_LV_2323-4_0_6_node_69 | 0.4 | n |  | TRUE
98 | bus_LV_2323-4_0_6_node_70 | 0.4 | n |  | TRUE
99 | bus_LV_2323-4_0_6_node_71 | 0.4 | n |  | TRUE
100 | bus_LV_2323-4_0_6_node_72 | 0.4 | n |  | TRUE
101 | bus_LV_2323-4_0_6_node_76 | 0.4 | n |  | TRUE
102 | bus_LV_2323-4_0_6_node_74 | 0.4 | n |  | TRUE
103 | bus_LV_2323-4_0_6_node_73 | 0.4 | n |  | TRUE
104 | bus_LV_2323-4_0_6_node_75 | 0.4 | n |  | TRUE
105 | bus_LV_2323-4_0_6_node_77 | 0.4 | n |  | TRUE
106 | bus_LV_2323-4_0_6_node_78 | 0.4 | n |  | TRUE
107 | bus_LV_2323-4_0_6_node_79 | 0.4 | n |  | TRUE
108 | bus_LV_2323-4_0_6_node_80 | 0.4 | n |  | TRUE
109 | bus_LV_2323-4_0_6_node_81 | 0.4 | n |  | TRUE
110 | bus_LV_2323-4_0_6_node_82 | 0.4 | n |  | TRUE
111 | bus_LV_2323-4_0_6_node_83 | 0.4 | n |  | TRUE
112 | bus_LV_2323-4_0_6_node_85 | 0.4 | n |  | TRUE
113 | bus_LV_2323-4_0_6_node_95 | 0.4 | n |  | TRUE
114 | bus_LV_2323-4_0_6_node_105 | 0.4 | n |  | TRUE
115 | bus_LV_2323-4_0_6_node_93 | 0.4 | n |  | TRUE
116 | bus_LV_2323-4_0_6_node_92 | 0.4 | n |  | TRUE
117 | bus_LV_2323-4_0_6_node_90 | 0.4 | n |  | TRUE
118 | bus_LV_2323-4_0_6_node_96 | 0.4 | n |  | TRUE
119 | bus_LV_2323-4_0_6_node_97 | 0.4 | n |  | TRUE
120 | bus_LV_2323-4_0_6_node_98 | 0.4 | n |  | TRUE
121 | bus_LV_2323-4_0_6_node_116 | 0.4 | n |  | TRUE
122 | bus_LV_2323-4_0_6_node_104 | 0.4 | n |  | TRUE
123 | bus_LV_2323-4_0_6_node_117 | 0.4 | n |  | TRUE
124 | bus_LV_2323-4_0_6_node_99 | 0.4 | n |  | TRUE
125 | bus_LV_2323-4_0_6_node_100 | 0.4 | n |  | TRUE
126 | bus_LV_2323-4_0_6_node_101 | 0.4 | n |  | TRUE
127 | bus_LV_2323-4_0_6_node_102 | 0.4 | n |  | TRUE
128 | bus_LV_2323-4_0_6_node_103 | 0.4 | n |  | TRUE
129 | bus_LV_2323-4_0_6_node_124 | 0.4 | n |  | TRUE
130 | bus_LV_2323-4_0_6_node_115 | 0.4 | n |  | TRUE
131 | bus_LV_2323-4_0_6_node_113 | 0.4 | n |  | TRUE
132 | bus_LV_2323-4_0_6_node_114 | 0.4 | n |  | TRUE
133 | bus_LV_2323-4_0_6_node_208 | 0.4 | n |  | TRUE
134 | bus_LV_2323-4_0_6_node_128 | 0.4 | n |  | TRUE
135 | bus_LV_2323-4_0_6_node_209 | 0.4 | n |  | TRUE
136 | bus_LV_2323-4_0_6_node_126 | 0.4 | n |  | TRUE
137 | bus_LV_2323-4_0_6_node_118 | 0.4 | n |  | TRUE
138 | bus_LV_2323-4_0_6_node_122 | 0.4 | n |  | TRUE
139 | bus_LV_2323-4_0_6_node_123 | 0.4 | n |  | TRUE
140 | bus_LV_2323-4_0_6_node_130 | 0.4 | n |  | TRUE
141 | bus_LV_2323-4_0_6_node_131 | 0.4 | n |  | TRUE
142 | bus_LV_2323-4_0_6_node_127 | 0.4 | n |  | TRUE
143 | bus_LV_2323-4_0_6_node_129 | 0.4 | n |  | TRUE
144 | bus_LV_2323-4_0_6_node_234 | 0.4 | n |  | TRUE
145 | bus_LV_2323-4_0_6_node_132 | 0.4 | n |  | TRUE
146 | bus_LV_2323-4_0_6_node_148 | 0.4 | n |  | TRUE
147 | bus_LV_2323-4_0_6_node_149 | 0.4 | n |  | TRUE
148 | bus_LV_2323-4_0_6_node_142 | 0.4 | n |  | TRUE
149 | bus_LV_2323-4_0_6_node_157 | 0.4 | n |  | TRUE
150 | bus_LV_2323-4_0_6_node_133 | 0.4 | n |  | TRUE
151 | bus_LV_2323-4_0_6_node_134 | 0.4 | n |  | TRUE
152 | bus_LV_2323-4_0_6_node_135 | 0.4 | n |  | TRUE
153 | bus_LV_2323-4_0_6_node_136 | 0.4 | n |  | TRUE
154 | bus_LV_2323-4_0_6_node_137 | 0.4 | n |  | TRUE
155 | bus_LV_2323-4_0_6_node_160 | 0.4 | n |  | TRUE
156 | bus_LV_2323-4_0_6_node_162 | 0.4 | n |  | TRUE
157 | bus_LV_2323-4_0_6_node_158 | 0.4 | n |  | TRUE
158 | bus_LV_2323-4_0_6_node_161 | 0.4 | n |  | TRUE
159 | bus_LV_2323-4_0_6_node_159 | 0.4 | n |  | TRUE
160 | bus_LV_2323-4_0_6_node_156 | 0.4 | n |  | TRUE
161 | bus_LV_2323-4_0_6_node_138 | 0.4 | n |  | TRUE
162 | bus_LV_2323-4_0_6_node_139 | 0.4 | n |  | TRUE
163 | bus_LV_2323-4_0_6_node_140 | 0.4 | n |  | TRUE
164 | bus_LV_2323-4_0_6_node_141 | 0.4 | n |  | TRUE
165 | bus_LV_2323-4_0_6_node_144 | 0.4 | n |  | TRUE
166 | bus_LV_2323-4_0_6_node_152 | 0.4 | n |  | TRUE
167 | bus_LV_2323-4_0_6_node_150 | 0.4 | n |  | TRUE
168 | bus_LV_2323-4_0_6_node_146 | 0.4 | n |  | TRUE
169 | bus_LV_2323-4_0_6_node_143 | 0.4 | n |  | TRUE
170 | bus_LV_2323-4_0_6_node_154 | 0.4 | n |  | TRUE
171 | bus_LV_2323-4_0_6_node_145 | 0.4 | n |  | TRUE
172 | bus_LV_2323-4_0_6_node_147 | 0.4 | n |  | TRUE
173 | bus_LV_2323-4_0_6_node_202 | 0.4 | n |  | TRUE
174 | bus_LV_2323-4_0_6_node_168 | 0.4 | n |  | TRUE
175 | bus_LV_2323-4_0_6_node_167 | 0.4 | n |  | TRUE
176 | bus_LV_2323-4_0_6_node_214 | 0.4 | n |  | TRUE
177 | bus_LV_2323-4_0_6_node_213 | 0.4 | n |  | TRUE
178 | bus_LV_2323-4_0_6_node_163 | 0.4 | n |  | TRUE
179 | bus_LV_2323-4_0_6_node_164 | 0.4 | n |  | TRUE
180 | bus_LV_2323-4_0_6_node_165 | 0.4 | n |  | TRUE
181 | bus_LV_2323-4_0_6_node_169 | 0.4 | n |  | TRUE
182 | bus_LV_2323-4_0_6_node_170 | 0.4 | n |  | TRUE
183 | bus_LV_2323-4_0_6_node_166 | 0.4 | n |  | TRUE
184 | bus_LV_2323-4_0_6_node_179 | 0.4 | n |  | TRUE
185 | bus_LV_2323-4_0_6_node_171 | 0.4 | n |  | TRUE
186 | bus_LV_2323-4_0_6_node_172 | 0.4 | n |  | TRUE
187 | bus_LV_2323-4_0_6_node_173 | 0.4 | n |  | TRUE
188 | bus_LV_2323-4_0_6_node_215 | 0.4 | n |  | TRUE
189 | bus_LV_2323-4_0_6_node_216 | 0.4 | n |  | TRUE
190 | bus_LV_2323-4_0_6_node_217 | 0.4 | n |  | TRUE
191 | bus_LV_2323-4_0_6_node_218 | 0.4 | n |  | TRUE
192 | bus_LV_2323-4_0_6_node_174 | 0.4 | n |  | TRUE
193 | bus_LV_2323-4_0_6_node_175 | 0.4 | n |  | TRUE
194 | bus_LV_2323-4_0_6_node_176 | 0.4 | n |  | TRUE
195 | bus_LV_2323-4_0_6_node_228 | 0.4 | n |  | TRUE
196 | bus_LV_2323-4_0_6_node_227 | 0.4 | n |  | TRUE
197 | bus_LV_2323-4_0_6_node_182 | 0.4 | n |  | TRUE
198 | bus_LV_2323-4_0_6_node_183 | 0.4 | n |  | TRUE
199 | bus_LV_2323-4_0_6_node_229 | 0.4 | n |  | TRUE
200 | bus_LV_2323-4_0_6_node_184 | 0.4 | n |  | TRUE
201 | bus_LV_2323-4_0_6_node_190 | 0.4 | n |  | TRUE
202 | bus_LV_2323-4_0_6_node_230 | 0.4 | n |  | TRUE
203 | bus_LV_2323-4_0_6_node_231 | 0.4 | n |  | TRUE
204 | bus_LV_2323-4_0_6_node_185 | 0.4 | n |  | TRUE
205 | bus_LV_2323-4_0_6_node_193 | 0.4 | n |  | TRUE
206 | bus_LV_2323-4_0_6_node_187 | 0.4 | n |  | TRUE
207 | bus_LV_2323-4_0_6_node_186 | 0.4 | n |  | TRUE
208 | bus_LV_2323-4_0_6_node_188 | 0.4 | n |  | TRUE
209 | bus_LV_2323-4_0_6_node_189 | 0.4 | n |  | TRUE
210 | bus_LV_2323-4_0_6_node_191 | 0.4 | n |  | TRUE
211 | bus_LV_2323-4_0_6_node_192 | 0.4 | n |  | TRUE
212 | bus_LV_2323-4_0_6_node_197 | 0.4 | n |  | TRUE
213 | bus_LV_2323-4_0_6_node_194 | 0.4 | n |  | TRUE
214 | bus_LV_2323-4_0_6_node_198 | 0.4 | n |  | TRUE
215 | bus_LV_2323-4_0_6_node_196 | 0.4 | n |  | TRUE
216 | bus_LV_2323-4_0_6_node_195 | 0.4 | n |  | TRUE
217 | bus_LV_2323-4_0_6_node_199 | 0.4 | n |  | TRUE
218 | bus_LV_2323-4_0_6_node_200 | 0.4 | n |  | TRUE
219 | bus_LV_2323-4_0_6_node_205 | 0.4 | n |  | TRUE
220 | bus_LV_2323-4_0_6_node_206 | 0.4 | n |  | TRUE
221 | bus_LV_2323-4_0_6_node_207 | 0.4 | n |  | TRUE
222 | bus_LV_2323-4_0_6_node_210 | 0.4 | n |  | TRUE
223 | bus_LV_2323-4_0_6_node_211 | 0.4 | n |  | TRUE
224 | bus_LV_2323-4_0_6_node_212 | 0.4 | n |  | TRUE
225 | bus_LV_2323-4_0_6_node_219 | 0.4 | n |  | TRUE
226 | bus_LV_2323-4_0_6_node_220 | 0.4 | n |  | TRUE
227 | bus_LV_2323-4_0_6_node_221 | 0.4 | n |  | TRUE
228 | bus_LV_2323-4_0_6_node_222 | 0.4 | n |  | TRUE
229 | bus_LV_2323-4_0_6_node_232 | 0.4 | n |  | TRUE
230 | bus_LV_2323-4_0_6_node_223 | 0.4 | n |  | TRUE
231 | bus_LV_2323-4_0_6_node_224 | 0.4 | n |  | TRUE
232 | bus_LV_2323-4_0_6_node_225 | 0.4 | n |  | TRUE
233 | bus_LV_2323-4_0_6_node_226 | 0.4 | n |  | TRUE
234 | bus_MV_384_0_node_28 | 20 | n |  | TRUE

## load
| name | bus | p_mw | q_mvar | const_z_percent | const_i_percent | sn_mva | scaling | in_service | type
0 | LV_2323-4_0_6_load_0 | 0 | 0.00045195 | 0.00011327 | 0 | 0 |  | 1 | TRUE | wye
1 | LV_2323-4_0_6_load_2 | 2 | 0.00025816 | 6.4702e-05 | 0 | 0 |  | 1 | TRUE | wye
2 | LV_2323-4_0_6_load_233 | 3 | 0.0063644 | 0.0015951 | 0 | 0 |  | 1 | TRUE | wye
3 | LV_2323-4_0_6_load_3 | 4 | 0.0017518 | 0.00043904 | 0 | 0 |  | 1 | TRUE | wye
4 | LV_2323-4_0_6_load_180 | 5 | 0.0021911 | 0.00054915 | 0 | 0 |  | 1 | TRUE | wye
5 | LV_2323-4_0_6_load_6 | 7 | 0.002934 | 0.00073533 | 0 | 0 |  | 1 | TRUE | wye
6 | LV_2323-4_0_6_load_7 | 10 | 0.003581 | 0.00089748 | 0 | 0 |  | 1 | TRUE | wye
7 | LV_2323-4_0_6_load_9 | 12 | 0.0011292 | 0.00028301 | 0 | 0 |  | 1 | TRUE | wye
8 | LV_2323-4_0_6_load_177 | 14 | 0.0052043 | 0.0013043 | 0 | 0 |  | 1 | TRUE | wye
9 | LV_2323-4_0_6_load_178 | 15 | 0.0020495 | 0.00051366 | 0 | 0 |  | 1 | TRUE | wye
10 | LV_2323-4_0_6_load_11 | 16 | 0.0038091 | 0.00095465 | 0 | 0 |  | 1 | TRUE | wye
11 | LV_2323-4_0_6_load_12 | 17 | 0.0049103 | 0.0012306 | 0 | 0 |  | 1 | TRUE | wye
12 | LV_2323-4_0_6_load_13 | 18 | 0.0029705 | 0.00074448 | 0 | 0 |  | 1 | TRUE | wye
13 | LV_2323-4_0_6_load_14 | 19 | 0.0037673 | 0.00094418 | 0 | 0 |  | 1 | TRUE | wye
14 | LV_2323-4_0_6_load_19 | 20 | 0.0022556 | 0.00056531 | 0 | 0 |  | 1 | TRUE | wye
15 | LV_2323-4_0_6_load_20 | 21 | 0.0014095 | 0.00035325 | 0 | 0 |  | 1 | TRUE | wye
16 | LV_2323-4_0_6_load_15 | 23 | 0.0025355 | 0.00063545 | 0 | 0 |  | 1 | TRUE | wye
17 | LV_2323-4_0_6_load_16 | 24 | 0.0013787 | 0.00034553 | 0 | 0 |  | 1 | TRUE | wye
18 | LV_2323-4_0_6_load_25 | 25 | 0.0023875 | 0.00059836 | 0 | 0 |  | 1 | TRUE | wye
19 | LV_2323-4_0_6_load_21 | 27 | 0.0016411 | 0.00041129 | 0 | 0 |  | 1 | TRUE | wye
20 | LV_2323-4_0_6_load_23 | 29 | 0.00074821 | 0.00018752 | 0 | 0 |  | 1 | TRUE | wye
21 | LV_2323-4_0_6_load_41 | 31 | 0.0025625 | 0.00064223 | 0 | 0 |  | 1 | TRUE | wye
22 | LV_2323-4_0_6_load_42 | 33 | 0.0060918 | 0.0015268 | 0 | 0 |  | 1 | TRUE | wye
23 | LV_2323-4_0_6_load_31 | 34 | 0.0031834 | 0.00079783 | 0 | 0 |  | 1 | TRUE | wye
24 | LV_2323-4_0_6_load_28 | 35 | 0.0031459 | 0.00078843 | 0 | 0 |  | 1 | TRUE | wye
25 | LV_2323-4_0_6_load_49 | 36 | 0.0027275 | 0.00068357 | 0 | 0 |  | 1 | TRUE | wye
26 | LV_2323-4_0_6_load_29 | 37 | 0.0026258 | 0.00065809 | 0 | 0 |  | 1 | TRUE | wye
27 | LV_2323-4_0_6_load_30 | 38 | 0.0010302 | 0.00025819 | 0 | 0 |  | 1 | TRUE | wye
28 | LV_2323-4_0_6_load_32 | 39 | 0.0033316 | 0.00083498 | 0 | 0 |  | 1 | TRUE | wye
29 | LV_2323-4_0_6_load_33 | 40 | 0.002422 | 0.000607 | 0 | 0 |  | 1 | TRUE | wye
30 | LV_2323-4_0_6_load_47 | 41 | 0.0048984 | 0.0012277 | 0 | 0 |  | 1 | TRUE | wye
31 | LV_2323-4_0_6_load_34 | 42 | 0.0033043 | 0.00082814 | 0 | 0 |  | 1 | TRUE | wye
32 | LV_2323-4_0_6_load_52 | 43 | 0.0033094 | 0.00082942 | 0 | 0 |  | 1 | TRUE | wye
33 | LV_2323-4_0_6_load_53 | 44 | 0.0041239 | 0.0010335 | 0 | 0 |  | 1 | TRUE | wye
34 | LV_2323-4_0_6_load_35 | 45 | 0.0021286 | 0.00053347 | 0 | 0 |  | 1 | TRUE | wye
35 | LV_2323-4_0_6_load_36 | 46 | 0.0013002 | 0.00032586 | 0 | 0 |  | 1 | TRUE | wye
36 | LV_2323-4_0_6_load_39 | 49 | 0.0066304 | 0.0016617 | 0 | 0 |  | 1 | TRUE | wye
37 | LV_2323-4_0_6_load_43 | 51 | 0.01408 | 0.0035288 | 0 | 0 |  | 1 | TRUE | wye
38 | LV_2323-4_0_6_load_125 | 52 | 0.0012198 | 0.0003057 | 0 | 0 |  | 1 | TRUE | wye
39 | LV_2323-4_0_6_load_57 | 53 | 0.0027096 | 0.0006791 | 0 | 0 |  | 1 | TRUE | wye
40 | LV_2323-4_0_6_load_56 | 55 | 0.0028808 | 0.00072199 | 0 | 0 |  | 1 | TRUE | wye
41 | LV_2323-4_0_6_load_45 | 56 | 0.0015208 | 0.00038116 | 0 | 0 |  | 1 | TRUE | wye
42 | LV_2323-4_0_6_load_59 | 58 | 0.0030944 | 0.00077552 | 0 | 0 |  | 1 | TRUE | wye
43 | LV_2323-4_0_6_load_111 | 60 | 0.0016765 | 0.00042018 | 0 | 0 |  | 1 | TRUE | wye
44 | LV_2323-4_0_6_load_60 | 61 | 0.0027588 | 0.00069142 | 0 | 0 |  | 1 | TRUE | wye
45 | LV_2323-4_0_6_load_110 | 62 | 0.00075865 | 0.00019014 | 0 | 0 |  | 1 | TRUE | wye
46 | LV_2323-4_0_6_load_84 | 63 | 0.0016082 | 0.00040305 | 0 | 0 |  | 1 | TRUE | wye
47 | LV_2323-4_0_6_load_48 | 65 | 0.0016617 | 0.00041646 | 0 | 0 |  | 1 | TRUE | wye
48 | LV_2323-4_0_6_load_50 | 66 | 0.0093524 | 0.0023439 | 0 | 0 |  | 1 | TRUE | wye
49 | LV_2323-4_0_6_load_120 | 69 | 0.01192 | 0.0029875 | 0 | 0 |  | 1 | TRUE | wye
50 | LV_2323-4_0_6_load_119 | 70 | 0.028178 | 0.0070621 | 0 | 0 |  | 1 | TRUE | wye
51 | LV_2323-4_0_6_load_54 | 71 | 0.0058643 | 0.0014697 | 0 | 0 |  | 1 | TRUE | wye
52 | LV_2323-4_0_6_load_55 | 72 | 0.0045073 | 0.0011296 | 0 | 0 |  | 1 | TRUE | wye
53 | LV_2323-4_0_6_load_203 | 73 | 0.0058667 | 0.0014703 | 0 | 0 |  | 1 | TRUE | wye
54 | LV_2323-4_0_6_load_204 | 75 | 0.0051274 | 0.0012851 | 0 | 0 |  | 1 | TRUE | wye
55 | LV_2323-4_0_6_load_155 | 76 | 0.0043801 | 0.0010978 | 0 | 0 |  | 1 | TRUE | wye
56 | LV_2323-4_0_6_load_151 | 77 | 0.0036998 | 0.00092726 | 0 | 0 |  | 1 | TRUE | wye
57 | LV_2323-4_0_6_load_121 | 78 | 0.0043311 | 0.0010855 | 0 | 0 |  | 1 | TRUE | wye
58 | LV_2323-4_0_6_load_61 | 79 | 0.0017927 | 0.00044928 | 0 | 0 |  | 1 | TRUE | wye
59 | LV_2323-4_0_6_load_107 | 81 | 0.0016322 | 0.00040908 | 0 | 0 |  | 1 | TRUE | wye
60 | LV_2323-4_0_6_load_108 | 82 | 0.002786 | 0.00069823 | 0 | 0 |  | 1 | TRUE | wye
61 | LV_2323-4_0_6_load_62 | 83 | 0.0027775 | 0.0006961 | 0 | 0 |  | 1 | TRUE | wye
62 | LV_2323-4_0_6_load_63 | 84 | 0.0037729 | 0.00094558 | 0 | 0 |  | 1 | TRUE | wye
63 | LV_2323-4_0_6_load_64 | 85 | 0.0033458 | 0.00083853 | 0 | 0 |  | 1 | TRUE | wye
64 | LV_2323-4_0_6_load_66 | 87 | 0.0040063 | 0.0010041 | 0 | 0 |  | 1 | TRUE | wye
65 | LV_2323-4_0_6_load_87 | 89 | 0.0028503 | 0.00071434 | 0 | 0 |  | 1 | TRUE | wye
66 | LV_2323-4_0_6_load_88 | 90 | 0.0034863 | 0.00087375 | 0 | 0 |  | 1 | TRUE | wye
67 | LV_2323-4_0_6_load_67 | 91 | 0.0040064 | 0.0010041 | 0 | 0 |  | 1 | TRUE | wye
68 | LV_2323-4_0_6_load_235 | 92 | 0.0047426 | 0.0011886 | 0 | 0 |  | 1 | TRUE | wye
69 | LV_2323-4_0_6_load_89 | 94 | 0.0020723 | 0.00051937 | 0 | 0 |  | 1 | TRUE | wye
70 | LV_2323-4_0_6_load_68 | 96 | 0.0035584 | 0.00089182 | 0 | 0 |  | 1 | TRUE | wye
71 | LV_2323-4_0_6_load_69 | 97 | 0.0034601 | 0.00086719 | 0 | 0 |  | 1 | TRUE | wye
72 | LV_2323-4_0_6_load_71 | 99 | 0.0036385 | 0.0009119 | 0 | 0 |  | 1 | TRUE | wye
73 | LV_2323-4_0_6_load_72 | 100 | 0.0043713 | 0.0010955 | 0 | 0 |  | 1 | TRUE | wye
74 | LV_2323-4_0_6_load_76 | 101 | 0.0036745 | 0.00092091 | 0 | 0 |  | 1 | TRUE | wye
75 | LV_2323-4_0_6_load_73 | 103 | 0.002849 | 0.00071402 | 0 | 0 |  | 1 | TRUE | wye
76 | LV_2323-4_0_6_load_77 | 105 | 0.0057606 | 0.0014437 | 0 | 0 |  | 1 | TRUE | wye
77 | LV_2323-4_0_6_load_78 | 106 | 0.0041689 | 0.0010448 | 0 | 0 |  | 1 | TRUE | wye
78 | LV_2323-4_0_6_load_79 | 107 | 0.0027236 | 0.00068261 | 0 | 0 |  | 1 | TRUE | wye
79 | LV_2323-4_0_6_load_81 | 109 | 0.0035332 | 0.00088551 | 0 | 0 |  | 1 | TRUE | wye
80 | LV_2323-4_0_6_load_82 | 110 | 0.0017107 | 0.00042874 | 0 | 0 |  | 1 | TRUE | wye
81 | LV_2323-4_0_6_load_85 | 112 | 0.0031168 | 0.00078113 | 0 | 0 |  | 1 | TRUE | wye
82 | LV_2323-4_0_6_load_105 | 114 | 0.002624 | 0.00065764 | 0 | 0 |  | 1 | TRUE | wye
83 | LV_2323-4_0_6_load_93 | 115 | 0.00096233 | 0.00024118 | 0 | 0 |  | 1 | TRUE | wye
84 | LV_2323-4_0_6_load_92 | 116 | 0.0017061 | 0.00042759 | 0 | 0 |  | 1 | TRUE | wye
85 | LV_2323-4_0_6_load_90 | 117 | 0.0025274 | 0.00063343 | 0 | 0 |  | 1 | TRUE | wye
86 | LV_2323-4_0_6_load_96 | 118 | 0.0031253 | 0.00078326 | 0 | 0 |  | 1 | TRUE | wye
87 | LV_2323-4_0_6_load_97 | 119 | 0.0010634 | 0.00026652 | 0 | 0 |  | 1 | TRUE | wye
88 | LV_2323-4_0_6_load_98 | 120 | 0.0015855 | 0.00039737 | 0 | 0 |  | 1 | TRUE | wye
89 | LV_2323-4_0_6_load_116 | 121 | 0.0022971 | 0.0005757 | 0 | 0 |  | 1 | TRUE | wye
90 | LV_2323-4_0_6_load_104 | 122 | 0.0029745 | 0.00074549 | 0 | 0 |  | 1 | TRUE | wye
91 | LV_2323-4_0_6_load_117 | 123 | 0.0010953 | 0.00027451 | 0 | 0 |  | 1 | TRUE | wye
92 | LV_2323-4_0_6_load_99 | 124 | 0.0032023 | 0.00080257 | 0 | 0 |  | 1 | TRUE | wye
93 | LV_2323-4_0_6_load_101 | 126 | 0.003102 | 0.00077743 | 0 | 0 |  | 1 | TRUE | wye
94 | LV_2323-4_0_6_load_102 | 127 | 0.0019581 | 0.00049074 | 0 | 0 |  | 1 | TRUE | wye
95 | LV_2323-4_0_6_load_103 | 128 | 0.0025049 | 0.00062779 | 0 | 0 |  | 1 | TRUE | wye
96 | LV_2323-4_0_6_load_124 | 129 | 0.001028 | 0.00025763 | 0 | 0 |  | 1 | TRUE | wye
97 | LV_2323-4_0_6_load_115 | 130 | 0.0039301 | 0.00098499 | 0 | 0 |  | 1 | TRUE | wye
98 | LV_2323-4_0_6_load_113 | 131 | 0.0021964 | 0.00055048 | 0 | 0 |  | 1 | TRUE | wye
99 | LV_2323-4_0_6_load_114 | 132 | 0.0012288 | 0.00030796 | 0 | 0 |  | 1 | TRUE | wye
100 | LV_2323-4_0_6_load_208 | 133 | 0.000824 | 0.00020651 | 0 | 0 |  | 1 | TRUE | wye
101 | LV_2323-4_0_6_load_128 | 134 | 0.0015009 | 0.00037615 | 0 | 0 |  | 1 | TRUE | wye
102 | LV_2323-4_0_6_load_209 | 135 | 0.002034 | 0.00050977 | 0 | 0 |  | 1 | TRUE | wye
103 | LV_2323-4_0_6_load_126 | 136 | 0.0037635 | 0.00094321 | 0 | 0 |  | 1 | TRUE | wye
104 | LV_2323-4_0_6_load_118 | 137 | 0.0020802 | 0.00052135 | 0 | 0 |  | 1 | TRUE | wye
105 | LV_2323-4_0_6_load_122 | 138 | 0.0072686 | 0.0018217 | 0 | 0 |  | 1 | TRUE | wye
106 | LV_2323-4_0_6_load_123 | 139 | 0.0055028 | 0.0013791 | 0 | 0 |  | 1 | TRUE | wye
107 | LV_2323-4_0_6_load_130 | 140 | 0.0097839 | 0.0024521 | 0 | 0 |  | 1 | TRUE | wye
108 | LV_2323-4_0_6_load_131 | 141 | 0.0047383 | 0.0011875 | 0 | 0 |  | 1 | TRUE | wye
109 | LV_2323-4_0_6_load_127 | 142 | 0.0015465 | 0.00038759 | 0 | 0 |  | 1 | TRUE | wye
110 | LV_2323-4_0_6_load_129 | 143 | 0.0019566 | 0.00049037 | 0 | 0 |  | 1 | TRUE | wye
111 | LV_2323-4_0_6_load_234 | 144 | 0.0019062 | 0.00047773 | 0 | 0 |  | 1 | TRUE | wye
112 | LV_2323-4_0_6_load_148 | 146 | 0.0050529 | 0.0012664 | 0 | 0 |  | 1 | TRUE | wye
113 | LV_2323-4_0_6_load_149 | 147 | 0.004824 | 0.001209 | 0 | 0 |  | 1 | TRUE | wye
114 | LV_2323-4_0_6_load_157 | 149 | 0.001813 | 0.00045437 | 0 | 0 |  | 1 | TRUE | wye
115 | LV_2323-4_0_6_load_133 | 150 | 0.0028636 | 0.00071768 | 0 | 0 |  | 1 | TRUE | wye
116 | LV_2323-4_0_6_load_134 | 151 | 0.0020384 | 0.00051088 | 0 | 0 |  | 1 | TRUE | wye
117 | LV_2323-4_0_6_load_135 | 152 | 0.0025831 | 0.00064739 | 0 | 0 |  | 1 | TRUE | wye
118 | LV_2323-4_0_6_load_136 | 153 | 0.0042203 | 0.0010577 | 0 | 0 |  | 1 | TRUE | wye
119 | LV_2323-4_0_6_load_160 | 155 | 0.0021538 | 0.0005398 | 0 | 0 |  | 1 | TRUE | wye
120 | LV_2323-4_0_6_load_162 | 156 | 0.0056863 | 0.0014251 | 0 | 0 |  | 1 | TRUE | wye
121 | LV_2323-4_0_6_load_159 | 159 | 0.0056723 | 0.0014216 | 0 | 0 |  | 1 | TRUE | wye
122 | LV_2323-4_0_6_load_156 | 160 | 0.0036696 | 0.00091969 | 0 | 0 |  | 1 | TRUE | wye
123 | LV_2323-4_0_6_load_138 | 161 | 0.0044421 | 0.0011133 | 0 | 0 |  | 1 | TRUE | wye
124 | LV_2323-4_0_6_load_139 | 162 | 0.0050846 | 0.0012743 | 0 | 0 |  | 1 | TRUE | wye
125 | LV_2323-4_0_6_load_152 | 166 | 0.0036998 | 0.00092726 | 0 | 0 |  | 1 | TRUE | wye
126 | LV_2323-4_0_6_load_150 | 167 | 0.0021571 | 0.00054061 | 0 | 0 |  | 1 | TRUE | wye
127 | LV_2323-4_0_6_load_146 | 168 | 0.0036123 | 0.00090534 | 0 | 0 |  | 1 | TRUE | wye
128 | LV_2323-4_0_6_load_143 | 169 | 0.0036989 | 0.00092703 | 0 | 0 |  | 1 | TRUE | wye
129 | LV_2323-4_0_6_load_154 | 170 | 0.004512 | 0.0011308 | 0 | 0 |  | 1 | TRUE | wye
130 | LV_2323-4_0_6_load_145 | 171 | 0.0037001 | 0.00092733 | 0 | 0 |  | 1 | TRUE | wye
131 | LV_2323-4_0_6_load_147 | 172 | 0.0030443 | 0.00076297 | 0 | 0 |  | 1 | TRUE | wye
132 | LV_2323-4_0_6_load_202 | 173 | 0.0042754 | 0.0010715 | 0 | 0 |  | 1 | TRUE | wye
133 | LV_2323-4_0_6_load_167 | 175 | 0.00079639 | 0.00019959 | 0 | 0 |  | 1 | TRUE | wye
134 | LV_2323-4_0_6_load_214 | 176 | 0.002138 | 0.00053582 | 0 | 0 |  | 1 | TRUE | wye
135 | LV_2323-4_0_6_load_213 | 177 | 0.0021446 | 0.00053749 | 0 | 0 |  | 1 | TRUE | wye
136 | LV_2323-4_0_6_load_165 | 180 | 0.0012973 | 0.00032514 | 0 | 0 |  | 1 | TRUE | wye
137 | LV_2323-4_0_6_load_166 | 183 | 0.003147 | 0.00078871 | 0 | 0 |  | 1 | TRUE | wye
138 | LV_2323-4_0_6_load_179 | 184 | 0.00041889 | 0.00010498 | 0 | 0 |  | 1 | TRUE | wye
139 | LV_2323-4_0_6_load_171 | 185 | 0.0029632 | 0.00074264 | 0 | 0 |  | 1 | TRUE | wye
140 | LV_2323-4_0_6_load_172 | 186 | 0.001479 | 0.00037066 | 0 | 0 |  | 1 | TRUE | wye
141 | LV_2323-4_0_6_load_173 | 187 | 0.0048116 | 0.0012059 | 0 | 0 |  | 1 | TRUE | wye
142 | LV_2323-4_0_6_load_215 | 188 | 0.0042584 | 0.0010672 | 0 | 0 |  | 1 | TRUE | wye
143 | LV_2323-4_0_6_load_217 | 190 | 0.0036054 | 0.00090361 | 0 | 0 |  | 1 | TRUE | wye
144 | LV_2323-4_0_6_load_218 | 191 | 0.0015287 | 0.00038314 | 0 | 0 |  | 1 | TRUE | wye
145 | LV_2323-4_0_6_load_174 | 192 | 0.0013816 | 0.00034625 | 0 | 0 |  | 1 | TRUE | wye
146 | LV_2323-4_0_6_load_176 | 194 | 0.0011755 | 0.00029461 | 0 | 0 |  | 1 | TRUE | wye
147 | LV_2323-4_0_6_load_228 | 195 | 0.0010621 | 0.00026619 | 0 | 0 |  | 1 | TRUE | wye
148 | LV_2323-4_0_6_load_227 | 196 | 0.00098404 | 0.00024662 | 0 | 0 |  | 1 | TRUE | wye
149 | LV_2323-4_0_6_load_182 | 197 | 0.0011636 | 0.00029162 | 0 | 0 |  | 1 | TRUE | wye
150 | LV_2323-4_0_6_load_183 | 198 | 0.0016355 | 0.0004099 | 0 | 0 |  | 1 | TRUE | wye
151 | LV_2323-4_0_6_load_229 | 199 | 0.005417 | 0.0013576 | 0 | 0 |  | 1 | TRUE | wye
152 | LV_2323-4_0_6_load_184 | 200 | 0.0012833 | 0.00032162 | 0 | 0 |  | 1 | TRUE | wye
153 | LV_2323-4_0_6_load_230 | 202 | 0.0020512 | 0.00051409 | 0 | 0 |  | 1 | TRUE | wye
154 | LV_2323-4_0_6_load_231 | 203 | 0.0018443 | 0.00046221 | 0 | 0 |  | 1 | TRUE | wye
155 | LV_2323-4_0_6_load_185 | 204 | 0.0031943 | 0.00080057 | 0 | 0 |  | 1 | TRUE | wye
156 | LV_2323-4_0_6_load_193 | 205 | 0.0015314 | 0.0003838 | 0 | 0 |  | 1 | TRUE | wye
157 | LV_2323-4_0_6_load_186 | 207 | 0.0045966 | 0.001152 | 0 | 0 |  | 1 | TRUE | wye
158 | LV_2323-4_0_6_load_189 | 209 | 0.0011841 | 0.00029676 | 0 | 0 |  | 1 | TRUE | wye
159 | LV_2323-4_0_6_load_191 | 210 | 0.0011238 | 0.00028165 | 0 | 0 |  | 1 | TRUE | wye
160 | LV_2323-4_0_6_load_192 | 211 | 0.0016538 | 0.00041447 | 0 | 0 |  | 1 | TRUE | wye
161 | LV_2323-4_0_6_load_194 | 213 | 0.0043707 | 0.0010954 | 0 | 0 |  | 1 | TRUE | wye
162 | LV_2323-4_0_6_load_198 | 214 | 0.0010874 | 0.00027253 | 0 | 0 |  | 1 | TRUE | wye
163 | LV_2323-4_0_6_load_196 | 215 | 0.0029234 | 0.00073267 | 0 | 0 |  | 1 | TRUE | wye
164 | LV_2323-4_0_6_load_195 | 216 | 0.0015305 | 0.00038357 | 0 | 0 |  | 1 | TRUE | wye
165 | LV_2323-4_0_6_load_199 | 217 | 0.0026153 | 0.00065544 | 0 | 0 |  | 1 | TRUE | wye
166 | LV_2323-4_0_6_load_200 | 218 | 0.0034659 | 0.00086863 | 0 | 0 |  | 1 | TRUE | wye
167 | LV_2323-4_0_6_load_205 | 219 | 0.0056661 | 0.0014201 | 0 | 0 |  | 1 | TRUE | wye
168 | LV_2323-4_0_6_load_206 | 220 | 0.0051294 | 0.0012855 | 0 | 0 |  | 1 | TRUE | wye
169 | LV_2323-4_0_6_load_207 | 221 | 0.005665 | 0.0014198 | 0 | 0 |  | 1 | TRUE | wye
170 | LV_2323-4_0_6_load_210 | 222 | 0.0031741 | 0.00079551 | 0 | 0 |  | 1 | TRUE | wye
171 | LV_2323-4_0_6_load_211 | 223 | 0.0048078 | 0.0012049 | 0 | 0 |  | 1 | TRUE | wye
172 | LV_2323-4_0_6_load_212 | 224 | 0.0018751 | 0.00046994 | 0 | 0 |  | 1 | TRUE | wye
173 | LV_2323-4_0_6_load_219 | 225 | 0.0015996 | 0.00040089 | 0 | 0 |  | 1 | TRUE | wye
174 | LV_2323-4_0_6_load_220 | 226 | 0.00060576 | 0.00015182 | 0 | 0 |  | 1 | TRUE | wye
175 | LV_2323-4_0_6_load_221 | 227 | 0.0019178 | 0.00048064 | 0 | 0 |  | 1 | TRUE | wye
176 | LV_2323-4_0_6_load_222 | 228 | 0.0015664 | 0.00039258 | 0 | 0 |  | 1 | TRUE | wye
177 | LV_2323-4_0_6_load_232 | 229 | 0.0035689 | 0.00089445 | 0 | 0 |  | 1 | TRUE | wye
178 | LV_2323-4_0_6_load_223 | 230 | 0.0005454 | 0.00013669 | 0 | 0 |  | 1 | TRUE | wye
179 | LV_2323-4_0_6_load_224 | 231 | 0.0019223 | 0.00048176 | 0 | 0 |  | 1 | TRUE | wye
180 | LV_2323-4_0_6_load_225 | 232 | 0.00087733 | 0.00021988 | 0 | 0 |  | 1 | TRUE | wye
181 | LV_2323-4_0_6_load_226 | 233 | 0.00091624 | 0.00022963 | 0 | 0 |  | 1 | TRUE | wye

## ext_grid
| name | bus | vm_pu | va_degree | slack_weight | in_service
0 |  | 138 | 1 | 0 | 1 | TRUE

## line
| name | std_type | from_bus | to_bus | length_km | r_ohm_per_km | x_ohm_per_km | c_nf_per_km | g_us_per_km | max_i_ka | df | parallel | type | in_service
0 | LV_2323-4_0_6_line_0 |  | 0 | 1 | 0.092289 | 0.125 | 0.08 | 261 | 0 | 0.364 | 1 | 1 | cs | TRUE
1 | LV_2323-4_0_6_line_1 |  | 1 | 2 | 0.035469 | 0.125 | 0.08 | 261 | 0 | 0.364 | 1 | 1 | cs | TRUE
2 | LV_2323-4_0_6_line_2 |  | 2 | 5 | 0.15723 | 0.125 | 0.08 | 261 | 0 | 0.364 | 1 | 1 | cs | TRUE
3 | LV_2323-4_0_6_line_3 |  | 3 | 4 | 0.073877 | 0.125 | 0.08 | 261 | 0 | 0.364 | 1 | 1 | cs | TRUE
4 | LV_2323-4_0_6_line_4 |  | 4 | 7 | 0.033069 | 0.125 | 0.08 | 261 | 0 | 0.364 | 1 | 1 | cs | TRUE
5 | LV_2323-4_0_6_line_5 |  | 5 | 6 | 0.023746 | 0.125 | 0.08 | 261 | 0 | 0.364 | 1 | 1 | cs | TRUE
6 | LV_2323-4_0_6_line_6 |  | 6 | 197 | 0.033074 | 0.125 | 0.08 | 261 | 0 | 0.364 | 1 | 1 | cs | TRUE
7 | LV_2323-4_0_6_line_7 |  | 6 | 198 | 0.048031 | 0.125 | 0.08 | 261 | 0 | 0.364 | 1 | 1 | cs | TRUE
8 | LV_2323-4_0_6_line_8 |  | 6 | 199 | 0.02739 | 0.125 | 0.08 | 261 | 0 | 0.364 | 1 | 1 | cs | TRUE
9 | LV_2323-4_0_6_line_9 |  | 7 | 8 | 0.022228 | 0.125 | 0.08 | 261 | 0 | 0.364 | 1 | 1 | cs | TRUE
10 | LV_2323-4_0_6_line_10 |  | 8 | 9 | 0.001625 | 0.125 | 0.08 | 261 | 0 | 0.364 | 1 | 1 | cs | TRUE
11 | LV_2323-4_0_6_line_11 |  | 9 | 10 | 0.016887 | 0.125 | 0.08 | 261 | 0 | 0.364 | 1 | 1 | cs | TRUE
12 | LV_2323-4_0_6_line_12 |  | 10 | 11 | 0.035979 | 0.125 | 0.08 | 261 | 0 | 0.364 | 1 | 1 | cs | TRUE
13 | LV_2323-4_0_6_line_13 |  | 11 | 12 | 0.040065 | 0.125 | 0.08 | 261 | 0 | 0.364 | 1 | 1 | cs | TRUE
14 | LV_2323-4_0_6_line_14 |  | 11 | 13 | 0.027758 | 0.125 | 0.08 | 261 | 0 | 0.364 | 1 | 1 | cs | TRUE
15 | LV_2323-4_0_6_line_15 |  | 13 | 14 | 0.017224 | 0.125 | 0.08 | 261 | 0 | 0.364 | 1 | 1 | cs | TRUE
16 | LV_2323-4_0_6_line_16 |  | 14 | 15 | 0.0072592 | 0.125 | 0.08 | 261 | 0 | 0.364 | 1 | 1 | cs | TRUE
17 | LV_2323-4_0_6_line_17 |  | 15 | 184 | 0.0045861 | 0.125 | 0.08 | 261 | 0 | 0.364 | 1 | 1 | cs | TRUE
18 | LV_2323-4_0_6_line_18 |  | 16 | 17 | 0.0055919 | 0.125 | 0.08 | 261 | 0 | 0.364 | 1 | 1 | cs | TRUE
19 | LV_2323-4_0_6_line_19 |  | 16 | 18 | 0.029892 | 0.125 | 0.08 | 261 | 0 | 0.364 | 1 | 1 | cs | TRUE
20 | LV_2323-4_0_6_line_20 |  | 17 | 19 | 0.017001 | 0.125 | 0.08 | 261 | 0 | 0.364 | 1 | 2 | cs | TRUE
21 | LV_2323-4_0_6_line_21 |  | 19 | 20 | 0.031413 | 0.125 | 0.08 | 261 | 0 | 0.364 | 1 | 1 | cs | TRUE
22 | LV_2323-4_0_6_line_22 |  | 19 | 21 | 0.026266 | 0.125 | 0.08 | 261 | 0 | 0.364 | 1 | 3 | cs | TRUE
23 | LV_2323-4_0_6_line_23 |  | 21 | 22 | 0.023105 | 0.125 | 0.08 | 261 | 0 | 0.364 | 1 | 3 | cs | TRUE
24 | LV_2323-4_0_6_line_24 |  | 22 | 25 | 0.023743 | 0.125 | 0.08 | 261 | 0 | 0.364 | 1 | 3 | cs | TRUE
25 | LV_2323-4_0_6_line_25 |  | 22 | 24 | 0.0089846 | 0.125 | 0.08 | 261 | 0 | 0.364 | 1 | 1 | cs | TRUE
26 | LV_2323-4_0_6_line_26 |  | 23 | 24 | 0.015891 | 0.125 | 0.08 | 261 | 0 | 0.364 | 1 | 1 | cs | TRUE
27 | LV_2323-4_0_6_line_27 |  | 25 | 26 | 0.010392 | 0.125 | 0.08 | 261 | 0 | 0.364 | 1 | 3 | cs | TRUE
28 | LV_2323-4_0_6_line_28 |  | 26 | 32 | 0.014859 | 0.125 | 0.08 | 261 | 0 | 0.364 | 1 | 3 | cs | TRUE
29 | LV_2323-4_0_6_line_29 |  | 26 | 29 | 0.016832 | 0.125 | 0.08 | 261 | 0 | 0.364 | 1 | 3 | cs | TRUE
30 | LV_2323-4_0_6_line_30 |  | 27 | 28 | 0.013987 | 0.125 | 0.08 | 261 | 0 | 0.364 | 1 | 1 | cs | TRUE
31 | LV_2323-4_0_6_line_31 |  | 28 | 29 | 0.029322 | 0.125 | 0.08 | 261 | 0 | 0.364 | 1 | 3 | cs | TRUE
32 | LV_2323-4_0_6_line_32 |  | 28 | 30 | 0.022703 | 0.125 | 0.08 | 261 | 0 | 0.364 | 1 | 3 | cs | TRUE
33 | LV_2323-4_0_6_line_33 |  | 30 | 31 | 0.012375 | 0.125 | 0.08 | 261 | 0 | 0.364 | 1 | 3 | cs | TRUE
34 | LV_2323-4_0_6_line_34 |  | 31 | 33 | 0.02089 | 0.125 | 0.08 | 261 | 0 | 0.364 | 1 | 2 | cs | TRUE
35 | LV_2323-4_0_6_line_35 |  | 32 | 34 | 0.0023984 | 0.125 | 0.08 | 261 | 0 | 0.364 | 1 | 3 | cs | TRUE
36 | LV_2323-4_0_6_line_36 |  | 32 | 35 | 0.019058 | 0.125 | 0.08 | 261 | 0 | 0.364 | 1 | 3 | cs | TRUE
37 | LV_2323-4_0_6_line_37 |  | 34 | 36 | 0.04641 | 0.125 | 0.08 | 261 | 0 | 0.364 | 1 | 3 | cs | TRUE
38 | LV_2323-4_0_6_line_38 |  | 35 | 37 | 0.025077 | 0.125 | 0.08 | 261 | 0 | 0.364 | 1 | 3 | cs | TRUE
39 | LV_2323-4_0_6_line_39 |  | 36 | 41 | 0.0030994 | 0.125 | 0.08 | 261 | 0 | 0.364 | 1 | 1 | cs | TRUE
40 | LV_2323-4_0_6_line_40 |  | 37 | 38 | 0.025394 | 0.125 | 0.08 | 261 | 0 | 0.364 | 1 | 3 | cs | TRUE
41 | LV_2323-4_0_6_line_41 |  | 38 | 39 | 0.0003499 | 0.125 | 0.08 | 261 | 0 | 0.364 | 1 | 3 | cs | TRUE
42 | LV_2323-4_0_6_line_42 |  | 39 | 40 | 0.011636 | 0.125 | 0.08 | 261 | 0 | 0.364 | 1 | 3 | cs | TRUE
43 | LV_2323-4_0_6_line_43 |  | 40 | 42 | 0.043258 | 0.125 | 0.08 | 261 | 0 | 0.364 | 1 | 3 | cs | TRUE
44 | LV_2323-4_0_6_line_44 |  | 41 | 65 | 0.0011269 | 0.125 | 0.08 | 261 | 0 | 0.364 | 1 | 1 | cs | TRUE
45 | LV_2323-4_0_6_line_45 |  | 42 | 43 | 0.0032257 | 0.125 | 0.08 | 261 | 0 | 0.364 | 1 | 3 | cs | TRUE
46 | LV_2323-4_0_6_line_46 |  | 43 | 44 | 0.018493 | 0.125 | 0.08 | 261 | 0 | 0.364 | 1 | 3 | cs | TRUE
47 | LV_2323-4_0_6_line_47 |  | 44 | 71 | 0.015928 | 0.125 | 0.08 | 261 | 0 | 0.364 | 1 | 1 | cs | TRUE
48 | LV_2323-4_0_6_line_48 |  | 44 | 72 | 0.04371 | 0.125 | 0.08 | 261 | 0 | 0.364 | 1 | 3 | cs | TRUE
49 | LV_2323-4_0_6_line_49 |  | 45 | 46 | 0.0054403 | 0.125 | 0.08 | 261 | 0 | 0.364 | 1 | 3 | cs | TRUE
50 | LV_2323-4_0_6_line_50 |  | 45 | 47 | 0.039296 | 0.125 | 0.08 | 261 | 0 | 0.364 | 1 | 3 | cs | TRUE
51 | LV_2323-4_0_6_line_51 |  | 46 | 48 | 0.029622 | 0.125 | 0.08 | 261 | 0 | 0.364 | 1 | 3 | cs | TRUE
52 | LV_2323-4_0_6_line_52 |  | 47 | 49 | 0.01921 | 0.125 | 0.08 | 261 | 0 | 0.364 | 1 | 1 | cs | TRUE
53 | LV_2323-4_0_6_line_53 |  | 47 | 50 | 0.006987 | 0.125 | 0.08 | 261 | 0 | 0.364 | 1 | 3 | cs | TRUE
54 | LV_2323-4_0_6_line_54 |  | 48 | 51 | 0.006254 | 0.125 | 0.08 | 261 | 0 | 0.364 | 1 | 3 | cs | TRUE
55 | LV_2323-4_0_6_line_55 |  | 50 | 52 | 0.025481 | 0.125 | 0.08 | 261 | 0 | 0.364 | 1 | 1 | cs | TRUE
56 | LV_2323-4_0_6_line_56 |  | 50 | 53 | 0.012671 | 0.125 | 0.08 | 261 | 0 | 0.364 | 1 | 3 | cs | TRUE
57 | LV_2323-4_0_6_line_57 |  | 51 | 54 | 0.036317 | 0.125 | 0.08 | 261 | 0 | 0.364 | 1 | 3 | cs | TRUE
58 | LV_2323-4_0_6_line_58 |  | 53 | 55 | 0.0072584 | 0.125 | 0.08 | 261 | 0 | 0.364 | 1 | 3 | cs | TRUE
59 | LV_2323-4_0_6_line_59 |  | 54 | 56 | 0.010131 | 0.125 | 0.08 | 261 | 0 | 0.364 | 1 | 1 | cs | TRUE
60 | LV_2323-4_0_6_line_60 |  | 54 | 57 | 0.025401 | 0.125 | 0.08 | 261 | 0 | 0.364 | 1 | 3 | cs | TRUE
61 | LV_2323-4_0_6_line_61 |  | 55 | 67 | 0.0099736 | 0.125 | 0.08 | 261 | 0 | 0.364 | 1 | 3 | cs | TRUE
62 | LV_2323-4_0_6_line_62 |  | 56 | 58 | 0.026199 | 0.125 | 0.08 | 261 | 0 | 0.364 | 1 | 1 | cs | TRUE
63 | LV_2323-4_0_6_line_63 |  | 57 | 59 | 0.013979 | 0.125 | 0.08 | 261 | 0 | 0.364 | 1 | 3 | cs | TRUE
64 | LV_2323-4_0_6_line_64 |  | 57 | 60 | 0.03302 | 0.125 | 0.08 | 261 | 0 | 0.364 | 1 | 1 | cs | TRUE
65 | LV_2323-4_0_6_line_65 |  | 58 | 61 | 0.018104 | 0.125 | 0.08 | 261 | 0 | 0.364 | 1 | 1 | cs | TRUE
66 | LV_2323-4_0_6_line_66 |  | 59 | 62 | 0.028403 | 0.125 | 0.08 | 261 | 0 | 0.364 | 1 | 1 | cs | TRUE
67 | LV_2323-4_0_6_line_67 |  | 59 | 63 | 0.05726 | 0.125 | 0.08 | 261 | 0 | 0.364 | 1 | 3 | cs | TRUE
68 | LV_2323-4_0_6_line_68 |  | 60 | 64 | 0.048297 | 0.125 | 0.08 | 261 | 0 | 0.364 | 1 | 1 | cs | TRUE
69 | LV_2323-4_0_6_line_69 |  | 61 | 79 | 0.032603 | 0.125 | 0.08 | 261 | 0 | 0.364 | 1 | 1 | cs | TRUE
70 | LV_2323-4_0_6_line_70 |  | 62 | 130 | 0.0057168 | 0.125 | 0.08 | 261 | 0 | 0.364 | 1 | 1 | cs | TRUE
71 | LV_2323-4_0_6_line_71 |  | 63 | 111 | 0.025413 | 0.125 | 0.08 | 261 | 0 | 0.364 | 1 | 3 | cs | TRUE
72 | LV_2323-4_0_6_line_72 |  | 64 | 131 | 0.025798 | 0.125 | 0.08 | 261 | 0 | 0.364 | 1 | 1 | cs | TRUE
73 | LV_2323-4_0_6_line_73 |  | 64 | 132 | 0.043789 | 0.125 | 0.08 | 261 | 0 | 0.364 | 1 | 1 | cs | TRUE
74 | LV_2323-4_0_6_line_74 |  | 66 | 67 | 0.0013227 | 0.125 | 0.08 | 261 | 0 | 0.364 | 1 | 1 | cs | TRUE
75 | LV_2323-4_0_6_line_75 |  | 67 | 68 | 0.05444 | 0.125 | 0.08 | 261 | 0 | 0.364 | 1 | 3 | cs | TRUE
76 | LV_2323-4_0_6_line_76 |  | 68 | 69 | 0.040969 | 0.125 | 0.08 | 261 | 0 | 0.364 | 1 | 3 | cs | TRUE
77 | LV_2323-4_0_6_line_77 |  | 68 | 70 | 0.026718 | 0.125 | 0.08 | 261 | 0 | 0.364 | 1 | 1 | cs | TRUE
78 | LV_2323-4_0_6_line_78 |  | 69 | 78 | 0.014669 | 0.125 | 0.08 | 261 | 0 | 0.364 | 1 | 3 | cs | TRUE
79 | LV_2323-4_0_6_line_79 |  | 71 | 73 | 0.027653 | 0.125 | 0.08 | 261 | 0 | 0.364 | 1 | 1 | cs | TRUE
80 | LV_2323-4_0_6_line_80 |  | 72 | 74 | 0.01795 | 0.125 | 0.08 | 261 | 0 | 0.364 | 1 | 3 | cs | TRUE
81 | LV_2323-4_0_6_line_81 |  | 73 | 75 | 0.040239 | 0.125 | 0.08 | 261 | 0 | 0.364 | 1 | 1 | cs | TRUE
82 | LV_2323-4_0_6_line_82 |  | 74 | 76 | 0.019495 | 0.125 | 0.08 | 261 | 0 | 0.364 | 1 | 3 | cs | TRUE
83 | LV_2323-4_0_6_line_83 |  | 74 | 77 | 0.04526 | 0.125 | 0.08 | 261 | 0 | 0.364 | 1 | 3 | cs | TRUE
84 | LV_2323-4_0_6_line_84 |  | 75 | 219 | 0.011763 | 0.125 | 0.08 | 261 | 0 | 0.364 | 1 | 1 | cs | TRUE
85 | LV_2323-4_0_6_line_85 |  | 76 | 173 | 0.0079124 | 0.125 | 0.08 | 261 | 0 | 0.364 | 1 | 3 | cs | TRUE
86 | LV_2323-4_0_6_line_86 |  | 77 | 166 | 0.021606 | 0.125 | 0.08 | 261 | 0 | 0.364 | 1 | 3 | cs | TRUE
87 | LV_2323-4_0_6_line_87 |  | 78 | 138 | 0.016227 | 0.125 | 0.08 | 261 | 0 | 0.364 | 1 | 3 | cs | TRUE
88 | LV_2323-4_0_6_line_88 |  | 79 | 80 | 0.026363 | 0.125 | 0.08 | 261 | 0 | 0.364 | 1 | 1 | cs | TRUE
89 | LV_2323-4_0_6_line_89 |  | 80 | 81 | 0.012419 | 0.125 | 0.08 | 261 | 0 | 0.364 | 1 | 1 | cs | TRUE
90 | LV_2323-4_0_6_line_90 |  | 80 | 82 | 0.028946 | 0.125 | 0.08 | 261 | 0 | 0.364 | 1 | 1 | cs | TRUE
91 | LV_2323-4_0_6_line_91 |  | 81 | 129 | 0.020288 | 0.125 | 0.08 | 261 | 0 | 0.364 | 1 | 1 | cs | TRUE
92 | LV_2323-4_0_6_line_92 |  | 83 | 84 | 0.026366 | 0.125 | 0.08 | 261 | 0 | 0.364 | 1 | 1 | cs | TRUE
93 | LV_2323-4_0_6_line_93 |  | 83 | 85 | 0.012308 | 0.125 | 0.08 | 261 | 0 | 0.364 | 1 | 1 | cs | TRUE
94 | LV_2323-4_0_6_line_94 |  | 84 | 86 | 0.034849 | 0.125 | 0.08 | 261 | 0 | 0.364 | 1 | 1 | cs | TRUE
95 | LV_2323-4_0_6_line_95 |  | 85 | 87 | 0.012301 | 0.125 | 0.08 | 261 | 0 | 0.364 | 1 | 1 | cs | TRUE
96 | LV_2323-4_0_6_line_96 |  | 86 | 88 | 0.038568 | 0.125 | 0.08 | 261 | 0 | 0.364 | 1 | 1 | cs | TRUE
97 | LV_2323-4_0_6_line_97 |  | 86 | 89 | 0.037587 | 0.125 | 0.08 | 261 | 0 | 0.364 | 1 | 1 | cs | TRUE
98 | LV_2323-4_0_6_line_98 |  | 86 | 90 | 0.0447 | 0.125 | 0.08 | 261 | 0 | 0.364 | 1 | 1 | cs | TRUE
99 | LV_2323-4_0_6_line_99 |  | 87 | 91 | 0.025963 | 0.125 | 0.08 | 261 | 0 | 0.364 | 1 | 2 | cs | TRUE
100 | LV_2323-4_0_6_line_100 |  | 88 | 92 | 0.024631 | 0.125 | 0.08 | 261 | 0 | 0.364 | 1 | 1 | cs | TRUE
101 | LV_2323-4_0_6_line_101 |  | 89 | 93 | 0.019996 | 0.125 | 0.08 | 261 | 0 | 0.364 | 1 | 1 | cs | TRUE
102 | LV_2323-4_0_6_line_102 |  | 89 | 94 | 0.040347 | 0.125 | 0.08 | 261 | 0 | 0.364 | 1 | 1 | cs | TRUE
103 | LV_2323-4_0_6_line_103 |  | 90 | 95 | 0.017465 | 0.125 | 0.08 | 261 | 0 | 0.364 | 1 | 1 | cs | TRUE
104 | LV_2323-4_0_6_line_104 |  | 91 | 96 | 8.9061e-05 | 0.125 | 0.08 | 261 | 0 | 0.364 | 1 | 3 | cs | TRUE
105 | LV_2323-4_0_6_line_105 |  | 93 | 115 | 0.0090733 | 0.125 | 0.08 | 261 | 0 | 0.364 | 1 | 1 | cs | TRUE
106 | LV_2323-4_0_6_line_106 |  | 93 | 116 | 0.02902 | 0.125 | 0.08 | 261 | 0 | 0.364 | 1 | 1 | cs | TRUE
107 | LV_2323-4_0_6_line_107 |  | 94 | 117 | 0.003441 | 0.125 | 0.08 | 261 | 0 | 0.364 | 1 | 1 | cs | TRUE
108 | LV_2323-4_0_6_line_108 |  | 95 | 118 | 0.019624 | 0.125 | 0.08 | 261 | 0 | 0.364 | 1 | 1 | cs | TRUE
109 | LV_2323-4_0_6_line_109 |  | 96 | 97 | 0.020427 | 0.125 | 0.08 | 261 | 0 | 0.364 | 1 | 3 | cs | TRUE
110 | LV_2323-4_0_6_line_110 |  | 97 | 98 | 0.01879 | 0.125 | 0.08 | 261 | 0 | 0.364 | 1 | 3 | cs | TRUE
111 | LV_2323-4_0_6_line_111 |  | 98 | 99 | 0.024231 | 0.125 | 0.08 | 261 | 0 | 0.364 | 1 | 1 | cs | TRUE
112 | LV_2323-4_0_6_line_112 |  | 98 | 100 | 0.001765 | 0.125 | 0.08 | 261 | 0 | 0.364 | 1 | 3 | cs | TRUE
113 | LV_2323-4_0_6_line_113 |  | 100 | 101 | 0.030004 | 0.125 | 0.08 | 261 | 0 | 0.364 | 1 | 3 | cs | TRUE
114 | LV_2323-4_0_6_line_114 |  | 101 | 102 | 0.03294 | 0.125 | 0.08 | 261 | 0 | 0.364 | 1 | 3 | cs | TRUE
115 | LV_2323-4_0_6_line_115 |  | 102 | 105 | 0.02494 | 0.125 | 0.08 | 261 | 0 | 0.364 | 1 | 3 | cs | TRUE
116 | LV_2323-4_0_6_line_116 |  | 102 | 103 | 0.00084128 | 0.125 | 0.08 | 261 | 0 | 0.364 | 1 | 1 | cs | TRUE
117 | LV_2323-4_0_6_line_117 |  | 103 | 104 | 0.020682 | 0.125 | 0.08 | 261 | 0 | 0.364 | 1 | 1 | cs | TRUE
118 | LV_2323-4_0_6_line_118 |  | 104 | 106 | 0.005681 | 0.125 | 0.08 | 261 | 0 | 0.364 | 1 | 1 | cs | TRUE
119 | LV_2323-4_0_6_line_119 |  | 104 | 107 | 0.007542 | 0.125 | 0.08 | 261 | 0 | 0.364 | 1 | 1 | cs | TRUE
120 | LV_2323-4_0_6_line_120 |  | 105 | 108 | 0.041452 | 0.125 | 0.08 | 261 | 0 | 0.364 | 1 | 3 | cs | TRUE
121 | LV_2323-4_0_6_line_121 |  | 108 | 109 | 0.014577 | 0.125 | 0.08 | 261 | 0 | 0.364 | 1 | 1 | cs | TRUE
122 | LV_2323-4_0_6_line_122 |  | 108 | 110 | 0.033683 | 0.125 | 0.08 | 261 | 0 | 0.364 | 1 | 3 | cs | TRUE
123 | LV_2323-4_0_6_line_123 |  | 110 | 111 | 0.023651 | 0.125 | 0.08 | 261 | 0 | 0.364 | 1 | 3 | cs | TRUE
124 | LV_2323-4_0_6_line_124 |  | 111 | 112 | 0.02582 | 0.125 | 0.08 | 261 | 0 | 0.364 | 1 | 1 | cs | TRUE
125 | LV_2323-4_0_6_line_125 |  | 112 | 113 | 0.0098148 | 0.125 | 0.08 | 261 | 0 | 0.364 | 1 | 1 | cs | TRUE
126 | LV_2323-4_0_6_line_126 |  | 113 | 114 | 0.017863 | 0.125 | 0.08 | 261 | 0 | 0.364 | 1 | 1 | cs | TRUE
127 | LV_2323-4_0_6_line_127 |  | 114 | 122 | 0.0029903 | 0.125 | 0.08 | 261 | 0 | 0.364 | 1 | 1 | cs | TRUE
128 | LV_2323-4_0_6_line_128 |  | 115 | 119 | 0.00058736 | 0.125 | 0.08 | 261 | 0 | 0.364 | 1 | 1 | cs | TRUE
129 | LV_2323-4_0_6_line_129 |  | 118 | 121 | 0.00065262 | 0.125 | 0.08 | 261 | 0 | 0.364 | 1 | 1 | cs | TRUE
130 | LV_2323-4_0_6_line_130 |  | 119 | 120 | 0.019266 | 0.125 | 0.08 | 261 | 0 | 0.364 | 1 | 1 | cs | TRUE
131 | LV_2323-4_0_6_line_131 |  | 121 | 123 | 0.0094441 | 0.125 | 0.08 | 261 | 0 | 0.364 | 1 | 1 | cs | TRUE
132 | LV_2323-4_0_6_line_132 |  | 122 | 128 | 0.023547 | 0.125 | 0.08 | 261 | 0 | 0.364 | 1 | 1 | cs | TRUE
133 | LV_2323-4_0_6_line_133 |  | 123 | 137 | 0.016163 | 0.125 | 0.08 | 261 | 0 | 0.364 | 1 | 1 | cs | TRUE
134 | LV_2323-4_0_6_line_134 |  | 124 | 125 | 0.010666 | 0.125 | 0.08 | 261 | 0 | 0.364 | 1 | 1 | cs | TRUE
135 | LV_2323-4_0_6_line_135 |  | 125 | 126 | 0.013243 | 0.125 | 0.08 | 261 | 0 | 0.364 | 1 | 1 | cs | TRUE
136 | LV_2323-4_0_6_line_136 |  | 125 | 127 | 0.019476 | 0.125 | 0.08 | 261 | 0 | 0.364 | 1 | 1 | cs | TRUE
137 | LV_2323-4_0_6_line_137 |  | 127 | 128 | 0.0051175 | 0.125 | 0.08 | 261 | 0 | 0.364 | 1 | 1 | cs | TRUE
138 | LV_2323-4_0_6_line_138 |  | 131 | 133 | 0.023365 | 0.125 | 0.08 | 261 | 0 | 0.364 | 1 | 1 | cs | TRUE
139 | LV_2323-4_0_6_line_139 |  | 132 | 134 | 0.002553 | 0.125 | 0.08 | 261 | 0 | 0.364 | 1 | 1 | cs | TRUE
140 | LV_2323-4_0_6_line_140 |  | 133 | 135 | 0.062207 | 0.125 | 0.08 | 261 | 0 | 0.364 | 1 | 1 | cs | TRUE
141 | LV_2323-4_0_6_line_141 |  | 134 | 136 | 0.0026998 | 0.125 | 0.08 | 261 | 0 | 0.364 | 1 | 1 | cs | TRUE
142 | LV_2323-4_0_6_line_142 |  | 135 | 222 | 0.035438 | 0.125 | 0.08 | 261 | 0 | 0.364 | 1 | 1 | cs | TRUE
143 | LV_2323-4_0_6_line_143 |  | 136 | 142 | 0.039721 | 0.125 | 0.08 | 261 | 0 | 0.364 | 1 | 1 | cs | TRUE
144 | LV_2323-4_0_6_line_144 |  | 138 | 139 | 0.010707 | 0.125 | 0.08 | 261 | 0 | 0.364 | 1 | 3 | cs | TRUE
145 | LV_2323-4_0_6_line_145 |  | 139 | 140 | 0.016198 | 0.125 | 0.08 | 261 | 0 | 0.364 | 1 | 3 | cs | TRUE
146 | LV_2323-4_0_6_line_146 |  | 140 | 141 | 0.022751 | 0.125 | 0.08 | 261 | 0 | 0.364 | 1 | 3 | cs | TRUE
147 | LV_2323-4_0_6_line_147 |  | 141 | 145 | 0.01892 | 0.125 | 0.08 | 261 | 0 | 0.364 | 1 | 3 | cs | TRUE
148 | LV_2323-4_0_6_line_148 |  | 142 | 143 | 0.013111 | 0.125 | 0.08 | 261 | 0 | 0.364 | 1 | 1 | cs | TRUE
149 | LV_2323-4_0_6_line_149 |  | 143 | 144 | 0.0085797 | 0.125 | 0.08 | 261 | 0 | 0.364 | 1 | 1 | cs | TRUE
150 | LV_2323-4_0_6_line_150 |  | 145 | 146 | 0.015684 | 0.125 | 0.08 | 261 | 0 | 0.364 | 1 | 3 | cs | TRUE
151 | LV_2323-4_0_6_line_151 |  | 145 | 147 | 0.049364 | 0.125 | 0.08 | 261 | 0 | 0.364 | 1 | 3 | cs | TRUE
152 | LV_2323-4_0_6_line_152 |  | 146 | 148 | 0.025718 | 0.125 | 0.08 | 261 | 0 | 0.364 | 1 | 3 | cs | TRUE
153 | LV_2323-4_0_6_line_153 |  | 147 | 149 | 0.0033492 | 0.125 | 0.08 | 261 | 0 | 0.364 | 1 | 3 | cs | TRUE
154 | LV_2323-4_0_6_line_154 |  | 148 | 167 | 0.024259 | 0.125 | 0.08 | 261 | 0 | 0.364 | 1 | 1 | cs | TRUE
155 | LV_2323-4_0_6_line_155 |  | 148 | 163 | 0.03064 | 0.125 | 0.08 | 261 | 0 | 0.364 | 1 | 3 | cs | TRUE
156 | LV_2323-4_0_6_line_156 |  | 149 | 160 | 0.060738 | 0.125 | 0.08 | 261 | 0 | 0.364 | 1 | 3 | cs | TRUE
157 | LV_2323-4_0_6_line_157 |  | 150 | 151 | 0.021949 | 0.125 | 0.08 | 261 | 0 | 0.364 | 1 | 1 | cs | TRUE
158 | LV_2323-4_0_6_line_158 |  | 150 | 152 | 0.0060844 | 0.125 | 0.08 | 261 | 0 | 0.364 | 1 | 1 | cs | TRUE
159 | LV_2323-4_0_6_line_159 |  | 151 | 153 | 0.010787 | 0.125 | 0.08 | 261 | 0 | 0.364 | 1 | 1 | cs | TRUE
160 | LV_2323-4_0_6_line_160 |  | 152 | 154 | 0.025791 | 0.125 | 0.08 | 261 | 0 | 0.364 | 1 | 1 | cs | TRUE
161 | LV_2323-4_0_6_line_161 |  | 153 | 155 | 0.01465 | 0.125 | 0.08 | 261 | 0 | 0.364 | 1 | 1 | cs | TRUE
162 | LV_2323-4_0_6_line_162 |  | 154 | 156 | 0.011482 | 0.125 | 0.08 | 261 | 0 | 0.364 | 1 | 2 | cs | TRUE
163 | LV_2323-4_0_6_line_163 |  | 154 | 157 | 0.011967 | 0.125 | 0.08 | 261 | 0 | 0.364 | 1 | 3 | cs | TRUE
164 | LV_2323-4_0_6_line_164 |  | 155 | 158 | 0.014302 | 0.125 | 0.08 | 261 | 0 | 0.364 | 1 | 1 | cs | TRUE
165 | LV_2323-4_0_6_line_165 |  | 157 | 159 | 0.015581 | 0.125 | 0.08 | 261 | 0 | 0.364 | 1 | 3 | cs | TRUE
166 | LV_2323-4_0_6_line_166 |  | 157 | 160 | 0.021858 | 0.125 | 0.08 | 261 | 0 | 0.364 | 1 | 3 | cs | TRUE
167 | LV_2323-4_0_6_line_167 |  | 158 | 176 | 0.011002 | 0.125 | 0.08 | 261 | 0 | 0.364 | 1 | 1 | cs | TRUE
168 | LV_2323-4_0_6_line_168 |  | 159 | 174 | 0.015455 | 0.125 | 0.08 | 261 | 0 | 0.364 | 1 | 3 | cs | TRUE
169 | LV_2323-4_0_6_line_169 |  | 161 | 162 | 0.0037725 | 0.125 | 0.08 | 261 | 0 | 0.364 | 1 | 3 | cs | TRUE
170 | LV_2323-4_0_6_line_170 |  | 161 | 163 | 0.032107 | 0.125 | 0.08 | 261 | 0 | 0.364 | 1 | 3 | cs | TRUE
171 | LV_2323-4_0_6_line_171 |  | 162 | 164 | 0.055701 | 0.125 | 0.08 | 261 | 0 | 0.364 | 1 | 3 | cs | TRUE
172 | LV_2323-4_0_6_line_172 |  | 164 | 165 | 0.012845 | 0.125 | 0.08 | 261 | 0 | 0.364 | 1 | 3 | cs | TRUE
173 | LV_2323-4_0_6_line_173 |  | 164 | 166 | 0.01187 | 0.125 | 0.08 | 261 | 0 | 0.364 | 1 | 3 | cs | TRUE
174 | LV_2323-4_0_6_line_174 |  | 165 | 168 | 0.014806 | 0.125 | 0.08 | 261 | 0 | 0.364 | 1 | 2 | cs | TRUE
175 | LV_2323-4_0_6_line_175 |  | 165 | 169 | 0.007067 | 0.125 | 0.08 | 261 | 0 | 0.364 | 1 | 3 | cs | TRUE
176 | LV_2323-4_0_6_line_176 |  | 166 | 170 | 0.016068 | 0.125 | 0.08 | 261 | 0 | 0.364 | 1 | 3 | cs | TRUE
177 | LV_2323-4_0_6_line_177 |  | 169 | 171 | 0.020787 | 0.125 | 0.08 | 261 | 0 | 0.364 | 1 | 3 | cs | TRUE
178 | LV_2323-4_0_6_line_178 |  | 171 | 172 | 0.016331 | 0.125 | 0.08 | 261 | 0 | 0.364 | 1 | 3 | cs | TRUE
179 | LV_2323-4_0_6_line_179 |  | 174 | 175 | 0.013907 | 0.125 | 0.08 | 261 | 0 | 0.364 | 1 | 3 | cs | TRUE
180 | LV_2323-4_0_6_line_180 |  | 175 | 183 | 0.010756 | 0.125 | 0.08 | 261 | 0 | 0.364 | 1 | 3 | cs | TRUE
181 | LV_2323-4_0_6_line_181 |  | 176 | 177 | 0.017015 | 0.125 | 0.08 | 261 | 0 | 0.364 | 1 | 1 | cs | TRUE
182 | LV_2323-4_0_6_line_182 |  | 177 | 223 | 0.01808 | 0.125 | 0.08 | 261 | 0 | 0.364 | 1 | 1 | cs | TRUE
183 | LV_2323-4_0_6_line_183 |  | 178 | 179 | 0.037596 | 0.125 | 0.08 | 261 | 0 | 0.364 | 1 | 3 | cs | TRUE
184 | LV_2323-4_0_6_line_184 |  | 178 | 180 | 0.015219 | 0.125 | 0.08 | 261 | 0 | 0.364 | 1 | 2 | cs | TRUE
185 | LV_2323-4_0_6_line_185 |  | 179 | 181 | 0.023688 | 0.125 | 0.08 | 261 | 0 | 0.364 | 1 | 3 | cs | TRUE
186 | LV_2323-4_0_6_line_186 |  | 179 | 182 | 0.018754 | 0.125 | 0.08 | 261 | 0 | 0.364 | 1 | 3 | cs | TRUE
187 | LV_2323-4_0_6_line_187 |  | 179 | 183 | 0.035828 | 0.125 | 0.08 | 261 | 0 | 0.364 | 1 | 3 | cs | TRUE
188 | LV_2323-4_0_6_line_188 |  | 180 | 184 | 0.039936 | 0.125 | 0.08 | 261 | 0 | 0.364 | 1 | 1 | cs | TRUE
189 | LV_2323-4_0_6_line_189 |  | 181 | 185 | 0.05278 | 0.125 | 0.08 | 261 | 0 | 0.364 | 1 | 3 | cs | TRUE
190 | LV_2323-4_0_6_line_190 |  | 182 | 186 | 0.025382 | 0.125 | 0.08 | 261 | 0 | 0.364 | 1 | 3 | cs | TRUE
191 | LV_2323-4_0_6_line_191 |  | 186 | 187 | 0.036202 | 0.125 | 0.08 | 261 | 0 | 0.364 | 1 | 3 | cs | TRUE
192 | LV_2323-4_0_6_line_192 |  | 187 | 192 | 0.049132 | 0.125 | 0.08 | 261 | 0 | 0.364 | 1 | 3 | cs | TRUE
193 | LV_2323-4_0_6_line_193 |  | 188 | 189 | 0.01464 | 0.125 | 0.08 | 261 | 0 | 0.364 | 1 | 3 | cs | TRUE
194 | LV_2323-4_0_6_line_194 |  | 189 | 190 | 0.039981 | 0.125 | 0.08 | 261 | 0 | 0.364 | 1 | 3 | cs | TRUE
195 | LV_2323-4_0_6_line_195 |  | 190 | 191 | 0.11647 | 0.125 | 0.08 | 261 | 0 | 0.364 | 1 | 3 | cs | TRUE
196 | LV_2323-4_0_6_line_196 |  | 191 | 193 | 0.20358 | 0.125 | 0.08 | 261 | 0 | 0.364 | 1 | 3 | cs | TRUE
197 | LV_2323-4_0_6_line_197 |  | 192 | 193 | 0.027283 | 0.125 | 0.08 | 261 | 0 | 0.364 | 1 | 3 | cs | TRUE
198 | LV_2323-4_0_6_line_198 |  | 193 | 194 | 0.021824 | 0.125 | 0.08 | 261 | 0 | 0.364 | 1 | 3 | cs | TRUE
199 | LV_2323-4_0_6_line_199 |  | 194 | 195 | 0.012373 | 0.125 | 0.08 | 261 | 0 | 0.364 | 1 | 3 | cs | TRUE
200 | LV_2323-4_0_6_line_200 |  | 195 | 196 | 0.0010425 | 0.125 | 0.08 | 261 | 0 | 0.364 | 1 | 3 | cs | TRUE
201 | LV_2323-4_0_6_line_201 |  | 196 | 233 | 0.019792 | 0.125 | 0.08 | 261 | 0 | 0.364 | 1 | 3 | cs | TRUE
202 | LV_2323-4_0_6_line_202 |  | 197 | 200 | 0.026458 | 0.125 | 0.08 | 261 | 0 | 0.364 | 1 | 1 | cs | TRUE
203 | LV_2323-4_0_6_line_203 |  | 198 | 201 | 0.041257 | 0.125 | 0.08 | 261 | 0 | 0.364 | 1 | 1 | cs | TRUE
204 | LV_2323-4_0_6_line_204 |  | 199 | 202 | 0.003513 | 0.125 | 0.08 | 261 | 0 | 0.364 | 1 | 1 | cs | TRUE
205 | LV_2323-4_0_6_line_205 |  | 200 | 204 | 0.027588 | 0.125 | 0.08 | 261 | 0 | 0.364 | 1 | 1 | cs | TRUE
206 | LV_2323-4_0_6_line_206 |  | 201 | 205 | 0.017588 | 0.125 | 0.08 | 261 | 0 | 0.364 | 1 | 1 | cs | TRUE
207 | LV_2323-4_0_6_line_207 |  | 201 | 206 | 0.013807 | 0.125 | 0.08 | 261 | 0 | 0.364 | 1 | 1 | cs | TRUE
208 | LV_2323-4_0_6_line_208 |  | 202 | 203 | 0.030203 | 0.125 | 0.08 | 261 | 0 | 0.364 | 1 | 1 | cs | TRUE
209 | LV_2323-4_0_6_line_209 |  | 203 | 229 | 0.03057 | 0.125 | 0.08 | 261 | 0 | 0.364 | 1 | 2 | cs | TRUE
210 | LV_2323-4_0_6_line_210 |  | 205 | 213 | 0.035015 | 0.125 | 0.08 | 261 | 0 | 0.364 | 1 | 1 | cs | TRUE
211 | LV_2323-4_0_6_line_211 |  | 206 | 209 | 0.025608 | 0.125 | 0.08 | 261 | 0 | 0.364 | 1 | 1 | cs | TRUE
212 | LV_2323-4_0_6_line_212 |  | 206 | 207 | 0.0074486 | 0.125 | 0.08 | 261 | 0 | 0.364 | 1 | 1 | cs | TRUE
213 | LV_2323-4_0_6_line_213 |  | 207 | 208 | 0.030292 | 0.125 | 0.08 | 261 | 0 | 0.364 | 1 | 1 | cs | TRUE
214 | LV_2323-4_0_6_line_214 |  | 208 | 210 | 0.017259 | 0.125 | 0.08 | 261 | 0 | 0.364 | 1 | 1 | cs | TRUE
215 | LV_2323-4_0_6_line_215 |  | 208 | 211 | 0.011236 | 0.125 | 0.08 | 261 | 0 | 0.364 | 1 | 1 | cs | TRUE
216 | LV_2323-4_0_6_line_216 |  | 210 | 212 | 0.0094143 | 0.125 | 0.08 | 261 | 0 | 0.364 | 1 | 1 | cs | TRUE
217 | LV_2323-4_0_6_line_217 |  | 212 | 214 | 0.029202 | 0.125 | 0.08 | 261 | 0 | 0.364 | 1 | 1 | cs | TRUE
218 | LV_2323-4_0_6_line_218 |  | 212 | 215 | 0.046435 | 0.125 | 0.08 | 261 | 0 | 0.364 | 1 | 1 | cs | TRUE
219 | LV_2323-4_0_6_line_219 |  | 214 | 217 | 0.037066 | 0.125 | 0.08 | 261 | 0 | 0.364 | 1 | 1 | cs | TRUE
220 | LV_2323-4_0_6_line_220 |  | 215 | 216 | 0.0012271 | 0.125 | 0.08 | 261 | 0 | 0.364 | 1 | 1 | cs | TRUE
221 | LV_2323-4_0_6_line_221 |  | 217 | 218 | 0.029332 | 0.125 | 0.08 | 261 | 0 | 0.364 | 1 | 1 | cs | TRUE
222 | LV_2323-4_0_6_line_222 |  | 219 | 220 | 0.021653 | 0.125 | 0.08 | 261 | 0 | 0.364 | 1 | 1 | cs | TRUE
223 | LV_2323-4_0_6_line_223 |  | 220 | 221 | 0.017328 | 0.125 | 0.08 | 261 | 0 | 0.364 | 1 | 1 | cs | TRUE
224 | LV_2323-4_0_6_line_224 |  | 223 | 224 | 0.0094209 | 0.125 | 0.08 | 261 | 0 | 0.364 | 1 | 1 | cs | TRUE
225 | LV_2323-4_0_6_line_225 |  | 225 | 226 | 0.017018 | 0.125 | 0.08 | 261 | 0 | 0.364 | 1 | 3 | cs | TRUE
226 | LV_2323-4_0_6_line_226 |  | 225 | 227 | 0.0057452 | 0.125 | 0.08 | 261 | 0 | 0.364 | 1 | 3 | cs | TRUE
227 | LV_2323-4_0_6_line_227 |  | 226 | 228 | 0.00089992 | 0.125 | 0.08 | 261 | 0 | 0.364 | 1 | 3 | cs | TRUE
228 | LV_2323-4_0_6_line_228 |  | 227 | 229 | 0.027694 | 0.125 | 0.08 | 261 | 0 | 0.364 | 1 | 2 | cs | TRUE
229 | LV_2323-4_0_6_line_229 |  | 228 | 230 | 0.0148 | 0.125 | 0.08 | 261 | 0 | 0.364 | 1 | 3 | cs | TRUE
230 | LV_2323-4_0_6_line_230 |  | 230 | 231 | 0.0078013 | 0.125 | 0.08 | 261 | 0 | 0.364 | 1 | 3 | cs | TRUE
231 | LV_2323-4_0_6_line_231 |  | 231 | 232 | 0.01737 | 0.125 | 0.08 | 261 | 0 | 0.364 | 1 | 3 | cs | TRUE
232 | LV_2323-4_0_6_line_232 |  | 232 | 233 | 0.0029865 | 0.125 | 0.08 | 261 | 0 | 0.364 | 1 | 3 | cs | TRUE

## trafo
| name | std_type | hv_bus | lv_bus | sn_mva | vn_hv_kv | vn_lv_kv | vk_percent | vkr_percent | pfe_kw | i0_percent | shift_degree | tap_side | tap_neutral | tap_min | tap_max | tap_step_percent | tap_step_degree | tap_pos | tap_phase_shifter | parallel | df | in_service
0 | LV_2323-4_0_6_trafo_122 | 0.63 MVA 20/0.4 kV | 234 | 138 | 0.63 | 20 | 0.4 | 6 | 1.206 | 1.65 | 0.2619 | 150 | hv | 0 | -2 | 2 | 2.5 | 0 | 0 | FALSE | 1 | 1 | TRUE

## line_geodata
| x0 | y0 | x1 | y1 | x2 | y2 | x3 | y3 | x4 | y4 | x5 | y5 | x6 | y6
0 | 2554459.3276 | 1152780.7351 | 2554485.0206 | 1152869.3752
1 | 2554459.3276 | 1152780.7351 | 2554456.575 | 1152767.8604 | 2554452.4013 | 1152745.9512
2 | 2554399.7315 | 1152597.8007 | 2554452.4013 | 1152745.9512
3 | 2554581.7077 | 1152574.258 | 2554595.4147 | 1152646.8519
4 | 2554613.8047 | 1152566.2986 | 2554581.7077 | 1152574.258
5 | 2554386.4661 | 1152578.1494 | 2554393.7367 | 1152587.7436 | 2554399.7315 | 1152597.8007
6 | 2554386.4661 | 1152578.1494 | 2554369.6546 | 1152580.3337 | 2554353.6758 | 1152582.4687
7 | 2554386.4661 | 1152578.1494 | 2554378.0347 | 1152567.2744 | 2554368.9131 | 1152560.5068 | 2554351.1446 | 1152553.8828 | 2554347.3321 | 1152552.8536
8 | 2554386.4661 | 1152578.1494 | 2554398.2725 | 1152553.4351
9 | 2554634.9861 | 1152559.5585 | 2554613.8047 | 1152566.2986
10 | 2554636.5402 | 1152559.0688 | 2554634.9861 | 1152559.5585
11 | 2554636.5402 | 1152559.0688 | 2554652.6319 | 1152553.9466
12 | 2554687.3717 | 1152546.1119 | 2554677.679 | 1152545.9738 | 2554652.6319 | 1152553.9466
13 | 2554687.3717 | 1152546.1119 | 2554684.1111 | 1152552.2952 | 2554679.4438 | 1152585.0384
14 | 2554713.022 | 1152536.6247 | 2554704.5072 | 1152538.023 | 2554694.3477 | 1152541.1234 | 2554687.3717 | 1152546.1119
15 | 2554713.022 | 1152536.6247 | 2554715.4127 | 1152529.0473 | 2554717.7947 | 1152520.0799
16 | 2554717.7947 | 1152520.0799 | 2554719.6583 | 1152513.0639
17 | 2554719.6583 | 1152513.0639 | 2554720.0166 | 1152511.7147 | 2554721.0424 | 1152508.694
18 | 2555065.9556 | 1152828.3853 | 2555065.9575 | 1152822.7933
19 | 2555065.9556 | 1152828.3853 | 2555065.9539 | 1152833.2399 | 2555056.5116 | 1152856.4289
20 | 2555065.9634 | 1152805.7923 | 2555065.9575 | 1152822.7933
21 | 2555065.9634 | 1152805.7923 | 2555097.2235 | 1152808.892
22 | 2555065.9634 | 1152805.7923 | 2555050.2363 | 1152803.1197 | 2555039.9231 | 1152803.0665
23 | 2555016.8181 | 1152802.9474 | 2555039.9231 | 1152803.0665
24 | 2555016.8181 | 1152802.9474 | 2555017.4196 | 1152779.2121
25 | 2555016.8181 | 1152802.9474 | 2555016.5936 | 1152811.9293
26 | 2555016.5936 | 1152811.9293 | 2555016.3281 | 1152822.5501 | 2555016.087 | 1152827.8119
27 | 2555017.6828 | 1152768.8233 | 2555017.4196 | 1152779.2121
28 | 2555017.6828 | 1152768.8233 | 2555017.8596 | 1152761.685 | 2555017.8325 | 1152753.9701
29 | 2555017.6828 | 1152768.8233 | 2555034.4805 | 1152767.75
30 | 2555063.7298 | 1152765.6994 | 2555077.6372 | 1152764.2092
31 | 2555063.7298 | 1152765.6994 | 2555048.0314 | 1152766.8841 | 2555034.4805 | 1152767.75
32 | 2555056.4815 | 1152745.5877 | 2555065.1919 | 1152760.1078 | 2555063.7298 | 1152765.6994
33 | 2555056.4815 | 1152745.5877 | 2555066.8355 | 1152738.8106
34 | 2555084.3144 | 1152727.3701 | 2555066.8355 | 1152738.8106
35 | 2555017.8325 | 1152753.9701 | 2555017.8727 | 1152751.572
36 | 2555017.8325 | 1152753.9701 | 2555002.3229 | 1152753.7194 | 2554998.7809 | 1152753.8896
37 | 2555018.6509 | 1152705.1682 | 2555017.8727 | 1152751.572
38 | 2554998.7809 | 1152753.8896 | 2554980.1167 | 1152754.7863 | 2554973.7318 | 1152755.0656
39 | 2555018.7028 | 1152702.0693 | 2555018.6509 | 1152705.1682
40 | 2554973.7318 | 1152755.0656 | 2554948.362 | 1152756.1754
41 | 2554948.0124 | 1152756.1907 | 2554948.362 | 1152756.1754
42 | 2554948.0124 | 1152756.1907 | 2554943.0055 | 1152756.4097 | 2554936.3826 | 1152756.2798
43 | 2554918.3745 | 1152726.4904 | 2554918.1059 | 1152732.9287 | 2554918.4844 | 1152746.5441 | 2554919.617 | 1152751.2602 | 2554923.7891 | 1152755.0531 | 2554929.0688 | 1152756.1363 | 2554936.3826 | 1152756.2798
44 | 2555018.7028 | 1152702.0693 | 2555018.7217 | 1152700.9426
45 | 2554918.3745 | 1152726.4904 | 2554918.509 | 1152723.2674
46 | 2554919.1071 | 1152704.7844 | 2554918.8083 | 1152716.0925 | 2554918.509 | 1152723.2674
47 | 2554919.1071 | 1152704.7844 | 2554903.3162 | 1152706.8733
48 | 2554919.1071 | 1152704.7844 | 2554917.4036 | 1152692.5242 | 2554906.5004 | 1152663.1506
49 | 2555089.4736 | 1152662.8762 | 2555094.6429 | 1152664.5715
50 | 2555053.4057 | 1152647.3154 | 2555060.5279 | 1152650.5638 | 2555086.5567 | 1152661.9195 | 2555089.4736 | 1152662.8762
51 | 2555123.6629 | 1152668.7903 | 2555119.1851 | 1152669.2573 | 2555104.1027 | 1152667.6691 | 2555103.3258 | 1152667.4193 | 2555094.6429 | 1152664.5715
52 | 2555053.4057 | 1152647.3154 | 2555057.3251 | 1152640.9272 | 2555068.6112 | 1152637.6522
53 | 2555047.0304 | 1152644.4171 | 2555053.4057 | 1152647.3154
54 | 2555123.6629 | 1152668.7903 | 2555129.8087 | 1152667.6323
55 | 2555047.0304 | 1152644.4171 | 2555045.1526 | 1152651.8795 | 2555047.5941 | 1152669.4925
56 | 2555047.0304 | 1152644.4171 | 2555035.5018 | 1152639.16
57 | 2555163.3317 | 1152654.0421 | 2555154.6192 | 1152658.754 | 2555133.8618 | 1152666.8687 | 2555129.8087 | 1152667.6323
58 | 2555028.8976 | 1152636.1485 | 2555028.8976 | 1152636.1485 | 2555035.5018 | 1152639.16
59 | 2555163.3317 | 1152654.0421 | 2555162.4078 | 1152644.3885 | 2555162.42 | 1152643.9549
60 | 2555186.8947 | 1152644.517 | 2555179.9124 | 1152646.6479 | 2555171.0078 | 1152650.294 | 2555163.3317 | 1152654.0421
61 | 2555019.137 | 1152634.0983 | 2555028.8976 | 1152636.1485
62 | 2555162.993 | 1152617.7648 | 2555163.0382 | 1152621.9277 | 2555162.42 | 1152643.9549
63 | 2555186.9449 | 1152630.6761 | 2555185.9477 | 1152637.9206 | 2555186.8947 | 1152644.517
64 | 2555186.8947 | 1152644.517 | 2555194.8434 | 1152643.3571 | 2555207.3119 | 1152644.2757 | 2555219.4202 | 1152647.3204
65 | 2555162.993 | 1152617.7648 | 2555162.7963 | 1152599.6619
66 | 2555186.9449 | 1152630.6761 | 2555206.1326 | 1152615.792 | 2555210.2353 | 1152616.1657
67 | 2555186.9449 | 1152630.6761 | 2555201.7207 | 1152575.3549
68 | 2555257.8618 | 1152675.8599 | 2555246.4314 | 1152663.8944 | 2555234.5979 | 1152655.5115 | 2555219.4202 | 1152647.3204
69 | 2555157.3285 | 1152569.4209 | 2555157.3285 | 1152569.4209 | 2555161.4462 | 1152572.1027 | 2555162.5476 | 1152576.7636 | 2555162.7963 | 1152599.6619
70 | 2555215.9286 | 1152616.6842 | 2555210.2353 | 1152616.1657
71 | 2555206.1048 | 1152550.3362 | 2555202.5019 | 1152572.43 | 2555201.7207 | 1152575.3549
72 | 2555257.8618 | 1152675.8599 | 2555272.5426 | 1152697.0732
73 | 2555257.8618 | 1152675.8599 | 2555262.3691 | 1152673.1694 | 2555267.3076 | 1152670.6869 | 2555275.0724 | 1152669.573 | 2555300.1186 | 1152672.052
74 | 2555019.137 | 1152634.0983 | 2555019.2429 | 1152635.4168
75 | 2555004.475 | 1152582.1256 | 2555011.4679 | 1152596.7808 | 2555016.2239 | 1152612.9647 | 2555019.137 | 1152634.0983
76 | 2555004.475 | 1152582.1256 | 2554997.6099 | 1152571.2158 | 2554989.043 | 1152561.5639 | 2554980.7401 | 1152553.3552 | 2554977.8952 | 1152551.3199
77 | 2555004.475 | 1152582.1256 | 2555029.2003 | 1152572.0008
78 | 2554965.7356 | 1152543.1439 | 2554969.3143 | 1152545.181 | 2554977.8952 | 1152551.3199
79 | 2554876.3249 | 1152707.8266 | 2554880.6174 | 1152709.876 | 2554903.3162 | 1152706.8733
80 | 2554900.5811 | 1152646.2043 | 2554906.4783 | 1152663.091 | 2554906.5004 | 1152663.1506
81 | 2554876.3249 | 1152707.8266 | 2554870.714 | 1152705.1479 | 2554861.2778 | 1152698.2707 | 2554842.1836 | 1152686.6638
82 | 2554900.5811 | 1152646.2043 | 2554881.1395 | 1152647.643
83 | 2554900.5811 | 1152646.2043 | 2554896.0876 | 1152633.3424 | 2554891.412 | 1152620.7488 | 2554888.6655 | 1152616.734 | 2554883.5937 | 1152614.7488 | 2554876.3484 | 1152614.5365 | 2554875.7086 | 1152614.596
84 | 2554842.1836 | 1152686.6638 | 2554842.1836 | 1152686.6638 | 2554830.9463 | 1152683.1863
85 | 2554873.2487 | 1152648.227 | 2554881.1395 | 1152647.643
86 | 2554854.2035 | 1152616.6817 | 2554863.88 | 1152615.6974 | 2554875.7086 | 1152614.596
87 | 2554965.7356 | 1152543.1439 | 2554953.0845 | 1152535.9423 | 2554951.5292 | 1152535.336
88 | 2555130.9754 | 1152570.1513 | 2555157.3285 | 1152569.4209
89 | 2555130.9754 | 1152570.1513 | 2555131.4119 | 1152582.5623
90 | 2555129.3323 | 1152541.2598 | 2555130.9754 | 1152570.1513
91 | 2555132.125 | 1152602.8374 | 2555131.4119 | 1152582.5623
92 | 2555313.4048 | 1152492.2933 | 2555325.811 | 1152515.5582
93 | 2555313.4048 | 1152492.2933 | 2555310.3123 | 1152486.494 | 2555307.9052 | 1152481.2882
94 | 2555340.987 | 1152546.786 | 2555340.2231 | 1152543.1231 | 2555335.4486 | 1152533.6314 | 2555325.811 | 1152515.5582
95 | 2555302.7426 | 1152470.1229 | 2555307.9052 | 1152481.2882
96 | 2555340.987 | 1152546.786 | 2555369.0747 | 1152520.2747
97 | 2555340.987 | 1152546.786 | 2555345.1626 | 1152552.1021 | 2555360.1575 | 1152579.0602
98 | 2555340.987 | 1152546.786 | 2555339.7321 | 1152550.3527 | 2555334.1869 | 1152558.9873 | 2555325.3746 | 1152568.8912 | 2555317.8378 | 1152571.7932 | 2555308.602 | 1152570.5144
99 | 2555302.7426 | 1152470.1229 | 2555300.7739 | 1152465.8653 | 2555292.2946 | 1152446.3557
100 | 2555358.1751 | 1152498.1776 | 2555369.0747 | 1152520.2747
101 | 2555360.1575 | 1152579.0602 | 2555367.1028 | 1152592.5823 | 2555366.7089 | 1152595.3422 | 2555364.8735 | 1152596.1785
102 | 2555360.1575 | 1152579.0602 | 2555384.6722 | 1152567.4055 | 2555390.5428 | 1152579.2316
103 | 2555291.5122 | 1152566.942 | 2555306.5615 | 1152570.2318 | 2555308.602 | 1152570.5144
104 | 2555292.2946 | 1152446.3557 | 2555292.2591 | 1152446.274
105 | 2555364.8735 | 1152596.1785 | 2555356.8539 | 1152600.4225
106 | 2555364.8735 | 1152596.1785 | 2555376.121 | 1152616.5833 | 2555374.2045 | 1152621.9737
107 | 2555392.0728 | 1152582.3138 | 2555390.5428 | 1152579.2316
108 | 2555291.5122 | 1152566.942 | 2555288.2348 | 1152586.2904
109 | 2555282.0743 | 1152428.9076 | 2555282.0743 | 1152428.9076 | 2555285.195 | 1152431.6636 | 2555287.8207 | 1152435.9574 | 2555290.4916 | 1152442.2074 | 2555292.2591 | 1152446.274
110 | 2555264.2405 | 1152424.7604 | 2555267.7455 | 1152424.512 | 2555272.6274 | 1152424.6979 | 2555278.3054 | 1152426.69 | 2555282.0743 | 1152428.9076
111 | 2555264.2405 | 1152424.7604 | 2555259.2793 | 1152434.5246 | 2555252.1958 | 1152445.772
112 | 2555264.2405 | 1152424.7604 | 2555262.4799 | 1152424.8856
113 | 2555232.5517 | 1152427.0132 | 2555262.4799 | 1152424.8856
114 | 2555199.7929 | 1152430.4212 | 2555211.7532 | 1152428.9869 | 2555227.5566 | 1152427.3683 | 2555232.5517 | 1152427.0132
115 | 2555199.7929 | 1152430.4212 | 2555193.0017 | 1152438.6539 | 2555191.9238 | 1152446.3993 | 2555193.1797 | 1152452.7238
116 | 2555198.9535 | 1152430.4774 | 2555199.7929 | 1152430.4212
117 | 2555178.3173 | 1152431.8599 | 2555198.9535 | 1152430.4774
118 | 2555178.3173 | 1152431.8599 | 2555178.7049 | 1152437.5266
119 | 2555177.6473 | 1152424.3499 | 2555178.3173 | 1152431.8599
120 | 2555201.0992 | 1152493.4107 | 2555200.0644 | 1152487.3931 | 2555193.1797 | 1152452.7238
121 | 2555201.0992 | 1152493.4107 | 2555186.6429 | 1152495.5863
122 | 2555201.0992 | 1152493.4107 | 2555204.8689 | 1152515.2828 | 2555205.6622 | 1152526.7438
123 | 2555206.1048 | 1152550.3362 | 2555206.7179 | 1152541.9939 | 2555205.6622 | 1152526.7438
124 | 2555206.1048 | 1152550.3362 | 2555231.5471 | 1152554.7378
125 | 2555241.2182 | 1152556.411 | 2555231.5471 | 1152554.7378
126 | 2555241.2182 | 1152556.411 | 2555244.1097 | 1152539.7364 | 2555243.9704 | 1152538.8069
127 | 2555243.5274 | 1152535.8496 | 2555243.9704 | 1152538.8069
128 | 2555356.3348 | 1152600.6972 | 2555356.8539 | 1152600.4225
129 | 2555288.1258 | 1152586.9338 | 2555288.2348 | 1152586.2904
130 | 2555339.3063 | 1152609.7088 | 2555356.3348 | 1152600.6972
131 | 2555288.1258 | 1152586.9338 | 2555286.5486 | 1152596.2453
132 | 2555243.5274 | 1152535.8496 | 2555240.4435 | 1152515.2622 | 2555240.076 | 1152512.5567
133 | 2555275.722 | 1152607.3804 | 2555282.2182 | 1152603.8636 | 2555286.5139 | 1152596.45 | 2555286.5486 | 1152596.2453
134 | 2555236.7656 | 1152488.1867 | 2555247.4283 | 1152487.9153
135 | 2555236.7656 | 1152488.1867 | 2555223.4942 | 1152488.7192
136 | 2555236.7656 | 1152488.1867 | 2555239.3871 | 1152507.4858
137 | 2555239.3871 | 1152507.4858 | 2555240.076 | 1152512.5567
138 | 2555285.8388 | 1152716.2858 | 2555272.5426 | 1152697.0732
139 | 2555302.6592 | 1152672.3035 | 2555300.1186 | 1152672.052
140 | 2555327.5198 | 1152762.3864 | 2555302.0778 | 1152735.9286 | 2555287.8962 | 1152719.2588 | 2555285.8388 | 1152716.2858
141 | 2555302.6592 | 1152672.3035 | 2555305.3459 | 1152672.5694
142 | 2555327.5198 | 1152762.3864 | 2555296.2089 | 1152778.9832
143 | 2555321.1484 | 1152699.3532 | 2555319.5725 | 1152673.9776 | 2555305.3459 | 1152672.5694
144 | 2554951.5292 | 1152535.336 | 2554941.5535 | 1152531.4472
145 | 2554941.5535 | 1152531.4472 | 2554936.3532 | 1152529.4199 | 2554926.1053 | 1152526.6457
146 | 2554926.1053 | 1152526.6457 | 2554917.853 | 1152524.4116 | 2554903.8518 | 1152522.0334
147 | 2554885.1986 | 1152518.8649 | 2554903.8518 | 1152522.0334
148 | 2555321.9611 | 1152712.4392 | 2555321.1484 | 1152699.3532
149 | 2555322.4929 | 1152721.0024 | 2555321.9611 | 1152712.4392
150 | 2554885.1986 | 1152518.8649 | 2554869.736 | 1152516.2392
151 | 2554885.1986 | 1152518.8649 | 2554885.1718 | 1152509.1712 | 2554885.0038 | 1152502.1244 | 2554883.6382 | 1152493.9971 | 2554878.9115 | 1152486.8845 | 2554872.336 | 1152480.8641 | 2554865.8823 | 1152478.3533
152 | 2554844.4728 | 1152511.4448 | 2554859.2441 | 1152514.4576 | 2554869.736 | 1152516.2392
153 | 2554862.761 | 1152477.139 | 2554865.8823 | 1152478.3533
154 | 2554844.4728 | 1152511.4448 | 2554833.4293 | 1152508.2261 | 2554821.3711 | 1152504.0643
155 | 2554820.8743 | 1152528.4976 | 2554834.5284 | 1152523.7703 | 2554841.0882 | 1152518.5183 | 2554844.4728 | 1152511.4448
156 | 2554806.598 | 1152454.1911 | 2554829.0217 | 1152461.9241 | 2554858.3752 | 1152475.4328 | 2554862.761 | 1152477.139
157 | 2554836.2459 | 1152409.6678 | 2554831.7974 | 1152413.6783 | 2554819.0867 | 1152423.3294
158 | 2554813.3634 | 1152425.3082 | 2554818.6659 | 1152423.6489 | 2554819.0867 | 1152423.3294
159 | 2554836.2459 | 1152409.6678 | 2554843.4363 | 1152403.1854 | 2554844.1165 | 1152402.3134
160 | 2554788.1681 | 1152430.4484 | 2554804.434 | 1152428.1026 | 2554813.3634 | 1152425.3082
161 | 2554844.1165 | 1152402.3134 | 2554851.7665 | 1152392.5062 | 2554852.7724 | 1152390.5359
162 | 2554788.1681 | 1152430.4484 | 2554784.4353 | 1152431.0212 | 2554776.7856 | 1152431.9433
163 | 2554788.1681 | 1152430.4484 | 2554789.7384 | 1152442.3094
164 | 2554859.276 | 1152377.7977 | 2554852.7724 | 1152390.5359
165 | 2554789.7384 | 1152442.3094 | 2554781.1503 | 1152440.1062 | 2554774.4482 | 1152439.6975
166 | 2554789.7384 | 1152442.3094 | 2554791.6312 | 1152447.0643 | 2554797.0008 | 1152450.8814 | 2554806.598 | 1152454.1911
167 | 2554859.276 | 1152377.7977 | 2554864.3686 | 1152368.0457
168 | 2554760.4307 | 1152433.9145 | 2554770.4406 | 1152439.4531 | 2554774.4482 | 1152439.6975
169 | 2554830.0933 | 1152563.1689 | 2554829.2378 | 1152559.4947
170 | 2554820.8743 | 1152528.4976 | 2554828.8529 | 1152557.8417 | 2554829.2378 | 1152559.4947
171 | 2554842.415 | 1152616.4034 | 2554838.7968 | 1152612.8065 | 2554836.9785 | 1152607.7509 | 2554834.9588 | 1152584.065 | 2554830.0933 | 1152563.1689
172 | 2554842.415 | 1152616.4034 | 2554833.8297 | 1152618.6135 | 2554829.8265 | 1152618.9327
173 | 2554842.415 | 1152616.4034 | 2554847.3099 | 1152617.3227 | 2554854.2035 | 1152616.6817
174 | 2554829.8265 | 1152618.9327 | 2554831.3076 | 1152633.6644
175 | 2554829.8265 | 1152618.9327 | 2554822.7811 | 1152619.4849
176 | 2554855.912 | 1152632.6549 | 2554854.2035 | 1152616.6817
177 | 2554802.0573 | 1152621.1093 | 2554822.7811 | 1152619.4849
178 | 2554802.0573 | 1152621.1093 | 2554803.6971 | 1152637.358
179 | 2554760.4307 | 1152433.9145 | 2554753.6849 | 1152434.8547 | 2554746.6443 | 1152433.9691
180 | 2554735.9797 | 1152432.5671 | 2554742.5936 | 1152433.4597 | 2554746.6443 | 1152433.9691
181 | 2554874.1725 | 1152354.5405 | 2554874.1725 | 1152354.5405 | 2554869.4054 | 1152358.4005 | 2554864.3686 | 1152368.0457
182 | 2554889.3248 | 1152344.8773 | 2554882.7655 | 1152350.2293 | 2554874.1725 | 1152354.5405
183 | 2554700.5063 | 1152430.7976 | 2554714.6276 | 1152442.2193 | 2554717.106 | 1152444.2239 | 2554729.8139 | 1152454.4446
184 | 2554729.8139 | 1152454.4446 | 2554728.275 | 1152469.5852
185 | 2554700.5063 | 1152430.7976 | 2554695.2893 | 1152426.8794 | 2554693.0693 | 1152425.551 | 2554696.9093 | 1152420.8863 | 2554701.5516 | 1152413.7254
186 | 2554685.4431 | 1152419.6499 | 2554693.0693 | 1152425.551 | 2554695.2893 | 1152426.8794 | 2554700.5063 | 1152430.7976
187 | 2554700.5063 | 1152430.7976 | 2554707.5244 | 1152429.344 | 2554717.543 | 1152429.9243 | 2554730.6565 | 1152431.8488 | 2554735.9797 | 1152432.5671
188 | 2554721.0424 | 1152508.694 | 2554724.5433 | 1152498.3848 | 2554727.0707 | 1152481.4348 | 2554728.275 | 1152469.5852
189 | 2554701.5516 | 1152413.7254 | 2554705.6941 | 1152409.4808 | 2554713.4912 | 1152401.4179 | 2554722.634 | 1152391.6773 | 2554726.8141 | 1152385.2981 | 2554729.9756 | 1152378.1594 | 2554732.5425 | 1152371.8203
190 | 2554685.4431 | 1152419.6499 | 2554675.3141 | 1152427.8305 | 2554668.7773 | 1152430.0143 | 2554663.5387 | 1152431.5898
191 | 2554663.5387 | 1152431.5898 | 2554660.095 | 1152432.6256 | 2554642.9412 | 1152436.2902 | 2554634.2379 | 1152438.1458 | 2554628.1259 | 1152438.9616
192 | 2554579.1693 | 1152438.7674 | 2554580.8123 | 1152438.9831 | 2554593.6922 | 1152440.4532 | 2554603.1626 | 1152440.5928 | 2554612.8838 | 1152440.4082 | 2554622.762 | 1152439.6777 | 2554628.1259 | 1152438.9616
193 | 2554633.264 | 1152156.7964 | 2554628.6258 | 1152147.2376 | 2554626.6825 | 1152143.7239
194 | 2554633.264 | 1152156.7964 | 2554619.7224 | 1152170.4057 | 2554605.4245 | 1152185.4881
195 | 2554605.4245 | 1152185.4881 | 2554501.3167 | 1152237.718
196 | 2554552.1734 | 1152434.8419 | 2554501.3167 | 1152237.718
197 | 2554552.1734 | 1152434.8419 | 2554553.987 | 1152435.1839 | 2554567.201 | 1152437.1962 | 2554579.1693 | 1152438.7674
198 | 2554552.1734 | 1152434.8419 | 2554549.9774 | 1152445.8198 | 2554540.6411 | 1152450.899
199 | 2554529.7724 | 1152456.8119 | 2554540.6411 | 1152450.899
200 | 2554529.7724 | 1152456.8119 | 2554528.8566 | 1152457.3101
201 | 2554511.4712 | 1152466.7684 | 2554528.8566 | 1152457.3101
202 | 2554353.6758 | 1152582.4687 | 2554347.9529 | 1152583.2334 | 2554327.4966 | 1152586.2988
203 | 2554318.5047 | 1152528.1064 | 2554319.0884 | 1152534.2273 | 2554325.5184 | 1152543.2498 | 2554330.2393 | 1152546.4934 | 2554339.4491 | 1152550.7256 | 2554347.3321 | 1152552.8536
204 | 2554398.2725 | 1152553.4351 | 2554400.5095 | 1152550.7263
205 | 2554300.2136 | 1152590.3873 | 2554327.4966 | 1152586.2988
206 | 2554318.5047 | 1152528.1064 | 2554300.9624 | 1152529.3777
207 | 2554317.1955 | 1152514.3647 | 2554318.5047 | 1152528.1064
208 | 2554400.5095 | 1152550.7263 | 2554419.7417 | 1152527.4381
209 | 2554419.7417 | 1152527.4381 | 2554439.2079 | 1152503.8667
210 | 2554267.9147 | 1152524.3336 | 2554275.6009 | 1152530.0225 | 2554281.9986 | 1152530.752 | 2554300.9624 | 1152529.3777
211 | 2554317.1955 | 1152514.3647 | 2554342.8689 | 1152515.0589
212 | 2554317.1955 | 1152514.3647 | 2554316.4912 | 1152506.9495
213 | 2554329.6514 | 1152481.2863 | 2554326.019 | 1152484.9491 | 2554318.1686 | 1152494.0023 | 2554316.2111 | 1152504.0002 | 2554316.4912 | 1152506.9495
214 | 2554329.6514 | 1152481.2863 | 2554336.0635 | 1152474.8231 | 2554340.0785 | 1152467.7252
215 | 2554329.6514 | 1152481.2863 | 2554328.4146 | 1152481.1067 | 2554318.4589 | 1152480.3329
216 | 2554343.5865 | 1152459.0355 | 2554341.697 | 1152464.864 | 2554340.0785 | 1152467.7252
217 | 2554343.5865 | 1152459.0355 | 2554354.2572 | 1152459.6103 | 2554366.4612 | 1152459.9734 | 2554372.7553 | 1152459.5773
218 | 2554343.5865 | 1152459.0355 | 2554336.7529 | 1152458.5094 | 2554325.2687 | 1152456.9292 | 2554297.7014 | 1152452.0885
219 | 2554372.7553 | 1152459.5773 | 2554380.7274 | 1152459.0757 | 2554393.2688 | 1152457.4019 | 2554409.4241 | 1152454.4358
220 | 2554296.4928 | 1152451.8762 | 2554297.7014 | 1152452.0885
221 | 2554409.4241 | 1152454.4358 | 2554422.1966 | 1152452.0908 | 2554438.2317 | 1152448.9186
222 | 2554810.0883 | 1152677.5638 | 2554814.9334 | 1152678.2309 | 2554830.9463 | 1152683.1863
223 | 2554810.0883 | 1152677.5638 | 2554792.9225 | 1152675.2004
224 | 2554889.3248 | 1152344.8773 | 2554889.3248 | 1152344.8773 | 2554893.0968 | 1152336.2445
225 | 2554468.8603 | 1152509.4299 | 2554480.068 | 1152496.6238
226 | 2554465.0766 | 1152513.7532 | 2554468.8603 | 1152509.4299
227 | 2554480.6607 | 1152495.9466 | 2554480.068 | 1152496.6238
228 | 2554465.0766 | 1152513.7532 | 2554439.2079 | 1152503.8667
229 | 2554490.4076 | 1152484.8096 | 2554480.6607 | 1152495.9466
230 | 2554490.4076 | 1152484.8096 | 2554495.5454 | 1152478.9391
231 | 2554508.8478 | 1152468.1956 | 2554501.4036 | 1152472.2454 | 2554495.5454 | 1152478.9391
232 | 2554511.4712 | 1152466.7684 | 2554508.8478 | 1152468.1956

## bus_geodata
| x | y | coords
0 | 2554485.0206 | 1152869.3752
1 | 2554459.3276 | 1152780.7351
2 | 2554452.4013 | 1152745.9512
3 | 2554595.4147 | 1152646.8519
4 | 2554581.7077 | 1152574.258
5 | 2554399.7315 | 1152597.8007
6 | 2554386.4661 | 1152578.1494
7 | 2554613.8047 | 1152566.2986
8 | 2554634.9861 | 1152559.5585
9 | 2554636.5402 | 1152559.0688
10 | 2554652.6319 | 1152553.9466
11 | 2554687.3717 | 1152546.1119
12 | 2554679.4438 | 1152585.0384
13 | 2554713.022 | 1152536.6248
14 | 2554717.7947 | 1152520.0799
15 | 2554719.6583 | 1152513.0639
16 | 2555065.9556 | 1152828.3853
17 | 2555065.9575 | 1152822.7933
18 | 2555056.5116 | 1152856.4289
19 | 2555065.9634 | 1152805.7923
20 | 2555097.2235 | 1152808.892
21 | 2555039.9231 | 1152803.0665
22 | 2555016.8181 | 1152802.9474
23 | 2555016.087 | 1152827.8119
24 | 2555016.5936 | 1152811.9293
25 | 2555017.4196 | 1152779.2121
26 | 2555017.6828 | 1152768.8233
27 | 2555077.6372 | 1152764.2092
28 | 2555063.7298 | 1152765.6994
29 | 2555034.4805 | 1152767.75
30 | 2555056.4815 | 1152745.5877
31 | 2555066.8355 | 1152738.8106
32 | 2555017.8325 | 1152753.9701
33 | 2555084.3144 | 1152727.3701
34 | 2555017.8727 | 1152751.572
35 | 2554998.7809 | 1152753.8896
36 | 2555018.6509 | 1152705.1682
37 | 2554973.7318 | 1152755.0656
38 | 2554948.362 | 1152756.1754
39 | 2554948.0124 | 1152756.1907
40 | 2554936.3826 | 1152756.2798
41 | 2555018.7028 | 1152702.0693
42 | 2554918.3745 | 1152726.4904
43 | 2554918.509 | 1152723.2674
44 | 2554919.1071 | 1152704.7844
45 | 2555089.4736 | 1152662.8762
46 | 2555094.6429 | 1152664.5715
47 | 2555053.4057 | 1152647.3154
48 | 2555123.6629 | 1152668.7903
49 | 2555068.6112 | 1152637.6522
50 | 2555047.0304 | 1152644.4171
51 | 2555129.8087 | 1152667.6323
52 | 2555047.5941 | 1152669.4925
53 | 2555035.5018 | 1152639.16
54 | 2555163.3317 | 1152654.0421
55 | 2555028.8976 | 1152636.1485
56 | 2555162.42 | 1152643.9549
57 | 2555186.8947 | 1152644.517
58 | 2555162.993 | 1152617.7648
59 | 2555186.9449 | 1152630.6761
60 | 2555219.4202 | 1152647.3204
61 | 2555162.7963 | 1152599.6619
62 | 2555210.2353 | 1152616.1657
63 | 2555201.7207 | 1152575.3549
64 | 2555257.8618 | 1152675.8599
65 | 2555018.7217 | 1152700.9426
66 | 2555019.2429 | 1152635.4168
67 | 2555019.137 | 1152634.0983
68 | 2555004.475 | 1152582.1256
69 | 2554977.8952 | 1152551.3199
70 | 2555029.2003 | 1152572.0008
71 | 2554903.3162 | 1152706.8733
72 | 2554906.5004 | 1152663.1506
73 | 2554876.3249 | 1152707.8266
74 | 2554900.5811 | 1152646.2043
75 | 2554842.1836 | 1152686.6638
76 | 2554881.1395 | 1152647.643
77 | 2554875.7086 | 1152614.596
78 | 2554965.7356 | 1152543.1439
79 | 2555157.3285 | 1152569.4209
80 | 2555130.9754 | 1152570.1513
81 | 2555131.4119 | 1152582.5623
82 | 2555129.3323 | 1152541.2598
83 | 2555313.4048 | 1152492.2933
84 | 2555325.811 | 1152515.5582
85 | 2555307.9052 | 1152481.2882
86 | 2555340.987 | 1152546.786
87 | 2555302.7426 | 1152470.1229
88 | 2555369.0747 | 1152520.2747
89 | 2555360.1575 | 1152579.0602
90 | 2555308.602 | 1152570.5144
91 | 2555292.2946 | 1152446.3557
92 | 2555358.1751 | 1152498.1776
93 | 2555364.8735 | 1152596.1785
94 | 2555390.5428 | 1152579.2316
95 | 2555291.5122 | 1152566.942
96 | 2555292.2591 | 1152446.274
97 | 2555282.0744 | 1152428.9076
98 | 2555264.2405 | 1152424.7604
99 | 2555252.1958 | 1152445.772
100 | 2555262.4799 | 1152424.8856
101 | 2555232.5517 | 1152427.0132
102 | 2555199.7929 | 1152430.4212
103 | 2555198.9535 | 1152430.4774
104 | 2555178.3173 | 1152431.8599
105 | 2555193.1797 | 1152452.7238
106 | 2555178.7049 | 1152437.5266
107 | 2555177.6473 | 1152424.3499
108 | 2555201.0991 | 1152493.4107
109 | 2555186.6429 | 1152495.5863
110 | 2555205.6622 | 1152526.7438
111 | 2555206.1048 | 1152550.3362
112 | 2555231.5471 | 1152554.7378
113 | 2555241.2182 | 1152556.411
114 | 2555243.9704 | 1152538.8069
115 | 2555356.8539 | 1152600.4225
116 | 2555374.2045 | 1152621.9737
117 | 2555392.0728 | 1152582.3138
118 | 2555288.2348 | 1152586.2904
119 | 2555356.3348 | 1152600.6972
120 | 2555339.3063 | 1152609.7088
121 | 2555288.1258 | 1152586.9338
122 | 2555243.5274 | 1152535.8496
123 | 2555286.5486 | 1152596.2453
124 | 2555247.4283 | 1152487.9153
125 | 2555236.7656 | 1152488.1867
126 | 2555223.4942 | 1152488.7191
127 | 2555239.3871 | 1152507.4858
128 | 2555240.076 | 1152512.5567
129 | 2555132.125 | 1152602.8374
130 | 2555215.9286 | 1152616.6842
131 | 2555272.5426 | 1152697.0732
132 | 2555300.1186 | 1152672.052
133 | 2555285.8388 | 1152716.2858
134 | 2555302.6592 | 1152672.3035
135 | 2555327.5198 | 1152762.3864
136 | 2555305.3459 | 1152672.5694
137 | 2555275.722 | 1152607.3804
138 | 2554951.5292 | 1152535.336
139 | 2554941.5535 | 1152531.4472
140 | 2554926.1054 | 1152526.6457
141 | 2554903.8518 | 1152522.0334
142 | 2555321.1484 | 1152699.3532
143 | 2555321.9611 | 1152712.4392
144 | 2555322.4929 | 1152721.0024
145 | 2554885.1986 | 1152518.8649
146 | 2554869.736 | 1152516.2392
147 | 2554865.8823 | 1152478.3533
148 | 2554844.4728 | 1152511.4448
149 | 2554862.761 | 1152477.139
150 | 2554819.0867 | 1152423.3294
151 | 2554836.2459 | 1152409.6678
152 | 2554813.3634 | 1152425.3082
153 | 2554844.1165 | 1152402.3134
154 | 2554788.1681 | 1152430.4484
155 | 2554852.7724 | 1152390.5359
156 | 2554776.7856 | 1152431.9433
157 | 2554789.7384 | 1152442.3094
158 | 2554859.276 | 1152377.7977
159 | 2554774.4482 | 1152439.6975
160 | 2554806.598 | 1152454.1911
161 | 2554829.2378 | 1152559.4947
162 | 2554830.0933 | 1152563.1689
163 | 2554820.8743 | 1152528.4976
164 | 2554842.415 | 1152616.4034
165 | 2554829.8265 | 1152618.9327
166 | 2554854.2035 | 1152616.6817
167 | 2554821.3711 | 1152504.0643
168 | 2554831.3076 | 1152633.6644
169 | 2554822.7811 | 1152619.4849
170 | 2554855.912 | 1152632.6549
171 | 2554802.0573 | 1152621.1093
172 | 2554803.6971 | 1152637.358
173 | 2554873.2487 | 1152648.227
174 | 2554760.4307 | 1152433.9145
175 | 2554746.6443 | 1152433.9691
176 | 2554864.3686 | 1152368.0457
177 | 2554874.1725 | 1152354.5405
178 | 2554729.8139 | 1152454.4446
179 | 2554700.5063 | 1152430.7976
180 | 2554728.275 | 1152469.5852
181 | 2554701.5516 | 1152413.7254
182 | 2554685.4431 | 1152419.6499
183 | 2554735.9797 | 1152432.5671
184 | 2554721.0424 | 1152508.694
185 | 2554732.5425 | 1152371.8203
186 | 2554663.5387 | 1152431.5898
187 | 2554628.1259 | 1152438.9616
188 | 2554626.6825 | 1152143.7239
189 | 2554633.264 | 1152156.7964
190 | 2554605.4245 | 1152185.4881
191 | 2554501.3167 | 1152237.718
192 | 2554579.1693 | 1152438.7674
193 | 2554552.1734 | 1152434.8419
194 | 2554540.6411 | 1152450.899
195 | 2554529.7724 | 1152456.8119
196 | 2554528.8566 | 1152457.3101
197 | 2554353.6758 | 1152582.4687
198 | 2554347.3321 | 1152552.8536
199 | 2554398.2725 | 1152553.4351
200 | 2554327.4966 | 1152586.2988
201 | 2554318.5047 | 1152528.1064
202 | 2554400.5095 | 1152550.7263
203 | 2554419.7417 | 1152527.4381
204 | 2554300.2136 | 1152590.3873
205 | 2554300.9624 | 1152529.3777
206 | 2554317.1955 | 1152514.3647
207 | 2554316.4912 | 1152506.9495
208 | 2554329.6514 | 1152481.2863
209 | 2554342.8689 | 1152515.0589
210 | 2554340.0785 | 1152467.7252
211 | 2554318.4589 | 1152480.3329
212 | 2554343.5865 | 1152459.0355
213 | 2554267.9147 | 1152524.3336
214 | 2554372.7553 | 1152459.5773
215 | 2554297.7014 | 1152452.0885
216 | 2554296.4928 | 1152451.8762
217 | 2554409.4241 | 1152454.4358
218 | 2554438.2317 | 1152448.9186
219 | 2554830.9463 | 1152683.1862
220 | 2554810.0883 | 1152677.5638
221 | 2554792.9225 | 1152675.2004
222 | 2555296.2089 | 1152778.9832
223 | 2554889.3248 | 1152344.8773
224 | 2554893.0968 | 1152336.2445
225 | 2554468.8603 | 1152509.4299
226 | 2554480.068 | 1152496.6238
227 | 2554465.0766 | 1152513.7532
228 | 2554480.6607 | 1152495.9466
229 | 2554439.2079 | 1152503.8667
230 | 2554490.4076 | 1152484.8096
231 | 2554495.5454 | 1152478.9391
232 | 2554508.8478 | 1152468.1956
233 | 2554511.4712 | 1152466.7684
234 | 2554885.1986 | 1152518.8649

## line_std_types
| c_nf_per_km | r_ohm_per_km | x_ohm_per_km | max_i_ka | type | q_mm2 | alpha | voltage_rating
NAYY 4x50 SE | 210 | 0.642 | 0.083 | 0.142 | cs | 50 | 0.00403 | LV
NAYY 4x120 SE | 264 | 0.225 | 0.08 | 0.242 | cs | 120 | 0.00403 | LV
NAYY 4x150 SE | 261 | 0.208 | 0.08 | 0.27 | cs | 150 | 0.00403 | LV
NA2XS2Y 1x95 RM/25 12/20 kV | 216 | 0.313 | 0.132 | 0.252 | cs | 95 | 0.00403 | MV
NA2XS2Y 1x185 RM/25 12/20 kV | 273 | 0.161 | 0.117 | 0.362 | cs | 185 | 0.00403 | MV
NA2XS2Y 1x240 RM/25 12/20 kV | 304 | 0.122 | 0.112 | 0.421 | cs | 240 | 0.00403 | MV
NA2XS2Y 1x95 RM/25 6/10 kV | 315 | 0.313 | 0.123 | 0.249 | cs | 95 | 0.00403 | MV
NA2XS2Y 1x185 RM/25 6/10 kV | 406 | 0.161 | 0.11 | 0.358 | cs | 185 | 0.00403 | MV
NA2XS2Y 1x240 RM/25 6/10 kV | 456 | 0.122 | 0.105 | 0.416 | cs | 240 | 0.00403 | MV
NA2XS2Y 1x150 RM/25 12/20 kV | 250 | 0.206 | 0.116 | 0.319 | cs | 150 | 0.00403 | MV
NA2XS2Y 1x120 RM/25 12/20 kV | 230 | 0.253 | 0.119 | 0.283 | cs | 120 | 0.00403 | MV
NA2XS2Y 1x70 RM/25 12/20 kV | 190 | 0.443 | 0.132 | 0.22 | cs | 70 | 0.00403 | MV
NA2XS2Y 1x150 RM/25 6/10 kV | 360 | 0.206 | 0.11 | 0.315 | cs | 150 | 0.00403 | MV
NA2XS2Y 1x120 RM/25 6/10 kV | 340 | 0.253 | 0.113 | 0.28 | cs | 120 | 0.00403 | MV
NA2XS2Y 1x70 RM/25 6/10 kV | 280 | 0.443 | 0.123 | 0.217 | cs | 70 | 0.00403 | MV
N2XS(FL)2Y 1x120 RM/35 64/110 kV | 112 | 0.153 | 0.166 | 0.366 | cs | 120 | 0.00393 | HV
N2XS(FL)2Y 1x185 RM/35 64/110 kV | 125 | 0.099 | 0.156 | 0.457 | cs | 185 | 0.00393 | HV
N2XS(FL)2Y 1x240 RM/35 64/110 kV | 135 | 0.075 | 0.149 | 0.526 | cs | 240 | 0.00393 | HV
N2XS(FL)2Y 1x300 RM/35 64/110 kV | 144 | 0.06 | 0.144 | 0.588 | cs | 300 | 0.00393 | HV
15-AL1/3-ST1A 0.4 | 11 | 1.8769 | 0.35 | 0.105 | ol | 16 | 0.00403 | LV
24-AL1/4-ST1A 0.4 | 11.25 | 1.2012 | 0.335 | 0.14 | ol | 24 | 0.00403 | LV
48-AL1/8-ST1A 0.4 | 12.2 | 0.5939 | 0.3 | 0.21 | ol | 48 | 0.00403 | LV
94-AL1/15-ST1A 0.4 | 13.2 | 0.306 | 0.29 | 0.35 | ol | 94 | 0.00403 | LV
34-AL1/6-ST1A 10.0 | 9.7 | 0.8342 | 0.36 | 0.17 | ol | 34 | 0.00403 | MV
48-AL1/8-ST1A 10.0 | 10.1 | 0.5939 | 0.35 | 0.21 | ol | 48 | 0.00403 | MV
70-AL1/11-ST1A 10.0 | 10.4 | 0.4132 | 0.339 | 0.29 | ol | 70 | 0.00403 | MV
94-AL1/15-ST1A 10.0 | 10.75 | 0.306 | 0.33 | 0.35 | ol | 94 | 0.00403 | MV
122-AL1/20-ST1A 10.0 | 11.1 | 0.2376 | 0.323 | 0.41 | ol | 122 | 0.00403 | MV
149-AL1/24-ST1A 10.0 | 11.25 | 0.194 | 0.315 | 0.47 | ol | 149 | 0.00403 | MV
34-AL1/6-ST1A 20.0 | 9.15 | 0.8342 | 0.382 | 0.17 | ol | 34 | 0.00403 | MV
48-AL1/8-ST1A 20.0 | 9.5 | 0.5939 | 0.372 | 0.21 | ol | 48 | 0.00403 | MV
70-AL1/11-ST1A 20.0 | 9.7 | 0.4132 | 0.36 | 0.29 | ol | 70 | 0.00403 | MV
94-AL1/15-ST1A 20.0 | 10 | 0.306 | 0.35 | 0.35 | ol | 94 | 0.00403 | MV
122-AL1/20-ST1A 20.0 | 10.3 | 0.2376 | 0.344 | 0.41 | ol | 122 | 0.00403 | MV
149-AL1/24-ST1A 20.0 | 10.5 | 0.194 | 0.337 | 0.47 | ol | 149 | 0.00403 | MV
184-AL1/30-ST1A 20.0 | 10.75 | 0.1571 | 0.33 | 0.535 | ol | 184 | 0.00403 | MV
243-AL1/39-ST1A 20.0 | 11 | 0.1188 | 0.32 | 0.645 | ol | 243 | 0.00403 | MV
48-AL1/8-ST1A 110.0 | 8 | 0.5939 | 0.46 | 0.21 | ol | 48 | 0.00403 | HV
70-AL1/11-ST1A 110.0 | 8.4 | 0.4132 | 0.45 | 0.29 | ol | 70 | 0.00403 | HV
94-AL1/15-ST1A 110.0 | 8.65 | 0.306 | 0.44 | 0.35 | ol | 94 | 0.00403 | HV
122-AL1/20-ST1A 110.0 | 8.5 | 0.2376 | 0.43 | 0.41 | ol | 122 | 0.00403 | HV
149-AL1/24-ST1A 110.0 | 8.75 | 0.194 | 0.41 | 0.47 | ol | 149 | 0.00403 | HV
184-AL1/30-ST1A 110.0 | 8.8 | 0.1571 | 0.4 | 0.535 | ol | 184 | 0.00403 | HV
243-AL1/39-ST1A 110.0 | 9 | 0.1188 | 0.39 | 0.645 | ol | 243 | 0.00403 | HV
305-AL1/39-ST1A 110.0 | 9.2 | 0.0949 | 0.38 | 0.74 | ol | 305 | 0.00403 | HV
490-AL1/64-ST1A 110.0 | 9.75 | 0.059 | 0.37 | 0.96 | ol | 490 | 0.00403 | HV
679-AL1/86-ST1A 110.0 | 9.95 | 0.042 | 0.36 | 1.15 | ol | 679 | 0.00403 | HV
490-AL1/64-ST1A 220.0 | 10 | 0.059 | 0.285 | 0.96 | ol | 490 | 0.00403 | HV
679-AL1/86-ST1A 220.0 | 11.7 | 0.042 | 0.275 | 1.15 | ol | 679 | 0.00403 | HV
490-AL1/64-ST1A 380.0 | 11 | 0.059 | 0.253 | 0.96 | ol | 490 | 0.00403 | HV
679-AL1/86-ST1A 380.0 | 14.6 | 0.042 | 0.25 | 1.15 | ol | 679 | 0.00403 | HV

## trafo_std_types
| i0_percent | pfe_kw | vkr_percent | sn_mva | vn_lv_kv | vn_hv_kv | vk_percent | shift_degree | vector_group | tap_side | tap_neutral | tap_min | tap_max | tap_step_degree | tap_step_percent | tap_phase_shifter
160 MVA 380/110 kV | 0.06 | 60 | 0.25 | 160 | 110 | 380 | 12.2 | 0 | Yy0 | hv | 0 | -9 | 9 | 0 | 1.5 | FALSE
100 MVA 220/110 kV | 0.06 | 55 | 0.26 | 100 | 110 | 220 | 12 | 0 | Yy0 | hv | 0 | -9 | 9 | 0 | 1.5 | FALSE
63 MVA 110/20 kV | 0.04 | 22 | 0.32 | 63 | 20 | 110 | 18 | 150 | YNd5 | hv | 0 | -9 | 9 | 0 | 1.5 | FALSE
40 MVA 110/20 kV | 0.05 | 18 | 0.34 | 40 | 20 | 110 | 16.2 | 150 | YNd5 | hv | 0 | -9 | 9 | 0 | 1.5 | FALSE
25 MVA 110/20 kV | 0.07 | 14 | 0.41 | 25 | 20 | 110 | 12 | 150 | YNd5 | hv | 0 | -9 | 9 | 0 | 1.5 | FALSE
63 MVA 110/10 kV | 0.04 | 22 | 0.32 | 63 | 10 | 110 | 18 | 150 | YNd5 | hv | 0 | -9 | 9 | 0 | 1.5 | FALSE
40 MVA 110/10 kV | 0.05 | 18 | 0.34 | 40 | 10 | 110 | 16.2 | 150 | YNd5 | hv | 0 | -9 | 9 | 0 | 1.5 | FALSE
25 MVA 110/10 kV | 0.07 | 14 | 0.41 | 25 | 10 | 110 | 12 | 150 | YNd5 | hv | 0 | -9 | 9 | 0 | 1.5 | FALSE
0.25 MVA 20/0.4 kV | 0.32 | 0.8 | 1.44 | 0.25 | 0.4 | 20 | 6 | 150 | Yzn5 | hv | 0 | -2 | 2 | 0 | 2.5 | FALSE
0.4 MVA 20/0.4 kV | 0.3375 | 1.35 | 1.425 | 0.4 | 0.4 | 20 | 6 | 150 | Dyn5 | hv | 0 | -2 | 2 | 0 | 2.5 | FALSE
0.63 MVA 20/0.4 kV | 0.2619 | 1.65 | 1.206 | 0.63 | 0.4 | 20 | 6 | 150 | Dyn5 | hv | 0 | -2 | 2 | 0 | 2.5 | FALSE
0.25 MVA 10/0.4 kV | 0.24 | 0.6 | 1.2 | 0.25 | 0.4 | 10 | 4 | 150 | Dyn5 | hv | 0 | -2 | 2 | 0 | 2.5 | FALSE
0.4 MVA 10/0.4 kV | 0.2375 | 0.95 | 1.325 | 0.4 | 0.4 | 10 | 4 | 150 | Dyn5 | hv | 0 | -2 | 2 | 0 | 2.5 | FALSE
0.63 MVA 10/0.4 kV | 0.1873 | 1.18 | 1.0794 | 0.63 | 0.4 | 10 | 4 | 150 | Dyn5 | hv | 0 | -2 | 2 | 0 | 2.5 | FALSE

## trafo3w_std_types
| sn_hv_mva | sn_mv_mva | sn_lv_mva | vn_hv_kv | vn_mv_kv | vn_lv_kv | vk_hv_percent | vk_mv_percent | vk_lv_percent | vkr_hv_percent | vkr_mv_percent | vkr_lv_percent | pfe_kw | i0_percent | shift_mv_degree | shift_lv_degree | vector_group | tap_side | tap_neutral | tap_min | tap_max | tap_step_percent
63/25/38 MVA 110/20/10 kV | 63 | 25 | 38 | 110 | 20 | 10 | 10.4 | 10.4 | 10.4 | 0.28 | 0.32 | 0.35 | 35 | 0.89 | 0 | 0 | YN0yn0yn0 | hv | 0 | -10 | 10 | 1.2
63/25/38 MVA 110/10/10 kV | 63 | 25 | 38 | 110 | 10 | 10 | 10.4 | 10.4 | 10.4 | 0.28 | 0.32 | 0.35 | 35 | 0.89 | 0 | 0 | YN0yn0yn0 | hv | 0 | -10 | 10 | 1.2

## fuse_std_types
| fuse_type | i_rated_a | t_avg | t_min | t_total | x_avg | x_min | x_total
HV 100A | HV 100A | 100 | 0 | [10.0, 3.64, 0.854, 0.281, 0.1, 0.0531, 0.022, 0.01] | [10.0, 4.267, 1.21, 0.403, 0.1, 0.058, 0.022, 0.01] | 0 | [300.0, 350.0, 450.0, 550.0, 700.0, 850.0, 1200.0, 1752.0] | [600.0, 700.0, 900.0, 1150.0, 1665.0, 2000.0, 3000.0, 4313.0]
HV 10A | HV 10A | 10 | 0 | [10.0, 1675.0, 0.344, 0.156, 0.1, 0.0417, 0.0171, 0.01] | [10.0, 1.3, 0.3, 0.155, 0.1, 0.0555, 0.023, 0.01] | 0 | [30.0, 32.0, 35.0, 37.0, 39.0, 50.0, 70.0, 88.0] | [60.0, 70.0, 80.0, 87.0, 94.0, 110.0, 150.0, 216.0]
HV 125A | HV 125A | 125 | 0 | [10.0, 1.82, 0.344, 0.1, 0.0467, 0.0269, 0.01] | [10.0, 2.478, 0.426, 0.1, 0.0427, 0.0211, 0.01] | 0 | [375.0, 500.0, 700.0, 925.0, 1200.0, 1500.0, 2341.0] | [750.0, 1000.0, 1500.0, 2200.0, 3000.0, 4000.0, 5765.0]
HV 160A | HV 160A | 160 | 0 | [10.0, 4.15, 1.03, 0.198, 0.1, 0.051, 0.0172, 0.01] | [10.0, 2.3, 0.734, 0.274, 0.1, 0.046, 0.0177, 0.01] | 0 | [480.0, 550.0, 700.0, 1000.0, 1260.0, 1600.0, 2500.0, 3227.0] | [960.0, 1300.0, 1700.0, 2200.0, 2996.0, 4000.0, 6000.0, 7946.0]
HV 16A | HV 16A | 16 | 0 | [10.0, 0.352, 0.164, 0.1, 0.0649, 0.0342, 0.01] | [10.0, 2.34, 0.722, 0.181, 0.1, 0.055, 0.0296, 0.01] | 0 | [48.0, 60.0, 65.0, 71.0, 80.0, 100.0, 162.0] | [96.0, 110.0, 125.0, 150.0, 168.0, 200.0, 250.0, 398.0]
HV 200A | HV 200A | 200 | 0 | [10.0, 4.267, 1.21, 0.403, 0.1, 0.058, 0.022, 0.01] | [10.0, 3.73, 1.654, 0.328, 0.1, 0.0531, 0.019, 0.01] | 0 | [600.0, 700.0, 900.0, 1150.0, 1665.0, 2000.0, 3000.0, 4313.0] | [1200.0, 1500.0, 1800.0, 2700.0, 3960.0, 5000.0, 7500.0, 10620.0]
HV 20A | HV 20A | 20 | 0 | [10.0, 1.3, 0.3, 0.155, 0.1, 0.0555, 0.023, 0.01] | [10.0, 1.3, 0.161, 0.1, 0.0611, 0.0399, 0.0141, 0.01] | 0 | [60.0, 70.0, 80.0, 87.0, 94.0, 110.0, 150.0, 216.0] | [120.0, 150.0, 200.0, 223.0, 260.0, 300.0, 450.0, 532.0]
HV 25A | HV 25A | 25 | 0 | [10.0, 2.512, 0.833, 0.299, 0.1, 0.0372, 0.0223, 0.01] | [10.0, 3.125, 0.597, 0.198, 0.1, 0.0378, 0.022, 0.01] | 0 | [75.0, 82.0, 90.0, 100.0, 124.0, 170.0, 200.0, 289.0] | [150.0, 170.0, 210.0, 250.0, 294.0, 400.0, 500.0, 711.0]
HV 31.5A | HV 31.5A | 31.5 | 0 | [10.0, 2.34, 0.722, 0.181, 0.1, 0.055, 0.0296, 0.01] | [10.0, 2.84, 0.368, 0.164, 0.1, 0.0621, 0.0378, 0.0195, 0.01] | 0 | [95.0, 110.0, 125.0, 150.0, 165.0, 200.0, 250.0, 390.0] | [189.0, 220.0, 300.0, 350.0, 393.0, 450.0, 530.0, 700.0, 960.0]
HV 40A | HV 40A | 40 | 0 | [10.0, 1.3, 0.161, 0.1, 0.0611, 0.0399, 0.0141, 0.01] | [10.0, 2.05, 0.369, 0.198, 0.1, 0.051, 0.0298, 0.01] | 0 | [120.0, 150.0, 200.0, 223.0, 260.0, 300.0, 450.0, 532.0] | [240.0, 300.0, 400.0, 450.0, 530.0, 650.0, 800.0, 1311.0]
HV 50A | HV 50A | 50 | 0 | [10.0, 3.215, 0.597, 0.198, 0.1, 0.0378, 0.022, 0.01] | [10.0, 3.64, 0.854, 0.281, 0.1, 0.0531, 0.022, 0.01] | 0 | [150.0, 170.0, 210.0, 250.0, 294.0, 400.0, 500.0, 711.0] | [300.0, 350.0, 450.0, 550.0, 700.0, 850.0, 1200.0, 1752.0]
HV 6.3A | HV 6.3A | 6.3 | 0 | [10.0, 1.39, 0.344, 0.168, 0.1, 0.056, 0.0263, 0.01] | [10.0, 1.711, 0.516, 0.198, 0.1, 0.0634, 0.0303, 0.01] | 0 | [19.0, 19.5, 20.4, 20.8, 22.0, 25.0, 32.0, 48.0] | [38.0, 40.0, 43.0, 48.0, 53.0, 60.0, 75.0, 118.0]
HV 63A | HV 63A | 63 | 0 | [10.0, 2.84, 0.368, 0.164, 0.1, 0.0621, 0.0378, 0.0195, 0.01] | [10.0, 1.82, 0.344, 0.1, 0.0467, 0.0269, 0.01] | 0 | [189.0, 220.0, 300.0, 350.0, 393.0, 450.0, 530.0, 700.0, 961.0] | [378.0, 500.0, 700.0, 934.0, 1200.0, 1500.0, 2366.0]
HV 80A | HV 80A | 80 | 0 | [10.0, 2.05, 0.369, 0.198, 0.1, 0.051, 0.0298, 0.01] | [10.0, 4.15, 1.03, 0.198, 0.1, 0.051, 0.0172, 0.01] | 0 | [240.0, 300.0, 400.0, 450.0, 530.0, 650.0, 800.0, 1311.0] | [480.0, 550.0, 700.0, 1000.0, 1260.0, 1600.0, 2500.0, 3227.0]
Siemens NH-1-100 | Siemens NH-1-100 | 100 | [5400.0, 2000.0, 400.0, 20.0, 1.0, 0.2, 0.012, 0.004] | 0 | 0 | [150.0, 190.0, 250.0, 430.0, 900.0, 1250.0, 2700.0, 3600.0] | 0 | 0
Siemens NH-1-125 | Siemens NH-1-125 | 125 | [4800.0, 120.0, 7.0, 0.1, 0.004] | 0 | 0 | [180.0, 400.0, 740.0, 2000.0, 4250.0] | 0 | 0
Siemens NH-1-16 | Siemens NH-1-16 | 16 | [4000.0, 400.0, 2.0, 0.1, 0.04, 0.01] | 0 | 0 | [26.0, 35.0, 75.0, 150.0, 200.0, 300.0] | 0 | 0
Siemens NH-1-160 | Siemens NH-1-160 | 160 | [4800.0, 120.0, 7.0, 0.1, 0.004] | 0 | 0 | [210.0, 500.0, 900.0, 2300.0, 5000.0] | 0 | 0
Siemens NH-1-25 | Siemens NH-1-25 | 25 | [4000.0, 1000.0, 10.0, 0.2, 0.02, 0.01] | 0 | 0 | [40.0, 50.0, 100.0, 210.0, 400.0, 500.0] | 0 | 0
Siemens NH-1-50 | Siemens NH-1-50 | 50 | [4000.0, 40.0, 4.0, 1.0, 0.02, 0.01] | 0 | 0 | [86.0, 200.0, 300.0, 400.0, 1000.0, 1280.0] | 0 | 0
Siemens NH-1-63 | Siemens NH-1-63 | 63 | [4000.0, 100.0, 10.0, 2.0, 0.04, 0.01] | 0 | 0 | [100.0, 200.0, 300.0, 400.0, 1000.0, 1500.0] | 0 | 0
Siemens NH-1-80 | Siemens NH-1-80 | 80 | [4800.0, 120.0, 7.0, 0.1, 0.01] | 0 | 0 | [150.58, 250.0, 450.0, 1150.0, 2470.0] | 0 | 0
Siemens NH-2-1000 | Siemens NH-2-1000 | 1000 | [4800.0, 120.0, 7.0, 0.1, 0.004] | 0 | 0 | [1900.0, 3500.0, 8400.0, 24000.0, 52000.0] | 0 | 0
Siemens NH-2-200 | Siemens NH-2-200 | 200 | [4800.0, 120.0, 7.0, 0.1, 0.004] | 0 | 0 | [280.0, 650.0, 1200.0, 3000.0, 7000.0] | 0 | 0
Siemens NH-2-224 | Siemens NH-2-224 | 224 | [4800.0, 120.0, 7.0, 0.2, 0.04, 0.004] | 0 | 0 | [400.0, 750.0, 1453.0, 3025.0, 4315.0, 7600.0] | 0 | 0
Siemens NH-2-250 | Siemens NH-2-250 | 250 | [4800.0, 120.0, 7.0, 0.1, 0.004] | 0 | 0 | [450.0, 800.0, 1650.0, 4000.0, 8500.0] | 0 | 0
Siemens NH-2-315 | Siemens NH-2-315 | 315 | [4800.0, 120.0, 7.0, 0.1, 0.004] | 0 | 0 | [550.0, 920.0, 1900.0, 5000.0, 11000.0] | 0 | 0
Siemens NH-2-355 | Siemens NH-2-355 | 355 | [4800.0, 120.0, 6.0, 0.1, 0.004] | 0 | 0 | [650.0, 1116.27, 2350.0, 5840.0, 12790.0] | 0 | 0
Siemens NH-2-400 | Siemens NH-2-400 | 400 | [4800.0, 120.0, 7.0, 0.1, 0.004] | 0 | 0 | [720.0, 1350.0, 2800.0, 6500.0, 15000.0] | 0 | 0
Siemens NH-2-425 | Siemens NH-2-425 | 425 | [4800.0, 120.0, 7.0, 0.1, 0.004] | 0 | 0 | [850.0, 1500.0, 3050.0, 7500.0, 16500.0] | 0 | 0
Siemens NH-2-630 | Siemens NH-2-630 | 630 | [4800.0, 120.0, 7.0, 0.1, 0.004] | 0 | 0 | [1200.0, 2000.0, 4800.0, 12000.0, 26000.0] | 0 | 0

## res_bus
| vm_pu | va_degree | p_mw | q_mvar
0 | 0.97392 | -0.50327 | 0.00045195 | 0.00011327
1 | 0.97395 | -0.5025 | 0 | 0
2 | 0.97397 | -0.5022 | 0.00025816 | 6.4702e-05
3 | 0.97976 | -0.38896 | 0.0063644 | 0.0015951
4 | 0.9802 | -0.38042 | 0.0017518 | 0.00043904
5 | 0.97407 | -0.50013 | 0.0021911 | 0.00054915
6 | 0.97414 | -0.49886 | 0 | 0
7 | 0.98045 | -0.37555 | 0.002934 | 0.00073533
8 | 0.98068 | -0.3711 | 0 | 0
9 | 0.98069 | -0.37077 | 0 | 0
10 | 0.98086 | -0.36739 | 0.003581 | 0.00089748
11 | 0.98135 | -0.35785 | 0 | 0
12 | 0.98131 | -0.35867 | 0.0011292 | 0.00028301
13 | 0.98176 | -0.34994 | 0 | 0
14 | 0.98201 | -0.34503 | 0.0052043 | 0.0013043
15 | 0.98215 | -0.34227 | 0.0020495 | 0.00051366
16 | 0.97697 | -0.44372 | 0.0038091 | 0.00095465
17 | 0.97701 | -0.44303 | 0.0049103 | 0.0012306
18 | 0.97689 | -0.44535 | 0.0029705 | 0.00074448
19 | 0.9771 | -0.44122 | 0.0037673 | 0.00094418
20 | 0.97704 | -0.44251 | 0.0022556 | 0.00056531
21 | 0.97725 | -0.43839 | 0.0014095 | 0.00035325
22 | 0.97738 | -0.4357 | 0 | 0
23 | 0.97731 | -0.43707 | 0.0025355 | 0.00063545
24 | 0.97735 | -0.43634 | 0.0013787 | 0.00034553
25 | 0.97755 | -0.43237 | 0.0023875 | 0.00059836
26 | 0.97763 | -0.43076 | 0 | 0
27 | 0.97746 | -0.43415 | 0.0016411 | 0.00041129
28 | 0.97748 | -0.43373 | 0 | 0
29 | 0.97758 | -0.43189 | 0.00074821 | 0.00018752
30 | 0.97742 | -0.43493 | 0 | 0
31 | 0.97739 | -0.43558 | 0.0025625 | 0.00064223
32 | 0.9778 | -0.42747 | 0 | 0
33 | 0.97733 | -0.43674 | 0.0060918 | 0.0015268
34 | 0.97779 | -0.42765 | 0.0031834 | 0.00079783
35 | 0.97809 | -0.4218 | 0.0031459 | 0.00078843
36 | 0.97766 | -0.43027 | 0.0027275 | 0.00068357
37 | 0.97849 | -0.41387 | 0.0026258 | 0.00065809
38 | 0.97892 | -0.40543 | 0.0010302 | 0.00025819
39 | 0.97893 | -0.40531 | 0.0033316 | 0.00083498
40 | 0.97914 | -0.40115 | 0.002422 | 0.000607
41 | 0.97764 | -0.43064 | 0.0048984 | 0.0012277
42 | 0.97996 | -0.38503 | 0.0033043 | 0.00082814
43 | 0.98003 | -0.38376 | 0.0033094 | 0.00082942
44 | 0.98042 | -0.37614 | 0.0041239 | 0.0010335
45 | 0.98782 | -0.23211 | 0.0021286 | 0.00053347
46 | 0.98754 | -0.23744 | 0.0013002 | 0.00032586
47 | 0.98984 | -0.19317 | 0 | 0
48 | 0.98604 | -0.2663 | 0 | 0
49 | 0.98973 | -0.19544 | 0.0066304 | 0.0016617
50 | 0.99022 | -0.18599 | 0 | 0
51 | 0.98573 | -0.27241 | 0.01408 | 0.0035288
52 | 0.99019 | -0.18655 | 0.0012198 | 0.0003057
53 | 0.9909 | -0.1729 | 0.0027096 | 0.0006791
54 | 0.98405 | -0.30487 | 0 | 0
55 | 0.9913 | -0.16528 | 0.0028808 | 0.00072199
56 | 0.98391 | -0.30753 | 0.0015208 | 0.00038116
57 | 0.98299 | -0.3254 | 0 | 0
58 | 0.9836 | -0.31371 | 0.0030944 | 0.00077552
59 | 0.9825 | -0.33489 | 0 | 0
60 | 0.98233 | -0.33841 | 0.0016765 | 0.00042018
61 | 0.98343 | -0.31698 | 0.0027588 | 0.00069142
62 | 0.98238 | -0.33729 | 0.00075865 | 0.00019014
63 | 0.98058 | -0.37221 | 0.0016082 | 0.00040305
64 | 0.98143 | -0.35599 | 0 | 0
65 | 0.97764 | -0.43067 | 0.0016617 | 0.00041646
66 | 0.99184 | -0.15488 | 0.0093524 | 0.0023439
67 | 0.99186 | -0.15466 | 0 | 0
68 | 0.99504 | -0.09392 | 0 | 0
69 | 0.99779 | -0.041722 | 0.01192 | 0.0029875
70 | 0.99436 | -0.10718 | 0.028178 | 0.0070621
71 | 0.97993 | -0.38577 | 0.0058643 | 0.0014697
72 | 0.98184 | -0.34829 | 0.0045073 | 0.0011296
73 | 0.97922 | -0.39956 | 0.0058667 | 0.0014703
74 | 0.98245 | -0.33638 | 0 | 0
75 | 0.97842 | -0.41537 | 0.0051274 | 0.0012851
76 | 0.9824 | -0.3374 | 0.0043801 | 0.0010978
77 | 0.98411 | -0.30408 | 0.0036998 | 0.00092726
78 | 0.99883 | -0.022084 | 0.0043311 | 0.0010855
79 | 0.98321 | -0.32123 | 0.0017927 | 0.00044928
80 | 0.98308 | -0.32382 | 0 | 0
81 | 0.98305 | -0.32442 | 0.0016322 | 0.00040908
82 | 0.98301 | -0.32528 | 0.002786 | 0.00069823
83 | 0.97324 | -0.51612 | 0.0027775 | 0.0006961
84 | 0.97242 | -0.53233 | 0.0037729 | 0.00094558
85 | 0.97366 | -0.50794 | 0.0033458 | 0.00083853
86 | 0.97146 | -0.55137 | 0 | 0
87 | 0.97411 | -0.49901 | 0.0040063 | 0.0010041
88 | 0.97129 | -0.55474 | 0 | 0
89 | 0.97101 | -0.56024 | 0.0028503 | 0.00071434
90 | 0.97095 | -0.56135 | 0.0034863 | 0.00087375
91 | 0.97464 | -0.48864 | 0.0040064 | 0.0010041
92 | 0.97118 | -0.5569 | 0.0047426 | 0.0011886
93 | 0.97091 | -0.5622 | 0 | 0
94 | 0.97084 | -0.56367 | 0.0020723 | 0.00051937
95 | 0.97081 | -0.56413 | 0 | 0
96 | 0.97464 | -0.48861 | 0.0035584 | 0.00089182
97 | 0.97496 | -0.48223 | 0.0034601 | 0.00086719
98 | 0.97528 | -0.47597 | 0 | 0
99 | 0.9752 | -0.47759 | 0.0036385 | 0.0009119
100 | 0.97532 | -0.47534 | 0.0043713 | 0.0010955
101 | 0.9759 | -0.46389 | 0.0036745 | 0.00092091
102 | 0.97658 | -0.45059 | 0 | 0
103 | 0.97657 | -0.45074 | 0.002849 | 0.00071402
104 | 0.97644 | -0.45334 | 0 | 0
105 | 0.97716 | -0.43905 | 0.0057606 | 0.0014437
106 | 0.97641 | -0.45378 | 0.0041689 | 0.0010448
107 | 0.97642 | -0.45372 | 0.0027236 | 0.00068261
108 | 0.97822 | -0.41846 | 0 | 0
109 | 0.97817 | -0.4194 | 0.0035332 | 0.00088551
110 | 0.97911 | -0.40104 | 0.0017107 | 0.00042874
111 | 0.97975 | -0.38857 | 0 | 0
112 | 0.97928 | -0.39771 | 0.0031168 | 0.00078113
113 | 0.97913 | -0.40064 | 0 | 0
114 | 0.97886 | -0.40595 | 0.002624 | 0.00065764
115 | 0.97088 | -0.56281 | 0.00096233 | 0.00024118
116 | 0.97087 | -0.56312 | 0.0017061 | 0.00042759
117 | 0.97083 | -0.56383 | 0.0025274 | 0.00063343
118 | 0.97066 | -0.56725 | 0.0031253 | 0.00078326
119 | 0.97088 | -0.56284 | 0.0010634 | 0.00026652
120 | 0.97085 | -0.5634 | 0.0015855 | 0.00039737
121 | 0.97065 | -0.56731 | 0.0022971 | 0.0005757
122 | 0.97882 | -0.4067 | 0.0029745 | 0.00074549
123 | 0.97063 | -0.56787 | 0.0010953 | 0.00027451
124 | 0.9784 | -0.41494 | 0.0032023 | 0.00080257
125 | 0.97843 | -0.41432 | 0 | 0
126 | 0.9784 | -0.41507 | 0.003102 | 0.00077743
127 | 0.97855 | -0.41208 | 0.0019581 | 0.00049074
128 | 0.97859 | -0.41131 | 0.0025049 | 0.00062779
129 | 0.98303 | -0.32479 | 0.001028 | 0.00025763
130 | 0.98236 | -0.3377 | 0.0039301 | 0.00098499
131 | 0.98123 | -0.35984 | 0.0021964 | 0.00055048
132 | 0.98095 | -0.36543 | 0.0012288 | 0.00030796
133 | 0.9811 | -0.36239 | 0.000824 | 0.00020651
134 | 0.98092 | -0.36592 | 0.0015009 | 0.00037615
135 | 0.9808 | -0.36826 | 0.002034 | 0.00050977
136 | 0.9809 | -0.36637 | 0.0037635 | 0.00094321
137 | 0.97059 | -0.56849 | 0.0020802 | 0.00052135
138 | 1 | 0 | -0.58422 | -0.14966
139 | 0.99888 | -0.021123 | 0.0055028 | 0.0013791
140 | 0.99721 | -0.052648 | 0.0097839 | 0.0024521
141 | 0.99494 | -0.095799 | 0.0047383 | 0.0011875
142 | 0.9807 | -0.37027 | 0.0015465 | 0.00038759
143 | 0.98065 | -0.37118 | 0.0019566 | 0.00049037
144 | 0.98064 | -0.37148 | 0.0019062 | 0.00047773
145 | 0.99308 | -0.13131 | 0 | 0
146 | 0.9923 | -0.14624 | 0.0050529 | 0.0012664
147 | 0.99068 | -0.17726 | 0.004824 | 0.001209
148 | 0.99106 | -0.17001 | 0 | 0
149 | 0.99052 | -0.18029 | 0.001813 | 0.00045437
150 | 0.98587 | -0.27004 | 0.0028636 | 0.00071768
151 | 0.98548 | -0.27767 | 0.0020384 | 0.00051088
152 | 0.98599 | -0.26761 | 0.0025831 | 0.00064739
153 | 0.98531 | -0.28103 | 0.0042203 | 0.0010577
154 | 0.98658 | -0.25614 | 0 | 0
155 | 0.98513 | -0.28448 | 0.0021538 | 0.0005398
156 | 0.98655 | -0.25672 | 0.0056863 | 0.0014251
157 | 0.9867 | -0.25396 | 0 | 0
158 | 0.98499 | -0.2873 | 0 | 0
159 | 0.98613 | -0.26483 | 0.0056723 | 0.0014216
160 | 0.98769 | -0.23476 | 0.0036696 | 0.00091969
161 | 0.98807 | -0.22745 | 0.0044421 | 0.0011133
162 | 0.9879 | -0.23081 | 0.0050846 | 0.0012743
163 | 0.9896 | -0.19801 | 0 | 0
164 | 0.98541 | -0.27893 | 0 | 0
165 | 0.98535 | -0.28001 | 0 | 0
166 | 0.98493 | -0.28822 | 0.0036998 | 0.00092726
167 | 0.99101 | -0.17094 | 0.0021571 | 0.00054061
168 | 0.98533 | -0.28049 | 0.0036123 | 0.00090534
169 | 0.98533 | -0.28046 | 0.0036989 | 0.00092703
170 | 0.98491 | -0.28865 | 0.004512 | 0.0011308
171 | 0.98529 | -0.28129 | 0.0037001 | 0.00092733
172 | 0.98527 | -0.28159 | 0.0030443 | 0.00076297
173 | 0.98239 | -0.3376 | 0.0042754 | 0.0010715
174 | 0.9856 | -0.27509 | 0 | 0
175 | 0.98512 | -0.28434 | 0.00079639 | 0.00019959
176 | 0.98487 | -0.28947 | 0.002138 | 0.00053582
177 | 0.98474 | -0.29217 | 0.0021446 | 0.00053749
178 | 0.98328 | -0.32007 | 0 | 0
179 | 0.98357 | -0.31449 | 0 | 0
180 | 0.98311 | -0.32347 | 0.0012973 | 0.00032514
181 | 0.98355 | -0.31491 | 0 | 0
182 | 0.98311 | -0.32344 | 0 | 0
183 | 0.98476 | -0.29145 | 0.003147 | 0.00078871
184 | 0.98225 | -0.34037 | 0.00041889 | 0.00010498
185 | 0.9835 | -0.31585 | 0.0029632 | 0.00074264
186 | 0.98248 | -0.33557 | 0.001479 | 0.00037066
187 | 0.98161 | -0.35258 | 0.0048116 | 0.0012059
188 | 0.97895 | -0.40471 | 0.0042584 | 0.0010672
189 | 0.97896 | -0.40433 | 0 | 0
190 | 0.97902 | -0.40329 | 0.0036054 | 0.00090361
191 | 0.9793 | -0.39774 | 0.0015287 | 0.00038314
192 | 0.9805 | -0.37428 | 0.0013816 | 0.00034625
193 | 0.97989 | -0.38613 | 0 | 0
194 | 0.97947 | -0.39437 | 0.0011755 | 0.00029461
195 | 0.97923 | -0.39895 | 0.0010621 | 0.00026619
196 | 0.97921 | -0.39933 | 0.00098404 | 0.00024662
197 | 0.97396 | -0.50229 | 0.0011636 | 0.00029162
198 | 0.97289 | -0.52336 | 0.0016355 | 0.0004099
199 | 0.97506 | -0.48063 | 0.005417 | 0.0013576
200 | 0.97385 | -0.50447 | 0.0012833 | 0.00032162
201 | 0.97189 | -0.5432 | 0 | 0
202 | 0.9752 | -0.47794 | 0.0020512 | 0.00051409
203 | 0.97643 | -0.45375 | 0.0018443 | 0.00046221
204 | 0.97377 | -0.50609 | 0.0031943 | 0.00080057
205 | 0.97179 | -0.54512 | 0.0015314 | 0.0003838
206 | 0.97163 | -0.54835 | 0 | 0
207 | 0.9715 | -0.55096 | 0.0045966 | 0.001152
208 | 0.97109 | -0.55902 | 0 | 0
209 | 0.9716 | -0.54891 | 0.0011841 | 0.00029676
210 | 0.97088 | -0.56309 | 0.0011238 | 0.00028165
211 | 0.97107 | -0.55937 | 0.0016538 | 0.00041447
212 | 0.97078 | -0.56511 | 0 | 0
213 | 0.97165 | -0.54794 | 0.0043707 | 0.0010954
214 | 0.97059 | -0.56899 | 0.0010874 | 0.00027253
215 | 0.97059 | -0.56894 | 0.0029234 | 0.00073267
216 | 0.97059 | -0.56898 | 0.0015305 | 0.00038357
217 | 0.97038 | -0.57316 | 0.0026153 | 0.00065544
218 | 0.97028 | -0.57504 | 0.0034659 | 0.00086863
219 | 0.97824 | -0.4189 | 0.0056661 | 0.0014201
220 | 0.97802 | -0.42315 | 0.0051294 | 0.0012855
221 | 0.97793 | -0.42494 | 0.005665 | 0.0014198
222 | 0.9807 | -0.3703 | 0.0031741 | 0.00079551
223 | 0.98462 | -0.29434 | 0.0048078 | 0.0012049
224 | 0.98461 | -0.29466 | 0.0018751 | 0.00046994
225 | 0.97781 | -0.42681 | 0.0015996 | 0.00040089
226 | 0.97809 | -0.42136 | 0.00060576 | 0.00015182
227 | 0.97772 | -0.4286 | 0.0019178 | 0.00048064
228 | 0.9781 | -0.42107 | 0.0015664 | 0.00039258
229 | 0.97708 | -0.44102 | 0.0035689 | 0.00089445
230 | 0.97835 | -0.41614 | 0.0005454 | 0.00013669
231 | 0.97849 | -0.41352 | 0.0019223 | 0.00048176
232 | 0.9788 | -0.40748 | 0.00087733 | 0.00021988
233 | 0.97885 | -0.40642 | 0.00091624 | 0.00022963
234 | 0.99998 | 149.9956 | 0 | 0

## res_line
| p_from_mw | q_from_mvar | p_to_mw | q_to_mvar | pl_mw | ql_mvar | i_from_ka | i_to_ka | i_ka | vm_from_pu | va_from_degree | vm_to_pu | va_to_degree | loading_percent
0 | -0.00045195 | -0.00011327 | 0.00045197 | 0.00011213 | 1.6492e-08 | -1.1379e-06 | 0.00069053 | 0.00069012 | 0.00069053 | 0.97392 | -0.50327 | 0.97395 | -0.5025 | 0.18971
1 | -0.00045197 | -0.00011213 | 0.00045198 | 0.0001117 | 6.3332e-09 | -4.3736e-07 | 0.00069012 | 0.00068996 | 0.00069012 | 0.97395 | -0.5025 | 0.97397 | -0.5022 | 0.18959
2 | -0.00071014 | -0.0001764 | 0.00071021 | 0.00017448 | 6.9288e-08 | -1.9127e-06 | 0.0010844 | 0.0010837 | 0.0010844 | 0.97397 | -0.5022 | 0.97407 | -0.50013 | 0.29791
3 | -0.0063644 | -0.0015951 | 0.0063669 | 0.0015958 | 2.5882e-06 | 7.2568e-07 | 0.0096659 | 0.0096655 | 0.0096659 | 0.97976 | -0.38896 | 0.9802 | -0.38042 | 2.6555
4 | -0.0081187 | -0.0020348 | 0.0081206 | 0.0020356 | 1.8837e-06 | 7.8863e-07 | 0.012325 | 0.012325 | 0.012325 | 0.9802 | -0.38042 | 0.98045 | -0.37555 | 3.386
5 | -0.0029014 | -0.00072364 | 0.0029015 | 0.00072345 | 1.7482e-07 | -1.8372e-07 | 0.0044309 | 0.0044308 | 0.0044309 | 0.97407 | -0.50013 | 0.97414 | -0.49886 | 1.2173
6 | 0.0056428 | 0.0014138 | -0.0056419 | -0.0014136 | 9.2144e-07 | 1.7805e-07 | 0.0086193 | 0.0086195 | 0.0086195 | 0.97414 | -0.49886 | 0.97396 | -0.50229 | 2.368
7 | 0.027797 | 0.0069921 | -0.027764 | -0.0069719 | 3.2486e-05 | 2.0194e-05 | 0.042469 | 0.042469 | 0.042469 | 0.97414 | -0.49886 | 0.97289 | -0.52336 | 11.6674
8 | -0.036341 | -0.0091293 | 0.036373 | 0.0091493 | 3.166e-05 | 1.9921e-05 | 0.055519 | 0.055519 | 0.055519 | 0.97414 | -0.49886 | 0.97506 | -0.48063 | 15.2526
9 | -0.011055 | -0.0027709 | 0.011057 | 0.0027722 | 2.3463e-06 | 1.2213e-06 | 0.016778 | 0.016777 | 0.016778 | 0.98045 | -0.37555 | 0.98068 | -0.3711 | 4.6092
10 | -0.011057 | -0.0027722 | 0.011057 | 0.0027722 | 1.7153e-07 | 8.9276e-08 | 0.016777 | 0.016777 | 0.016777 | 0.98068 | -0.3711 | 0.98069 | -0.37077 | 4.6092
11 | -0.011057 | -0.0027722 | 0.011059 | 0.0027732 | 1.7826e-06 | 9.2772e-07 | 0.016777 | 0.016777 | 0.016777 | 0.98069 | -0.37077 | 0.98086 | -0.36739 | 4.6092
12 | -0.01464 | -0.0036707 | 0.014647 | 0.0036745 | 6.6554e-06 | 3.8051e-06 | 0.02221 | 0.02221 | 0.02221 | 0.98086 | -0.36739 | 0.98135 | -0.35785 | 6.1016
13 | 0.0011293 | 0.00028254 | -0.0011292 | -0.00028301 | 4.4047e-08 | -4.7799e-07 | 0.0017121 | 0.0017123 | 0.0017123 | 0.98135 | -0.35785 | 0.98131 | -0.35867 | 0.47042
14 | -0.015776 | -0.003957 | 0.015782 | 0.0039605 | 5.9568e-06 | 3.4615e-06 | 0.023922 | 0.023922 | 0.023922 | 0.98135 | -0.35785 | 0.98176 | -0.34994 | 6.572
15 | -0.015782 | -0.0039605 | 0.015785 | 0.0039626 | 3.6962e-06 | 2.1477e-06 | 0.023922 | 0.023922 | 0.023922 | 0.98176 | -0.34994 | 0.98201 | -0.34503 | 6.5719
16 | -0.02099 | -0.0052669 | 0.020993 | 0.0052686 | 2.7541e-06 | 1.6708e-06 | 0.031808 | 0.031808 | 0.031808 | 0.98201 | -0.34503 | 0.98215 | -0.34227 | 8.7384
17 | -0.023042 | -0.0057823 | 0.023044 | 0.0057835 | 2.0963e-06 | 1.2836e-06 | 0.034913 | 0.034913 | 0.034913 | 0.98215 | -0.34227 | 0.98225 | -0.34037 | 9.5914
18 | -0.0067798 | -0.0016989 | 0.0067801 | 0.001699 | 2.236e-07 | 7.3078e-08 | 0.010326 | 0.010326 | 0.010326 | 0.97697 | -0.44372 | 0.97701 | -0.44303 | 2.8369
19 | 0.0029708 | 0.00074426 | -0.0029705 | -0.00074448 | 2.2949e-07 | -2.2741e-07 | 0.0045246 | 0.0045247 | 0.0045247 | 0.97697 | -0.44372 | 0.97689 | -0.44535 | 1.2431
20 | -0.01169 | -0.0029296 | 0.011691 | 0.0029298 | 1.0105e-06 | 2.2088e-07 | 0.017805 | 0.017805 | 0.017805 | 0.97701 | -0.44303 | 0.9771 | -0.44122 | 2.4457
21 | 0.0022558 | 0.00056501 | -0.0022556 | -0.00056531 | 1.3901e-07 | -3.0447e-07 | 0.0034352 | 0.0034353 | 0.0034353 | 0.9771 | -0.44122 | 0.97704 | -0.44251 | 0.94376
22 | -0.017714 | -0.004439 | 0.017717 | 0.0044396 | 2.3894e-06 | 5.4208e-07 | 0.026977 | 0.026977 | 0.026977 | 0.9771 | -0.44122 | 0.97725 | -0.43839 | 2.4704
23 | -0.019126 | -0.0047928 | 0.019129 | 0.0047935 | 2.4495e-06 | 6.9911e-07 | 0.029123 | 0.029122 | 0.029123 | 0.97725 | -0.43839 | 0.97738 | -0.4357 | 2.6669
24 | -0.023043 | -0.0057743 | 0.023047 | 0.0057758 | 3.6526e-06 | 1.4448e-06 | 0.035082 | 0.035081 | 0.035082 | 0.97738 | -0.4357 | 0.97755 | -0.43237 | 3.2126
25 | 0.0039144 | 0.00098081 | -0.0039143 | -0.00098084 | 1.1966e-07 | -3.6017e-08 | 0.0059594 | 0.0059594 | 0.0059594 | 0.97738 | -0.4357 | 0.97735 | -0.43634 | 1.6372
26 | -0.0025355 | -0.00063545 | 0.0025356 | 0.00063531 | 8.881e-08 | -1.423e-07 | 0.0038604 | 0.0038604 | 0.0038604 | 0.97731 | -0.43707 | 0.97735 | -0.43634 | 1.0606
27 | -0.025434 | -0.0063741 | 0.025436 | 0.006375 | 1.9471e-06 | 8.5525e-07 | 0.038716 | 0.038716 | 0.038716 | 0.97755 | -0.43237 | 0.97763 | -0.43076 | 3.5454
28 | -0.036483 | -0.0091407 | 0.036488 | 0.0091438 | 5.7268e-06 | 3.1061e-06 | 0.055528 | 0.055527 | 0.055528 | 0.97763 | -0.43076 | 0.9778 | -0.42747 | 5.0849
29 | 0.011046 | 0.0027657 | -0.011046 | -0.002766 | 5.9469e-07 | -2.5253e-07 | 0.016812 | 0.016812 | 0.016812 | 0.97763 | -0.43076 | 0.97758 | -0.43189 | 1.5396
30 | -0.0016411 | -0.00041129 | 0.0016411 | 0.00041114 | 3.2735e-08 | -1.5438e-07 | 0.0024982 | 0.0024982 | 0.0024982 | 0.97746 | -0.43415 | 0.97748 | -0.43373 | 0.68633
31 | -0.010297 | -0.002579 | 0.010297 | 0.0025784 | 9.004e-07 | -5.265e-07 | 0.015674 | 0.015673 | 0.015674 | 0.97748 | -0.43373 | 0.97758 | -0.43189 | 1.4353
32 | 0.0086554 | 0.0021678 | -0.0086549 | -0.0021684 | 4.9266e-07 | -5.384e-07 | 0.013176 | 0.013176 | 0.013176 | 0.97748 | -0.43373 | 0.97742 | -0.43493 | 1.2066
33 | 0.0086549 | 0.0021684 | -0.0086547 | -0.0021687 | 2.6854e-07 | -2.9342e-07 | 0.013176 | 0.013176 | 0.013176 | 0.97742 | -0.43493 | 0.97739 | -0.43558 | 1.2066
34 | 0.0060922 | 0.0015264 | -0.0060918 | -0.0015268 | 3.3695e-07 | -3.0794e-07 | 0.0092748 | 0.009275 | 0.009275 | 0.97739 | -0.43558 | 0.97733 | -0.43674 | 1.274
35 | 0.012472 | 0.0031245 | -0.012472 | -0.0031245 | 1.08e-07 | -2.1131e-08 | 0.01898 | 0.01898 | 0.01898 | 0.9778 | -0.42747 | 0.97779 | -0.42765 | 1.7381
36 | -0.048961 | -0.012268 | 0.048974 | 0.012276 | 1.3224e-05 | 7.7463e-06 | 0.074507 | 0.074507 | 0.074507 | 0.9778 | -0.42747 | 0.97809 | -0.4218 | 6.823
37 | 0.0092888 | 0.0023267 | -0.0092877 | -0.0023277 | 1.1592e-06 | -1.0042e-06 | 0.014135 | 0.014136 | 0.014136 | 0.97779 | -0.42765 | 0.97766 | -0.43027 | 1.2945
38 | -0.05212 | -0.013065 | 0.052139 | 0.013076 | 1.9708e-05 | 1.1669e-05 | 0.079293 | 0.079293 | 0.079293 | 0.97809 | -0.4218 | 0.97849 | -0.41387 | 7.2613
39 | 0.0065602 | 0.0016441 | -0.0065601 | -0.0016441 | 1.1587e-07 | 3.5294e-08 | 0.0099848 | 0.0099848 | 0.0099848 | 0.97766 | -0.43027 | 0.97764 | -0.43064 | 2.7431
40 | -0.054765 | -0.013734 | 0.054787 | 0.013747 | 2.2018e-05 | 1.3134e-05 | 0.083286 | 0.083285 | 0.083286 | 0.97849 | -0.41387 | 0.97892 | -0.40543 | 7.6269
41 | -0.055817 | -0.014006 | 0.055818 | 0.014006 | 3.149e-07 | 1.8834e-07 | 0.084851 | 0.084851 | 0.084851 | 0.97892 | -0.40543 | 0.97893 | -0.40531 | 7.7703
42 | -0.059149 | -0.014841 | 0.059161 | 0.014848 | 1.1759e-05 | 7.087e-06 | 0.089916 | 0.089915 | 0.089916 | 0.97893 | -0.40531 | 0.97914 | -0.40115 | 8.234
43 | -0.061583 | -0.015455 | 0.06163 | 0.015484 | 4.7369e-05 | 2.8682e-05 | 0.093596 | 0.093596 | 0.093596 | 0.97914 | -0.40115 | 0.97996 | -0.38503 | 8.5711
44 | 0.0016617 | 0.00041645 | -0.0016617 | -0.00041646 | 2.7033e-09 | -1.24e-08 | 0.0025292 | 0.0025292 | 0.0025292 | 0.97764 | -0.43064 | 0.97764 | -0.43067 | 0.69484
45 | -0.064935 | -0.016312 | 0.064939 | 0.016314 | 3.9211e-06 | 2.3876e-06 | 0.098613 | 0.098613 | 0.098613 | 0.97996 | -0.38503 | 0.98003 | -0.38376 | 9.0305
46 | -0.068248 | -0.017143 | 0.068273 | 0.017159 | 2.4829e-05 | 1.5191e-05 | 0.10364 | 0.10364 | 0.10364 | 0.98003 | -0.38376 | 0.98042 | -0.37614 | 9.4906
47 | 0.033374 | 0.0083841 | -0.033359 | -0.0083745 | 1.533e-05 | 9.6103e-06 | 0.05066 | 0.05066 | 0.05066 | 0.98042 | -0.37614 | 0.97993 | -0.38577 | 13.9176
48 | -0.10577 | -0.026576 | 0.10591 | 0.026665 | 0.00014085 | 8.8485e-05 | 0.16056 | 0.16056 | 0.16056 | 0.98042 | -0.37614 | 0.98184 | -0.34829 | 14.703
49 | 0.1661 | 0.042208 | -0.16606 | -0.042181 | 4.2643e-05 | 2.7083e-05 | 0.25042 | 0.25042 | 0.25042 | 0.98782 | -0.23211 | 0.98754 | -0.23744 | 22.9318
50 | -0.16823 | -0.042741 | 0.16855 | 0.042942 | 0.00031596 | 0.0002007 | 0.25362 | 0.25362 | 0.25362 | 0.98782 | -0.23211 | 0.98984 | -0.19317 | 23.2255
51 | 0.16476 | 0.041855 | -0.16453 | -0.04171 | 0.00022857 | 0.00014515 | 0.24846 | 0.24846 | 0.24846 | 0.98754 | -0.23744 | 0.98604 | -0.2663 | 22.7525
52 | 0.0066311 | 0.0016619 | -0.0066304 | -0.0016617 | 7.1583e-07 | 2.1123e-07 | 0.0099684 | 0.0099685 | 0.0099685 | 0.98984 | -0.19317 | 0.98973 | -0.19544 | 2.7386
53 | -0.17518 | -0.044604 | 0.17524 | 0.044643 | 6.0682e-05 | 3.8567e-05 | 0.26359 | 0.26359 | 0.26359 | 0.98984 | -0.19317 | 0.99022 | -0.18599 | 24.1383
54 | 0.16453 | 0.04171 | -0.16448 | -0.041679 | 4.8258e-05 | 3.0646e-05 | 0.24846 | 0.24846 | 0.24846 | 0.98604 | -0.2663 | 0.98573 | -0.27241 | 22.7525
55 | 0.0012198 | 0.00030539 | -0.0012198 | -0.0003057 | 3.2103e-08 | -3.0723e-07 | 0.0018329 | 0.001833 | 0.001833 | 0.99022 | -0.18599 | 0.99019 | -0.18655 | 0.50358
56 | -0.17646 | -0.044948 | 0.17657 | 0.045019 | 0.00011158 | 7.0922e-05 | 0.26542 | 0.26542 | 0.26542 | 0.99022 | -0.18599 | 0.9909 | -0.1729 | 24.3061
57 | 0.1504 | 0.03815 | -0.15017 | -0.038002 | 0.00023434 | 0.00014859 | 0.2272 | 0.2272 | 0.2272 | 0.98573 | -0.27241 | 0.98405 | -0.30487 | 20.8061
58 | -0.17928 | -0.045698 | 0.17934 | 0.04574 | 6.5893e-05 | 4.1891e-05 | 0.26949 | 0.26949 | 0.26949 | 0.9909 | -0.1729 | 0.9913 | -0.16528 | 24.6787
59 | 0.014623 | 0.0036663 | -0.014621 | -0.0036652 | 1.8576e-06 | 1.0602e-06 | 0.022112 | 0.022112 | 0.022112 | 0.98405 | -0.30487 | 0.98391 | -0.30753 | 6.0747
60 | 0.13554 | 0.034335 | -0.13541 | -0.034251 | 0.00013355 | 8.4507e-05 | 0.20509 | 0.20509 | 0.20509 | 0.98405 | -0.30487 | 0.98299 | -0.3254 | 18.7813
61 | -0.18222 | -0.046462 | 0.18232 | 0.046521 | 9.3471e-05 | 5.9436e-05 | 0.27382 | 0.27382 | 0.27382 | 0.9913 | -0.16528 | 0.99186 | -0.15466 | 25.0747
62 | 0.0131 | 0.0032841 | -0.013096 | -0.0032819 | 3.8562e-06 | 2.1354e-06 | 0.019812 | 0.019812 | 0.019812 | 0.98391 | -0.30753 | 0.9836 | -0.31371 | 5.4428
63 | 0.11356 | 0.028763 | -0.11351 | -0.028731 | 5.1702e-05 | 3.2558e-05 | 0.17201 | 0.17201 | 0.17201 | 0.98299 | -0.3254 | 0.9825 | -0.33489 | 15.7521
64 | 0.021849 | 0.0054877 | -0.021835 | -0.0054795 | 1.3549e-05 | 8.253e-06 | 0.033078 | 0.033078 | 0.033078 | 0.98299 | -0.3254 | 0.98233 | -0.33841 | 9.0875
65 | 0.010002 | 0.0025064 | -0.01 | -0.0025057 | 1.5543e-06 | 7.6498e-07 | 0.015131 | 0.015131 | 0.015131 | 0.9836 | -0.31371 | 0.98343 | -0.31698 | 4.1568
66 | 0.0046894 | 0.0011751 | -0.0046889 | -0.0011751 | 5.3726e-07 | -1.5816e-08 | 0.0071021 | 0.0071022 | 0.0071022 | 0.9825 | -0.33489 | 0.98238 | -0.33729 | 1.9512
67 | 0.10882 | 0.027556 | -0.10863 | -0.027433 | 0.00019466 | 0.00012241 | 0.16491 | 0.16491 | 0.16491 | 0.9825 | -0.33489 | 0.98058 | -0.37221 | 15.1018
68 | 0.020159 | 0.0050593 | -0.020142 | -0.0050491 | 1.6891e-05 | 1.0199e-05 | 0.030539 | 0.030539 | 0.030539 | 0.98233 | -0.33841 | 0.98143 | -0.35599 | 8.3899
69 | 0.0072413 | 0.0018142 | -0.0072398 | -0.0018137 | 1.4677e-06 | 5.2574e-07 | 0.010956 | 0.010957 | 0.010957 | 0.98343 | -0.31698 | 0.98321 | -0.32123 | 3.01
70 | 0.0039302 | 0.00098496 | -0.0039301 | -0.00098499 | 7.5976e-08 | -2.3755e-08 | 0.0059531 | 0.0059531 | 0.0059531 | 0.98238 | -0.33729 | 0.98236 | -0.3377 | 1.6355
71 | 0.10702 | 0.02703 | -0.10693 | -0.026977 | 8.3854e-05 | 5.2706e-05 | 0.16247 | 0.16247 | 0.16247 | 0.98058 | -0.37221 | 0.97975 | -0.38857 | 14.8784
72 | 0.0082326 | 0.002063 | -0.0082311 | -0.0020623 | 1.5072e-06 | 6.387e-07 | 0.012482 | 0.012482 | 0.012482 | 0.98143 | -0.35599 | 0.98123 | -0.35984 | 3.4291
73 | 0.011909 | 0.0029861 | -0.011904 | -0.0029832 | 5.3544e-06 | 2.8737e-06 | 0.018057 | 0.018057 | 0.018057 | 0.98143 | -0.35599 | 0.98095 | -0.36543 | 4.9608
74 | -0.0093524 | -0.0023439 | 0.0093525 | 0.002344 | 9.7652e-08 | 4.5426e-08 | 0.014031 | 0.014031 | 0.014031 | 0.99184 | -0.15488 | 0.99186 | -0.15466 | 3.8547
75 | -0.19167 | -0.048865 | 0.19223 | 0.049224 | 0.00056383 | 0.00035874 | 0.28785 | 0.28785 | 0.28785 | 0.99186 | -0.15466 | 0.99504 | -0.09392 | 26.3595
76 | -0.22043 | -0.056297 | 0.22099 | 0.056653 | 0.00055773 | 0.00035535 | 0.33001 | 0.33001 | 0.33001 | 0.99504 | -0.09392 | 0.99779 | -0.041722 | 30.2209
77 | 0.028196 | 0.0070731 | -0.028178 | -0.0070621 | 1.7815e-05 | 1.1055e-05 | 0.042167 | 0.042167 | 0.042167 | 0.99504 | -0.09392 | 0.99436 | -0.10718 | 11.5844
78 | -0.23291 | -0.05964 | 0.23313 | 0.059781 | 0.00022178 | 0.00014136 | 0.34779 | 0.34779 | 0.34779 | 0.99779 | -0.041722 | 0.99883 | -0.022084 | 31.8487
79 | 0.027494 | 0.0069048 | -0.027476 | -0.0068935 | 1.808e-05 | 1.1223e-05 | 0.041755 | 0.041755 | 0.041755 | 0.97993 | -0.38577 | 0.97922 | -0.39956 | 11.4713
80 | -0.11042 | -0.027794 | 0.11048 | 0.027834 | 6.2868e-05 | 3.9554e-05 | 0.16739 | 0.16739 | 0.16739 | 0.98184 | -0.34829 | 0.98245 | -0.33638 | 15.3285
81 | 0.02161 | 0.0054232 | -0.021593 | -0.0054133 | 1.6274e-05 | 9.9097e-06 | 0.03284 | 0.032841 | 0.032841 | 0.97922 | -0.39956 | 0.97842 | -0.41537 | 9.0221
82 | 0.008656 | 0.0021685 | -0.0086556 | -0.002169 | 4.1884e-07 | -4.7249e-07 | 0.01311 | 0.01311 | 0.01311 | 0.98245 | -0.33638 | 0.9824 | -0.3374 | 1.2006
83 | -0.11914 | -0.030003 | 0.11932 | 0.030119 | 0.00018431 | 0.00011624 | 0.1805 | 0.1805 | 0.1805 | 0.98245 | -0.33638 | 0.98411 | -0.30408 | 16.529
84 | 0.016466 | 0.0041282 | -0.016463 | -0.0041266 | 2.7664e-06 | 1.6228e-06 | 0.025043 | 0.025043 | 0.025043 | 0.97842 | -0.41537 | 0.97824 | -0.4189 | 6.8798
85 | 0.0042755 | 0.0010712 | -0.0042754 | -0.0010715 | 4.1478e-08 | -2.74e-07 | 0.0064758 | 0.0064759 | 0.0064759 | 0.9824 | -0.3374 | 0.98239 | -0.3376 | 0.59304
86 | -0.12302 | -0.031046 | 0.12312 | 0.031105 | 9.3527e-05 | 5.9033e-05 | 0.18609 | 0.18609 | 0.18609 | 0.98411 | -0.30408 | 0.98493 | -0.28822 | 17.0412
87 | -0.23746 | -0.060867 | 0.23772 | 0.061029 | 0.00025453 | 0.00016226 | 0.35424 | 0.35424 | 0.35424 | 0.99883 | -0.022084 | 1 | 0 | 32.4395
88 | 0.0054471 | 0.0013644 | -0.0054465 | -0.0013643 | 6.7183e-07 | 9.5666e-08 | 0.0082435 | 0.0082436 | 0.0082436 | 0.98321 | -0.32123 | 0.98308 | -0.32382 | 2.2647
89 | 0.0026603 | 0.00066636 | -0.0026602 | -0.00066646 | 7.5505e-08 | -1.0913e-07 | 0.0040266 | 0.0040266 | 0.0040266 | 0.98308 | -0.32382 | 0.98305 | -0.32442 | 1.1062
90 | 0.0027862 | 0.00069798 | -0.002786 | -0.00069823 | 1.9305e-07 | -2.4343e-07 | 0.0042171 | 0.0042172 | 0.0042172 | 0.98308 | -0.32382 | 0.98301 | -0.32528 | 1.1586
91 | 0.001028 | 0.00025739 | -0.001028 | -0.00025763 | 1.8419e-08 | -2.4542e-07 | 0.0015559 | 0.001556 | 0.001556 | 0.98305 | -0.32442 | 0.98303 | -0.32479 | 0.42748
92 | 0.033436 | 0.008402 | -0.03341 | -0.0083858 | 2.5848e-05 | 1.6215e-05 | 0.051129 | 0.05113 | 0.05113 | 0.97324 | -0.51612 | 0.97242 | -0.53233 | 14.0466
93 | -0.036214 | -0.0090981 | 0.036228 | 0.009107 | 1.4153e-05 | 8.905e-06 | 0.055376 | 0.055376 | 0.055376 | 0.97324 | -0.51612 | 0.97366 | -0.50794 | 15.2132
94 | 0.029637 | 0.0074402 | -0.029611 | -0.0074234 | 2.6884e-05 | 1.6774e-05 | 0.045356 | 0.045356 | 0.045356 | 0.97242 | -0.53233 | 0.97146 | -0.55137 | 12.4605
95 | -0.039574 | -0.0099455 | 0.03959 | 0.0099562 | 1.6878e-05 | 1.0649e-05 | 0.060489 | 0.060489 | 0.060489 | 0.97366 | -0.50794 | 0.97411 | -0.49901 | 16.6179
96 | 0.0047438 | 0.0011886 | -0.004743 | -0.0011886 | 7.6362e-07 | 1.1284e-08 | 0.0072661 | 0.0072663 | 0.0072663 | 0.97146 | -0.55137 | 0.97129 | -0.55474 | 1.9962
97 | 0.012774 | 0.0032022 | -0.012769 | -0.0031993 | 5.3966e-06 | 2.9887e-06 | 0.019567 | 0.019567 | 0.019567 | 0.97146 | -0.55137 | 0.97101 | -0.56024 | 5.3756
98 | 0.012092 | 0.0030326 | -0.012087 | -0.0030294 | 5.7514e-06 | 3.1277e-06 | 0.018523 | 0.018523 | 0.018523 | 0.97146 | -0.55137 | 0.97095 | -0.56135 | 5.0888
99 | -0.043597 | -0.01096 | 0.043618 | 0.010973 | 2.1599e-05 | 1.3176e-05 | 0.066609 | 0.066609 | 0.066609 | 0.97411 | -0.49901 | 0.97464 | -0.48864 | 9.1496
100 | 0.004743 | 0.0011886 | -0.0047426 | -0.0011886 | 4.8769e-07 | 7.3064e-09 | 0.0072663 | 0.0072664 | 0.0072664 | 0.97129 | -0.55474 | 0.97118 | -0.5569 | 1.9963
101 | 0.0053181 | 0.0013322 | -0.0053176 | -0.0013321 | 4.9801e-07 | 7.1407e-08 | 0.0081495 | 0.0081496 | 0.0081496 | 0.97101 | -0.56024 | 0.97091 | -0.5622 | 2.2389
102 | 0.0046005 | 0.0011527 | -0.0045997 | -0.0011528 | 7.52e-07 | -1.7712e-08 | 0.0070499 | 0.0070501 | 0.0070501 | 0.97101 | -0.56024 | 0.97084 | -0.56367 | 1.9368
103 | 0.0086004 | 0.0021557 | -0.0085993 | -0.0021552 | 1.1378e-06 | 5.122e-07 | 0.01318 | 0.013181 | 0.013181 | 0.97095 | -0.56135 | 0.97081 | -0.56413 | 3.621
104 | -0.047625 | -0.011978 | 0.047625 | 0.011978 | 5.888e-08 | 3.4354e-08 | 0.072725 | 0.072725 | 0.072725 | 0.97464 | -0.48864 | 0.97464 | -0.48861 | 6.6598
105 | 0.0036115 | 0.00090482 | -0.0036114 | -0.00090486 | 1.0423e-07 | -4.5498e-08 | 0.0055348 | 0.0055348 | 0.0055348 | 0.97091 | -0.5622 | 0.97088 | -0.56281 | 1.5206
106 | 0.0017062 | 0.00042728 | -0.0017061 | -0.00042759 | 7.4408e-08 | -3.1126e-07 | 0.0026148 | 0.0026149 | 0.0026149 | 0.97091 | -0.5622 | 0.97087 | -0.56312 | 0.71838
107 | 0.0025274 | 0.0006334 | -0.0025274 | -0.00063343 | 1.9364e-08 | -3.0156e-08 | 0.0038738 | 0.0038738 | 0.0038738 | 0.97084 | -0.56367 | 0.97083 | -0.56383 | 1.0642
108 | 0.0085993 | 0.0021552 | -0.008598 | -0.0021546 | 1.2785e-06 | 5.7561e-07 | 0.013181 | 0.013181 | 0.013181 | 0.97081 | -0.56413 | 0.97066 | -0.56725 | 3.6211
109 | -0.051183 | -0.012869 | 0.051199 | 0.012879 | 1.5598e-05 | 9.2187e-06 | 0.078158 | 0.078158 | 0.078158 | 0.97464 | -0.48861 | 0.97496 | -0.48223 | 7.1573
110 | -0.054659 | -0.013746 | 0.054675 | 0.013756 | 1.6352e-05 | 9.7618e-06 | 0.083439 | 0.083439 | 0.083439 | 0.97496 | -0.48223 | 0.97528 | -0.47597 | 7.6409
111 | 0.0036388 | 0.00091178 | -0.0036385 | -0.0009119 | 2.8008e-07 | -1.231e-07 | 0.0055518 | 0.0055519 | 0.0055519 | 0.97528 | -0.47597 | 0.9752 | -0.47759 | 1.5252
112 | -0.058314 | -0.014667 | 0.058316 | 0.014668 | 1.7472e-06 | 1.0521e-06 | 0.08899 | 0.08899 | 0.08899 | 0.97528 | -0.47597 | 0.97532 | -0.47534 | 8.1493
113 | -0.062687 | -0.015764 | 0.062721 | 0.015785 | 3.4319e-05 | 2.084e-05 | 0.095659 | 0.095659 | 0.095659 | 0.97532 | -0.47534 | 0.9759 | -0.46389 | 8.76
114 | -0.066396 | -0.016706 | 0.066438 | 0.016731 | 4.222e-05 | 2.5785e-05 | 0.10126 | 0.10126 | 0.10126 | 0.9759 | -0.46389 | 0.97658 | -0.45059 | 9.2731
115 | -0.076181 | -0.019173 | 0.076223 | 0.019199 | 4.2026e-05 | 2.596e-05 | 0.11611 | 0.11611 | 0.11611 | 0.97658 | -0.45059 | 0.97716 | -0.43905 | 10.6324
116 | 0.0097426 | 0.0024417 | -0.0097425 | -0.0024417 | 6.9522e-08 | 3.3969e-08 | 0.014845 | 0.014845 | 0.014845 | 0.97658 | -0.45059 | 0.97657 | -0.45074 | 4.0783
117 | 0.0068936 | 0.0017276 | -0.0068927 | -0.0017274 | 8.5572e-07 | 2.8893e-07 | 0.010504 | 0.010504 | 0.010504 | 0.97657 | -0.45074 | 0.97644 | -0.45334 | 2.8857
118 | 0.004169 | 0.0010448 | -0.0041689 | -0.0010448 | 8.599e-08 | -1.6024e-08 | 0.0063532 | 0.0063533 | 0.0063533 | 0.97644 | -0.45334 | 0.97641 | -0.45378 | 1.7454
119 | 0.0027237 | 0.00068255 | -0.0027236 | -0.00068261 | 4.8726e-08 | -6.3151e-08 | 0.0041507 | 0.0041507 | 0.0041507 | 0.97644 | -0.45334 | 0.97642 | -0.45372 | 1.1403
120 | -0.081983 | -0.020643 | 0.082064 | 0.020693 | 8.0803e-05 | 5.0155e-05 | 0.12488 | 0.12488 | 0.12488 | 0.97716 | -0.43905 | 0.97822 | -0.41846 | 11.4357
121 | 0.0035334 | 0.00088543 | -0.0035332 | -0.00088551 | 1.5792e-07 | -8.1924e-08 | 0.0053748 | 0.0053748 | 0.0053748 | 0.97822 | -0.41846 | 0.97817 | -0.4194 | 1.4766
122 | -0.085598 | -0.021578 | 0.085669 | 0.021623 | 7.1432e-05 | 4.4446e-05 | 0.13025 | 0.13025 | 0.13025 | 0.97822 | -0.41846 | 0.97911 | -0.40104 | 11.9279
123 | -0.08738 | -0.022052 | 0.087432 | 0.022084 | 5.2179e-05 | 3.2502e-05 | 0.13285 | 0.13285 | 0.13285 | 0.97911 | -0.40104 | 0.97975 | -0.38857 | 12.1659
124 | 0.019501 | 0.0048933 | -0.019493 | -0.0048882 | 8.4953e-06 | 5.112e-06 | 0.02962 | 0.029621 | 0.029621 | 0.97975 | -0.38857 | 0.97928 | -0.39771 | 8.1375
125 | 0.016376 | 0.0041071 | -0.016374 | -0.0041057 | 2.2792e-06 | 1.3352e-06 | 0.024885 | 0.024885 | 0.024885 | 0.97928 | -0.39771 | 0.97913 | -0.40064 | 6.8365
126 | 0.016374 | 0.0041057 | -0.01637 | -0.0041033 | 4.1482e-06 | 2.4302e-06 | 0.024885 | 0.024885 | 0.024885 | 0.97913 | -0.40064 | 0.97886 | -0.40595 | 6.8365
127 | 0.013746 | 0.0034457 | -0.013745 | -0.0034454 | 4.8964e-07 | 2.7578e-07 | 0.020896 | 0.020896 | 0.020896 | 0.97886 | -0.40595 | 0.97882 | -0.4067 | 5.7406
128 | 0.002649 | 0.00066368 | -0.002649 | -0.00066368 | 3.6308e-09 | -4.9398e-09 | 0.0040599 | 0.0040599 | 0.0040599 | 0.97088 | -0.56281 | 0.97088 | -0.56284 | 1.1154
129 | 0.0054728 | 0.0013713 | -0.0054727 | -0.0013713 | 1.7226e-08 | 2.9577e-09 | 0.0083896 | 0.0083896 | 0.0083896 | 0.97066 | -0.56725 | 0.97065 | -0.56731 | 2.3048
130 | 0.0015856 | 0.00039716 | -0.0015855 | -0.00039737 | 4.2664e-08 | -2.1094e-07 | 0.00243 | 0.0024301 | 0.0024301 | 0.97088 | -0.56284 | 0.97085 | -0.5634 | 0.66762
131 | 0.0031756 | 0.00079563 | -0.0031756 | -0.00079569 | 8.3933e-08 | -6.3015e-08 | 0.0048682 | 0.0048682 | 0.0048682 | 0.97065 | -0.56731 | 0.97063 | -0.56787 | 1.3374
132 | 0.010771 | 0.0026999 | -0.010768 | -0.0026987 | 2.3675e-06 | 1.2193e-06 | 0.016374 | 0.016374 | 0.016374 | 0.97882 | -0.4067 | 0.97859 | -0.41131 | 4.4984
133 | 0.0020803 | 0.00052119 | -0.0020802 | -0.00052135 | 6.1645e-08 | -1.6031e-07 | 0.0031891 | 0.0031892 | 0.0031892 | 0.97063 | -0.56787 | 0.97059 | -0.56849 | 0.87614
134 | -0.0032023 | -0.00080257 | 0.0032024 | 0.0008025 | 9.4872e-08 | -7.324e-08 | 0.0048702 | 0.0048702 | 0.0048702 | 0.9784 | -0.41494 | 0.97843 | -0.41432 | 1.338
135 | 0.0031021 | 0.00077733 | -0.003102 | -0.00077743 | 1.1053e-07 | -9.5581e-08 | 0.0047176 | 0.0047177 | 0.0047177 | 0.97843 | -0.41432 | 0.9784 | -0.41507 | 1.2961
136 | -0.0063045 | -0.0015798 | 0.0063051 | 0.00158 | 6.7139e-07 | 1.8505e-07 | 0.0095878 | 0.0095877 | 0.0095878 | 0.97843 | -0.41432 | 0.97855 | -0.41208 | 2.634
137 | -0.0082632 | -0.0020708 | 0.0082635 | 0.0020709 | 3.03e-07 | 1.2963e-07 | 0.012565 | 0.012565 | 0.012565 | 0.97855 | -0.41208 | 0.97859 | -0.41131 | 3.452
138 | 0.0060346 | 0.0015119 | -0.0060339 | -0.0015117 | 7.3376e-07 | 1.7451e-07 | 0.0091512 | 0.0091513 | 0.0091513 | 0.98123 | -0.35984 | 0.9811 | -0.36239 | 2.5141
139 | 0.010675 | 0.0026753 | -0.010675 | -0.0026751 | 2.5105e-07 | 1.2844e-07 | 0.016193 | 0.016193 | 0.016193 | 0.98095 | -0.36543 | 0.98092 | -0.36592 | 4.4487
140 | 0.0052099 | 0.0013052 | -0.0052084 | -0.001305 | 1.4565e-06 | 1.4684e-07 | 0.0079016 | 0.0079018 | 0.0079018 | 0.9811 | -0.36239 | 0.9808 | -0.36826 | 2.1708
141 | 0.0091741 | 0.002299 | -0.0091739 | -0.0022989 | 1.9608e-07 | 9.1413e-08 | 0.013917 | 0.013917 | 0.013917 | 0.98092 | -0.36592 | 0.9809 | -0.36637 | 3.8233
142 | 0.0031744 | 0.00079526 | -0.0031741 | -0.00079551 | 3.0823e-07 | -2.4992e-07 | 0.0048159 | 0.0048161 | 0.0048161 | 0.9808 | -0.36826 | 0.9807 | -0.3703 | 1.3231
143 | 0.0054105 | 0.0013557 | -0.0054095 | -0.0013555 | 1.0034e-06 | 1.4091e-07 | 0.0082076 | 0.0082077 | 0.0082077 | 0.9809 | -0.36637 | 0.9807 | -0.37027 | 2.2549
144 | 0.34485 | 0.088634 | -0.3445 | -0.088408 | 0.00035349 | 0.00022582 | 0.51393 | 0.51393 | 0.51393 | 1 | 0 | 0.99888 | -0.021123 | 47.0633
145 | 0.339 | 0.087029 | -0.33848 | -0.086698 | 0.00051787 | 0.0003308 | 0.50573 | 0.50573 | 0.50573 | 0.99888 | -0.021123 | 0.99721 | -0.052648 | 46.3126
146 | 0.3287 | 0.084246 | -0.32801 | -0.083808 | 0.00068599 | 0.00043814 | 0.49114 | 0.49114 | 0.49114 | 0.99721 | -0.052648 | 0.99494 | -0.095799 | 44.9758
147 | 0.32327 | 0.082621 | -0.32272 | -0.082267 | 0.00055414 | 0.00035391 | 0.48405 | 0.48405 | 0.48405 | 0.99494 | -0.095799 | 0.99308 | -0.13131 | 44.3268
148 | 0.003863 | 0.00096796 | -0.0038628 | -0.00096801 | 1.6891e-07 | -5.7324e-08 | 0.0058612 | 0.0058613 | 0.0058613 | 0.9807 | -0.37027 | 0.98065 | -0.37118 | 1.6102
149 | 0.0019062 | 0.00047764 | -0.0019062 | -0.00047773 | 2.6917e-08 | -9.1018e-08 | 0.0028924 | 0.0028924 | 0.0028924 | 0.98065 | -0.37118 | 0.98064 | -0.37148 | 0.79462
150 | 0.16327 | 0.041605 | -0.16315 | -0.041531 | 0.00011757 | 7.4635e-05 | 0.24488 | 0.24488 | 0.24488 | 0.99308 | -0.13131 | 0.9923 | -0.14624 | 22.4253
151 | 0.15945 | 0.040661 | -0.1591 | -0.040437 | 0.00035295 | 0.00022398 | 0.23917 | 0.23917 | 0.23917 | 0.99308 | -0.13131 | 0.99068 | -0.17726 | 21.9017
152 | 0.1581 | 0.040264 | -0.15792 | -0.04015 | 0.00018103 | 0.00011487 | 0.23731 | 0.23731 | 0.23731 | 0.9923 | -0.14624 | 0.99106 | -0.17001 | 21.7314
153 | 0.15427 | 0.039228 | -0.15425 | -0.039214 | 2.2518e-05 | 1.4282e-05 | 0.23192 | 0.23192 | 0.23192 | 0.99068 | -0.17726 | 0.99052 | -0.18029 | 21.2381
154 | 0.0021572 | 0.00054036 | -0.0021571 | -0.00054061 | 9.5429e-08 | -2.5151e-07 | 0.0032388 | 0.0032389 | 0.0032389 | 0.99106 | -0.17001 | 0.99101 | -0.17094 | 0.8898
155 | 0.15576 | 0.039609 | -0.15555 | -0.039476 | 0.00020984 | 0.00013311 | 0.23407 | 0.23407 | 0.23407 | 0.99106 | -0.17001 | 0.9896 | -0.19801 | 21.4349
156 | 0.15244 | 0.03876 | -0.15204 | -0.038507 | 0.00039883 | 0.00025291 | 0.2292 | 0.2292 | 0.2292 | 0.99052 | -0.18029 | 0.98769 | -0.23476 | 20.9888
157 | 0.019394 | 0.0048656 | -0.019387 | -0.0048614 | 7.0539e-06 | 4.2347e-06 | 0.029275 | 0.029275 | 0.029275 | 0.98587 | -0.27004 | 0.98548 | -0.27767 | 8.0425
158 | -0.022258 | -0.0055833 | 0.022261 | 0.0055849 | 2.5754e-06 | 1.5706e-06 | 0.033597 | 0.033597 | 0.033597 | 0.98587 | -0.27004 | 0.98599 | -0.26761 | 9.2299
159 | 0.017349 | 0.0043505 | -0.017346 | -0.0043489 | 2.7761e-06 | 1.6393e-06 | 0.026197 | 0.026197 | 0.026197 | 0.98548 | -0.27767 | 0.98531 | -0.28103 | 7.1969
160 | -0.024844 | -0.0062323 | 0.024857 | 0.0062406 | 1.3597e-05 | 8.3729e-06 | 0.037495 | 0.037495 | 0.037495 | 0.98599 | -0.26761 | 0.98658 | -0.25614 | 10.3008
161 | 0.013126 | 0.0032912 | -0.013124 | -0.00329 | 2.1589e-06 | 1.1951e-06 | 0.019823 | 0.019823 | 0.019823 | 0.98531 | -0.28103 | 0.98513 | -0.28448 | 5.446
162 | 0.0056864 | 0.0014249 | -0.0056863 | -0.0014251 | 1.5835e-07 | -1.9188e-07 | 0.0085765 | 0.0085766 | 0.0085766 | 0.98658 | -0.25614 | 0.98655 | -0.25672 | 1.1781
163 | -0.030544 | -0.0076656 | 0.030547 | 0.0076671 | 3.1751e-06 | 1.5736e-06 | 0.046071 | 0.046071 | 0.046071 | 0.98658 | -0.25614 | 0.9867 | -0.25396 | 4.219
164 | 0.01097 | 0.0027502 | -0.010968 | -0.0027494 | 1.4726e-06 | 7.604e-07 | 0.01657 | 0.01657 | 0.01657 | 0.98513 | -0.28448 | 0.98499 | -0.2873 | 4.5522
165 | 0.11768 | 0.029833 | -0.11762 | -0.029795 | 6.143e-05 | 3.8718e-05 | 0.1776 | 0.1776 | 0.1776 | 0.9867 | -0.25396 | 0.98613 | -0.26483 | 16.2636
166 | -0.14823 | -0.0375 | 0.14837 | 0.037587 | 0.00013669 | 8.6641e-05 | 0.22367 | 0.22367 | 0.22367 | 0.9867 | -0.25396 | 0.98769 | -0.23476 | 20.4826
167 | 0.010968 | 0.0027494 | -0.010967 | -0.0027488 | 1.1328e-06 | 5.8496e-07 | 0.01657 | 0.01657 | 0.01657 | 0.98499 | -0.2873 | 0.98487 | -0.28947 | 4.5522
168 | 0.11195 | 0.028373 | -0.1119 | -0.028338 | 5.5202e-05 | 3.4738e-05 | 0.16904 | 0.16904 | 0.16904 | 0.98613 | -0.26483 | 0.9856 | -0.27509 | 15.4798
169 | 0.15089 | 0.038223 | -0.15086 | -0.038208 | 2.438e-05 | 1.5459e-05 | 0.22738 | 0.22738 | 0.22738 | 0.98807 | -0.22745 | 0.9879 | -0.23081 | 20.8223
170 | -0.15533 | -0.039337 | 0.15555 | 0.039476 | 0.00021988 | 0.00013949 | 0.23407 | 0.23407 | 0.23407 | 0.98807 | -0.22745 | 0.9896 | -0.19801 | 21.4349
171 | 0.14578 | 0.036933 | -0.14544 | -0.036721 | 0.00033614 | 0.000213 | 0.21972 | 0.21972 | 0.21972 | 0.9879 | -0.23081 | 0.98541 | -0.27893 | 20.1211
172 | 0.014057 | 0.003521 | -0.014056 | -0.003521 | 7.2341e-07 | -2.7898e-08 | 0.021226 | 0.021226 | 0.021226 | 0.98541 | -0.27893 | 0.98535 | -0.28001 | 1.9438
173 | 0.13139 | 0.0332 | -0.13133 | -0.033163 | 5.8461e-05 | 3.6961e-05 | 0.1985 | 0.1985 | 0.1985 | 0.98541 | -0.27893 | 0.98493 | -0.28822 | 18.1773
174 | 0.0036124 | 0.00090502 | -0.0036123 | -0.00090534 | 8.2615e-08 | -3.2431e-07 | 0.0054551 | 0.0054553 | 0.0054553 | 0.98535 | -0.28001 | 0.98533 | -0.28049 | 0.74935
175 | 0.010444 | 0.002616 | -0.010444 | -0.0026161 | 2.1972e-07 | -1.2943e-07 | 0.015771 | 0.015771 | 0.015771 | 0.98535 | -0.28001 | 0.98533 | -0.28046 | 1.4442
176 | 0.0045121 | 0.0011303 | -0.004512 | -0.0011308 | 9.3331e-08 | -5.5374e-07 | 0.0068166 | 0.0068169 | 0.0068169 | 0.98493 | -0.28822 | 0.98491 | -0.28865 | 0.62426
177 | 0.0067447 | 0.0016891 | -0.0067444 | -0.0016897 | 2.6956e-07 | -6.2177e-07 | 0.010185 | 0.010185 | 0.010185 | 0.98533 | -0.28046 | 0.98529 | -0.28129 | 0.93274
178 | 0.0030443 | 0.00076238 | -0.0030443 | -0.00076297 | 4.315e-08 | -5.9637e-07 | 0.0045974 | 0.0045977 | 0.0045977 | 0.98529 | -0.28129 | 0.98527 | -0.28159 | 0.42103
179 | 0.1119 | 0.028338 | -0.11185 | -0.028307 | 4.9674e-05 | 3.126e-05 | 0.16904 | 0.16904 | 0.16904 | 0.9856 | -0.27509 | 0.98512 | -0.28434 | 15.4798
180 | 0.11105 | 0.028107 | -0.11101 | -0.028083 | 3.7875e-05 | 2.3829e-05 | 0.16784 | 0.16784 | 0.16784 | 0.98512 | -0.28434 | 0.98476 | -0.29145 | 15.3697
181 | 0.0088293 | 0.002213 | -0.0088282 | -0.0022125 | 1.1355e-06 | 5.1021e-07 | 0.01334 | 0.01334 | 0.01334 | 0.98487 | -0.28947 | 0.98474 | -0.29217 | 3.6649
182 | 0.0066836 | 0.001675 | -0.0066829 | -0.0016748 | 6.9153e-07 | 2.126e-07 | 0.010099 | 0.010099 | 0.010099 | 0.98474 | -0.29217 | 0.98462 | -0.29434 | 2.7746
183 | -0.024783 | -0.0062275 | 0.02479 | 0.0062303 | 6.6124e-06 | 2.8009e-06 | 0.037511 | 0.03751 | 0.037511 | 0.98328 | -0.32007 | 0.98357 | -0.31449 | 3.435
184 | 0.024783 | 0.0062275 | -0.024779 | -0.0062253 | 4.015e-06 | 2.1836e-06 | 0.037511 | 0.037511 | 0.037511 | 0.98328 | -0.32007 | 0.98311 | -0.32347 | 5.1526
185 | 0.0029634 | 0.00073985 | -0.0029633 | -0.00074071 | 5.9489e-08 | -8.6382e-07 | 0.0044822 | 0.0044825 | 0.0044825 | 0.98357 | -0.31449 | 0.98355 | -0.31491 | 0.41048
186 | 0.079992 | 0.02025 | -0.079958 | -0.020229 | 3.4374e-05 | 2.1286e-05 | 0.12109 | 0.12109 | 0.12109 | 0.98357 | -0.31449 | 0.98311 | -0.32344 | 11.0889
187 | -0.10775 | -0.02722 | 0.10786 | 0.027295 | 0.00011911 | 7.4864e-05 | 0.16308 | 0.16308 | 0.16308 | 0.98357 | -0.31449 | 0.98476 | -0.29145 | 14.9343
188 | 0.023482 | 0.0059001 | -0.023463 | -0.0058885 | 1.8924e-05 | 1.1605e-05 | 0.035547 | 0.035547 | 0.035547 | 0.98311 | -0.32347 | 0.98225 | -0.34037 | 9.7658
189 | 0.0029633 | 0.00074071 | -0.0029632 | -0.00074264 | 1.3258e-07 | -1.9246e-06 | 0.0044825 | 0.0044832 | 0.0044832 | 0.98355 | -0.31491 | 0.9835 | -0.31585 | 0.41055
190 | 0.079958 | 0.020229 | -0.079911 | -0.0202 | 4.6522e-05 | 2.8809e-05 | 0.12109 | 0.12109 | 0.12109 | 0.98311 | -0.32344 | 0.98248 | -0.33557 | 11.0889
191 | 0.078432 | 0.019829 | -0.078368 | -0.01979 | 6.3922e-05 | 3.9536e-05 | 0.11885 | 0.11885 | 0.11885 | 0.98248 | -0.33557 | 0.98161 | -0.35258 | 10.8838
192 | 0.073557 | 0.018584 | -0.07348 | -0.018537 | 7.6431e-05 | 4.7055e-05 | 0.11156 | 0.11156 | 0.11156 | 0.98161 | -0.35258 | 0.9805 | -0.37428 | 10.2159
193 | -0.0042584 | -0.0010672 | 0.0042584 | 0.0010667 | 7.6669e-08 | -5.0313e-07 | 0.0064728 | 0.0064726 | 0.0064728 | 0.97895 | -0.40471 | 0.97896 | -0.40433 | 0.59275
194 | -0.0042584 | -0.0010667 | 0.0042587 | 0.0010654 | 2.0936e-07 | -1.3742e-06 | 0.0064726 | 0.0064721 | 0.0064726 | 0.97896 | -0.40433 | 0.97902 | -0.40329 | 0.59273
195 | -0.0078641 | -0.001969 | 0.0078662 | 0.0019659 | 2.0795e-06 | -3.0642e-06 | 0.011952 | 0.01195 | 0.011952 | 0.97902 | -0.40329 | 0.9793 | -0.39774 | 1.0945
196 | -0.0093949 | -0.002349 | 0.0094001 | 0.0023447 | 5.1833e-06 | -4.3715e-06 | 0.014273 | 0.014271 | 0.014273 | 0.9793 | -0.39774 | 0.97989 | -0.38613 | 1.3071
197 | 0.072099 | 0.01819 | -0.072058 | -0.018165 | 4.0862e-05 | 2.512e-05 | 0.10946 | 0.10946 | 0.10946 | 0.9805 | -0.37428 | 0.97989 | -0.38613 | 10.024
198 | 0.062658 | 0.01582 | -0.062633 | -0.015805 | 2.4719e-05 | 1.4996e-05 | 0.095191 | 0.095192 | 0.095192 | 0.97989 | -0.38613 | 0.97947 | -0.39437 | 8.7172
199 | 0.061457 | 0.015511 | -0.061444 | -0.015503 | 1.3494e-05 | 8.1689e-06 | 0.093406 | 0.093406 | 0.093406 | 0.97947 | -0.39437 | 0.97923 | -0.39895 | 8.5537
200 | 0.060382 | 0.015237 | -0.060381 | -0.015236 | 1.098e-06 | 6.6335e-07 | 0.091792 | 0.091792 | 0.091792 | 0.97923 | -0.39895 | 0.97921 | -0.39933 | 8.4059
201 | 0.059397 | 0.014989 | -0.059377 | -0.014977 | 2.0171e-05 | 1.2163e-05 | 0.090297 | 0.090297 | 0.090297 | 0.97921 | -0.39933 | 0.97885 | -0.40642 | 8.2689
202 | 0.0044783 | 0.001122 | -0.0044778 | -0.001122 | 4.6445e-07 | -3.199e-08 | 0.0068418 | 0.0068419 | 0.0068419 | 0.97396 | -0.50229 | 0.97385 | -0.50447 | 1.8796
203 | 0.026129 | 0.006562 | -0.026104 | -0.0065467 | 2.4714e-05 | 1.5305e-05 | 0.039968 | 0.039968 | 0.039968 | 0.97289 | -0.52336 | 0.97189 | -0.5432 | 10.9803
204 | -0.04179 | -0.010507 | 0.041795 | 0.01051 | 5.36e-06 | 3.3866e-06 | 0.063786 | 0.063786 | 0.063786 | 0.97506 | -0.48063 | 0.9752 | -0.47794 | 17.5236
205 | 0.0031945 | 0.00080038 | -0.0031943 | -0.00080057 | 2.4648e-07 | -1.8547e-07 | 0.0048811 | 0.0048812 | 0.0048812 | 0.97385 | -0.50447 | 0.97377 | -0.50609 | 1.341
206 | 0.0059032 | 0.0014793 | -0.0059026 | -0.0014791 | 5.3877e-07 | 1.2688e-07 | 0.009038 | 0.0090381 | 0.0090381 | 0.97189 | -0.5432 | 0.97179 | -0.54512 | 2.483
207 | 0.020201 | 0.0050674 | -0.020196 | -0.0050644 | 4.9533e-06 | 2.9991e-06 | 0.03093 | 0.03093 | 0.03093 | 0.97189 | -0.5432 | 0.97163 | -0.54835 | 8.4973
208 | -0.043846 | -0.011024 | 0.043897 | 0.011056 | 5.0715e-05 | 3.208e-05 | 0.066916 | 0.066916 | 0.066916 | 0.9752 | -0.47794 | 0.97643 | -0.45375 | 18.3835
209 | -0.045741 | -0.011519 | 0.045769 | 0.011536 | 2.7867e-05 | 1.707e-05 | 0.069726 | 0.069726 | 0.069726 | 0.97643 | -0.45375 | 0.97708 | -0.44102 | 9.5778
210 | 0.0043713 | 0.0010953 | -0.0043707 | -0.0010954 | 5.8827e-07 | -5.7271e-08 | 0.0066933 | 0.0066934 | 0.0066934 | 0.97179 | -0.54512 | 0.97165 | -0.54794 | 1.8389
211 | 0.0011841 | 0.00029646 | -0.0011841 | -0.00029676 | 3.1578e-08 | -2.9695e-07 | 0.0018133 | 0.0018134 | 0.0018134 | 0.97163 | -0.54835 | 0.9716 | -0.54891 | 0.4982
212 | 0.019012 | 0.004768 | -0.019009 | -0.0047666 | 2.3681e-06 | 1.4233e-06 | 0.029117 | 0.029117 | 0.029117 | 0.97163 | -0.54835 | 0.9715 | -0.55096 | 7.9992
213 | 0.014413 | 0.0036146 | -0.014407 | -0.0036114 | 5.5363e-06 | 3.1683e-06 | 0.022077 | 0.022077 | 0.022077 | 0.9715 | -0.55096 | 0.97109 | -0.55902 | 6.065
214 | 0.012753 | 0.003197 | -0.012751 | -0.0031957 | 2.4718e-06 | 1.3685e-06 | 0.019543 | 0.019543 | 0.019543 | 0.97109 | -0.55902 | 0.97088 | -0.56309 | 5.3689
215 | 0.0016538 | 0.00041435 | -0.0016538 | -0.00041447 | 2.7056e-08 | -1.2168e-07 | 0.0025341 | 0.0025341 | 0.0025341 | 0.97109 | -0.55902 | 0.97107 | -0.55937 | 0.69619
216 | 0.011627 | 0.002914 | -0.011626 | -0.0029134 | 1.1211e-06 | 6.0111e-07 | 0.01782 | 0.01782 | 0.01782 | 0.97088 | -0.56309 | 0.97078 | -0.56511 | 4.8957
217 | 0.0071714 | 0.0017972 | -0.0071701 | -0.0017968 | 1.3232e-06 | 4.8587e-07 | 0.010992 | 0.010992 | 0.010992 | 0.97078 | -0.56511 | 0.97059 | -0.56899 | 3.0199
218 | 0.0044547 | 0.0011162 | -0.0044539 | -0.0011162 | 8.1187e-07 | -5.4409e-08 | 0.0068281 | 0.0068283 | 0.0068283 | 0.97078 | -0.56511 | 0.97059 | -0.56894 | 1.8759
219 | 0.0060827 | 0.0015242 | -0.0060814 | -0.0015239 | 1.2088e-06 | 3.1561e-07 | 0.0093253 | 0.0093255 | 0.0093255 | 0.97059 | -0.56899 | 0.97038 | -0.57316 | 2.5619
220 | 0.0015305 | 0.00038356 | -0.0015305 | -0.00038357 | 2.5334e-09 | -1.3544e-08 | 0.0023464 | 0.0023464 | 0.0023464 | 0.97059 | -0.56894 | 0.97059 | -0.56898 | 0.64461
221 | 0.0034662 | 0.00086847 | -0.0034659 | -0.00086863 | 3.1075e-07 | -1.6344e-07 | 0.0053151 | 0.0053153 | 0.0053153 | 0.97038 | -0.57316 | 0.97028 | -0.57504 | 1.4602
222 | 0.010797 | 0.0027065 | -0.010795 | -0.0027054 | 2.1903e-06 | 1.13e-06 | 0.016424 | 0.016424 | 0.016424 | 0.97824 | -0.4189 | 0.97802 | -0.42315 | 4.5121
223 | 0.0056655 | 0.0014199 | -0.005665 | -0.0014198 | 4.828e-07 | 9.1565e-08 | 0.0086197 | 0.0086198 | 0.0086198 | 0.97802 | -0.42315 | 0.97793 | -0.42494 | 2.3681
224 | 0.0018751 | 0.00046984 | -0.0018751 | -0.00046994 | 2.8369e-08 | -1.0167e-07 | 0.0028337 | 0.0028338 | 0.0028338 | 0.98462 | -0.29434 | 0.98461 | -0.29466 | 0.77851
225 | -0.052889 | -0.013332 | 0.052903 | 0.013341 | 1.379e-05 | 8.1848e-06 | 0.080514 | 0.080513 | 0.080514 | 0.97781 | -0.42681 | 0.97809 | -0.42136 | 7.373
226 | 0.051289 | 0.012931 | -0.051285 | -0.012929 | 4.3781e-06 | 2.5858e-06 | 0.078079 | 0.07808 | 0.07808 | 0.97781 | -0.42681 | 0.97772 | -0.4286 | 7.1501
227 | -0.053509 | -0.013492 | 0.053509 | 0.013493 | 7.46e-07 | 4.4355e-07 | 0.081435 | 0.081435 | 0.081435 | 0.97809 | -0.42136 | 0.9781 | -0.42107 | 7.4574
228 | 0.049367 | 0.012448 | -0.049338 | -0.01243 | 2.9333e-05 | 1.8079e-05 | 0.075161 | 0.075161 | 0.075161 | 0.97772 | -0.4286 | 0.97708 | -0.44102 | 10.3243
229 | -0.055076 | -0.013885 | 0.055089 | 0.013893 | 1.2997e-05 | 7.7606e-06 | 0.083818 | 0.083818 | 0.083818 | 0.9781 | -0.42107 | 0.97835 | -0.41614 | 7.6756
230 | -0.055634 | -0.01403 | 0.055641 | 0.014034 | 6.9872e-06 | 4.1779e-06 | 0.084647 | 0.084647 | 0.084647 | 0.97835 | -0.41614 | 0.97849 | -0.41352 | 7.7516
231 | -0.057563 | -0.014516 | 0.05758 | 0.014526 | 1.665e-05 | 1.0001e-05 | 0.087571 | 0.08757 | 0.087571 | 0.97849 | -0.41352 | 0.9788 | -0.40748 | 8.0193
232 | -0.058457 | -0.014746 | 0.05846 | 0.014747 | 2.9506e-06 | 1.7758e-06 | 0.088904 | 0.088904 | 0.088904 | 0.9788 | -0.40748 | 0.97885 | -0.40642 | 8.1414

## res_trafo
| p_hv_mw | q_hv_mvar | p_lv_mw | q_lv_mvar | pl_mw | ql_mvar | i_hv_ka | i_lv_ka | vm_hv_pu | va_hv_degree | vm_lv_pu | va_lv_degree | loading_percent
0 | -1.2729e-15 | -1.3162e-15 | 0.00165 | 1.2699e-07 | 0.00165 | 1.2699e-07 | 5.2857e-17 | 0.0023815 | 0.99998 | 149.9956 | 1 | 0 | 0.2619

## res_ext_grid
| p_mw | q_mvar
0 | 0.59149 | 0.15148

## res_load
| p_mw | q_mvar
0 | 0.00045195 | 0.00011327
1 | 0.00025816 | 6.4702e-05
2 | 0.0063644 | 0.0015951
3 | 0.0017518 | 0.00043904
4 | 0.0021911 | 0.00054915
5 | 0.002934 | 0.00073533
6 | 0.003581 | 0.00089748
7 | 0.0011292 | 0.00028301
8 | 0.0052043 | 0.0013043
9 | 0.0020495 | 0.00051366
10 | 0.0038091 | 0.00095465
11 | 0.0049103 | 0.0012306
12 | 0.0029705 | 0.00074448
13 | 0.0037673 | 0.00094418
14 | 0.0022556 | 0.00056531
15 | 0.0014095 | 0.00035325
16 | 0.0025355 | 0.00063545
17 | 0.0013787 | 0.00034553
18 | 0.0023875 | 0.00059836
19 | 0.0016411 | 0.00041129
20 | 0.00074821 | 0.00018752
21 | 0.0025625 | 0.00064223
22 | 0.0060918 | 0.0015268
23 | 0.0031834 | 0.00079783
24 | 0.0031459 | 0.00078843
25 | 0.0027275 | 0.00068357
26 | 0.0026258 | 0.00065809
27 | 0.0010302 | 0.00025819
28 | 0.0033316 | 0.00083498
29 | 0.002422 | 0.000607
30 | 0.0048984 | 0.0012277
31 | 0.0033043 | 0.00082814
32 | 0.0033094 | 0.00082942
33 | 0.0041239 | 0.0010335
34 | 0.0021286 | 0.00053347
35 | 0.0013002 | 0.00032586
36 | 0.0066304 | 0.0016617
37 | 0.01408 | 0.0035288
38 | 0.0012198 | 0.0003057
39 | 0.0027096 | 0.0006791
40 | 0.0028808 | 0.00072199
41 | 0.0015208 | 0.00038116
42 | 0.0030944 | 0.00077552
43 | 0.0016765 | 0.00042018
44 | 0.0027588 | 0.00069142
45 | 0.00075865 | 0.00019014
46 | 0.0016082 | 0.00040305
47 | 0.0016617 | 0.00041646
48 | 0.0093524 | 0.0023439
49 | 0.01192 | 0.0029875
50 | 0.028178 | 0.0070621
51 | 0.0058643 | 0.0014697
52 | 0.0045073 | 0.0011296
53 | 0.0058667 | 0.0014703
54 | 0.0051274 | 0.0012851
55 | 0.0043801 | 0.0010978
56 | 0.0036998 | 0.00092726
57 | 0.0043311 | 0.0010855
58 | 0.0017927 | 0.00044928
59 | 0.0016322 | 0.00040908
60 | 0.002786 | 0.00069823
61 | 0.0027775 | 0.0006961
62 | 0.0037729 | 0.00094558
63 | 0.0033458 | 0.00083853
64 | 0.0040063 | 0.0010041
65 | 0.0028503 | 0.00071434
66 | 0.0034863 | 0.00087375
67 | 0.0040064 | 0.0010041
68 | 0.0047426 | 0.0011886
69 | 0.0020723 | 0.00051937
70 | 0.0035584 | 0.00089182
71 | 0.0034601 | 0.00086719
72 | 0.0036385 | 0.0009119
73 | 0.0043713 | 0.0010955
74 | 0.0036745 | 0.00092091
75 | 0.002849 | 0.00071402
76 | 0.0057606 | 0.0014437
77 | 0.0041689 | 0.0010448
78 | 0.0027236 | 0.00068261
79 | 0.0035332 | 0.00088551
80 | 0.0017107 | 0.00042874
81 | 0.0031168 | 0.00078113
82 | 0.002624 | 0.00065764
83 | 0.00096233 | 0.00024118
84 | 0.0017061 | 0.00042759
85 | 0.0025274 | 0.00063343
86 | 0.0031253 | 0.00078326
87 | 0.0010634 | 0.00026652
88 | 0.0015855 | 0.00039737
89 | 0.0022971 | 0.0005757
90 | 0.0029745 | 0.00074549
91 | 0.0010953 | 0.00027451
92 | 0.0032023 | 0.00080257
93 | 0.003102 | 0.00077743
94 | 0.0019581 | 0.00049074
95 | 0.0025049 | 0.00062779
96 | 0.001028 | 0.00025763
97 | 0.0039301 | 0.00098499
98 | 0.0021964 | 0.00055048
99 | 0.0012288 | 0.00030796
100 | 0.000824 | 0.00020651
101 | 0.0015009 | 0.00037615
102 | 0.002034 | 0.00050977
103 | 0.0037635 | 0.00094321
104 | 0.0020802 | 0.00052135
105 | 0.0072686 | 0.0018217
106 | 0.0055028 | 0.0013791
107 | 0.0097839 | 0.0024521
108 | 0.0047383 | 0.0011875
109 | 0.0015465 | 0.00038759
110 | 0.0019566 | 0.00049037
111 | 0.0019062 | 0.00047773
112 | 0.0050529 | 0.0012664
113 | 0.004824 | 0.001209
114 | 0.001813 | 0.00045437
115 | 0.0028636 | 0.00071768
116 | 0.0020384 | 0.00051088
117 | 0.0025831 | 0.00064739
118 | 0.0042203 | 0.0010577
119 | 0.0021538 | 0.0005398
120 | 0.0056863 | 0.0014251
121 | 0.0056723 | 0.0014216
122 | 0.0036696 | 0.00091969
123 | 0.0044421 | 0.0011133
124 | 0.0050846 | 0.0012743
125 | 0.0036998 | 0.00092726
126 | 0.0021571 | 0.00054061
127 | 0.0036123 | 0.00090534
128 | 0.0036989 | 0.00092703
129 | 0.004512 | 0.0011308
130 | 0.0037001 | 0.00092733
131 | 0.0030443 | 0.00076297
132 | 0.0042754 | 0.0010715
133 | 0.00079639 | 0.00019959
134 | 0.002138 | 0.00053582
135 | 0.0021446 | 0.00053749
136 | 0.0012973 | 0.00032514
137 | 0.003147 | 0.00078871
138 | 0.00041889 | 0.00010498
139 | 0.0029632 | 0.00074264
140 | 0.001479 | 0.00037066
141 | 0.0048116 | 0.0012059
142 | 0.0042584 | 0.0010672
143 | 0.0036054 | 0.00090361
144 | 0.0015287 | 0.00038314
145 | 0.0013816 | 0.00034625
146 | 0.0011755 | 0.00029461
147 | 0.0010621 | 0.00026619
148 | 0.00098404 | 0.00024662
149 | 0.0011636 | 0.00029162
150 | 0.0016355 | 0.0004099
151 | 0.005417 | 0.0013576
152 | 0.0012833 | 0.00032162
153 | 0.0020512 | 0.00051409
154 | 0.0018443 | 0.00046221
155 | 0.0031943 | 0.00080057
156 | 0.0015314 | 0.0003838
157 | 0.0045966 | 0.001152
158 | 0.0011841 | 0.00029676
159 | 0.0011238 | 0.00028165
160 | 0.0016538 | 0.00041447
161 | 0.0043707 | 0.0010954
162 | 0.0010874 | 0.00027253
163 | 0.0029234 | 0.00073267
164 | 0.0015305 | 0.00038357
165 | 0.0026153 | 0.00065544
166 | 0.0034659 | 0.00086863
167 | 0.0056661 | 0.0014201
168 | 0.0051294 | 0.0012855
169 | 0.005665 | 0.0014198
170 | 0.0031741 | 0.00079551
171 | 0.0048078 | 0.0012049
172 | 0.0018751 | 0.00046994
173 | 0.0015996 | 0.00040089
174 | 0.00060576 | 0.00015182
175 | 0.0019178 | 0.00048064
176 | 0.0015664 | 0.00039258
177 | 0.0035689 | 0.00089445
178 | 0.0005454 | 0.00013669
179 | 0.0019223 | 0.00048176
180 | 0.00087733 | 0.00021988
181 | 0.00091624 | 0.00022963

## dtypes
| element | column | dtype
0 | bus | name | object
1 | bus | vn_kv | float64
2 | bus | type | object
3 | bus | zone | object
4 | bus | in_service | bool
5 | load | name | object
6 | load | bus | uint32
7 | load | p_mw | float64
8 | load | q_mvar | float64
9 | load | const_z_percent | float64
10 | load | const_i_percent | float64
11 | load | sn_mva | float64
12 | load | scaling | float64
13 | load | in_service | bool
14 | load | type | object
15 | ext_grid | name | object
16 | ext_grid | bus | uint32
17 | ext_grid | vm_pu | float64
18 | ext_grid | va_degree | float64
19 | ext_grid | slack_weight | float64
20 | ext_grid | in_service | bool
21 | line | name | object
22 | line | std_type | object
23 | line | from_bus | uint32
24 | line | to_bus | uint32
25 | line | length_km | float64
26 | line | r_ohm_per_km | float64
27 | line | x_ohm_per_km | float64
28 | line | c_nf_per_km | float64
29 | line | g_us_per_km | float64
30 | line | max_i_ka | float64
31 | line | df | float64
32 | line | parallel | uint32
33 | line | type | object
34 | line | in_service | bool
35 | trafo | name | object
36 | trafo | std_type | object
37 | trafo | hv_bus | uint32
38 | trafo | lv_bus | uint32
39 | trafo | sn_mva | float64
40 | trafo | vn_hv_kv | float64
41 | trafo | vn_lv_kv | float64
42 | trafo | vk_percent | float64
43 | trafo | vkr_percent | float64
44 | trafo | pfe_kw | float64
45 | trafo | i0_percent | float64
46 | trafo | shift_degree | float64
47 | trafo | tap_side | object
48 | trafo | tap_neutral | int32
49 | trafo | tap_min | int32
50 | trafo | tap_max | int32
51 | trafo | tap_step_percent | float64
52 | trafo | tap_step_degree | float64
53 | trafo | tap_pos | int32
54 | trafo | tap_phase_shifter | bool
55 | trafo | parallel | uint32
56 | trafo | df | float64
57 | trafo | in_service | bool
58 | line_geodata | coords | object
59 | bus_geodata | x | float64
60 | bus_geodata | y | float64
61 | bus_geodata | coords | object
62 | res_bus | vm_pu | float64
63 | res_bus | va_degree | float64
64 | res_bus | p_mw | float64
65 | res_bus | q_mvar | float64
66 | res_line | p_from_mw | float64
67 | res_line | q_from_mvar | float64
68 | res_line | p_to_mw | float64
69 | res_line | q_to_mvar | float64
70 | res_line | pl_mw | float64
71 | res_line | ql_mvar | float64
72 | res_line | i_from_ka | float64
73 | res_line | i_to_ka | float64
74 | res_line | i_ka | float64
75 | res_line | vm_from_pu | float64
76 | res_line | va_from_degree | float64
77 | res_line | vm_to_pu | float64
78 | res_line | va_to_degree | float64
79 | res_line | loading_percent | float64
80 | res_trafo | p_hv_mw | float64
81 | res_trafo | q_hv_mvar | float64
82 | res_trafo | p_lv_mw | float64
83 | res_trafo | q_lv_mvar | float64
84 | res_trafo | pl_mw | float64
85 | res_trafo | ql_mvar | float64
86 | res_trafo | i_hv_ka | float64
87 | res_trafo | i_lv_ka | float64
88 | res_trafo | vm_hv_pu | float64
89 | res_trafo | va_hv_degree | float64
90 | res_trafo | vm_lv_pu | float64
91 | res_trafo | va_lv_degree | float64
92 | res_trafo | loading_percent | float64
93 | res_ext_grid | p_mw | float64
94 | res_ext_grid | q_mvar | float64
95 | res_load | p_mw | float64
96 | res_load | q_mvar | float64

## parameters
| version | format_version | converged | OPF_converged | name | f_hz | sn_mva
0 | 2.14.6 | 2.14.0 | TRUE | FALSE |  | 50 | 1