## bus
| name | vn_kv | type | zone | in_service
0 | bus_LV_2335-1_0_3_node_0 | 0.4 | n |  | TRUE
1 | bus_LV_2335-1_0_3_node_1 | 0.4 | n |  | TRUE
2 | bus_LV_2335-1_0_3_node_2 | 0.4 | n |  | TRUE
3 | bus_LV_2335-1_0_3_node_3 | 0.4 | n |  | TRUE
4 | bus_LV_2335-1_0_3_node_4 | 0.4 | n |  | TRUE
5 | bus_LV_2335-1_0_3_node_5 | 0.4 | n |  | TRUE
6 | bus_LV_2335-1_0_3_node_88 | 0.4 | n |  | TRUE
7 | bus_LV_2335-1_0_3_node_13 | 0.4 | n |  | TRUE
8 | bus_LV_2335-1_0_3_node_39 | 0.4 | n |  | TRUE
9 | bus_LV_2335-1_0_3_node_89 | 0.4 | n |  | TRUE
10 | bus_LV_2335-1_0_3_node_97 | 0.4 | n |  | TRUE
11 | bus_LV_2335-1_0_3_node_11 | 0.4 | n |  | TRUE
12 | bus_LV_2335-1_0_3_node_100 | 0.4 | n |  | TRUE
13 | bus_LV_2335-1_0_3_node_99 | 0.4 | n |  | TRUE
14 | bus_LV_2335-1_0_3_node_94 | 0.4 | n |  | TRUE
15 | bus_LV_2335-1_0_3_node_37 | 0.4 | n |  | TRUE
16 | bus_LV_2335-1_0_3_node_9 | 0.4 | n |  | TRUE
17 | bus_LV_2335-1_0_3_node_10 | 0.4 | n |  | TRUE
18 | bus_LV_2335-1_0_3_node_12 | 0.4 | n |  | TRUE
19 | bus_LV_2335-1_0_3_node_28 | 0.4 | n |  | TRUE
20 | bus_LV_2335-1_0_3_node_19 | 0.4 | n |  | TRUE
21 | bus_LV_2335-1_0_3_node_20 | 0.4 | n |  | TRUE
22 | bus_LV_2335-1_0_3_node_21 | 0.4 | n |  | TRUE
23 | bus_LV_2335-1_0_3_node_22 | 0.4 | n |  | TRUE
24 | bus_LV_2335-1_0_3_node_23 | 0.4 | n |  | TRUE
25 | bus_LV_2335-1_0_3_node_79 | 0.4 | n |  | TRUE
26 | bus_LV_2335-1_0_3_node_46 | 0.4 | n |  | TRUE
27 | bus_LV_2335-1_0_3_node_80 | 0.4 | n |  | TRUE
28 | bus_LV_2335-1_0_3_node_45 | 0.4 | n |  | TRUE
29 | bus_LV_2335-1_0_3_node_24 | 0.4 | n |  | TRUE
30 | bus_LV_2335-1_0_3_node_25 | 0.4 | n |  | TRUE
31 | bus_LV_2335-1_0_3_node_26 | 0.4 | n |  | TRUE
32 | bus_LV_2335-1_0_3_node_27 | 0.4 | n |  | TRUE
33 | bus_LV_2335-1_0_3_node_81 | 0.4 | n |  | TRUE
34 | bus_LV_2335-1_0_3_node_29 | 0.4 | n |  | TRUE
35 | bus_LV_2335-1_0_3_node_33 | 0.4 | n |  | TRUE
36 | bus_LV_2335-1_0_3_node_62 | 0.4 | n |  | TRUE
37 | bus_LV_2335-1_0_3_node_31 | 0.4 | n |  | TRUE
38 | bus_LV_2335-1_0_3_node_30 | 0.4 | n |  | TRUE
39 | bus_LV_2335-1_0_3_node_32 | 0.4 | n |  | TRUE
40 | bus_LV_2335-1_0_3_node_34 | 0.4 | n |  | TRUE
41 | bus_LV_2335-1_0_3_node_93 | 0.4 | n |  | TRUE
42 | bus_LV_2335-1_0_3_node_48 | 0.4 | n |  | TRUE
43 | bus_LV_2335-1_0_3_node_35 | 0.4 | n |  | TRUE
44 | bus_LV_2335-1_0_3_node_36 | 0.4 | n |  | TRUE
45 | bus_LV_2335-1_0_3_node_38 | 0.4 | n |  | TRUE
46 | bus_LV_2335-1_0_3_node_40 | 0.4 | n |  | TRUE
47 | bus_LV_2335-1_0_3_node_41 | 0.4 | n |  | TRUE
48 | bus_LV_2335-1_0_3_node_122 | 0.4 | n |  | TRUE
49 | bus_LV_2335-1_0_3_node_123 | 0.4 | n |  | TRUE
50 | bus_LV_2335-1_0_3_node_42 | 0.4 | n |  | TRUE
51 | bus_LV_2335-1_0_3_node_85 | 0.4 | n |  | TRUE
52 | bus_LV_2335-1_0_3_node_126 | 0.4 | n |  | TRUE
53 | bus_LV_2335-1_0_3_node_198 | 0.4 | n |  | TRUE
54 | bus_LV_2335-1_0_3_node_95 | 0.4 | n |  | TRUE
55 | bus_LV_2335-1_0_3_node_43 | 0.4 | n |  | TRUE
56 | bus_LV_2335-1_0_3_node_86 | 0.4 | n |  | TRUE
57 | bus_LV_2335-1_0_3_node_44 | 0.4 | n |  | TRUE
58 | bus_LV_2335-1_0_3_node_129 | 0.4 | n |  | TRUE
59 | bus_LV_2335-1_0_3_node_128 | 0.4 | n |  | TRUE
60 | bus_LV_2335-1_0_3_node_47 | 0.4 | n |  | TRUE
61 | bus_LV_2335-1_0_3_node_49 | 0.4 | n |  | TRUE
62 | bus_LV_2335-1_0_3_node_50 | 0.4 | n |  | TRUE
63 | bus_LV_2335-1_0_3_node_51 | 0.4 | n |  | TRUE
64 | bus_LV_2335-1_0_3_node_52 | 0.4 | n |  | TRUE
65 | bus_LV_2335-1_0_3_node_53 | 0.4 | n |  | TRUE
66 | bus_LV_2335-1_0_3_node_103 | 0.4 | n |  | TRUE
67 | bus_LV_2335-1_0_3_node_127 | 0.4 | n |  | TRUE
68 | bus_LV_2335-1_0_3_node_130 | 0.4 | n |  | TRUE
69 | bus_LV_2335-1_0_3_node_102 | 0.4 | n |  | TRUE
70 | bus_LV_2335-1_0_3_node_119 | 0.4 | n |  | TRUE
71 | bus_LV_2335-1_0_3_node_59 | 0.4 | n |  | TRUE
72 | bus_LV_2335-1_0_3_node_61 | 0.4 | n |  | TRUE
73 | bus_LV_2335-1_0_3_node_63 | 0.4 | n |  | TRUE
74 | bus_LV_2335-1_0_3_node_64 | 0.4 | n |  | TRUE
75 | bus_LV_2335-1_0_3_node_105 | 0.4 | n |  | TRUE
76 | bus_LV_2335-1_0_3_node_106 | 0.4 | n |  | TRUE
77 | bus_LV_2335-1_0_3_node_65 | 0.4 | n |  | TRUE
78 | bus_LV_2335-1_0_3_node_66 | 0.4 | n |  | TRUE
79 | bus_LV_2335-1_0_3_node_67 | 0.4 | n |  | TRUE
80 | bus_LV_2335-1_0_3_node_110 | 0.4 | n |  | TRUE
81 | bus_LV_2335-1_0_3_node_111 | 0.4 | n |  | TRUE
82 | bus_LV_2335-1_0_3_node_117 | 0.4 | n |  | TRUE
83 | bus_LV_2335-1_0_3_node_136 | 0.4 | n |  | TRUE
84 | bus_LV_2335-1_0_3_node_68 | 0.4 | n |  | TRUE
85 | bus_LV_2335-1_0_3_node_69 | 0.4 | n |  | TRUE
86 | bus_LV_2335-1_0_3_node_70 | 0.4 | n |  | TRUE
87 | bus_LV_2335-1_0_3_node_71 | 0.4 | n |  | TRUE
88 | bus_LV_2335-1_0_3_node_72 | 0.4 | n |  | TRUE
89 | bus_LV_2335-1_0_3_node_73 | 0.4 | n |  | TRUE
90 | bus_LV_2335-1_0_3_node_107 | 0.4 | n |  | TRUE
91 | bus_LV_2335-1_0_3_node_205 | 0.4 | n |  | TRUE
92 | bus_LV_2335-1_0_3_node_125 | 0.4 | n |  | TRUE
93 | bus_LV_2335-1_0_3_node_87 | 0.4 | n |  | TRUE
94 | bus_LV_2335-1_0_3_node_91 | 0.4 | n |  | TRUE
95 | bus_LV_2335-1_0_3_node_90 | 0.4 | n |  | TRUE
96 | bus_LV_2335-1_0_3_node_96 | 0.4 | n |  | TRUE
97 | bus_LV_2335-1_0_3_node_134 | 0.4 | n |  | TRUE
98 | bus_LV_2335-1_0_3_node_135 | 0.4 | n |  | TRUE
99 | bus_LV_2335-1_0_3_node_104 | 0.4 | n |  | TRUE
100 | bus_LV_2335-1_0_3_node_118 | 0.4 | n |  | TRUE
101 | bus_LV_2335-1_0_3_node_121 | 0.4 | n |  | TRUE
102 | bus_LV_2335-1_0_3_node_120 | 0.4 | n |  | TRUE
103 | bus_LV_2335-1_0_3_node_199 | 0.4 | n |  | TRUE
104 | bus_MV_37_0_node_123 | 20 | n |  | TRUE

## load
| name | bus | p_mw | q_mvar | const_z_percent | const_i_percent | sn_mva | scaling | in_service | type
0 | LV_2335-1_0_3_load_0 | 0 | 0.0053527 | 0.0013415 | 0 | 0 |  | 1 | TRUE | wye
1 | LV_2335-1_0_3_load_1 | 1 | 0.00033784 | 8.467e-05 | 0 | 0 |  | 1 | TRUE | wye
2 | LV_2335-1_0_3_load_3 | 3 | 0.0028413 | 0.0007121 | 0 | 0 |  | 1 | TRUE | wye
3 | LV_2335-1_0_3_load_5 | 5 | 0.0026926 | 0.00067484 | 0 | 0 |  | 1 | TRUE | wye
4 | LV_2335-1_0_3_load_88 | 6 | 0.0012712 | 0.0003186 | 0 | 0 |  | 1 | TRUE | wye
5 | LV_2335-1_0_3_load_89 | 9 | 0.001216 | 0.00030476 | 0 | 0 |  | 1 | TRUE | wye
6 | LV_2335-1_0_3_load_97 | 10 | 0.0029156 | 0.00073072 | 0 | 0 |  | 1 | TRUE | wye
7 | LV_2335-1_0_3_load_100 | 12 | 0.0068831 | 0.0017251 | 0 | 0 |  | 1 | TRUE | wye
8 | LV_2335-1_0_3_load_99 | 13 | 0.0030841 | 0.00077296 | 0 | 0 |  | 1 | TRUE | wye
9 | LV_2335-1_0_3_load_94 | 14 | 0.0051514 | 0.0012911 | 0 | 0 |  | 1 | TRUE | wye
10 | LV_2335-1_0_3_load_9 | 16 | 0.016054 | 0.0040234 | 0 | 0 |  | 1 | TRUE | wye
11 | LV_2335-1_0_3_load_10 | 17 | 0.012078 | 0.0030271 | 0 | 0 |  | 1 | TRUE | wye
12 | LV_2335-1_0_3_load_12 | 18 | 0.0014314 | 0.00035875 | 0 | 0 |  | 1 | TRUE | wye
13 | LV_2335-1_0_3_load_19 | 20 | 0.001708 | 0.00042805 | 0 | 0 |  | 1 | TRUE | wye
14 | LV_2335-1_0_3_load_20 | 21 | 0.0026324 | 0.00065974 | 0 | 0 |  | 1 | TRUE | wye
15 | LV_2335-1_0_3_load_21 | 22 | 0.0023048 | 0.00057763 | 0 | 0 |  | 1 | TRUE | wye
16 | LV_2335-1_0_3_load_22 | 23 | 0.0015289 | 0.00038317 | 0 | 0 |  | 1 | TRUE | wye
17 | LV_2335-1_0_3_load_23 | 24 | 0.0013669 | 0.00034258 | 0 | 0 |  | 1 | TRUE | wye
18 | LV_2335-1_0_3_load_79 | 25 | 0.0024334 | 0.00060986 | 0 | 0 |  | 1 | TRUE | wye
19 | LV_2335-1_0_3_load_46 | 26 | 0.00096121 | 0.0002409 | 0 | 0 |  | 1 | TRUE | wye
20 | LV_2335-1_0_3_load_80 | 27 | 0.0024645 | 0.00061767 | 0 | 0 |  | 1 | TRUE | wye
21 | LV_2335-1_0_3_load_45 | 28 | 0.0017571 | 0.00044038 | 0 | 0 |  | 1 | TRUE | wye
22 | LV_2335-1_0_3_load_24 | 29 | 0.0019047 | 0.00047736 | 0 | 0 |  | 1 | TRUE | wye
23 | LV_2335-1_0_3_load_25 | 30 | 0.0030771 | 0.0007712 | 0 | 0 |  | 1 | TRUE | wye
24 | LV_2335-1_0_3_load_27 | 32 | 0.0031678 | 0.00079392 | 0 | 0 |  | 1 | TRUE | wye
25 | LV_2335-1_0_3_load_81 | 33 | 0.0030568 | 0.0007661 | 0 | 0 |  | 1 | TRUE | wye
26 | LV_2335-1_0_3_load_29 | 34 | 0.0046635 | 0.0011688 | 0 | 0 |  | 1 | TRUE | wye
27 | LV_2335-1_0_3_load_33 | 35 | 0.0032875 | 0.00082393 | 0 | 0 |  | 1 | TRUE | wye
28 | LV_2335-1_0_3_load_62 | 36 | 0.0031378 | 0.0007864 | 0 | 0 |  | 1 | TRUE | wye
29 | LV_2335-1_0_3_load_31 | 37 | 0.0034006 | 0.00085228 | 0 | 0 |  | 1 | TRUE | wye
30 | LV_2335-1_0_3_load_30 | 38 | 0.0035021 | 0.00087771 | 0 | 0 |  | 1 | TRUE | wye
31 | LV_2335-1_0_3_load_32 | 39 | 0.0035152 | 0.000881 | 0 | 0 |  | 1 | TRUE | wye
32 | LV_2335-1_0_3_load_34 | 40 | 0.0021581 | 0.00054086 | 0 | 0 |  | 1 | TRUE | wye
33 | LV_2335-1_0_3_load_48 | 42 | 0.0056739 | 0.001422 | 0 | 0 |  | 1 | TRUE | wye
34 | LV_2335-1_0_3_load_35 | 43 | 0.023898 | 0.0059893 | 0 | 0 |  | 1 | TRUE | wye
35 | LV_2335-1_0_3_load_36 | 44 | 0.0042899 | 0.0010752 | 0 | 0 |  | 1 | TRUE | wye
36 | LV_2335-1_0_3_load_40 | 46 | 0.013267 | 0.003325 | 0 | 0 |  | 1 | TRUE | wye
37 | LV_2335-1_0_3_load_41 | 47 | 0.0017526 | 0.00043925 | 0 | 0 |  | 1 | TRUE | wye
38 | LV_2335-1_0_3_load_122 | 48 | 0.002336 | 0.00058545 | 0 | 0 |  | 1 | TRUE | wye
39 | LV_2335-1_0_3_load_123 | 49 | 0.00099581 | 0.00024957 | 0 | 0 |  | 1 | TRUE | wye
40 | LV_2335-1_0_3_load_42 | 50 | 0.0083333 | 0.0020885 | 0 | 0 |  | 1 | TRUE | wye
41 | LV_2335-1_0_3_load_85 | 51 | 0.0025381 | 0.0006361 | 0 | 0 |  | 1 | TRUE | wye
42 | LV_2335-1_0_3_load_126 | 52 | 0.006886 | 0.0017258 | 0 | 0 |  | 1 | TRUE | wye
43 | LV_2335-1_0_3_load_198 | 53 | 0.0013392 | 0.00033562 | 0 | 0 |  | 1 | TRUE | wye
44 | LV_2335-1_0_3_load_95 | 54 | 0.0052424 | 0.0013139 | 0 | 0 |  | 1 | TRUE | wye
45 | LV_2335-1_0_3_load_43 | 55 | 0.003595 | 0.000901 | 0 | 0 |  | 1 | TRUE | wye
46 | LV_2335-1_0_3_load_86 | 56 | 0.001217 | 0.00030501 | 0 | 0 |  | 1 | TRUE | wye
47 | LV_2335-1_0_3_load_129 | 58 | 0.0026309 | 0.00065936 | 0 | 0 |  | 1 | TRUE | wye
48 | LV_2335-1_0_3_load_128 | 59 | 0.0048094 | 0.0012053 | 0 | 0 |  | 1 | TRUE | wye
49 | LV_2335-1_0_3_load_47 | 60 | 0.0027629 | 0.00069244 | 0 | 0 |  | 1 | TRUE | wye
50 | LV_2335-1_0_3_load_49 | 61 | 0.0016788 | 0.00042074 | 0 | 0 |  | 1 | TRUE | wye
51 | LV_2335-1_0_3_load_50 | 62 | 0.0011866 | 0.0002974 | 0 | 0 |  | 1 | TRUE | wye
52 | LV_2335-1_0_3_load_51 | 63 | 0.0013005 | 0.00032594 | 0 | 0 |  | 1 | TRUE | wye
53 | LV_2335-1_0_3_load_52 | 64 | 0.0012999 | 0.00032579 | 0 | 0 |  | 1 | TRUE | wye
54 | LV_2335-1_0_3_load_103 | 66 | 0.0011159 | 0.00027966 | 0 | 0 |  | 1 | TRUE | wye
55 | LV_2335-1_0_3_load_127 | 67 | 0.0014951 | 0.00037471 | 0 | 0 |  | 1 | TRUE | wye
56 | LV_2335-1_0_3_load_130 | 68 | 0.0012229 | 0.0003065 | 0 | 0 |  | 1 | TRUE | wye
57 | LV_2335-1_0_3_load_102 | 69 | 0.00092536 | 0.00023192 | 0 | 0 |  | 1 | TRUE | wye
58 | LV_2335-1_0_3_load_59 | 71 | 0.0010409 | 0.00026087 | 0 | 0 |  | 1 | TRUE | wye
59 | LV_2335-1_0_3_load_63 | 73 | 0.0015249 | 0.00038217 | 0 | 0 |  | 1 | TRUE | wye
60 | LV_2335-1_0_3_load_64 | 74 | 0.0046945 | 0.0011766 | 0 | 0 |  | 1 | TRUE | wye
61 | LV_2335-1_0_3_load_105 | 75 | 0.0011915 | 0.00029861 | 0 | 0 |  | 1 | TRUE | wye
62 | LV_2335-1_0_3_load_106 | 76 | 0.0022766 | 0.00057057 | 0 | 0 |  | 1 | TRUE | wye
63 | LV_2335-1_0_3_load_65 | 77 | 0.00080241 | 0.0002011 | 0 | 0 |  | 1 | TRUE | wye
64 | LV_2335-1_0_3_load_66 | 78 | 0.00080194 | 0.00020099 | 0 | 0 |  | 1 | TRUE | wye
65 | LV_2335-1_0_3_load_110 | 80 | 0.0038813 | 0.00097273 | 0 | 0 |  | 1 | TRUE | wye
66 | LV_2335-1_0_3_load_111 | 81 | 0.0011673 | 0.00029256 | 0 | 0 |  | 1 | TRUE | wye
67 | LV_2335-1_0_3_load_117 | 82 | 0.0014157 | 0.00035481 | 0 | 0 |  | 1 | TRUE | wye
68 | LV_2335-1_0_3_load_136 | 83 | 0.0021954 | 0.00055023 | 0 | 0 |  | 1 | TRUE | wye
69 | LV_2335-1_0_3_load_68 | 84 | 0.0020676 | 0.00051818 | 0 | 0 |  | 1 | TRUE | wye
70 | LV_2335-1_0_3_load_71 | 87 | 0.00095446 | 0.00023921 | 0 | 0 |  | 1 | TRUE | wye
71 | LV_2335-1_0_3_load_72 | 88 | 0.0017219 | 0.00043154 | 0 | 0 |  | 1 | TRUE | wye
72 | LV_2335-1_0_3_load_107 | 90 | 0.0027494 | 0.00068906 | 0 | 0 |  | 1 | TRUE | wye
73 | LV_2335-1_0_3_load_205 | 91 | 0.0041572 | 0.0010419 | 0 | 0 |  | 1 | TRUE | wye
74 | LV_2335-1_0_3_load_125 | 92 | 0.0056034 | 0.0014044 | 0 | 0 |  | 1 | TRUE | wye
75 | LV_2335-1_0_3_load_87 | 93 | 0.0016424 | 0.00041163 | 0 | 0 |  | 1 | TRUE | wye
76 | LV_2335-1_0_3_load_91 | 94 | 0.0029686 | 0.00074401 | 0 | 0 |  | 1 | TRUE | wye
77 | LV_2335-1_0_3_load_90 | 95 | 0.0027335 | 0.00068509 | 0 | 0 |  | 1 | TRUE | wye
78 | LV_2335-1_0_3_load_96 | 96 | 0.0043441 | 0.0010887 | 0 | 0 |  | 1 | TRUE | wye
79 | LV_2335-1_0_3_load_134 | 97 | 0.0066889 | 0.0016764 | 0 | 0 |  | 1 | TRUE | wye
80 | LV_2335-1_0_3_load_135 | 98 | 0.0020484 | 0.00051337 | 0 | 0 |  | 1 | TRUE | wye
81 | LV_2335-1_0_3_load_104 | 99 | 0.0011769 | 0.00029495 | 0 | 0 |  | 1 | TRUE | wye
82 | LV_2335-1_0_3_load_118 | 100 | 0.0053144 | 0.0013319 | 0 | 0 |  | 1 | TRUE | wye
83 | LV_2335-1_0_3_load_120 | 102 | 0.010259 | 0.0025711 | 0 | 0 |  | 1 | TRUE | wye
84 | LV_2335-1_0_3_load_199 | 103 | 0.0066268 | 0.0016608 | 0 | 0 |  | 1 | TRUE | wye

## ext_grid
| name | bus | vm_pu | va_degree | slack_weight | in_service
0 |  | 44 | 1 | 0 | 1 | TRUE

## line
| name | std_type | from_bus | to_bus | length_km | r_ohm_per_km | x_ohm_per_km | c_nf_per_km | g_us_per_km | max_i_ka | df | parallel | type | in_service
0 | LV_2335-1_0_3_line_0 |  | 0 | 1 | 0.010831 | 0.125 | 0.08 | 261 | 0 | 0.364 | 1 | 1 | cs | TRUE
1 | LV_2335-1_0_3_line_1 |  | 0 | 2 | 0.028044 | 0.125 | 0.08 | 261 | 0 | 0.364 | 1 | 1 | cs | TRUE
2 | LV_2335-1_0_3_line_2 |  | 1 | 3 | 0.022131 | 0.125 | 0.08 | 261 | 0 | 0.364 | 1 | 1 | cs | TRUE
3 | LV_2335-1_0_3_line_3 |  | 2 | 4 | 0.008709 | 0.125 | 0.08 | 261 | 0 | 0.364 | 1 | 2 | cs | TRUE
4 | LV_2335-1_0_3_line_4 |  | 2 | 5 | 0.016572 | 0.125 | 0.08 | 261 | 0 | 0.364 | 1 | 2 | cs | TRUE
5 | LV_2335-1_0_3_line_5 |  | 3 | 6 | 0.021731 | 0.125 | 0.08 | 261 | 0 | 0.364 | 1 | 1 | cs | TRUE
6 | LV_2335-1_0_3_line_6 |  | 4 | 7 | 0.042471 | 0.125 | 0.08 | 261 | 0 | 0.364 | 1 | 2 | cs | TRUE
7 | LV_2335-1_0_3_line_7 |  | 5 | 8 | 0.024301 | 0.125 | 0.08 | 261 | 0 | 0.364 | 1 | 2 | cs | TRUE
8 | LV_2335-1_0_3_line_8 |  | 6 | 9 | 0.0042293 | 0.125 | 0.08 | 261 | 0 | 0.364 | 1 | 1 | cs | TRUE
9 | LV_2335-1_0_3_line_9 |  | 7 | 10 | 0.047385 | 0.125 | 0.08 | 261 | 0 | 0.364 | 1 | 2 | cs | TRUE
10 | LV_2335-1_0_3_line_10 |  | 7 | 11 | 0.043338 | 0.125 | 0.08 | 261 | 0 | 0.364 | 1 | 1 | cs | TRUE
11 | LV_2335-1_0_3_line_11 |  | 8 | 14 | 0.072634 | 0.125 | 0.08 | 261 | 0 | 0.364 | 1 | 1 | cs | TRUE
12 | LV_2335-1_0_3_line_12 |  | 8 | 15 | 0.016253 | 0.125 | 0.08 | 261 | 0 | 0.364 | 1 | 2 | cs | TRUE
13 | LV_2335-1_0_3_line_13 |  | 9 | 95 | 0.02266 | 0.125 | 0.08 | 261 | 0 | 0.364 | 1 | 1 | cs | TRUE
14 | LV_2335-1_0_3_line_14 |  | 10 | 19 | 0.066493 | 0.125 | 0.08 | 261 | 0 | 0.364 | 1 | 2 | cs | TRUE
15 | LV_2335-1_0_3_line_15 |  | 11 | 18 | 0.011441 | 0.125 | 0.08 | 261 | 0 | 0.364 | 1 | 1 | cs | TRUE
16 | LV_2335-1_0_3_line_16 |  | 11 | 16 | 0.006286 | 0.125 | 0.08 | 261 | 0 | 0.364 | 1 | 1 | cs | TRUE
17 | LV_2335-1_0_3_line_17 |  | 12 | 13 | 0.041087 | 0.125 | 0.08 | 261 | 0 | 0.364 | 1 | 1 | cs | TRUE
18 | LV_2335-1_0_3_line_18 |  | 13 | 41 | 0.033541 | 0.125 | 0.08 | 261 | 0 | 0.364 | 1 | 1 | cs | TRUE
19 | LV_2335-1_0_3_line_19 |  | 14 | 54 | 0.018331 | 0.125 | 0.08 | 261 | 0 | 0.364 | 1 | 1 | cs | TRUE
20 | LV_2335-1_0_3_line_20 |  | 15 | 46 | 0.023866 | 0.125 | 0.08 | 261 | 0 | 0.364 | 1 | 1 | cs | TRUE
21 | LV_2335-1_0_3_line_21 |  | 15 | 47 | 0.067122 | 0.125 | 0.08 | 261 | 0 | 0.364 | 1 | 1 | cs | TRUE
22 | LV_2335-1_0_3_line_22 |  | 15 | 43 | 0.028425 | 0.125 | 0.08 | 261 | 0 | 0.364 | 1 | 2 | cs | TRUE
23 | LV_2335-1_0_3_line_23 |  | 16 | 17 | 0.0033711 | 0.125 | 0.08 | 261 | 0 | 0.364 | 1 | 1 | cs | TRUE
24 | LV_2335-1_0_3_line_24 |  | 19 | 31 | 0.013415 | 0.125 | 0.08 | 261 | 0 | 0.364 | 1 | 2 | cs | TRUE
25 | LV_2335-1_0_3_line_25 |  | 20 | 21 | 0.014863 | 0.125 | 0.08 | 261 | 0 | 0.364 | 1 | 1 | cs | TRUE
26 | LV_2335-1_0_3_line_26 |  | 20 | 22 | 0.0085126 | 0.125 | 0.08 | 261 | 0 | 0.364 | 1 | 1 | cs | TRUE
27 | LV_2335-1_0_3_line_27 |  | 21 | 23 | 0.0037226 | 0.125 | 0.08 | 261 | 0 | 0.364 | 1 | 1 | cs | TRUE
28 | LV_2335-1_0_3_line_28 |  | 22 | 24 | 0.010651 | 0.125 | 0.08 | 261 | 0 | 0.364 | 1 | 1 | cs | TRUE
29 | LV_2335-1_0_3_line_29 |  | 23 | 25 | 0.024461 | 0.125 | 0.08 | 261 | 0 | 0.364 | 1 | 1 | cs | TRUE
30 | LV_2335-1_0_3_line_30 |  | 24 | 26 | 0.0041106 | 0.125 | 0.08 | 261 | 0 | 0.364 | 1 | 1 | cs | TRUE
31 | LV_2335-1_0_3_line_31 |  | 25 | 27 | 0.0063856 | 0.125 | 0.08 | 261 | 0 | 0.364 | 1 | 1 | cs | TRUE
32 | LV_2335-1_0_3_line_32 |  | 26 | 28 | 0.0091505 | 0.125 | 0.08 | 261 | 0 | 0.364 | 1 | 1 | cs | TRUE
33 | LV_2335-1_0_3_line_33 |  | 27 | 76 | 0.0087044 | 0.125 | 0.08 | 261 | 0 | 0.364 | 1 | 1 | cs | TRUE
34 | LV_2335-1_0_3_line_34 |  | 28 | 60 | 0.027392 | 0.125 | 0.08 | 261 | 0 | 0.364 | 1 | 1 | cs | TRUE
35 | LV_2335-1_0_3_line_35 |  | 29 | 30 | 0.0040608 | 0.125 | 0.08 | 261 | 0 | 0.364 | 1 | 2 | cs | TRUE
36 | LV_2335-1_0_3_line_36 |  | 29 | 31 | 0.02132 | 0.125 | 0.08 | 261 | 0 | 0.364 | 1 | 2 | cs | TRUE
37 | LV_2335-1_0_3_line_37 |  | 30 | 32 | 0.035855 | 0.125 | 0.08 | 261 | 0 | 0.364 | 1 | 2 | cs | TRUE
38 | LV_2335-1_0_3_line_38 |  | 32 | 33 | 0.0046691 | 0.125 | 0.08 | 261 | 0 | 0.364 | 1 | 2 | cs | TRUE
39 | LV_2335-1_0_3_line_39 |  | 33 | 36 | 0.028232 | 0.125 | 0.08 | 261 | 0 | 0.364 | 1 | 2 | cs | TRUE
40 | LV_2335-1_0_3_line_40 |  | 34 | 35 | 0.010807 | 0.125 | 0.08 | 261 | 0 | 0.364 | 1 | 1 | cs | TRUE
41 | LV_2335-1_0_3_line_41 |  | 35 | 37 | 0.028356 | 0.125 | 0.08 | 261 | 0 | 0.364 | 1 | 1 | cs | TRUE
42 | LV_2335-1_0_3_line_42 |  | 36 | 72 | 0.016955 | 0.125 | 0.08 | 261 | 0 | 0.364 | 1 | 2 | cs | TRUE
43 | LV_2335-1_0_3_line_43 |  | 37 | 38 | 0.00022665 | 0.125 | 0.08 | 261 | 0 | 0.364 | 1 | 1 | cs | TRUE
44 | LV_2335-1_0_3_line_44 |  | 38 | 39 | 0.025998 | 0.125 | 0.08 | 261 | 0 | 0.364 | 1 | 1 | cs | TRUE
45 | LV_2335-1_0_3_line_45 |  | 39 | 40 | 0.03534 | 0.125 | 0.08 | 261 | 0 | 0.364 | 1 | 1 | cs | TRUE
46 | LV_2335-1_0_3_line_46 |  | 40 | 41 | 0.017414 | 0.125 | 0.08 | 261 | 0 | 0.364 | 1 | 1 | cs | TRUE
47 | LV_2335-1_0_3_line_47 |  | 41 | 42 | 0.0082978 | 0.125 | 0.08 | 261 | 0 | 0.364 | 1 | 1 | cs | TRUE
48 | LV_2335-1_0_3_line_48 |  | 42 | 60 | 0.02372 | 0.125 | 0.08 | 261 | 0 | 0.364 | 1 | 1 | cs | TRUE
49 | LV_2335-1_0_3_line_49 |  | 43 | 44 | 0.02195 | 0.125 | 0.08 | 261 | 0 | 0.364 | 1 | 2 | cs | TRUE
50 | LV_2335-1_0_3_line_50 |  | 44 | 45 | 0.053348 | 0.125 | 0.08 | 261 | 0 | 0.364 | 1 | 1 | cs | TRUE
51 | LV_2335-1_0_3_line_51 |  | 45 | 48 | 0.076679 | 0.125 | 0.08 | 261 | 0 | 0.364 | 1 | 1 | cs | TRUE
52 | LV_2335-1_0_3_line_52 |  | 45 | 49 | 0.019274 | 0.125 | 0.08 | 261 | 0 | 0.364 | 1 | 1 | cs | TRUE
53 | LV_2335-1_0_3_line_53 |  | 46 | 50 | 0.018196 | 0.125 | 0.08 | 261 | 0 | 0.364 | 1 | 1 | cs | TRUE
54 | LV_2335-1_0_3_line_54 |  | 47 | 51 | 0.020556 | 0.125 | 0.08 | 261 | 0 | 0.364 | 1 | 1 | cs | TRUE
55 | LV_2335-1_0_3_line_55 |  | 48 | 52 | 0.033327 | 0.125 | 0.08 | 261 | 0 | 0.364 | 1 | 1 | cs | TRUE
56 | LV_2335-1_0_3_line_56 |  | 49 | 53 | 0.00088235 | 0.125 | 0.08 | 261 | 0 | 0.364 | 1 | 1 | cs | TRUE
57 | LV_2335-1_0_3_line_57 |  | 50 | 55 | 0.016248 | 0.125 | 0.08 | 261 | 0 | 0.364 | 1 | 1 | cs | TRUE
58 | LV_2335-1_0_3_line_58 |  | 51 | 56 | 0.0012484 | 0.125 | 0.08 | 261 | 0 | 0.364 | 1 | 1 | cs | TRUE
59 | LV_2335-1_0_3_line_59 |  | 52 | 92 | 0.012823 | 0.125 | 0.08 | 261 | 0 | 0.364 | 1 | 1 | cs | TRUE
60 | LV_2335-1_0_3_line_60 |  | 53 | 103 | 0.00014706 | 0.125 | 0.08 | 261 | 0 | 0.364 | 1 | 1 | cs | TRUE
61 | LV_2335-1_0_3_line_61 |  | 55 | 57 | 0.0038414 | 0.125 | 0.08 | 261 | 0 | 0.364 | 1 | 1 | cs | TRUE
62 | LV_2335-1_0_3_line_62 |  | 56 | 93 | 0.018252 | 0.125 | 0.08 | 261 | 0 | 0.364 | 1 | 1 | cs | TRUE
63 | LV_2335-1_0_3_line_63 |  | 57 | 58 | 0.012097 | 0.125 | 0.08 | 261 | 0 | 0.364 | 1 | 1 | cs | TRUE
64 | LV_2335-1_0_3_line_64 |  | 58 | 59 | 0.015167 | 0.125 | 0.08 | 261 | 0 | 0.364 | 1 | 1 | cs | TRUE
65 | LV_2335-1_0_3_line_65 |  | 59 | 101 | 0.016272 | 0.125 | 0.08 | 261 | 0 | 0.364 | 1 | 1 | cs | TRUE
66 | LV_2335-1_0_3_line_66 |  | 61 | 62 | 0.0093253 | 0.125 | 0.08 | 261 | 0 | 0.364 | 1 | 1 | cs | TRUE
67 | LV_2335-1_0_3_line_67 |  | 61 | 63 | 0.030278 | 0.125 | 0.08 | 261 | 0 | 0.364 | 1 | 1 | cs | TRUE
68 | LV_2335-1_0_3_line_68 |  | 62 | 64 | 0.019165 | 0.125 | 0.08 | 261 | 0 | 0.364 | 1 | 1 | cs | TRUE
69 | LV_2335-1_0_3_line_69 |  | 63 | 65 | 0.014117 | 0.125 | 0.08 | 261 | 0 | 0.364 | 1 | 1 | cs | TRUE
70 | LV_2335-1_0_3_line_70 |  | 64 | 66 | 0.012779 | 0.125 | 0.08 | 261 | 0 | 0.364 | 1 | 1 | cs | TRUE
71 | LV_2335-1_0_3_line_71 |  | 65 | 67 | 0.048122 | 0.125 | 0.08 | 261 | 0 | 0.364 | 1 | 1 | cs | TRUE
72 | LV_2335-1_0_3_line_72 |  | 65 | 68 | 0.023259 | 0.125 | 0.08 | 261 | 0 | 0.364 | 1 | 1 | cs | TRUE
73 | LV_2335-1_0_3_line_73 |  | 66 | 69 | 0.013972 | 0.125 | 0.08 | 261 | 0 | 0.364 | 1 | 1 | cs | TRUE
74 | LV_2335-1_0_3_line_74 |  | 67 | 70 | 0.042246 | 0.125 | 0.08 | 261 | 0 | 0.364 | 1 | 1 | cs | TRUE
75 | LV_2335-1_0_3_line_75 |  | 69 | 99 | 0.010648 | 0.125 | 0.08 | 261 | 0 | 0.364 | 1 | 1 | cs | TRUE
76 | LV_2335-1_0_3_line_76 |  | 70 | 101 | 0.035671 | 0.125 | 0.08 | 261 | 0 | 0.364 | 1 | 1 | cs | TRUE
77 | LV_2335-1_0_3_line_77 |  | 70 | 100 | 0.02302 | 0.125 | 0.08 | 261 | 0 | 0.364 | 1 | 1 | cs | TRUE
78 | LV_2335-1_0_3_line_78 |  | 71 | 72 | 0.018357 | 0.125 | 0.08 | 261 | 0 | 0.364 | 1 | 1 | cs | TRUE
79 | LV_2335-1_0_3_line_79 |  | 72 | 73 | 0.021977 | 0.125 | 0.08 | 261 | 0 | 0.364 | 1 | 2 | cs | TRUE
80 | LV_2335-1_0_3_line_80 |  | 72 | 74 | 0.031381 | 0.125 | 0.08 | 261 | 0 | 0.364 | 1 | 1 | cs | TRUE
81 | LV_2335-1_0_3_line_81 |  | 73 | 75 | 0.019816 | 0.125 | 0.08 | 261 | 0 | 0.364 | 1 | 2 | cs | TRUE
82 | LV_2335-1_0_3_line_82 |  | 75 | 76 | 0.0080567 | 0.125 | 0.08 | 261 | 0 | 0.364 | 1 | 1 | cs | TRUE
83 | LV_2335-1_0_3_line_83 |  | 77 | 78 | 0.026591 | 0.125 | 0.08 | 261 | 0 | 0.364 | 1 | 1 | cs | TRUE
84 | LV_2335-1_0_3_line_84 |  | 78 | 79 | 0.014507 | 0.125 | 0.08 | 261 | 0 | 0.364 | 1 | 1 | cs | TRUE
85 | LV_2335-1_0_3_line_85 |  | 79 | 80 | 0.017912 | 0.125 | 0.08 | 261 | 0 | 0.364 | 1 | 1 | cs | TRUE
86 | LV_2335-1_0_3_line_86 |  | 79 | 81 | 0.016201 | 0.125 | 0.08 | 261 | 0 | 0.364 | 1 | 1 | cs | TRUE
87 | LV_2335-1_0_3_line_87 |  | 80 | 82 | 0.013404 | 0.125 | 0.08 | 261 | 0 | 0.364 | 1 | 1 | cs | TRUE
88 | LV_2335-1_0_3_line_88 |  | 81 | 83 | 0.01973 | 0.125 | 0.08 | 261 | 0 | 0.364 | 1 | 1 | cs | TRUE
89 | LV_2335-1_0_3_line_89 |  | 82 | 100 | 0.014505 | 0.125 | 0.08 | 261 | 0 | 0.364 | 1 | 1 | cs | TRUE
90 | LV_2335-1_0_3_line_90 |  | 84 | 85 | 0.060702 | 0.125 | 0.08 | 261 | 0 | 0.364 | 1 | 1 | cs | TRUE
91 | LV_2335-1_0_3_line_91 |  | 84 | 86 | 0.030309 | 0.125 | 0.08 | 261 | 0 | 0.364 | 1 | 1 | cs | TRUE
92 | LV_2335-1_0_3_line_92 |  | 85 | 87 | 0.013344 | 0.125 | 0.08 | 261 | 0 | 0.364 | 1 | 1 | cs | TRUE
93 | LV_2335-1_0_3_line_93 |  | 85 | 88 | 0.0063992 | 0.125 | 0.08 | 261 | 0 | 0.364 | 1 | 1 | cs | TRUE
94 | LV_2335-1_0_3_line_94 |  | 86 | 89 | 0.009708 | 0.125 | 0.08 | 261 | 0 | 0.364 | 1 | 1 | cs | TRUE
95 | LV_2335-1_0_3_line_95 |  | 87 | 90 | 0.0044088 | 0.125 | 0.08 | 261 | 0 | 0.364 | 1 | 1 | cs | TRUE
96 | LV_2335-1_0_3_line_96 |  | 89 | 91 | 0.037519 | 0.125 | 0.08 | 261 | 0 | 0.364 | 1 | 1 | cs | TRUE
97 | LV_2335-1_0_3_line_97 |  | 91 | 92 | 0.18106 | 0.125 | 0.08 | 261 | 0 | 0.364 | 1 | 1 | cs | TRUE
98 | LV_2335-1_0_3_line_98 |  | 93 | 94 | 0.043722 | 0.125 | 0.08 | 261 | 0 | 0.364 | 1 | 1 | cs | TRUE
99 | LV_2335-1_0_3_line_99 |  | 95 | 96 | 0.0061042 | 0.125 | 0.08 | 261 | 0 | 0.364 | 1 | 1 | cs | TRUE
100 | LV_2335-1_0_3_line_100 |  | 97 | 98 | 0.05198 | 0.125 | 0.08 | 261 | 0 | 0.364 | 1 | 1 | cs | TRUE
101 | LV_2335-1_0_3_line_101 |  | 98 | 99 | 0.09188 | 0.125 | 0.08 | 261 | 0 | 0.364 | 1 | 1 | cs | TRUE
102 | LV_2335-1_0_3_line_102 |  | 101 | 102 | 0.05406 | 0.125 | 0.08 | 261 | 0 | 0.364 | 1 | 1 | cs | TRUE

## trafo
| name | std_type | hv_bus | lv_bus | sn_mva | vn_hv_kv | vn_lv_kv | vk_percent | vkr_percent | pfe_kw | i0_percent | shift_degree | tap_side | tap_neutral | tap_min | tap_max | tap_step_percent | tap_step_degree | tap_pos | tap_phase_shifter | parallel | df | in_service
0 | LV_2335-1_0_3_trafo_36 | 0.63 MVA 20/0.4 kV | 104 | 44 | 0.63 | 20 | 0.4 | 6 | 1.206 | 1.65 | 0.2619 | 150 | hv | 0 | -2 | 2 | 2.5 | 0 | 0 | FALSE | 1 | 1 | TRUE

## line_geodata
| x0 | y0 | x1 | y1 | x2 | y2 | x3 | y3 | x4 | y4 | x5 | y5 | x6 | y6
0 | 2556331.4064 | 1158463.1771 | 2556324.239 | 1158455.0572
1 | 2556341.7382 | 1158489.2488 | 2556331.4064 | 1158463.1771
2 | 2556324.239 | 1158455.0572 | 2556309.5937 | 1158438.4657
3 | 2556341.7382 | 1158489.2488 | 2556350.2961 | 1158487.5079
4 | 2556341.7382 | 1158489.2488 | 2556335.1789 | 1158492.7872 | 2556329.6971 | 1158500.0753
5 | 2556295.2127 | 1158422.1735 | 2556309.5937 | 1158438.4657
6 | 2556350.2961 | 1158487.5079 | 2556360.859 | 1158486.3527 | 2556390.652 | 1158483.6126 | 2556392.6978 | 1158483.4754
7 | 2556319.2702 | 1158522.0181 | 2556323.1614 | 1158513.163 | 2556329.6971 | 1158500.0753
8 | 2556295.2127 | 1158422.1735 | 2556292.4139 | 1158419.0027
9 | 2556392.6978 | 1158483.4754 | 2556439.8843 | 1158479.1376
10 | 2556392.6978 | 1158483.4754 | 2556391.1718 | 1158440.1752
11 | 2556319.2702 | 1158522.0181 | 2556291.7598 | 1158506.577 | 2556288.6226 | 1158502.1198 | 2556284.9838 | 1158491.941 | 2556281.6582 | 1158481.6154 | 2556277.1169 | 1158475.9344 | 2556270.9544 | 1158473.2907
12 | 2556312.7399 | 1158536.9067 | 2556315.2737 | 1158531.1408 | 2556319.2702 | 1158522.0181
13 | 2556277.4181 | 1158402.0142 | 2556292.4139 | 1158419.0027
14 | 2556506.1268 | 1158473.3917 | 2556495.2551 | 1158474.2599 | 2556471.7266 | 1158476.1536 | 2556454.8042 | 1158477.7661 | 2556439.8843 | 1158479.1376
15 | 2556391.1718 | 1158440.1752 | 2556388.9514 | 1158439.4909 | 2556387.4945 | 1158438.3898 | 2556386.4869 | 1158436.8741 | 2556386.06 | 1158435.0985 | 2556386.2538 | 1158433.2851 | 2556387.0469 | 1158431.6451
16 | 2556391.1718 | 1158440.1752 | 2556392.3818 | 1158439.9996 | 2556393.9722 | 1158439.4322 | 2556395.3063 | 1158438.3998 | 2556396.2544 | 1158437.0033 | 2556396.2544 | 1158437.0033
17 | 2556432.7116 | 1158594.9415 | 2556407.6803 | 1158562.3595
18 | 2556452.9358 | 1158621.6987 | 2556433.7401 | 1158596.2803 | 2556432.7116 | 1158594.9415
19 | 2556254.1083 | 1158466.0636 | 2556270.9544 | 1158473.2907
20 | 2556312.7399 | 1158536.9067 | 2556311.0217 | 1158551.4934 | 2556305.3731 | 1158558.7275
21 | 2556312.7399 | 1158536.9067 | 2556306.043 | 1158533.109 | 2556254.1528 | 1158504.1514
22 | 2556312.7399 | 1158536.9067 | 2556336.4465 | 1158552.5898
23 | 2556396.652 | 1158433.6987 | 2556396.7179 | 1158435.3879 | 2556396.2544 | 1158437.0033
24 | 2556506.1268 | 1158473.3917 | 2556507.4508 | 1158482.6091 | 2556509.8362 | 1158485.9491
25 | 2556526.7988 | 1158641.5759 | 2556540.4499 | 1158635.6986
26 | 2556518.9801 | 1158644.9422 | 2556526.7988 | 1158641.5759
27 | 2556543.8691 | 1158634.2265 | 2556540.4499 | 1158635.6986
28 | 2556518.9801 | 1158644.9422 | 2556509.1975 | 1158649.154
29 | 2556543.8691 | 1158634.2265 | 2556566.3359 | 1158624.5536
30 | 2556505.422 | 1158650.7795 | 2556509.1975 | 1158649.154
31 | 2556566.3359 | 1158624.5536 | 2556572.201 | 1158622.0285
32 | 2556497.0173 | 1158654.398 | 2556505.422 | 1158650.7795
33 | 2556580.1959 | 1158618.5864 | 2556572.201 | 1158622.0285
34 | 2556497.0173 | 1158654.398 | 2556496.6544 | 1158654.5543 | 2556491.6387 | 1158655.3021 | 2556485.0589 | 1158654.9385 | 2556480.3204 | 1158653.7389 | 2556475.145 | 1158650.4303 | 2556472.3655 | 1158647.1418
35 | 2556525.0147 | 1158506.2885 | 2556522.5636 | 1158503.0508
36 | 2556509.8362 | 1158485.9491 | 2556513.2671 | 1158490.7712 | 2556522.5636 | 1158503.0508
37 | 2556525.0147 | 1158506.2885 | 2556546.6571 | 1158534.8756
38 | 2556549.4753 | 1158538.5981 | 2556546.6571 | 1158534.8756
39 | 2556566.7904 | 1158560.8674 | 2556564.9623 | 1158559.0546 | 2556549.4753 | 1158538.5981
40 | 2556472.8904 | 1158530.8958 | 2556476.4059 | 1158541.1148
41 | 2556485.0648 | 1158568.1163 | 2556477.0486 | 1158542.983 | 2556476.4059 | 1158541.1148
42 | 2556578.8297 | 1158572.8058 | 2556566.7904 | 1158560.8674
43 | 2556485.1336 | 1158568.3322 | 2556485.0648 | 1158568.1163
44 | 2556491.2872 | 1158593.4638 | 2556490.9569 | 1158587.7054 | 2556486.9324 | 1158573.9719 | 2556485.1336 | 1158568.3322
45 | 2556491.2872 | 1158593.4638 | 2556491.4132 | 1158595.6617 | 2556486.7684 | 1158607.3793 | 2556477.3717 | 1158616.0519 | 2556470.0142 | 1158618.4759
46 | 2556452.9358 | 1158621.6987 | 2556466.9864 | 1158619.4734 | 2556470.0142 | 1158618.4759
47 | 2556452.9358 | 1158621.6987 | 2556457.9372 | 1158628.3198
48 | 2556472.3655 | 1158647.1418 | 2556470.3821 | 1158644.7952 | 2556457.9372 | 1158628.3198
49 | 2556354.0835 | 1158565.5819 | 2556347.7114 | 1158560.0421 | 2556336.4465 | 1158552.5898
50 | 2556387.3022 | 1158607.0342 | 2556384.3747 | 1158601.8862 | 2556378.5243 | 1158594.3025 | 2556360.9883 | 1158571.5849 | 2556354.0835 | 1158565.5819
51 | 2556387.3022 | 1158607.0342 | 2556409.2457 | 1158645.5726 | 2556424.6862 | 1158673.9787
52 | 2556387.3022 | 1158607.0342 | 2556371.1065 | 1158617.4836
53 | 2556294.1749 | 1158573.069 | 2556305.3731 | 1158558.7275
54 | 2556236.2031 | 1158494.1345 | 2556254.1528 | 1158504.1514
55 | 2556440.8073 | 1158703.1457 | 2556433.6887 | 1158690.5407 | 2556424.6862 | 1158673.9787
56 | 2556370.3651 | 1158617.962 | 2556371.1065 | 1158617.4836
57 | 2556294.1749 | 1158573.069 | 2556293.9633 | 1158573.34 | 2556284.4549 | 1158586.0883
58 | 2556236.2031 | 1158494.1345 | 2556235.113 | 1158493.5261
59 | 2556440.8073 | 1158703.1457 | 2556447.1128 | 1158714.311
60 | 2556370.2415 | 1158618.0417 | 2556370.3651 | 1158617.962
61 | 2556282.1582 | 1158589.1675 | 2556284.4549 | 1158586.0883
62 | 2556219.1747 | 1158484.6317 | 2556235.113 | 1158493.5261
63 | 2556282.1582 | 1158589.1675 | 2556274.9461 | 1158598.8362 | 2556274.9285 | 1158598.866
64 | 2556274.9285 | 1158598.866 | 2556267.1958 | 1158611.9134
65 | 2556258.8997 | 1158625.9116 | 2556267.1958 | 1158611.9134
66 | 2556137.4843 | 1158689.9132 | 2556130.1597 | 1158684.1415
67 | 2556137.4843 | 1158689.9132 | 2556161.2665 | 1158708.6532
68 | 2556130.1597 | 1158684.1415 | 2556115.1069 | 1158672.2801
69 | 2556172.3544 | 1158717.3903 | 2556161.2665 | 1158708.6532
70 | 2556105.0696 | 1158664.3709 | 2556115.1069 | 1158672.2801
71 | 2556172.3544 | 1158717.3903 | 2556200.0404 | 1158691.8639 | 2556206.9305 | 1158683.9881
72 | 2556172.3544 | 1158717.3903 | 2556164.7774 | 1158726.3836 | 2556157.3645 | 1158735.1743
73 | 2556094.0949 | 1158655.723 | 2556105.0696 | 1158664.3709
74 | 2556234.7449 | 1158652.1902 | 2556227.7507 | 1158660.1898 | 2556206.9305 | 1158683.9881
75 | 2556085.7311 | 1158649.1324 | 2556094.0949 | 1158655.723
76 | 2556258.8997 | 1158625.9116 | 2556250.3222 | 1158634.3896 | 2556234.7449 | 1158652.1902
77 | 2556234.7449 | 1158652.1902 | 2556217.4642 | 1158636.9819
78 | 2556578.8297 | 1158572.8058 | 2556595.6823 | 1158565.5288
79 | 2556578.8297 | 1158572.8058 | 2556587.2098 | 1158593.1224 | 2556587.2098 | 1158593.1224
80 | 2556578.8297 | 1158572.8058 | 2556550.0211 | 1158585.2497
81 | 2556585.5259 | 1158612.5447 | 2556585.5259 | 1158612.5447 | 2556587.3151 | 1158607.6737 | 2556587.9948 | 1158602.0325 | 2556587.2098 | 1158593.1224
82 | 2556585.5259 | 1158612.5447 | 2556580.1959 | 1158618.5864 | 2556580.1959 | 1158618.5864
83 | 2556156.9271 | 1158638.4236 | 2556173.8401 | 1158617.9049
84 | 2556183.0676 | 1158606.7102 | 2556173.8401 | 1158617.9049
85 | 2556183.0676 | 1158606.7102 | 2556196.5135 | 1158618.5437
86 | 2556183.0676 | 1158606.7102 | 2556193.5332 | 1158594.3432
87 | 2556206.5757 | 1158627.3992 | 2556196.5135 | 1158618.5437
88 | 2556206.2787 | 1158579.2822 | 2556193.5332 | 1158594.3432
89 | 2556206.5757 | 1158627.3992 | 2556217.4642 | 1158636.9819
90 | 2556468.4114 | 1158938.4174 | 2556492.916 | 1158918.1181 | 2556517.3065 | 1158902.6499
91 | 2556542.9024 | 1158886.4173 | 2556517.3065 | 1158902.6499
92 | 2556468.4114 | 1158938.4174 | 2556466.9908 | 1158935.9708 | 2556460.6544 | 1158927.5797
93 | 2556468.4114 | 1158938.4174 | 2556471.6261 | 1158943.9504
94 | 2556542.9024 | 1158886.4173 | 2556547.5939 | 1158894.9211
95 | 2556460.6544 | 1158927.5797 | 2556457.9976 | 1158924.0613
96 | 2556547.5939 | 1158894.9211 | 2556549.2286 | 1158869.7851 | 2556555.6296 | 1158859.2444
97 | 2556447.1128 | 1158714.311 | 2556555.6296 | 1158859.2444
98 | 2556219.1747 | 1158484.6317 | 2556210.7126 | 1158479.9094 | 2556181.434 | 1158462.5634
99 | 2556277.4181 | 1158402.0142 | 2556273.3786 | 1158397.4378
100 | 2556089.375 | 1158557.3247 | 2556104.1204 | 1158537.9513 | 2556105.4693 | 1158529.5259 | 2556103.2173 | 1158524.5287 | 2556091.499 | 1158517.5886
101 | 2556085.7311 | 1158649.1324 | 2556089.375 | 1158557.3247
102 | 2556258.8997 | 1158625.9116 | 2556260.849 | 1158634.6352 | 2556265.6513 | 1158656.1447 | 2556267.6848 | 1158663.7895 | 2556272.6045 | 1158678.1411

## bus_geodata
| x | y | coords
0 | 2556331.4064 | 1158463.1771
1 | 2556324.239 | 1158455.0572
2 | 2556341.7382 | 1158489.2488
3 | 2556309.5937 | 1158438.4657
4 | 2556350.2961 | 1158487.5079
5 | 2556329.6971 | 1158500.0753
6 | 2556295.2127 | 1158422.1735
7 | 2556392.6978 | 1158483.4754
8 | 2556319.2702 | 1158522.0181
9 | 2556292.4139 | 1158419.0028
10 | 2556439.8843 | 1158479.1376
11 | 2556391.1718 | 1158440.1752
12 | 2556407.6803 | 1158562.3595
13 | 2556432.7116 | 1158594.9415
14 | 2556270.9544 | 1158473.2907
15 | 2556312.7399 | 1158536.9067
16 | 2556396.2544 | 1158437.0033
17 | 2556396.652 | 1158433.6987
18 | 2556387.0469 | 1158431.6451
19 | 2556506.1268 | 1158473.3917
20 | 2556526.7988 | 1158641.5759
21 | 2556540.4499 | 1158635.6986
22 | 2556518.9801 | 1158644.9422
23 | 2556543.8691 | 1158634.2265
24 | 2556509.1975 | 1158649.154
25 | 2556566.3359 | 1158624.5536
26 | 2556505.422 | 1158650.7795
27 | 2556572.201 | 1158622.0285
28 | 2556497.0173 | 1158654.398
29 | 2556522.5636 | 1158503.0508
30 | 2556525.0147 | 1158506.2885
31 | 2556509.8362 | 1158485.9491
32 | 2556546.6571 | 1158534.8756
33 | 2556549.4753 | 1158538.5981
34 | 2556472.8904 | 1158530.8958
35 | 2556476.4059 | 1158541.1148
36 | 2556566.7904 | 1158560.8674
37 | 2556485.0648 | 1158568.1163
38 | 2556485.1336 | 1158568.3322
39 | 2556491.2871 | 1158593.4638
40 | 2556470.0142 | 1158618.4759
41 | 2556452.9358 | 1158621.6987
42 | 2556457.9372 | 1158628.3198
43 | 2556336.4465 | 1158552.5898
44 | 2556354.0835 | 1158565.5819
45 | 2556387.3022 | 1158607.0342
46 | 2556305.3731 | 1158558.7275
47 | 2556254.1528 | 1158504.1514
48 | 2556424.6862 | 1158673.9787
49 | 2556371.1065 | 1158617.4836
50 | 2556294.1749 | 1158573.069
51 | 2556236.2031 | 1158494.1345
52 | 2556440.8073 | 1158703.1457
53 | 2556370.3651 | 1158617.962
54 | 2556254.1083 | 1158466.0636
55 | 2556284.4549 | 1158586.0883
56 | 2556235.113 | 1158493.5261
57 | 2556282.1582 | 1158589.1675
58 | 2556274.9285 | 1158598.866
59 | 2556267.1958 | 1158611.9134
60 | 2556472.3655 | 1158647.1418
61 | 2556137.4843 | 1158689.9132
62 | 2556130.1597 | 1158684.1415
63 | 2556161.2665 | 1158708.6532
64 | 2556115.1069 | 1158672.2801
65 | 2556172.3544 | 1158717.3903
66 | 2556105.0696 | 1158664.3709
67 | 2556206.9305 | 1158683.9881
68 | 2556157.3645 | 1158735.1743
69 | 2556094.0949 | 1158655.723
70 | 2556234.7449 | 1158652.1902
71 | 2556595.6823 | 1158565.5288
72 | 2556578.8297 | 1158572.8058
73 | 2556587.2098 | 1158593.1224
74 | 2556550.0211 | 1158585.2497
75 | 2556585.5259 | 1158612.5447
76 | 2556580.1959 | 1158618.5864
77 | 2556156.9271 | 1158638.4236
78 | 2556173.8401 | 1158617.9049
79 | 2556183.0676 | 1158606.7102
80 | 2556196.5135 | 1158618.5437
81 | 2556193.5332 | 1158594.3432
82 | 2556206.5757 | 1158627.3992
83 | 2556206.2787 | 1158579.2822
84 | 2556517.3065 | 1158902.6499
85 | 2556468.4114 | 1158938.4174
86 | 2556542.9024 | 1158886.4173
87 | 2556460.6544 | 1158927.5797
88 | 2556471.6261 | 1158943.9504
89 | 2556547.5939 | 1158894.9211
90 | 2556457.9976 | 1158924.0613
91 | 2556555.6296 | 1158859.2444
92 | 2556447.1128 | 1158714.311
93 | 2556219.1747 | 1158484.6317
94 | 2556181.434 | 1158462.5634
95 | 2556277.4181 | 1158402.0142
96 | 2556273.3786 | 1158397.4378
97 | 2556091.499 | 1158517.5886
98 | 2556089.375 | 1158557.3247
99 | 2556085.7311 | 1158649.1324
100 | 2556217.4642 | 1158636.9819
101 | 2556258.8997 | 1158625.9116
102 | 2556272.6045 | 1158678.1411
103 | 2556370.2415 | 1158618.0417
104 | 2556354.0835 | 1158565.5819

## line_std_types
| c_nf_per_km | r_ohm_per_km | x_ohm_per_km | max_i_ka | type | q_mm2 | alpha | voltage_rating
NAYY 4x50 SE | 210 | 0.642 | 0.083 | 0.142 | cs | 50 | 0.00403 | LV
NAYY 4x120 SE | 264 | 0.225 | 0.08 | 0.242 | cs | 120 | 0.00403 | LV
NAYY 4x150 SE | 261 | 0.208 | 0.08 | 0.27 | cs | 150 | 0.00403 | LV
NA2XS2Y 1x95 RM/25 12/20 kV | 216 | 0.313 | 0.132 | 0.252 | cs | 95 | 0.00403 | MV
NA2XS2Y 1x185 RM/25 12/20 kV | 273 | 0.161 | 0.117 | 0.362 | cs | 185 | 0.00403 | MV
NA2XS2Y 1x240 RM/25 12/20 kV | 304 | 0.122 | 0.112 | 0.421 | cs | 240 | 0.00403 | MV
NA2XS2Y 1x95 RM/25 6/10 kV | 315 | 0.313 | 0.123 | 0.249 | cs | 95 | 0.00403 | MV
NA2XS2Y 1x185 RM/25 6/10 kV | 406 | 0.161 | 0.11 | 0.358 | cs | 185 | 0.00403 | MV
NA2XS2Y 1x240 RM/25 6/10 kV | 456 | 0.122 | 0.105 | 0.416 | cs | 240 | 0.00403 | MV
NA2XS2Y 1x150 RM/25 12/20 kV | 250 | 0.206 | 0.116 | 0.319 | cs | 150 | 0.00403 | MV
NA2XS2Y 1x120 RM/25 12/20 kV | 230 | 0.253 | 0.119 | 0.283 | cs | 120 | 0.00403 | MV
NA2XS2Y 1x70 RM/25 12/20 kV | 190 | 0.443 | 0.132 | 0.22 | cs | 70 | 0.00403 | MV
NA2XS2Y 1x150 RM/25 6/10 kV | 360 | 0.206 | 0.11 | 0.315 | cs | 150 | 0.00403 | MV
NA2XS2Y 1x120 RM/25 6/10 kV | 340 | 0.253 | 0.113 | 0.28 | cs | 120 | 0.00403 | MV
NA2XS2Y 1x70 RM/25 6/10 kV | 280 | 0.443 | 0.123 | 0.217 | cs | 70 | 0.00403 | MV
N2XS(FL)2Y 1x120 RM/35 64/110 kV | 112 | 0.153 | 0.166 | 0.366 | cs | 120 | 0.00393 | HV
N2XS(FL)2Y 1x185 RM/35 64/110 kV | 125 | 0.099 | 0.156 | 0.457 | cs | 185 | 0.00393 | HV
N2XS(FL)2Y 1x240 RM/35 64/110 kV | 135 | 0.075 | 0.149 | 0.526 | cs | 240 | 0.00393 | HV
N2XS(FL)2Y 1x300 RM/35 64/110 kV | 144 | 0.06 | 0.144 | 0.588 | cs | 300 | 0.00393 | HV
15-AL1/3-ST1A 0.4 | 11 | 1.8769 | 0.35 | 0.105 | ol | 16 | 0.00403 | LV
24-AL1/4-ST1A 0.4 | 11.25 | 1.2012 | 0.335 | 0.14 | ol | 24 | 0.00403 | LV
48-AL1/8-ST1A 0.4 | 12.2 | 0.5939 | 0.3 | 0.21 | ol | 48 | 0.00403 | LV
94-AL1/15-ST1A 0.4 | 13.2 | 0.306 | 0.29 | 0.35 | ol | 94 | 0.00403 | LV
34-AL1/6-ST1A 10.0 | 9.7 | 0.8342 | 0.36 | 0.17 | ol | 34 | 0.00403 | MV
48-AL1/8-ST1A 10.0 | 10.1 | 0.5939 | 0.35 | 0.21 | ol | 48 | 0.00403 | MV
70-AL1/11-ST1A 10.0 | 10.4 | 0.4132 | 0.339 | 0.29 | ol | 70 | 0.00403 | MV
94-AL1/15-ST1A 10.0 | 10.75 | 0.306 | 0.33 | 0.35 | ol | 94 | 0.00403 | MV
122-AL1/20-ST1A 10.0 | 11.1 | 0.2376 | 0.323 | 0.41 | ol | 122 | 0.00403 | MV
149-AL1/24-ST1A 10.0 | 11.25 | 0.194 | 0.315 | 0.47 | ol | 149 | 0.00403 | MV
34-AL1/6-ST1A 20.0 | 9.15 | 0.8342 | 0.382 | 0.17 | ol | 34 | 0.00403 | MV
48-AL1/8-ST1A 20.0 | 9.5 | 0.5939 | 0.372 | 0.21 | ol | 48 | 0.00403 | MV
70-AL1/11-ST1A 20.0 | 9.7 | 0.4132 | 0.36 | 0.29 | ol | 70 | 0.00403 | MV
94-AL1/15-ST1A 20.0 | 10 | 0.306 | 0.35 | 0.35 | ol | 94 | 0.00403 | MV
122-AL1/20-ST1A 20.0 | 10.3 | 0.2376 | 0.344 | 0.41 | ol | 122 | 0.00403 | MV
149-AL1/24-ST1A 20.0 | 10.5 | 0.194 | 0.337 | 0.47 | ol | 149 | 0.00403 | MV
184-AL1/30-ST1A 20.0 | 10.75 | 0.1571 | 0.33 | 0.535 | ol | 184 | 0.00403 | MV
243-AL1/39-ST1A 20.0 | 11 | 0.1188 | 0.32 | 0.645 | ol | 243 | 0.00403 | MV
48-AL1/8-ST1A 110.0 | 8 | 0.5939 | 0.46 | 0.21 | ol | 48 | 0.00403 | HV
70-AL1/11-ST1A 110.0 | 8.4 | 0.4132 | 0.45 | 0.29 | ol | 70 | 0.00403 | HV
94-AL1/15-ST1A 110.0 | 8.65 | 0.306 | 0.44 | 0.35 | ol | 94 | 0.00403 | HV
122-AL1/20-ST1A 110.0 | 8.5 | 0.2376 | 0.43 | 0.41 | ol | 122 | 0.00403 | HV
149-AL1/24-ST1A 110.0 | 8.75 | 0.194 | 0.41 | 0.47 | ol | 149 | 0.00403 | HV
184-AL1/30-ST1A 110.0 | 8.8 | 0.1571 | 0.4 | 0.535 | ol | 184 | 0.00403 | HV
243-AL1/39-ST1A 110.0 | 9 | 0.1188 | 0.39 | 0.645 | ol | 243 | 0.00403 | HV
305-AL1/39-ST1A 110.0 | 9.2 | 0.0949 | 0.38 | 0.74 | ol | 305 | 0.00403 | HV
490-AL1/64-ST1A 110.0 | 9.75 | 0.059 | 0.37 | 0.96 | ol | 490 | 0.00403 | HV
679-AL1/86-ST1A 110.0 | 9.95 | 0.042 | 0.36 | 1.15 | ol | 679 | 0.00403 | HV
490-AL1/64-ST1A 220.0 | 10 | 0.059 | 0.285 | 0.96 | ol | 490 | 0.00403 | HV
679-AL1/86-ST1A 220.0 | 11.7 | 0.042 | 0.275 | 1.15 | ol | 679 | 0.00403 | HV
490-AL1/64-ST1A 380.0 | 11 | 0.059 | 0.253 | 0.96 | ol | 490 | 0.00403 | HV
679-AL1/86-ST1A 380.0 | 14.6 | 0.042 | 0.25 | 1.15 | ol | 679 | 0.00403 | HV

## trafo_std_types
| i0_percent | pfe_kw | vkr_percent | sn_mva | vn_lv_kv | vn_hv_kv | vk_percent | shift_degree | vector_group | tap_side | tap_neutral | tap_min | tap_max | tap_step_degree | tap_step_percent | tap_phase_shifter
160 MVA 380/110 kV | 0.06 | 60 | 0.25 | 160 | 110 | 380 | 12.2 | 0 | Yy0 | hv | 0 | -9 | 9 | 0 | 1.5 | FALSE
100 MVA 220/110 kV | 0.06 | 55 | 0.26 | 100 | 110 | 220 | 12 | 0 | Yy0 | hv | 0 | -9 | 9 | 0 | 1.5 | FALSE
63 MVA 110/20 kV | 0.04 | 22 | 0.32 | 63 | 20 | 110 | 18 | 150 | YNd5 | hv | 0 | -9 | 9 | 0 | 1.5 | FALSE
40 MVA 110/20 kV | 0.05 | 18 | 0.34 | 40 | 20 | 110 | 16.2 | 150 | YNd5 | hv | 0 | -9 | 9 | 0 | 1.5 | FALSE
25 MVA 110/20 kV | 0.07 | 14 | 0.41 | 25 | 20 | 110 | 12 | 150 | YNd5 | hv | 0 | -9 | 9 | 0 | 1.5 | FALSE
63 MVA 110/10 kV | 0.04 | 22 | 0.32 | 63 | 10 | 110 | 18 | 150 | YNd5 | hv | 0 | -9 | 9 | 0 | 1.5 | FALSE
40 MVA 110/10 kV | 0.05 | 18 | 0.34 | 40 | 10 | 110 | 16.2 | 150 | YNd5 | hv | 0 | -9 | 9 | 0 | 1.5 | FALSE
25 MVA 110/10 kV | 0.07 | 14 | 0.41 | 25 | 10 | 110 | 12 | 150 | YNd5 | hv | 0 | -9 | 9 | 0 | 1.5 | FALSE
0.25 MVA 20/0.4 kV | 0.32 | 0.8 | 1.44 | 0.25 | 0.4 | 20 | 6 | 150 | Yzn5 | hv | 0 | -2 | 2 | 0 | 2.5 | FALSE
0.4 MVA 20/0.4 kV | 0.3375 | 1.35 | 1.425 | 0.4 | 0.4 | 20 | 6 | 150 | Dyn5 | hv | 0 | -2 | 2 | 0 | 2.5 | FALSE
0.63 MVA 20/0.4 kV | 0.2619 | 1.65 | 1.206 | 0.63 | 0.4 | 20 | 6 | 150 | Dyn5 | hv | 0 | -2 | 2 | 0 | 2.5 | FALSE
0.25 MVA 10/0.4 kV | 0.24 | 0.6 | 1.2 | 0.25 | 0.4 | 10 | 4 | 150 | Dyn5 | hv | 0 | -2 | 2 | 0 | 2.5 | FALSE
0.4 MVA 10/0.4 kV | 0.2375 | 0.95 | 1.325 | 0.4 | 0.4 | 10 | 4 | 150 | Dyn5 | hv | 0 | -2 | 2 | 0 | 2.5 | FALSE
0.63 MVA 10/0.4 kV | 0.1873 | 1.18 | 1.0794 | 0.63 | 0.4 | 10 | 4 | 150 | Dyn5 | hv | 0 | -2 | 2 | 0 | 2.5 | FALSE

## trafo3w_std_types
| sn_hv_mva | sn_mv_mva | sn_lv_mva | vn_hv_kv | vn_mv_kv | vn_lv_kv | vk_hv_percent | vk_mv_percent | vk_lv_percent | vkr_hv_percent | vkr_mv_percent | vkr_lv_percent | pfe_kw | i0_percent | shift_mv_degree | shift_lv_degree | vector_group | tap_side | tap_neutral | tap_min | tap_max | tap_step_percent
63/25/38 MVA 110/20/10 kV | 63 | 25 | 38 | 110 | 20 | 10 | 10.4 | 10.4 | 10.4 | 0.28 | 0.32 | 0.35 | 35 | 0.89 | 0 | 0 | YN0yn0yn0 | hv | 0 | -10 | 10 | 1.2
63/25/38 MVA 110/10/10 kV | 63 | 25 | 38 | 110 | 10 | 10 | 10.4 | 10.4 | 10.4 | 0.28 | 0.32 | 0.35 | 35 | 0.89 | 0 | 0 | YN0yn0yn0 | hv | 0 | -10 | 10 | 1.2

## fuse_std_types
| fuse_type | i_rated_a | t_avg | t_min | t_total | x_avg | x_min | x_total
HV 100A | HV 100A | 100 | 0 | [10.0, 3.64, 0.854, 0.281, 0.1, 0.0531, 0.022, 0.01] | [10.0, 4.267, 1.21, 0.403, 0.1, 0.058, 0.022, 0.01] | 0 | [300.0, 350.0, 450.0, 550.0, 700.0, 850.0, 1200.0, 1752.0] | [600.0, 700.0, 900.0, 1150.0, 1665.0, 2000.0, 3000.0, 4313.0]
HV 10A | HV 10A | 10 | 0 | [10.0, 1675.0, 0.344, 0.156, 0.1, 0.0417, 0.0171, 0.01] | [10.0, 1.3, 0.3, 0.155, 0.1, 0.0555, 0.023, 0.01] | 0 | [30.0, 32.0, 35.0, 37.0, 39.0, 50.0, 70.0, 88.0] | [60.0, 70.0, 80.0, 87.0, 94.0, 110.0, 150.0, 216.0]
HV 125A | HV 125A | 125 | 0 | [10.0, 1.82, 0.344, 0.1, 0.0467, 0.0269, 0.01] | [10.0, 2.478, 0.426, 0.1, 0.0427, 0.0211, 0.01] | 0 | [375.0, 500.0, 700.0, 925.0, 1200.0, 1500.0, 2341.0] | [750.0, 1000.0, 1500.0, 2200.0, 3000.0, 4000.0, 5765.0]
HV 160A | HV 160A | 160 | 0 | [10.0, 4.15, 1.03, 0.198, 0.1, 0.051, 0.0172, 0.01] | [10.0, 2.3, 0.734, 0.274, 0.1, 0.046, 0.0177, 0.01] | 0 | [480.0, 550.0, 700.0, 1000.0, 1260.0, 1600.0, 2500.0, 3227.0] | [960.0, 1300.0, 1700.0, 2200.0, 2996.0, 4000.0, 6000.0, 7946.0]
HV 16A | HV 16A | 16 | 0 | [10.0, 0.352, 0.164, 0.1, 0.0649, 0.0342, 0.01] | [10.0, 2.34, 0.722, 0.181, 0.1, 0.055, 0.0296, 0.01] | 0 | [48.0, 60.0, 65.0, 71.0, 80.0, 100.0, 162.0] | [96.0, 110.0, 125.0, 150.0, 168.0, 200.0, 250.0, 398.0]
HV 200A | HV 200A | 200 | 0 | [10.0, 4.267, 1.21, 0.403, 0.1, 0.058, 0.022, 0.01] | [10.0, 3.73, 1.654, 0.328, 0.1, 0.0531, 0.019, 0.01] | 0 | [600.0, 700.0, 900.0, 1150.0, 1665.0, 2000.0, 3000.0, 4313.0] | [1200.0, 1500.0, 1800.0, 2700.0, 3960.0, 5000.0, 7500.0, 10620.0]
HV 20A | HV 20A | 20 | 0 | [10.0, 1.3, 0.3, 0.155, 0.1, 0.0555, 0.023, 0.01] | [10.0, 1.3, 0.161, 0.1, 0.0611, 0.0399, 0.0141, 0.01] | 0 | [60.0, 70.0, 80.0, 87.0, 94.0, 110.0, 150.0, 216.0] | [120.0, 150.0, 200.0, 223.0, 260.0, 300.0, 450.0, 532.0]
HV 25A | HV 25A | 25 | 0 | [10.0, 2.512, 0.833, 0.299, 0.1, 0.0372, 0.0223, 0.01] | [10.0, 3.125, 0.597, 0.198, 0.1, 0.0378, 0.022, 0.01] | 0 | [75.0, 82.0, 90.0, 100.0, 124.0, 170.0, 200.0, 289.0] | [150.0, 170.0, 210.0, 250.0, 294.0, 400.0, 500.0, 711.0]
HV 31.5A | HV 31.5A | 31.5 | 0 | [10.0, 2.34, 0.722, 0.181, 0.1, 0.055, 0.0296, 0.01] | [10.0, 2.84, 0.368, 0.164, 0.1, 0.0621, 0.0378, 0.0195, 0.01] | 0 | [95.0, 110.0, 125.0, 150.0, 165.0, 200.0, 250.0, 390.0] | [189.0, 220.0, 300.0, 350.0, 393.0, 450.0, 530.0, 700.0, 960.0]
HV 40A | HV 40A | 40 | 0 | [10.0, 1.3, 0.161, 0.1, 0.0611, 0.0399, 0.0141, 0.01] | [10.0, 2.05, 0.369, 0.198, 0.1, 0.051, 0.0298, 0.01] | 0 | [120.0, 150.0, 200.0, 223.0, 260.0, 300.0, 450.0, 532.0] | [240.0, 300.0, 400.0, 450.0, 530.0, 650.0, 800.0, 1311.0]
HV 50A | HV 50A | 50 | 0 | [10.0, 3.215, 0.597, 0.198, 0.1, 0.0378, 0.022, 0.01] | [10.0, 3.64, 0.854, 0.281, 0.1, 0.0531, 0.022, 0.01] | 0 | [150.0, 170.0, 210.0, 250.0, 294.0, 400.0, 500.0, 711.0] | [300.0, 350.0, 450.0, 550.0, 700.0, 850.0, 1200.0, 1752.0]
HV 6.3A | HV 6.3A | 6.3 | 0 | [10.0, 1.39, 0.344, 0.168, 0.1, 0.056, 0.0263, 0.01] | [10.0, 1.711, 0.516, 0.198, 0.1, 0.0634, 0.0303, 0.01] | 0 | [19.0, 19.5, 20.4, 20.8, 22.0, 25.0, 32.0, 48.0] | [38.0, 40.0, 43.0, 48.0, 53.0, 60.0, 75.0, 118.0]
HV 63A | HV 63A | 63 | 0 | [10.0, 2.84, 0.368, 0.164, 0.1, 0.0621, 0.0378, 0.0195, 0.01] | [10.0, 1.82, 0.344, 0.1, 0.0467, 0.0269, 0.01] | 0 | [189.0, 220.0, 300.0, 350.0, 393.0, 450.0, 530.0, 700.0, 961.0] | [378.0, 500.0, 700.0, 934.0, 1200.0, 1500.0, 2366.0]
HV 80A | HV 80A | 80 | 0 | [10.0, 2.05, 0.369, 0.198, 0.1, 0.051, 0.0298, 0.01] | [10.0, 4.15, 1.03, 0.198, 0.1, 0.051, 0.0172, 0.01] | 0 | [240.0, 300.0, 400.0, 450.0, 530.0, 650.0, 800.0, 1311.0] | [480.0, 550.0, 700.0, 1000.0, 1260.0, 1600.0, 2500.0, 3227.0]
Siemens NH-1-100 | Siemens NH-1-100 | 100 | [5400.0, 2000.0, 400.0, 20.0, 1.0, 0.2, 0.012, 0.004] | 0 | 0 | [150.0, 190.0, 250.0, 430.0, 900.0, 1250.0, 2700.0, 3600.0] | 0 | 0
Siemens NH-1-125 | Siemens NH-1-125 | 125 | [4800.0, 120.0, 7.0, 0.1, 0.004] | 0 | 0 | [180.0, 400.0, 740.0, 2000.0, 4250.0] | 0 | 0
Siemens NH-1-16 | Siemens NH-1-16 | 16 | [4000.0, 400.0, 2.0, 0.1, 0.04, 0.01] | 0 | 0 | [26.0, 35.0, 75.0, 150.0, 200.0, 300.0] | 0 | 0
Siemens NH-1-160 | Siemens NH-1-160 | 160 | [4800.0, 120.0, 7.0, 0.1, 0.004] | 0 | 0 | [210.0, 500.0, 900.0, 2300.0, 5000.0] | 0 | 0
Siemens NH-1-25 | Siemens NH-1-25 | 25 | [4000.0, 1000.0, 10.0, 0.2, 0.02, 0.01] | 0 | 0 | [40.0, 50.0, 100.0, 210.0, 400.0, 500.0] | 0 | 0
Siemens NH-1-50 | Siemens NH-1-50 | 50 | [4000.0, 40.0, 4.0, 1.0, 0.02, 0.01] | 0 | 0 | [86.0, 200.0, 300.0, 400.0, 1000.0, 1280.0] | 0 | 0
Siemens NH-1-63 | Siemens NH-1-63 | 63 | [4000.0, 100.0, 10.0, 2.0, 0.04, 0.01] | 0 | 0 | [100.0, 200.0, 300.0, 400.0, 1000.0, 1500.0] | 0 | 0
Siemens NH-1-80 | Siemens NH-1-80 | 80 | [4800.0, 120.0, 7.0, 0.1, 0.01] | 0 | 0 | [150.58, 250.0, 450.0, 1150.0, 2470.0] | 0 | 0
Siemens NH-2-1000 | Siemens NH-2-1000 | 1000 | [4800.0, 120.0, 7.0, 0.1, 0.004] | 0 | 0 | [1900.0, 3500.0, 8400.0, 24000.0, 52000.0] | 0 | 0
Siemens NH-2-200 | Siemens NH-2-200 | 200 | [4800.0, 120.0, 7.0, 0.1, 0.004] | 0 | 0 | [280.0, 650.0, 1200.0, 3000.0, 7000.0] | 0 | 0
Siemens NH-2-224 | Siemens NH-2-224 | 224 | [4800.0, 120.0, 7.0, 0.2, 0.04, 0.004] | 0 | 0 | [400.0, 750.0, 1453.0, 3025.0, 4315.0, 7600.0] | 0 | 0
Siemens NH-2-250 | Siemens NH-2-250 | 250 | [4800.0, 120.0, 7.0, 0.1, 0.004] | 0 | 0 | [450.0, 800.0, 1650.0, 4000.0, 8500.0] | 0 | 0
Siemens NH-2-315 | Siemens NH-2-315 | 315 | [4800.0, 120.0, 7.0, 0.1, 0.004] | 0 | 0 | [550.0, 920.0, 1900.0, 5000.0, 11000.0] | 0 | 0
Siemens NH-2-355 | Siemens NH-2-355 | 355 | [4800.0, 120.0, 6.0, 0.1, 0.004] | 0 | 0 | [650.0, 1116.27, 2350.0, 5840.0, 12790.0] | 0 | 0
Siemens NH-2-400 | Siemens NH-2-400 | 400 | [4800.0, 120.0, 7.0, 0.1, 0.004] | 0 | 0 | [720.0, 1350.0, 2800.0, 6500.0, 15000.0] | 0 | 0
Siemens NH-2-425 | Siemens NH-2-425 | 425 | [4800.0, 120.0, 7.0, 0.1, 0.004] | 0 | 0 | [850.0, 1500.0, 3050.0, 7500.0, 16500.0] | 0 | 0
Siemens NH-2-630 | Siemens NH-2-630 | 630 | [4800.0, 120.0, 7.0, 0.1, 0.004] | 0 | 0 | [1200.0, 2000.0, 4800.0, 12000.0, 26000.0] | 0 | 0

## res_bus
| vm_pu | va_degree | p_mw | q_mvar
0 | 0.99025 | -0.18582 | 0.0053527 | 0.0013415
1 | 0.99013 | -0.18828 | 0.00033784 | 8.467e-05
2 | 0.99072 | -0.1768 | 0 | 0
3 | 0.98988 | -0.19316 | 0.0028413 | 0.0007121
4 | 0.99026 | -0.1856 | 0 | 0
5 | 0.99173 | -0.15743 | 0.0026926 | 0.00067484
6 | 0.98969 | -0.19686 | 0.0012712 | 0.0003186
7 | 0.98802 | -0.2286 | 0 | 0
8 | 0.99324 | -0.12852 | 0 | 0
9 | 0.98965 | -0.19748 | 0.001216 | 0.00030476
10 | 0.98617 | -0.26425 | 0.0029156 | 0.00073072
11 | 0.98684 | -0.2515 | 0 | 0
12 | 0.97102 | -0.55988 | 0.0068831 | 0.0017251
13 | 0.97129 | -0.55465 | 0.0030841 | 0.00077296
14 | 0.99255 | -0.14187 | 0.0051514 | 0.0012911
15 | 0.99433 | -0.10775 | 0 | 0
16 | 0.98668 | -0.25467 | 0.016054 | 0.0040234
17 | 0.98664 | -0.2554 | 0.012078 | 0.0030271
18 | 0.98683 | -0.2518 | 0.0014314 | 0.00035875
19 | 0.98365 | -0.31274 | 0 | 0
20 | 0.97493 | -0.48287 | 0.001708 | 0.00042805
21 | 0.97558 | -0.47006 | 0.0026324 | 0.00065974
22 | 0.97457 | -0.48995 | 0.0023048 | 0.00057763
23 | 0.97575 | -0.46668 | 0.0015289 | 0.00038317
24 | 0.97414 | -0.49836 | 0.0013669 | 0.00034258
25 | 0.97692 | -0.44378 | 0.0024334 | 0.00060986
26 | 0.97398 | -0.50151 | 0.00096121 | 0.0002409
27 | 0.97724 | -0.43752 | 0.0024645 | 0.00061767
28 | 0.97363 | -0.50835 | 0.0017571 | 0.00044038
29 | 0.98234 | -0.33818 | 0.0019047 | 0.00047736
30 | 0.98219 | -0.34108 | 0.0030771 | 0.0007712
31 | 0.98315 | -0.32256 | 0 | 0
32 | 0.98092 | -0.3658 | 0.0031678 | 0.00079392
33 | 0.98076 | -0.36888 | 0.0030568 | 0.0007661
34 | 0.97004 | -0.57939 | 0.0046635 | 0.0011688
35 | 0.97009 | -0.57846 | 0.0032875 | 0.00082393
36 | 0.97984 | -0.3868 | 0.0031378 | 0.0007864
37 | 0.9703 | -0.57428 | 0.0034006 | 0.00085228
38 | 0.9703 | -0.57423 | 0.0035021 | 0.00087771
39 | 0.97066 | -0.56708 | 0.0035152 | 0.000881
40 | 0.97127 | -0.55508 | 0.0021581 | 0.00054086
41 | 0.9716 | -0.54848 | 0 | 0
42 | 0.97184 | -0.54381 | 0.0056739 | 0.001422
43 | 0.9974 | -0.049392 | 0.023898 | 0.0059893
44 | 1 | 0 | -0.29826 | -0.075746
45 | 0.99828 | -0.033024 | 0 | 0
46 | 0.99261 | -0.14089 | 0.013267 | 0.003325
47 | 0.99371 | -0.11973 | 0.0017526 | 0.00043925
48 | 0.99643 | -0.068615 | 0.002336 | 0.00058545
49 | 0.99812 | -0.036045 | 0.00099581 | 0.00024957
50 | 0.99152 | -0.16195 | 0.0083333 | 0.0020885
51 | 0.99356 | -0.12277 | 0.0025381 | 0.0006361
52 | 0.99569 | -0.082756 | 0.006886 | 0.0017258
53 | 0.99811 | -0.036168 | 0.0013392 | 0.00033562
54 | 0.99247 | -0.14357 | 0.0052424 | 0.0013139
55 | 0.99067 | -0.17839 | 0.003595 | 0.000901
56 | 0.99355 | -0.1229 | 0.001217 | 0.00030501
57 | 0.99048 | -0.18204 | 0 | 0
58 | 0.98988 | -0.19353 | 0.0026309 | 0.00065936
59 | 0.98918 | -0.20725 | 0.0048094 | 0.0012053
60 | 0.97264 | -0.52799 | 0.0027629 | 0.00069244
61 | 0.98503 | -0.28786 | 0.0016788 | 0.00042074
62 | 0.98491 | -0.29028 | 0.0011866 | 0.0002974
63 | 0.98548 | -0.27909 | 0.0013005 | 0.00032594
64 | 0.98467 | -0.29485 | 0.0012999 | 0.00032579
65 | 0.98571 | -0.27468 | 0 | 0
66 | 0.98453 | -0.29759 | 0.0011159 | 0.00027966
67 | 0.98653 | -0.25859 | 0.0014951 | 0.00037471
68 | 0.98568 | -0.27519 | 0.0012229 | 0.0003065
69 | 0.98439 | -0.30032 | 0.00092536 | 0.00023192
70 | 0.98732 | -0.24335 | 0 | 0
71 | 0.9793 | -0.39744 | 0.0010409 | 0.00026087
72 | 0.97931 | -0.39709 | 0 | 0
73 | 0.97869 | -0.4093 | 0.0015249 | 0.00038217
74 | 0.97918 | -0.39977 | 0.0046945 | 0.0011766
75 | 0.97814 | -0.42004 | 0.0011915 | 0.00029861
76 | 0.9777 | -0.42862 | 0.0022766 | 0.00057057
77 | 0.98662 | -0.25695 | 0.00080241 | 0.0002011
78 | 0.98664 | -0.25657 | 0.00080194 | 0.00020099
79 | 0.98666 | -0.25615 | 0 | 0
80 | 0.98674 | -0.25456 | 0.0038813 | 0.00097273
81 | 0.98661 | -0.25713 | 0.0011673 | 0.00029256
82 | 0.98685 | -0.25243 | 0.0014157 | 0.00035481
83 | 0.98657 | -0.2579 | 0.0021954 | 0.00055023
84 | 0.99304 | -0.13412 | 0.0020676 | 0.00051818
85 | 0.99273 | -0.13994 | 0 | 0
86 | 0.99324 | -0.1301 | 0 | 0
87 | 0.99269 | -0.14081 | 0.00095446 | 0.00023921
88 | 0.99272 | -0.14014 | 0.0017219 | 0.00043154
89 | 0.99331 | -0.12881 | 0 | 0
90 | 0.99268 | -0.14103 | 0.0027494 | 0.00068906
91 | 0.99357 | -0.12385 | 0.0041572 | 0.0010419
92 | 0.99549 | -0.086649 | 0.0056034 | 0.0014044
93 | 0.99347 | -0.12438 | 0.0016424 | 0.00041163
94 | 0.99335 | -0.12668 | 0.0029686 | 0.00074401
95 | 0.98951 | -0.20034 | 0.0027335 | 0.00068509
96 | 0.98948 | -0.20081 | 0.0043441 | 0.0010887
97 | 0.98323 | -0.32295 | 0.0066889 | 0.0016764
98 | 0.98355 | -0.31668 | 0.0020484 | 0.00051337
99 | 0.98429 | -0.30222 | 0.0011769 | 0.00029495
100 | 0.98699 | -0.24977 | 0.0053144 | 0.0013319
101 | 0.98849 | -0.22059 | 0 | 0
102 | 0.98798 | -0.23049 | 0.010259 | 0.0025711
103 | 0.99811 | -0.036185 | 0.0066268 | 0.0016608
104 | 0.99998 | 149.9956 | 0 | 0

## res_line
| p_from_mw | q_from_mvar | p_to_mw | q_to_mvar | pl_mw | ql_mvar | i_from_ka | i_to_ka | i_ka | vm_from_pu | va_from_degree | vm_to_pu | va_to_degree | loading_percent
0 | 0.012751 | 0.0031975 | -0.01275 | -0.0031967 | 1.4913e-06 | 8.1509e-07 | 0.019162 | 0.019162 | 0.019162 | 0.99025 | -0.18582 | 0.99013 | -0.18828 | 5.2642
1 | -0.018104 | -0.0045391 | 0.018112 | 0.0045437 | 7.7834e-06 | 4.6204e-06 | 0.027205 | 0.027205 | 0.027205 | 0.99025 | -0.18582 | 0.99072 | -0.1768 | 7.4739
2 | 0.012412 | 0.0031121 | -0.012409 | -0.0031105 | 2.8878e-06 | 1.5636e-06 | 0.018654 | 0.018654 | 0.018654 | 0.99013 | -0.18828 | 0.98988 | -0.19316 | 5.1247
3 | 0.11498 | 0.029327 | -0.11494 | -0.029296 | 4.8806e-05 | 3.1012e-05 | 0.17288 | 0.17288 | 0.17288 | 0.99072 | -0.1768 | 0.99026 | -0.1856 | 23.7477
4 | -0.1331 | -0.033871 | 0.13322 | 0.03395 | 0.0001244 | 7.919e-05 | 0.20009 | 0.20009 | 0.20009 | 0.99072 | -0.1768 | 0.99173 | -0.15743 | 27.4846
5 | 0.0095679 | 0.0023984 | -0.0095662 | -0.0023976 | 1.6858e-06 | 7.9963e-07 | 0.014383 | 0.014383 | 0.014383 | 0.98988 | -0.19316 | 0.98969 | -0.19686 | 3.9514
6 | 0.11494 | 0.029296 | -0.1147 | -0.029145 | 0.00023801 | 0.00015124 | 0.17288 | 0.17288 | 0.17288 | 0.99026 | -0.1856 | 0.98802 | -0.2286 | 23.7478
7 | -0.13591 | -0.034625 | 0.1361 | 0.034746 | 0.00018986 | 0.00012088 | 0.20413 | 0.20413 | 0.20413 | 0.99173 | -0.15743 | 0.99324 | -0.12852 | 28.0396
8 | 0.008295 | 0.002079 | -0.0082947 | -0.0020789 | 2.4669e-07 | 1.0354e-07 | 0.012472 | 0.012472 | 0.012472 | 0.98969 | -0.19686 | 0.98965 | -0.19748 | 3.4263
9 | 0.085097 | 0.021713 | -0.084951 | -0.02162 | 0.00014625 | 9.2389e-05 | 0.1283 | 0.1283 | 0.1283 | 0.98802 | -0.2286 | 0.98617 | -0.26425 | 17.6236
10 | 0.0296 | 0.0074321 | -0.029568 | -0.007412 | 3.2305e-05 | 2.0121e-05 | 0.044585 | 0.044585 | 0.044585 | 0.98802 | -0.2286 | 0.98684 | -0.2515 | 12.2486
11 | 0.010401 | 0.0026083 | -0.010394 | -0.002605 | 6.6139e-06 | 3.2935e-06 | 0.015583 | 0.015583 | 0.015583 | 0.99324 | -0.12852 | 0.99255 | -0.14187 | 4.281
12 | -0.1465 | -0.037354 | 0.14665 | 0.037448 | 0.00014711 | 9.3728e-05 | 0.21971 | 0.21971 | 0.21971 | 0.99324 | -0.12852 | 0.99433 | -0.10775 | 30.18
13 | 0.0070787 | 0.0017741 | -0.0070777 | -0.0017738 | 9.6262e-07 | 3.2496e-07 | 0.010643 | 0.010643 | 0.010643 | 0.98965 | -0.19748 | 0.98951 | -0.20034 | 2.924
14 | 0.082035 | 0.02089 | -0.081844 | -0.020769 | 0.00019139 | 0.0001208 | 0.1239 | 0.1239 | 0.1239 | 0.98617 | -0.26425 | 0.98365 | -0.31274 | 17.0194
15 | 0.0014315 | 0.00035862 | -0.0014314 | -0.00035875 | 1.9988e-08 | -1.3338e-07 | 0.0021584 | 0.0021584 | 0.0021584 | 0.98684 | -0.2515 | 0.98683 | -0.2518 | 0.59298
16 | 0.028137 | 0.0070534 | -0.028132 | -0.0070507 | 4.2431e-06 | 2.6353e-06 | 0.042426 | 0.042426 | 0.042426 | 0.98684 | -0.2515 | 0.98668 | -0.25467 | 11.6556
17 | -0.0068831 | -0.0017251 | 0.0068848 | 0.0017257 | 1.7142e-06 | 5.8868e-07 | 0.010548 | 0.010548 | 0.010548 | 0.97102 | -0.55988 | 0.97129 | -0.55465 | 2.8977
18 | -0.009969 | -0.0024986 | 0.0099719 | 0.0025001 | 2.9337e-06 | 1.4623e-06 | 0.015273 | 0.015272 | 0.015273 | 0.97129 | -0.55465 | 0.9716 | -0.54848 | 4.1957
19 | 0.0052428 | 0.0013139 | -0.0052424 | -0.0013139 | 4.2467e-07 | 3.4892e-08 | 0.0078599 | 0.00786 | 0.00786 | 0.99255 | -0.14187 | 0.99247 | -0.14357 | 2.1593
20 | 0.079057 | 0.019978 | -0.078932 | -0.019898 | 0.00012539 | 7.9942e-05 | 0.11837 | 0.11837 | 0.11837 | 0.99433 | -0.10775 | 0.99261 | -0.14089 | 32.5186
21 | 0.010126 | 0.002539 | -0.010121 | -0.0025361 | 5.7808e-06 | 2.8296e-06 | 0.015155 | 0.015155 | 0.015155 | 0.99433 | -0.10775 | 0.99371 | -0.11973 | 4.1634
22 | -0.23584 | -0.059965 | 0.2365 | 0.06039 | 0.00066499 | 0.00042485 | 0.35323 | 0.35323 | 0.35323 | 0.99433 | -0.10775 | 0.9974 | -0.049392 | 48.5208
23 | 0.012079 | 0.0030273 | -0.012078 | -0.0030271 | 4.1946e-07 | 2.254e-07 | 0.018216 | 0.018216 | 0.018216 | 0.98668 | -0.25467 | 0.98664 | -0.2554 | 5.0043
24 | 0.081844 | 0.020769 | -0.081805 | -0.020745 | 3.8614e-05 | 2.4372e-05 | 0.1239 | 0.1239 | 0.1239 | 0.98365 | -0.31274 | 0.98315 | -0.32256 | 17.0194
25 | -0.047181 | -0.01188 | 0.04721 | 0.011898 | 2.8918e-05 | 1.8322e-05 | 0.072031 | 0.072031 | 0.072031 | 0.97493 | -0.48287 | 0.97558 | -0.47006 | 19.7887
26 | 0.045473 | 0.011452 | -0.045457 | -0.011442 | 1.5386e-05 | 9.7406e-06 | 0.069424 | 0.069424 | 0.069424 | 0.97493 | -0.48287 | 0.97457 | -0.48995 | 19.0726
27 | -0.049842 | -0.012558 | 0.04985 | 0.012563 | 8.0729e-06 | 5.1202e-06 | 0.076046 | 0.076046 | 0.076046 | 0.97558 | -0.47006 | 0.97575 | -0.46668 | 20.8918
28 | 0.043153 | 0.010865 | -0.043135 | -0.010854 | 1.7348e-05 | 1.097e-05 | 0.065905 | 0.065905 | 0.065905 | 0.97457 | -0.48995 | 0.97414 | -0.49836 | 18.1058
29 | -0.051379 | -0.012946 | 0.051435 | 0.012982 | 5.6348e-05 | 3.5757e-05 | 0.078377 | 0.078377 | 0.078377 | 0.97575 | -0.46668 | 0.97692 | -0.44378 | 21.5323
30 | 0.041768 | 0.010511 | -0.041762 | -0.010507 | 6.2779e-06 | 3.9667e-06 | 0.063817 | 0.063817 | 0.063817 | 0.97414 | -0.49836 | 0.97398 | -0.50151 | 17.5322
31 | -0.053869 | -0.013592 | 0.053885 | 0.013602 | 1.6134e-05 | 1.0246e-05 | 0.082084 | 0.082084 | 0.082084 | 0.97692 | -0.44378 | 0.97724 | -0.43752 | 22.5505
32 | 0.040801 | 0.010266 | -0.040787 | -0.010258 | 1.3339e-05 | 8.4233e-06 | 0.062349 | 0.062349 | 0.062349 | 0.97398 | -0.50151 | 0.97363 | -0.50835 | 17.1288
33 | -0.056349 | -0.01422 | 0.056373 | 0.014235 | 2.405e-05 | 1.5283e-05 | 0.085836 | 0.085836 | 0.085836 | 0.97724 | -0.43752 | 0.9777 | -0.42862 | 23.5814
34 | 0.03903 | 0.0098174 | -0.038994 | -0.0097944 | 3.6566e-05 | 2.3062e-05 | 0.059663 | 0.059663 | 0.059663 | 0.97363 | -0.50835 | 0.97264 | -0.52799 | 16.3911
35 | 0.079839 | 0.020228 | -0.079828 | -0.020221 | 1.1151e-05 | 7.0337e-06 | 0.12102 | 0.12102 | 0.12102 | 0.98234 | -0.33818 | 0.98219 | -0.34108 | 16.6231
36 | -0.081744 | -0.020706 | 0.081805 | 0.020745 | 6.1367e-05 | 3.8735e-05 | 0.1239 | 0.1239 | 0.1239 | 0.98234 | -0.33818 | 0.98315 | -0.32256 | 17.0194
37 | 0.076751 | 0.01945 | -0.07666 | -0.019393 | 9.1018e-05 | 5.7345e-05 | 0.11635 | 0.11635 | 0.11635 | 0.98219 | -0.34108 | 0.98092 | -0.3658 | 15.9828
38 | 0.073492 | 0.018599 | -0.073481 | -0.018592 | 1.0893e-05 | 6.854e-06 | 0.11155 | 0.11155 | 0.11155 | 0.98092 | -0.3658 | 0.98076 | -0.36888 | 15.3227
39 | 0.070425 | 0.017826 | -0.070364 | -0.017788 | 6.0506e-05 | 3.8012e-05 | 0.10691 | 0.10691 | 0.10691 | 0.98076 | -0.36888 | 0.97984 | -0.3868 | 14.6857
40 | -0.0046635 | -0.0011688 | 0.0046638 | 0.0011688 | 2.0739e-07 | -6.8371e-10 | 0.0071538 | 0.0071537 | 0.0071538 | 0.97004 | -0.57939 | 0.97009 | -0.57846 | 1.9653
41 | -0.0079513 | -0.0019927 | 0.0079529 | 0.0019934 | 1.5818e-06 | 6.6217e-07 | 0.012196 | 0.012196 | 0.012196 | 0.97009 | -0.57846 | 0.9703 | -0.57428 | 3.3507
42 | 0.067226 | 0.017002 | -0.067193 | -0.016981 | 3.317e-05 | 2.0802e-05 | 0.10215 | 0.10215 | 0.10215 | 0.97984 | -0.3868 | 0.97931 | -0.39709 | 14.0312
43 | -0.011353 | -0.0028457 | 0.011354 | 0.0028457 | 2.5766e-08 | 1.3691e-08 | 0.017411 | 0.017411 | 0.017411 | 0.9703 | -0.57428 | 0.9703 | -0.57423 | 4.7834
44 | -0.014856 | -0.0037234 | 0.014861 | 0.0037263 | 5.0602e-06 | 2.9173e-06 | 0.022782 | 0.022782 | 0.022782 | 0.9703 | -0.57423 | 0.97066 | -0.56708 | 6.2588
45 | -0.018376 | -0.0046073 | 0.018386 | 0.0046136 | 1.0517e-05 | 6.2938e-06 | 0.028171 | 0.028171 | 0.028171 | 0.97066 | -0.56708 | 0.97127 | -0.55508 | 7.7392
46 | -0.020544 | -0.0051545 | 0.020551 | 0.0051584 | 6.47e-06 | 3.9252e-06 | 0.031477 | 0.031477 | 0.031477 | 0.97127 | -0.55508 | 0.9716 | -0.54848 | 8.6475
47 | -0.030523 | -0.0076585 | 0.03053 | 0.0076627 | 6.8005e-06 | 4.2495e-06 | 0.046749 | 0.046749 | 0.046749 | 0.9716 | -0.54848 | 0.97184 | -0.54381 | 12.8432
48 | -0.036204 | -0.0090847 | 0.036231 | 0.0091019 | 2.7336e-05 | 1.7201e-05 | 0.055437 | 0.055437 | 0.055437 | 0.97184 | -0.54381 | 0.97264 | -0.52799 | 15.2299
49 | -0.2604 | -0.066379 | 0.26102 | 0.066777 | 0.00062242 | 0.00039777 | 0.38888 | 0.38888 | 0.38888 | 0.9974 | -0.049392 | 1 | 0 | 53.4181
50 | 0.035586 | 0.0089693 | -0.03553 | -0.0089341 | 5.6132e-05 | 3.5226e-05 | 0.05297 | 0.05297 | 0.05297 | 1 | 0 | 0.99828 | -0.033024 | 14.5523
51 | 0.026567 | 0.0066875 | -0.026521 | -0.0066596 | 4.5115e-05 | 2.7873e-05 | 0.03961 | 0.03961 | 0.03961 | 0.99828 | -0.033024 | 0.99643 | -0.068615 | 10.882
52 | 0.0089631 | 0.0022466 | -0.0089618 | -0.002246 | 1.2902e-06 | 5.7375e-07 | 0.01336 | 0.01336 | 0.01336 | 0.99828 | -0.033024 | 0.99812 | -0.036045 | 3.6704
53 | 0.065665 | 0.016573 | -0.065599 | -0.016531 | 6.6174e-05 | 4.2116e-05 | 0.098479 | 0.098479 | 0.098479 | 0.99261 | -0.14089 | 0.99152 | -0.16195 | 27.0547
54 | 0.008368 | 0.0020969 | -0.0083668 | -0.0020964 | 1.2103e-06 | 5.0834e-07 | 0.01253 | 0.01253 | 0.01253 | 0.99371 | -0.11973 | 0.99356 | -0.12277 | 3.4424
55 | 0.024185 | 0.0060741 | -0.024169 | -0.0060641 | 1.6307e-05 | 1.0003e-05 | 0.036122 | 0.036122 | 0.036122 | 0.99643 | -0.068615 | 0.99569 | -0.082756 | 9.9236
56 | 0.007966 | 0.0019965 | -0.0079659 | -0.0019965 | 4.6666e-08 | 1.8334e-08 | 0.011876 | 0.011876 | 0.011876 | 0.99812 | -0.036045 | 0.99811 | -0.036168 | 3.2626
57 | 0.057266 | 0.014442 | -0.057221 | -0.014414 | 4.5035e-05 | 2.8613e-05 | 0.085973 | 0.085973 | 0.085973 | 0.99152 | -0.16195 | 0.99067 | -0.17839 | 23.619
58 | 0.0058288 | 0.0014603 | -0.0058287 | -0.0014603 | 3.5673e-08 | 6.6634e-09 | 0.0087293 | 0.0087293 | 0.0087293 | 0.99356 | -0.12277 | 0.99355 | -0.1229 | 2.3982
59 | 0.017283 | 0.0043384 | -0.01728 | -0.0043365 | 3.2085e-06 | 1.8867e-06 | 0.025831 | 0.025831 | 0.025831 | 0.99569 | -0.082756 | 0.99549 | -0.086649 | 7.0965
60 | 0.0066268 | 0.0016608 | -0.0066268 | -0.0016608 | 5.3822e-09 | 1.523e-09 | 0.0098794 | 0.0098794 | 0.0098794 | 0.99811 | -0.036168 | 0.99811 | -0.036185 | 2.7141
61 | 0.053626 | 0.013513 | -0.053616 | -0.013507 | 9.352e-06 | 5.9358e-06 | 0.080573 | 0.080573 | 0.080573 | 0.99067 | -0.17839 | 0.99048 | -0.18204 | 22.1355
62 | 0.0046117 | 0.0011553 | -0.0046114 | -0.0011553 | 3.265e-07 | -2.7395e-08 | 0.0069067 | 0.0069068 | 0.0069068 | 0.99355 | -0.1229 | 0.99347 | -0.12438 | 1.8975
63 | 0.053616 | 0.013507 | -0.053587 | -0.013488 | 2.945e-05 | 1.8692e-05 | 0.080573 | 0.080573 | 0.080573 | 0.99048 | -0.18204 | 0.98988 | -0.19353 | 22.1355
64 | 0.050956 | 0.012829 | -0.050922 | -0.012808 | 3.3388e-05 | 2.1173e-05 | 0.076619 | 0.076619 | 0.076619 | 0.98988 | -0.19353 | 0.98918 | -0.20725 | 21.0491
65 | 0.046113 | 0.011602 | -0.046084 | -0.011584 | 2.9376e-05 | 1.8592e-05 | 0.069384 | 0.069384 | 0.069384 | 0.98918 | -0.20725 | 0.98849 | -0.22059 | 19.0615
66 | 0.014458 | 0.0036274 | -0.014457 | -0.0036264 | 1.6684e-06 | 9.491e-07 | 0.021843 | 0.021843 | 0.021843 | 0.98503 | -0.28786 | 0.98491 | -0.29028 | 6.0007
67 | -0.016137 | -0.0040481 | 0.016144 | 0.004052 | 6.7481e-06 | 3.9332e-06 | 0.024379 | 0.024378 | 0.024379 | 0.98503 | -0.28786 | 0.98548 | -0.27909 | 6.6974
68 | 0.01327 | 0.003329 | -0.013267 | -0.0033274 | 2.8891e-06 | 1.6052e-06 | 0.02005 | 0.02005 | 0.02005 | 0.98491 | -0.29028 | 0.98467 | -0.29485 | 5.5082
69 | -0.017444 | -0.004378 | 0.017448 | 0.0043801 | 3.6733e-06 | 2.171e-06 | 0.026342 | 0.026342 | 0.026342 | 0.98548 | -0.27909 | 0.98571 | -0.27468 | 7.2369
70 | 0.011967 | 0.0030016 | -0.011966 | -0.0030008 | 1.5674e-06 | 8.4064e-07 | 0.018086 | 0.018086 | 0.018086 | 0.98467 | -0.29485 | 0.98453 | -0.29759 | 4.9686
71 | -0.018671 | -0.0046864 | 0.018685 | 0.0046949 | 1.4339e-05 | 8.5628e-06 | 0.028188 | 0.028188 | 0.028188 | 0.98571 | -0.27468 | 0.98653 | -0.25859 | 7.744
72 | 0.001223 | 0.00030622 | -0.0012229 | -0.0003065 | 2.9727e-08 | -2.7744e-07 | 0.0018461 | 0.0018462 | 0.0018462 | 0.98571 | -0.27468 | 0.98568 | -0.27519 | 0.5072
73 | 0.01085 | 0.0027211 | -0.010848 | -0.0027204 | 1.4091e-06 | 7.2417e-07 | 0.016399 | 0.016399 | 0.016399 | 0.98453 | -0.29759 | 0.98439 | -0.30032 | 4.5053
74 | -0.020181 | -0.0050696 | 0.020195 | 0.0050785 | 1.4682e-05 | 8.8569e-06 | 0.030443 | 0.030443 | 0.030443 | 0.98653 | -0.25859 | 0.98732 | -0.24335 | 8.3635
75 | 0.0099231 | 0.0024885 | -0.0099222 | -0.002488 | 8.9851e-07 | 4.3969e-07 | 0.015 | 0.015 | 0.015 | 0.98439 | -0.30032 | 0.98429 | -0.30222 | 4.121
76 | -0.035781 | -0.0089858 | 0.03582 | 0.0090103 | 3.891e-05 | 2.4446e-05 | 0.053934 | 0.053934 | 0.053934 | 0.98732 | -0.24335 | 0.98849 | -0.22059 | 14.8169
77 | 0.015586 | 0.0039074 | -0.015581 | -0.0039046 | 4.7635e-06 | 2.7544e-06 | 0.023491 | 0.023491 | 0.023491 | 0.98732 | -0.24335 | 0.98699 | -0.24977 | 6.4535
78 | -0.0010409 | -0.00026087 | 0.0010409 | 0.00026065 | 1.7218e-08 | -2.1994e-07 | 0.0015816 | 0.0015815 | 0.0015816 | 0.9793 | -0.39744 | 0.97931 | -0.39709 | 0.4345
79 | 0.061457 | 0.015544 | -0.061421 | -0.015521 | 3.5972e-05 | 2.2469e-05 | 0.093432 | 0.093432 | 0.093432 | 0.97931 | -0.39709 | 0.97869 | -0.4093 | 12.8341
80 | 0.0046951 | 0.0011765 | -0.0046945 | -0.0011766 | 5.9892e-07 | -1.1478e-08 | 0.0071339 | 0.0071341 | 0.0071341 | 0.97931 | -0.39709 | 0.97918 | -0.39977 | 1.9599
81 | 0.059896 | 0.015139 | -0.059865 | -0.01512 | 3.0845e-05 | 1.9243e-05 | 0.091114 | 0.091114 | 0.091114 | 0.97869 | -0.4093 | 0.97814 | -0.42004 | 12.5156
82 | 0.058674 | 0.014821 | -0.05865 | -0.014806 | 2.4094e-05 | 1.5319e-05 | 0.089301 | 0.089301 | 0.089301 | 0.97814 | -0.42004 | 0.9777 | -0.42862 | 24.5333
83 | -0.00080241 | -0.0002011 | 0.00080242 | 0.00020077 | 1.4603e-08 | -3.3024e-07 | 0.0012102 | 0.0012101 | 0.0012102 | 0.98662 | -0.25695 | 0.98664 | -0.25657 | 0.33247
84 | -0.0016044 | -0.00040176 | 0.0016044 | 0.00040159 | 3.1847e-08 | -1.649e-07 | 0.0024195 | 0.0024195 | 0.0024195 | 0.98664 | -0.25657 | 0.98666 | -0.25615 | 0.66471
85 | -0.0049674 | -0.0012441 | 0.0049678 | 0.0012441 | 3.7694e-07 | 1.2461e-08 | 0.0074912 | 0.0074912 | 0.0074912 | 0.98666 | -0.25615 | 0.98674 | -0.25456 | 2.058
86 | 0.003363 | 0.00084249 | -0.0033629 | -0.0008426 | 1.5628e-07 | -1.0688e-07 | 0.0050718 | 0.0050719 | 0.0050719 | 0.98666 | -0.25615 | 0.98661 | -0.25713 | 1.3934
87 | -0.0088491 | -0.0022168 | 0.00885 | 0.0022172 | 8.9505e-07 | 4.0159e-07 | 0.013344 | 0.013344 | 0.013344 | 0.98674 | -0.25456 | 0.98685 | -0.25243 | 3.666
88 | 0.0021955 | 0.00055003 | -0.0021954 | -0.00055023 | 8.1126e-08 | -2.0003e-07 | 0.0033112 | 0.0033113 | 0.0033113 | 0.98661 | -0.25713 | 0.98657 | -0.2579 | 0.90971
89 | -0.010266 | -0.002572 | 0.010267 | 0.0025727 | 1.3032e-06 | 6.487e-07 | 0.015479 | 0.015479 | 0.015479 | 0.98685 | -0.25243 | 0.98699 | -0.24977 | 4.2524
90 | 0.0054274 | 0.0013598 | -0.0054259 | -0.0013596 | 1.5056e-06 | 1.785e-07 | 0.0081326 | 0.0081328 | 0.0081328 | 0.99304 | -0.13412 | 0.99273 | -0.13994 | 2.2343
91 | -0.007495 | -0.001878 | 0.0074964 | 0.0018785 | 1.4336e-06 | 5.2528e-07 | 0.011231 | 0.011231 | 0.011231 | 0.99304 | -0.13412 | 0.99324 | -0.1301 | 3.0854
92 | 0.003704 | 0.00092816 | -0.0037039 | -0.00092824 | 1.5424e-07 | -7.3803e-08 | 0.005552 | 0.005552 | 0.005552 | 0.99273 | -0.13994 | 0.99269 | -0.14081 | 1.5253
93 | 0.0017219 | 0.00043146 | -0.0017219 | -0.00043154 | 1.5985e-08 | -7.2506e-08 | 0.0025809 | 0.0025809 | 0.0025809 | 0.99273 | -0.13994 | 0.99272 | -0.14014 | 0.70905
94 | -0.0074964 | -0.0018785 | 0.0074969 | 0.0018787 | 4.5916e-07 | 1.6821e-07 | 0.011231 | 0.011231 | 0.011231 | 0.99324 | -0.1301 | 0.99331 | -0.12881 | 3.0853
95 | 0.0027494 | 0.00068902 | -0.0027494 | -0.00068906 | 2.8081e-08 | -3.9025e-08 | 0.0041213 | 0.0041213 | 0.0041213 | 0.99269 | -0.14081 | 0.99268 | -0.14103 | 1.1322
96 | -0.0074969 | -0.0018787 | 0.0074986 | 0.0018793 | 1.7745e-06 | 6.499e-07 | 0.011231 | 0.01123 | 0.011231 | 0.99331 | -0.12881 | 0.99357 | -0.12385 | 3.0853
97 | -0.011656 | -0.0029212 | 0.011677 | 0.0029321 | 2.0689e-05 | 1.0891e-05 | 0.017456 | 0.017456 | 0.017456 | 0.99357 | -0.12385 | 0.99549 | -0.086649 | 4.7957
98 | 0.002969 | 0.00074365 | -0.0029686 | -0.00074401 | 3.2421e-07 | -3.5857e-07 | 0.0044467 | 0.0044469 | 0.0044469 | 0.99347 | -0.12438 | 0.99335 | -0.12668 | 1.2217
99 | 0.0043442 | 0.0010887 | -0.0043441 | -0.0010887 | 9.7692e-08 | -1.5887e-08 | 0.0065328 | 0.0065328 | 0.0065328 | 0.98951 | -0.20034 | 0.98948 | -0.20081 | 1.7947
100 | -0.0066889 | -0.0016764 | 0.0066909 | 0.001677 | 1.9974e-06 | 6.1887e-07 | 0.010123 | 0.010123 | 0.010123 | 0.98323 | -0.32295 | 0.98355 | -0.31668 | 2.781
101 | -0.0087393 | -0.0021904 | 0.0087453 | 0.0021931 | 6.023e-06 | 2.6877e-06 | 0.013222 | 0.013221 | 0.013222 | 0.98355 | -0.31668 | 0.98429 | -0.30222 | 3.6323
102 | 0.010263 | 0.0025735 | -0.010259 | -0.0025711 | 4.8395e-06 | 2.4046e-06 | 0.01545 | 0.015451 | 0.015451 | 0.98849 | -0.22059 | 0.98798 | -0.23049 | 4.2447

## res_trafo
| p_hv_mw | q_hv_mvar | p_lv_mw | q_lv_mvar | pl_mw | ql_mvar | i_hv_ka | i_lv_ka | vm_hv_pu | va_hv_degree | vm_lv_pu | va_lv_degree | loading_percent
0 | -1.2729e-15 | -1.3162e-15 | 0.00165 | 1.2699e-07 | 0.00165 | 1.2699e-07 | 5.2857e-17 | 0.0023815 | 0.99998 | 149.9956 | 1 | 0 | 0.2619

## res_ext_grid
| p_mw | q_mvar
0 | 0.30255 | 0.076821

## res_load
| p_mw | q_mvar
0 | 0.0053527 | 0.0013415
1 | 0.00033784 | 8.467e-05
2 | 0.0028413 | 0.0007121
3 | 0.0026926 | 0.00067484
4 | 0.0012712 | 0.0003186
5 | 0.001216 | 0.00030476
6 | 0.0029156 | 0.00073072
7 | 0.0068831 | 0.0017251
8 | 0.0030841 | 0.00077296
9 | 0.0051514 | 0.0012911
10 | 0.016054 | 0.0040234
11 | 0.012078 | 0.0030271
12 | 0.0014314 | 0.00035875
13 | 0.001708 | 0.00042805
14 | 0.0026324 | 0.00065974
15 | 0.0023048 | 0.00057763
16 | 0.0015289 | 0.00038317
17 | 0.0013669 | 0.00034258
18 | 0.0024334 | 0.00060986
19 | 0.00096121 | 0.0002409
20 | 0.0024645 | 0.00061767
21 | 0.0017571 | 0.00044038
22 | 0.0019047 | 0.00047736
23 | 0.0030771 | 0.0007712
24 | 0.0031678 | 0.00079392
25 | 0.0030568 | 0.0007661
26 | 0.0046635 | 0.0011688
27 | 0.0032875 | 0.00082393
28 | 0.0031378 | 0.0007864
29 | 0.0034006 | 0.00085228
30 | 0.0035021 | 0.00087771
31 | 0.0035152 | 0.000881
32 | 0.0021581 | 0.00054086
33 | 0.0056739 | 0.001422
34 | 0.023898 | 0.0059893
35 | 0.0042899 | 0.0010752
36 | 0.013267 | 0.003325
37 | 0.0017526 | 0.00043925
38 | 0.002336 | 0.00058545
39 | 0.00099581 | 0.00024957
40 | 0.0083333 | 0.0020885
41 | 0.0025381 | 0.0006361
42 | 0.006886 | 0.0017258
43 | 0.0013392 | 0.00033562
44 | 0.0052424 | 0.0013139
45 | 0.003595 | 0.000901
46 | 0.001217 | 0.00030501
47 | 0.0026309 | 0.00065936
48 | 0.0048094 | 0.0012053
49 | 0.0027629 | 0.00069244
50 | 0.0016788 | 0.00042074
51 | 0.0011866 | 0.0002974
52 | 0.0013005 | 0.00032594
53 | 0.0012999 | 0.00032579
54 | 0.0011159 | 0.00027966
55 | 0.0014951 | 0.00037471
56 | 0.0012229 | 0.0003065
57 | 0.00092536 | 0.00023192
58 | 0.0010409 | 0.00026087
59 | 0.0015249 | 0.00038217
60 | 0.0046945 | 0.0011766
61 | 0.0011915 | 0.00029861
62 | 0.0022766 | 0.00057057
63 | 0.00080241 | 0.0002011
64 | 0.00080194 | 0.00020099
65 | 0.0038813 | 0.00097273
66 | 0.0011673 | 0.00029256
67 | 0.0014157 | 0.00035481
68 | 0.0021954 | 0.00055023
69 | 0.0020676 | 0.00051818
70 | 0.00095446 | 0.00023921
71 | 0.0017219 | 0.00043154
72 | 0.0027494 | 0.00068906
73 | 0.0041572 | 0.0010419
74 | 0.0056034 | 0.0014044
75 | 0.0016424 | 0.00041163
76 | 0.0029686 | 0.00074401
77 | 0.0027335 | 0.00068509
78 | 0.0043441 | 0.0010887
79 | 0.0066889 | 0.0016764
80 | 0.0020484 | 0.00051337
81 | 0.0011769 | 0.00029495
82 | 0.0053144 | 0.0013319
83 | 0.010259 | 0.0025711
84 | 0.0066268 | 0.0016608

## dtypes
| element | column | dtype
0 | bus | name | object
1 | bus | vn_kv | float64
2 | bus | type | object
3 | bus | zone | object
4 | bus | in_service | bool
5 | load | name | object
6 | load | bus | uint32
7 | load | p_mw | float64
8 | load | q_mvar | float64
9 | load | const_z_percent | float64
10 | load | const_i_percent | float64
11 | load | sn_mva | float64
12 | load | scaling | float64
13 | load | in_service | bool
14 | load | type | object
15 | ext_grid | name | object
16 | ext_grid | bus | uint32
17 | ext_grid | vm_pu | float64
18 | ext_grid | va_degree | float64
19 | ext_grid | slack_weight | float64
20 | ext_grid | in_service | bool
21 | line | name | object
22 | line | std_type | object
23 | line | from_bus | uint32
24 | line | to_bus | uint32
25 | line | length_km | float64
26 | line | r_ohm_per_km | float64
27 | line | x_ohm_per_km | float64
28 | line | c_nf_per_km | float64
29 | line | g_us_per_km | float64
30 | line | max_i_ka | float64
31 | line | df | float64
32 | line | parallel | uint32
33 | line | type | object
34 | line | in_service | bool
35 | trafo | name | object
36 | trafo | std_type | object
37 | trafo | hv_bus | uint32
38 | trafo | lv_bus | uint32
39 | trafo | sn_mva | float64
40 | trafo | vn_hv_kv | float64
41 | trafo | vn_lv_kv | float64
42 | trafo | vk_percent | float64
43 | trafo | vkr_percent | float64
44 | trafo | pfe_kw | float64
45 | trafo | i0_percent | float64
46 | trafo | shift_degree | float64
47 | trafo | tap_side | object
48 | trafo | tap_neutral | int32
49 | trafo | tap_min | int32
50 | trafo | tap_max | int32
51 | trafo | tap_step_percent | float64
52 | trafo | tap_step_degree | float64
53 | trafo | tap_pos | int32
54 | trafo | tap_phase_shifter | bool
55 | trafo | parallel | uint32
56 | trafo | df | float64
57 | trafo | in_service | bool
58 | line_geodata | coords | object
59 | bus_geodata | x | float64
60 | bus_geodata | y | float64
61 | bus_geodata | coords | object
62 | res_bus | vm_pu | float64
63 | res_bus | va_degree | float64
64 | res_bus | p_mw | float64
65 | res_bus | q_mvar | float64
66 | res_line | p_from_mw | float64
67 | res_line | q_from_mvar | float64
68 | res_line | p_to_mw | float64
69 | res_line | q_to_mvar | float64
70 | res_line | pl_mw | float64
71 | res_line | ql_mvar | float64
72 | res_line | i_from_ka | float64
73 | res_line | i_to_ka | float64
74 | res_line | i_ka | float64
75 | res_line | vm_from_pu | float64
76 | res_line | va_from_degree | float64
77 | res_line | vm_to_pu | float64
78 | res_line | va_to_degree | float64
79 | res_line | loading_percent | float64
80 | res_trafo | p_hv_mw | float64
81 | res_trafo | q_hv_mvar | float64
82 | res_trafo | p_lv_mw | float64
83 | res_trafo | q_lv_mvar | float64
84 | res_trafo | pl_mw | float64
85 | res_trafo | ql_mvar | float64
86 | res_trafo | i_hv_ka | float64
87 | res_trafo | i_lv_ka | float64
88 | res_trafo | vm_hv_pu | float64
89 | res_trafo | va_hv_degree | float64
90 | res_trafo | vm_lv_pu | float64
91 | res_trafo | va_lv_degree | float64
92 | res_trafo | loading_percent | float64
93 | res_ext_grid | p_mw | float64
94 | res_ext_grid | q_mvar | float64
95 | res_load | p_mw | float64
96 | res_load | q_mvar | float64

## parameters
| version | format_version | converged | OPF_converged | name | f_hz | sn_mva
0 | 2.14.6 | 2.14.0 | TRUE | FALSE |  | 50 | 1