## bus
| name | vn_kv | type | zone | in_service
0 | bus_LV_241-2_0_5_node_0 | 0.4 | n |  | TRUE
1 | bus_LV_241-2_0_5_node_1 | 0.4 | n |  | TRUE
2 | bus_LV_241-2_0_5_node_2 | 0.4 | n |  | TRUE
3 | bus_LV_241-2_0_5_node_3 | 0.4 | n |  | TRUE
4 | bus_LV_241-2_0_5_node_64 | 0.4 | n |  | TRUE
5 | bus_LV_241-2_0_5_node_46 | 0.4 | n |  | TRUE
6 | bus_LV_241-2_0_5_node_48 | 0.4 | n |  | TRUE
7 | bus_LV_241-2_0_5_node_4 | 0.4 | n |  | TRUE
8 | bus_LV_241-2_0_5_node_32 | 0.4 | n |  | TRUE
9 | bus_LV_241-2_0_5_node_29 | 0.4 | n |  | TRUE
10 | bus_LV_241-2_0_5_node_24 | 0.4 | n |  | TRUE
11 | bus_LV_241-2_0_5_node_18 | 0.4 | n |  | TRUE
12 | bus_LV_241-2_0_5_node_45 | 0.4 | n |  | TRUE
13 | bus_LV_241-2_0_5_node_49 | 0.4 | n |  | TRUE
14 | bus_LV_241-2_0_5_node_30 | 0.4 | n |  | TRUE
15 | bus_LV_241-2_0_5_node_5 | 0.4 | n |  | TRUE
16 | bus_LV_241-2_0_5_node_6 | 0.4 | n |  | TRUE
17 | bus_LV_241-2_0_5_node_7 | 0.4 | n |  | TRUE
18 | bus_LV_241-2_0_5_node_8 | 0.4 | n |  | TRUE
19 | bus_LV_241-2_0_5_node_9 | 0.4 | n |  | TRUE
20 | bus_LV_241-2_0_5_node_44 | 0.4 | n |  | TRUE
21 | bus_LV_241-2_0_5_node_34 | 0.4 | n |  | TRUE
22 | bus_LV_241-2_0_5_node_42 | 0.4 | n |  | TRUE
23 | bus_LV_241-2_0_5_node_37 | 0.4 | n |  | TRUE
24 | bus_LV_241-2_0_5_node_195 | 0.4 | n |  | TRUE
25 | bus_LV_241-2_0_5_node_28 | 0.4 | n |  | TRUE
26 | bus_LV_241-2_0_5_node_33 | 0.4 | n |  | TRUE
27 | bus_LV_241-2_0_5_node_36 | 0.4 | n |  | TRUE
28 | bus_LV_241-2_0_5_node_134 | 0.4 | n |  | TRUE
29 | bus_LV_241-2_0_5_node_147 | 0.4 | n |  | TRUE
30 | bus_LV_241-2_0_5_node_40 | 0.4 | n |  | TRUE
31 | bus_LV_241-2_0_5_node_10 | 0.4 | n |  | TRUE
32 | bus_LV_241-2_0_5_node_11 | 0.4 | n |  | TRUE
33 | bus_LV_241-2_0_5_node_14 | 0.4 | n |  | TRUE
34 | bus_LV_241-2_0_5_node_12 | 0.4 | n |  | TRUE
35 | bus_LV_241-2_0_5_node_19 | 0.4 | n |  | TRUE
36 | bus_LV_241-2_0_5_node_20 | 0.4 | n |  | TRUE
37 | bus_LV_241-2_0_5_node_21 | 0.4 | n |  | TRUE
38 | bus_LV_241-2_0_5_node_17 | 0.4 | n |  | TRUE
39 | bus_LV_241-2_0_5_node_15 | 0.4 | n |  | TRUE
40 | bus_LV_241-2_0_5_node_26 | 0.4 | n |  | TRUE
41 | bus_LV_241-2_0_5_node_25 | 0.4 | n |  | TRUE
42 | bus_LV_241-2_0_5_node_16 | 0.4 | n |  | TRUE
43 | bus_LV_241-2_0_5_node_22 | 0.4 | n |  | TRUE
44 | bus_LV_241-2_0_5_node_23 | 0.4 | n |  | TRUE
45 | bus_LV_241-2_0_5_node_38 | 0.4 | n |  | TRUE
46 | bus_LV_241-2_0_5_node_56 | 0.4 | n |  | TRUE
47 | bus_LV_241-2_0_5_node_39 | 0.4 | n |  | TRUE
48 | bus_LV_241-2_0_5_node_186 | 0.4 | n |  | TRUE
49 | bus_LV_241-2_0_5_node_187 | 0.4 | n |  | TRUE
50 | bus_LV_241-2_0_5_node_57 | 0.4 | n |  | TRUE
51 | bus_LV_241-2_0_5_node_27 | 0.4 | n |  | TRUE
52 | bus_LV_241-2_0_5_node_31 | 0.4 | n |  | TRUE
53 | bus_LV_241-2_0_5_node_63 | 0.4 | n |  | TRUE
54 | bus_LV_241-2_0_5_node_61 | 0.4 | n |  | TRUE
55 | bus_LV_241-2_0_5_node_50 | 0.4 | n |  | TRUE
56 | bus_LV_241-2_0_5_node_35 | 0.4 | n |  | TRUE
57 | bus_LV_241-2_0_5_node_133 | 0.4 | n |  | TRUE
58 | bus_LV_241-2_0_5_node_148 | 0.4 | n |  | TRUE
59 | bus_LV_241-2_0_5_node_47 | 0.4 | n |  | TRUE
60 | bus_LV_241-2_0_5_node_41 | 0.4 | n |  | TRUE
61 | bus_LV_241-2_0_5_node_43 | 0.4 | n |  | TRUE
62 | bus_LV_241-2_0_5_node_55 | 0.4 | n |  | TRUE
63 | bus_LV_241-2_0_5_node_52 | 0.4 | n |  | TRUE
64 | bus_LV_241-2_0_5_node_149 | 0.4 | n |  | TRUE
65 | bus_LV_241-2_0_5_node_53 | 0.4 | n |  | TRUE
66 | bus_LV_241-2_0_5_node_177 | 0.4 | n |  | TRUE
67 | bus_LV_241-2_0_5_node_142 | 0.4 | n |  | TRUE
68 | bus_LV_241-2_0_5_node_51 | 0.4 | n |  | TRUE
69 | bus_LV_241-2_0_5_node_58 | 0.4 | n |  | TRUE
70 | bus_LV_241-2_0_5_node_74 | 0.4 | n |  | TRUE
71 | bus_LV_241-2_0_5_node_54 | 0.4 | n |  | TRUE
72 | bus_LV_241-2_0_5_node_188 | 0.4 | n |  | TRUE
73 | bus_LV_241-2_0_5_node_175 | 0.4 | n |  | TRUE
74 | bus_LV_241-2_0_5_node_173 | 0.4 | n |  | TRUE
75 | bus_LV_241-2_0_5_node_72 | 0.4 | n |  | TRUE
76 | bus_LV_241-2_0_5_node_59 | 0.4 | n |  | TRUE
77 | bus_LV_241-2_0_5_node_60 | 0.4 | n |  | TRUE
78 | bus_LV_241-2_0_5_node_62 | 0.4 | n |  | TRUE
79 | bus_LV_241-2_0_5_node_128 | 0.4 | n |  | TRUE
80 | bus_LV_241-2_0_5_node_143 | 0.4 | n |  | TRUE
81 | bus_LV_241-2_0_5_node_65 | 0.4 | n |  | TRUE
82 | bus_LV_241-2_0_5_node_66 | 0.4 | n |  | TRUE
83 | bus_LV_241-2_0_5_node_67 | 0.4 | n |  | TRUE
84 | bus_LV_241-2_0_5_node_68 | 0.4 | n |  | TRUE
85 | bus_LV_241-2_0_5_node_69 | 0.4 | n |  | TRUE
86 | bus_LV_241-2_0_5_node_117 | 0.4 | n |  | TRUE
87 | bus_LV_241-2_0_5_node_125 | 0.4 | n |  | TRUE
88 | bus_LV_241-2_0_5_node_98 | 0.4 | n |  | TRUE
89 | bus_LV_241-2_0_5_node_115 | 0.4 | n |  | TRUE
90 | bus_LV_241-2_0_5_node_84 | 0.4 | n |  | TRUE
91 | bus_LV_241-2_0_5_node_70 | 0.4 | n |  | TRUE
92 | bus_LV_241-2_0_5_node_71 | 0.4 | n |  | TRUE
93 | bus_LV_241-2_0_5_node_73 | 0.4 | n |  | TRUE
94 | bus_LV_241-2_0_5_node_75 | 0.4 | n |  | TRUE
95 | bus_LV_241-2_0_5_node_154 | 0.4 | n |  | TRUE
96 | bus_LV_241-2_0_5_node_92 | 0.4 | n |  | TRUE
97 | bus_LV_241-2_0_5_node_155 | 0.4 | n |  | TRUE
98 | bus_LV_241-2_0_5_node_89 | 0.4 | n |  | TRUE
99 | bus_LV_241-2_0_5_node_76 | 0.4 | n |  | TRUE
100 | bus_LV_241-2_0_5_node_77 | 0.4 | n |  | TRUE
101 | bus_LV_241-2_0_5_node_78 | 0.4 | n |  | TRUE
102 | bus_LV_241-2_0_5_node_79 | 0.4 | n |  | TRUE
103 | bus_LV_241-2_0_5_node_80 | 0.4 | n |  | TRUE
104 | bus_LV_241-2_0_5_node_109 | 0.4 | n |  | TRUE
105 | bus_LV_241-2_0_5_node_110 | 0.4 | n |  | TRUE
106 | bus_LV_241-2_0_5_node_81 | 0.4 | n |  | TRUE
107 | bus_LV_241-2_0_5_node_82 | 0.4 | n |  | TRUE
108 | bus_LV_241-2_0_5_node_83 | 0.4 | n |  | TRUE
109 | bus_LV_241-2_0_5_node_86 | 0.4 | n |  | TRUE
110 | bus_LV_241-2_0_5_node_85 | 0.4 | n |  | TRUE
111 | bus_LV_241-2_0_5_node_164 | 0.4 | n |  | TRUE
112 | bus_LV_241-2_0_5_node_152 | 0.4 | n |  | TRUE
113 | bus_LV_241-2_0_5_node_169 | 0.4 | n |  | TRUE
114 | bus_LV_241-2_0_5_node_171 | 0.4 | n |  | TRUE
115 | bus_LV_241-2_0_5_node_174 | 0.4 | n |  | TRUE
116 | bus_LV_241-2_0_5_node_151 | 0.4 | n |  | TRUE
117 | bus_LV_241-2_0_5_node_167 | 0.4 | n |  | TRUE
118 | bus_LV_241-2_0_5_node_182 | 0.4 | n |  | TRUE
119 | bus_LV_241-2_0_5_node_170 | 0.4 | n |  | TRUE
120 | bus_LV_241-2_0_5_node_87 | 0.4 | n |  | TRUE
121 | bus_LV_241-2_0_5_node_88 | 0.4 | n |  | TRUE
122 | bus_LV_241-2_0_5_node_90 | 0.4 | n |  | TRUE
123 | bus_LV_241-2_0_5_node_91 | 0.4 | n |  | TRUE
124 | bus_LV_241-2_0_5_node_180 | 0.4 | n |  | TRUE
125 | bus_LV_241-2_0_5_node_100 | 0.4 | n |  | TRUE
126 | bus_LV_241-2_0_5_node_131 | 0.4 | n |  | TRUE
127 | bus_LV_241-2_0_5_node_192 | 0.4 | n |  | TRUE
128 | bus_LV_241-2_0_5_node_179 | 0.4 | n |  | TRUE
129 | bus_LV_241-2_0_5_node_99 | 0.4 | n |  | TRUE
130 | bus_LV_241-2_0_5_node_129 | 0.4 | n |  | TRUE
131 | bus_LV_241-2_0_5_node_93 | 0.4 | n |  | TRUE
132 | bus_LV_241-2_0_5_node_94 | 0.4 | n |  | TRUE
133 | bus_LV_241-2_0_5_node_96 | 0.4 | n |  | TRUE
134 | bus_LV_241-2_0_5_node_112 | 0.4 | n |  | TRUE
135 | bus_LV_241-2_0_5_node_97 | 0.4 | n |  | TRUE
136 | bus_LV_241-2_0_5_node_105 | 0.4 | n |  | TRUE
137 | bus_LV_241-2_0_5_node_132 | 0.4 | n |  | TRUE
138 | bus_LV_241-2_0_5_node_108 | 0.4 | n |  | TRUE
139 | bus_LV_241-2_0_5_node_103 | 0.4 | n |  | TRUE
140 | bus_LV_241-2_0_5_node_130 | 0.4 | n |  | TRUE
141 | bus_LV_241-2_0_5_node_101 | 0.4 | n |  | TRUE
142 | bus_LV_241-2_0_5_node_102 | 0.4 | n |  | TRUE
143 | bus_LV_241-2_0_5_node_123 | 0.4 | n |  | TRUE
144 | bus_LV_241-2_0_5_node_124 | 0.4 | n |  | TRUE
145 | bus_LV_241-2_0_5_node_104 | 0.4 | n |  | TRUE
146 | bus_LV_241-2_0_5_node_106 | 0.4 | n |  | TRUE
147 | bus_LV_241-2_0_5_node_107 | 0.4 | n |  | TRUE
148 | bus_LV_241-2_0_5_node_146 | 0.4 | n |  | TRUE
149 | bus_LV_241-2_0_5_node_157 | 0.4 | n |  | TRUE
150 | bus_LV_241-2_0_5_node_193 | 0.4 | n |  | TRUE
151 | bus_LV_241-2_0_5_node_156 | 0.4 | n |  | TRUE
152 | bus_LV_241-2_0_5_node_111 | 0.4 | n |  | TRUE
153 | bus_LV_241-2_0_5_node_153 | 0.4 | n |  | TRUE
154 | bus_LV_241-2_0_5_node_127 | 0.4 | n |  | TRUE
155 | bus_LV_241-2_0_5_node_113 | 0.4 | n |  | TRUE
156 | bus_LV_241-2_0_5_node_114 | 0.4 | n |  | TRUE
157 | bus_LV_241-2_0_5_node_121 | 0.4 | n |  | TRUE
158 | bus_LV_241-2_0_5_node_119 | 0.4 | n |  | TRUE
159 | bus_LV_241-2_0_5_node_118 | 0.4 | n |  | TRUE
160 | bus_LV_241-2_0_5_node_120 | 0.4 | n |  | TRUE
161 | bus_LV_241-2_0_5_node_122 | 0.4 | n |  | TRUE
162 | bus_LV_241-2_0_5_node_189 | 0.4 | n |  | TRUE
163 | bus_LV_241-2_0_5_node_190 | 0.4 | n |  | TRUE
164 | bus_LV_241-2_0_5_node_144 | 0.4 | n |  | TRUE
165 | bus_LV_241-2_0_5_node_135 | 0.4 | n |  | TRUE
166 | bus_LV_241-2_0_5_node_136 | 0.4 | n |  | TRUE
167 | bus_LV_241-2_0_5_node_137 | 0.4 | n |  | TRUE
168 | bus_LV_241-2_0_5_node_138 | 0.4 | n |  | TRUE
169 | bus_LV_241-2_0_5_node_139 | 0.4 | n |  | TRUE
170 | bus_LV_241-2_0_5_node_140 | 0.4 | n |  | TRUE
171 | bus_LV_241-2_0_5_node_141 | 0.4 | n |  | TRUE
172 | bus_LV_241-2_0_5_node_165 | 0.4 | n |  | TRUE
173 | bus_LV_241-2_0_5_node_145 | 0.4 | n |  | TRUE
174 | bus_LV_241-2_0_5_node_166 | 0.4 | n |  | TRUE
175 | bus_LV_241-2_0_5_node_181 | 0.4 | n |  | TRUE
176 | bus_LV_241-2_0_5_node_150 | 0.4 | n |  | TRUE
177 | bus_LV_241-2_0_5_node_168 | 0.4 | n |  | TRUE
178 | bus_LV_241-2_0_5_node_172 | 0.4 | n |  | TRUE
179 | bus_LV_241-2_0_5_node_158 | 0.4 | n |  | TRUE
180 | bus_LV_241-2_0_5_node_159 | 0.4 | n |  | TRUE
181 | bus_LV_241-2_0_5_node_160 | 0.4 | n |  | TRUE
182 | bus_LV_241-2_0_5_node_161 | 0.4 | n |  | TRUE
183 | bus_LV_241-2_0_5_node_162 | 0.4 | n |  | TRUE
184 | bus_LV_241-2_0_5_node_163 | 0.4 | n |  | TRUE
185 | bus_LV_241-2_0_5_node_194 | 0.4 | n |  | TRUE
186 | bus_LV_241-2_0_5_node_191 | 0.4 | n |  | TRUE
187 | bus_LV_241-2_0_5_node_176 | 0.4 | n |  | TRUE
188 | bus_LV_241-2_0_5_node_183 | 0.4 | n |  | TRUE
189 | bus_LV_241-2_0_5_node_178 | 0.4 | n |  | TRUE
190 | bus_LV_241-2_0_5_node_184 | 0.4 | n |  | TRUE
191 | bus_LV_241-2_0_5_node_185 | 0.4 | n |  | TRUE
192 | bus_MV_358_1_node_33 | 20 | n |  | TRUE

## load
| name | bus | p_mw | q_mvar | const_z_percent | const_i_percent | sn_mva | scaling | in_service | type
0 | LV_241-2_0_5_load_0 | 0 | 0.012493 | 0.0031311 | 0 | 0 |  | 1 | TRUE | wye
1 | LV_241-2_0_5_load_1 | 1 | 0.00063138 | 0.00015824 | 0 | 0 |  | 1 | TRUE | wye
2 | LV_241-2_0_5_load_2 | 2 | 0.0019459 | 0.00048768 | 0 | 0 |  | 1 | TRUE | wye
3 | LV_241-2_0_5_load_64 | 4 | 0.00097363 | 0.00024401 | 0 | 0 |  | 1 | TRUE | wye
4 | LV_241-2_0_5_load_46 | 5 | 0.00096267 | 0.00024127 | 0 | 0 |  | 1 | TRUE | wye
5 | LV_241-2_0_5_load_32 | 8 | 0.0051786 | 0.0012979 | 0 | 0 |  | 1 | TRUE | wye
6 | LV_241-2_0_5_load_29 | 9 | 0.0020361 | 0.00051029 | 0 | 0 |  | 1 | TRUE | wye
7 | LV_241-2_0_5_load_24 | 10 | 0.0025566 | 0.00064075 | 0 | 0 |  | 1 | TRUE | wye
8 | LV_241-2_0_5_load_45 | 12 | 0.0013589 | 0.00034057 | 0 | 0 |  | 1 | TRUE | wye
9 | LV_241-2_0_5_load_49 | 13 | 0.0063298 | 0.0015864 | 0 | 0 |  | 1 | TRUE | wye
10 | LV_241-2_0_5_load_30 | 14 | 0.0021325 | 0.00053445 | 0 | 0 |  | 1 | TRUE | wye
11 | LV_241-2_0_5_load_5 | 15 | 0.0024406 | 0.00061167 | 0 | 0 |  | 1 | TRUE | wye
12 | LV_241-2_0_5_load_6 | 16 | 0.0016239 | 0.000407 | 0 | 0 |  | 1 | TRUE | wye
13 | LV_241-2_0_5_load_7 | 17 | 0.0016926 | 0.00042419 | 0 | 0 |  | 1 | TRUE | wye
14 | LV_241-2_0_5_load_8 | 18 | 0.0015841 | 0.00039701 | 0 | 0 |  | 1 | TRUE | wye
15 | LV_241-2_0_5_load_44 | 20 | 0.0013672 | 0.00034264 | 0 | 0 |  | 1 | TRUE | wye
16 | LV_241-2_0_5_load_195 | 24 | 0.0055649 | 0.0013947 | 0 | 0 |  | 1 | TRUE | wye
17 | LV_241-2_0_5_load_28 | 25 | 0.0014424 | 0.00036149 | 0 | 0 |  | 1 | TRUE | wye
18 | LV_241-2_0_5_load_33 | 26 | 0.0027916 | 0.00069965 | 0 | 0 |  | 1 | TRUE | wye
19 | LV_241-2_0_5_load_134 | 28 | 0.0018557 | 0.00046508 | 0 | 0 |  | 1 | TRUE | wye
20 | LV_241-2_0_5_load_147 | 29 | 0.0018464 | 0.00046274 | 0 | 0 |  | 1 | TRUE | wye
21 | LV_241-2_0_5_load_40 | 30 | 0.0017031 | 0.00042683 | 0 | 0 |  | 1 | TRUE | wye
22 | LV_241-2_0_5_load_10 | 31 | 0.00044102 | 0.00011053 | 0 | 0 |  | 1 | TRUE | wye
23 | LV_241-2_0_5_load_11 | 32 | 0.00043727 | 0.00010959 | 0 | 0 |  | 1 | TRUE | wye
24 | LV_241-2_0_5_load_14 | 33 | 0.00097358 | 0.000244 | 0 | 0 |  | 1 | TRUE | wye
25 | LV_241-2_0_5_load_12 | 34 | 0.00071924 | 0.00018026 | 0 | 0 |  | 1 | TRUE | wye
26 | LV_241-2_0_5_load_19 | 35 | 0.00069569 | 0.00017436 | 0 | 0 |  | 1 | TRUE | wye
27 | LV_241-2_0_5_load_20 | 36 | 0.0014801 | 0.00037095 | 0 | 0 |  | 1 | TRUE | wye
28 | LV_241-2_0_5_load_17 | 38 | 0.0026139 | 0.00065511 | 0 | 0 |  | 1 | TRUE | wye
29 | LV_241-2_0_5_load_15 | 39 | 0.0020312 | 0.00050908 | 0 | 0 |  | 1 | TRUE | wye
30 | LV_241-2_0_5_load_26 | 40 | 0.0012271 | 0.00030753 | 0 | 0 |  | 1 | TRUE | wye
31 | LV_241-2_0_5_load_25 | 41 | 0.0017524 | 0.0004392 | 0 | 0 |  | 1 | TRUE | wye
32 | LV_241-2_0_5_load_16 | 42 | 0.0028852 | 0.00072311 | 0 | 0 |  | 1 | TRUE | wye
33 | LV_241-2_0_5_load_22 | 43 | 0.0017502 | 0.00043864 | 0 | 0 |  | 1 | TRUE | wye
34 | LV_241-2_0_5_load_23 | 44 | 0.00043458 | 0.00010892 | 0 | 0 |  | 1 | TRUE | wye
35 | LV_241-2_0_5_load_38 | 45 | 0.0025823 | 0.00064718 | 0 | 0 |  | 1 | TRUE | wye
36 | LV_241-2_0_5_load_56 | 46 | 0.0004321 | 0.00010829 | 0 | 0 |  | 1 | TRUE | wye
37 | LV_241-2_0_5_load_39 | 47 | 0.0007662 | 0.00019203 | 0 | 0 |  | 1 | TRUE | wye
38 | LV_241-2_0_5_load_186 | 48 | 0.001644 | 0.00041202 | 0 | 0 |  | 1 | TRUE | wye
39 | LV_241-2_0_5_load_57 | 50 | 0.00042967 | 0.00010769 | 0 | 0 |  | 1 | TRUE | wye
40 | LV_241-2_0_5_load_27 | 51 | 0.0019179 | 0.00048066 | 0 | 0 |  | 1 | TRUE | wye
41 | LV_241-2_0_5_load_31 | 52 | 0.0059149 | 0.0014824 | 0 | 0 |  | 1 | TRUE | wye
42 | LV_241-2_0_5_load_63 | 53 | 0.0015247 | 0.00038211 | 0 | 0 |  | 1 | TRUE | wye
43 | LV_241-2_0_5_load_61 | 54 | 0.0015711 | 0.00039375 | 0 | 0 |  | 1 | TRUE | wye
44 | LV_241-2_0_5_load_50 | 55 | 0.0043979 | 0.0011022 | 0 | 0 |  | 1 | TRUE | wye
45 | LV_241-2_0_5_load_35 | 56 | 0.0032653 | 0.00081835 | 0 | 0 |  | 1 | TRUE | wye
46 | LV_241-2_0_5_load_133 | 57 | 0.0034045 | 0.00085325 | 0 | 0 |  | 1 | TRUE | wye
47 | LV_241-2_0_5_load_47 | 59 | 0.0014983 | 0.00037552 | 0 | 0 |  | 1 | TRUE | wye
48 | LV_241-2_0_5_load_41 | 60 | 0.0016812 | 0.00042135 | 0 | 0 |  | 1 | TRUE | wye
49 | LV_241-2_0_5_load_55 | 62 | 0.0055613 | 0.0013938 | 0 | 0 |  | 1 | TRUE | wye
50 | LV_241-2_0_5_load_52 | 63 | 0.0012853 | 0.00032214 | 0 | 0 |  | 1 | TRUE | wye
51 | LV_241-2_0_5_load_53 | 65 | 0.0012415 | 0.00031114 | 0 | 0 |  | 1 | TRUE | wye
52 | LV_241-2_0_5_load_177 | 66 | 0.0015605 | 0.0003911 | 0 | 0 |  | 1 | TRUE | wye
53 | LV_241-2_0_5_load_142 | 67 | 0.0059292 | 0.001486 | 0 | 0 |  | 1 | TRUE | wye
54 | LV_241-2_0_5_load_51 | 68 | 0.0024209 | 0.00060674 | 0 | 0 |  | 1 | TRUE | wye
55 | LV_241-2_0_5_load_58 | 69 | 0.0041698 | 0.001045 | 0 | 0 |  | 1 | TRUE | wye
56 | LV_241-2_0_5_load_74 | 70 | 0.0019056 | 0.00047759 | 0 | 0 |  | 1 | TRUE | wye
57 | LV_241-2_0_5_load_54 | 71 | 0.0012573 | 0.0003151 | 0 | 0 |  | 1 | TRUE | wye
58 | LV_241-2_0_5_load_188 | 72 | 0.0055398 | 0.0013884 | 0 | 0 |  | 1 | TRUE | wye
59 | LV_241-2_0_5_load_59 | 76 | 0.0015713 | 0.0003938 | 0 | 0 |  | 1 | TRUE | wye
60 | LV_241-2_0_5_load_60 | 77 | 0.001613 | 0.00040426 | 0 | 0 |  | 1 | TRUE | wye
61 | LV_241-2_0_5_load_62 | 78 | 0.0046329 | 0.0011611 | 0 | 0 |  | 1 | TRUE | wye
62 | LV_241-2_0_5_load_128 | 79 | 0.0046935 | 0.0011763 | 0 | 0 |  | 1 | TRUE | wye
63 | LV_241-2_0_5_load_143 | 80 | 0.0068349 | 0.001713 | 0 | 0 |  | 1 | TRUE | wye
64 | LV_241-2_0_5_load_65 | 81 | 0.001349 | 0.00033809 | 0 | 0 |  | 1 | TRUE | wye
65 | LV_241-2_0_5_load_66 | 82 | 0.0015469 | 0.00038769 | 0 | 0 |  | 1 | TRUE | wye
66 | LV_241-2_0_5_load_67 | 83 | 0.0012676 | 0.00031769 | 0 | 0 |  | 1 | TRUE | wye
67 | LV_241-2_0_5_load_69 | 85 | 0.0012511 | 0.00031356 | 0 | 0 |  | 1 | TRUE | wye
68 | LV_241-2_0_5_load_117 | 86 | 0.0018694 | 0.00046853 | 0 | 0 |  | 1 | TRUE | wye
69 | LV_241-2_0_5_load_125 | 87 | 0.00095654 | 0.00023973 | 0 | 0 |  | 1 | TRUE | wye
70 | LV_241-2_0_5_load_98 | 88 | 0.0030961 | 0.00077596 | 0 | 0 |  | 1 | TRUE | wye
71 | LV_241-2_0_5_load_84 | 90 | 0.0011586 | 0.00029036 | 0 | 0 |  | 1 | TRUE | wye
72 | LV_241-2_0_5_load_70 | 91 | 0.004421 | 0.001108 | 0 | 0 |  | 1 | TRUE | wye
73 | LV_241-2_0_5_load_71 | 92 | 0.008426 | 0.0021118 | 0 | 0 |  | 1 | TRUE | wye
74 | LV_241-2_0_5_load_73 | 93 | 0.0025805 | 0.00064673 | 0 | 0 |  | 1 | TRUE | wye
75 | LV_241-2_0_5_load_75 | 94 | 0.0095073 | 0.0023827 | 0 | 0 |  | 1 | TRUE | wye
76 | LV_241-2_0_5_load_154 | 95 | 0.001916 | 0.00048019 | 0 | 0 |  | 1 | TRUE | wye
77 | LV_241-2_0_5_load_92 | 96 | 0.009854 | 0.0024696 | 0 | 0 |  | 1 | TRUE | wye
78 | LV_241-2_0_5_load_155 | 97 | 0.0026055 | 0.000653 | 0 | 0 |  | 1 | TRUE | wye
79 | LV_241-2_0_5_load_76 | 99 | 0.004855 | 0.0012168 | 0 | 0 |  | 1 | TRUE | wye
80 | LV_241-2_0_5_load_77 | 100 | 0.0061904 | 0.0015515 | 0 | 0 |  | 1 | TRUE | wye
81 | LV_241-2_0_5_load_78 | 101 | 0.0074246 | 0.0018608 | 0 | 0 |  | 1 | TRUE | wye
82 | LV_241-2_0_5_load_79 | 102 | 0.0069318 | 0.0017373 | 0 | 0 |  | 1 | TRUE | wye
83 | LV_241-2_0_5_load_80 | 103 | 0.010175 | 0.00255 | 0 | 0 |  | 1 | TRUE | wye
84 | LV_241-2_0_5_load_109 | 104 | 0.0014207 | 0.00035606 | 0 | 0 |  | 1 | TRUE | wye
85 | LV_241-2_0_5_load_81 | 106 | 0.0022597 | 0.00056634 | 0 | 0 |  | 1 | TRUE | wye
86 | LV_241-2_0_5_load_82 | 107 | 0.0024286 | 0.00060867 | 0 | 0 |  | 1 | TRUE | wye
87 | LV_241-2_0_5_load_164 | 111 | 0.0030065 | 0.00075351 | 0 | 0 |  | 1 | TRUE | wye
88 | LV_241-2_0_5_load_152 | 112 | 0.0021607 | 0.00054152 | 0 | 0 |  | 1 | TRUE | wye
89 | LV_241-2_0_5_load_169 | 113 | 0.0031866 | 0.00079863 | 0 | 0 |  | 1 | TRUE | wye
90 | LV_241-2_0_5_load_151 | 116 | 0.00086014 | 0.00021557 | 0 | 0 |  | 1 | TRUE | wye
91 | LV_241-2_0_5_load_167 | 117 | 0.0026709 | 0.00066939 | 0 | 0 |  | 1 | TRUE | wye
92 | LV_241-2_0_5_load_182 | 118 | 0.0025362 | 0.00063562 | 0 | 0 |  | 1 | TRUE | wye
93 | LV_241-2_0_5_load_170 | 119 | 0.0040854 | 0.0010239 | 0 | 0 |  | 1 | TRUE | wye
94 | LV_241-2_0_5_load_87 | 120 | 0.0027319 | 0.00068468 | 0 | 0 |  | 1 | TRUE | wye
95 | LV_241-2_0_5_load_88 | 121 | 0.0021613 | 0.00054169 | 0 | 0 |  | 1 | TRUE | wye
96 | LV_241-2_0_5_load_91 | 123 | 0.011019 | 0.0027616 | 0 | 0 |  | 1 | TRUE | wye
97 | LV_241-2_0_5_load_100 | 125 | 0.0022148 | 0.00055509 | 0 | 0 |  | 1 | TRUE | wye
98 | LV_241-2_0_5_load_131 | 126 | 0.0027289 | 0.00068394 | 0 | 0 |  | 1 | TRUE | wye
99 | LV_241-2_0_5_load_192 | 127 | 0.0047386 | 0.0011876 | 0 | 0 |  | 1 | TRUE | wye
100 | LV_241-2_0_5_load_179 | 128 | 0.0047108 | 0.0011806 | 0 | 0 |  | 1 | TRUE | wye
101 | LV_241-2_0_5_load_99 | 129 | 0.0048745 | 0.0012217 | 0 | 0 |  | 1 | TRUE | wye
102 | LV_241-2_0_5_load_129 | 130 | 0.0017494 | 0.00043843 | 0 | 0 |  | 1 | TRUE | wye
103 | LV_241-2_0_5_load_93 | 131 | 0.0019768 | 0.00049544 | 0 | 0 |  | 1 | TRUE | wye
104 | LV_241-2_0_5_load_94 | 132 | 0.0010744 | 0.00026927 | 0 | 0 |  | 1 | TRUE | wye
105 | LV_241-2_0_5_load_96 | 133 | 0.001037 | 0.00025991 | 0 | 0 |  | 1 | TRUE | wye
106 | LV_241-2_0_5_load_112 | 134 | 0.0016558 | 0.00041499 | 0 | 0 |  | 1 | TRUE | wye
107 | LV_241-2_0_5_load_132 | 137 | 0.0017909 | 0.00044885 | 0 | 0 |  | 1 | TRUE | wye
108 | LV_241-2_0_5_load_108 | 138 | 0.0077889 | 0.0019521 | 0 | 0 |  | 1 | TRUE | wye
109 | LV_241-2_0_5_load_103 | 139 | 0.0088619 | 0.002221 | 0 | 0 |  | 1 | TRUE | wye
110 | LV_241-2_0_5_load_130 | 140 | 0.0017448 | 0.0004373 | 0 | 0 |  | 1 | TRUE | wye
111 | LV_241-2_0_5_load_101 | 141 | 0.0022388 | 0.00056109 | 0 | 0 |  | 1 | TRUE | wye
112 | LV_241-2_0_5_load_102 | 142 | 0.0048206 | 0.0012082 | 0 | 0 |  | 1 | TRUE | wye
113 | LV_241-2_0_5_load_123 | 143 | 0.0048237 | 0.0012089 | 0 | 0 |  | 1 | TRUE | wye
114 | LV_241-2_0_5_load_124 | 144 | 0.003156 | 0.00079097 | 0 | 0 |  | 1 | TRUE | wye
115 | LV_241-2_0_5_load_106 | 146 | 0.0040574 | 0.0010169 | 0 | 0 |  | 1 | TRUE | wye
116 | LV_241-2_0_5_load_157 | 149 | 0.0051768 | 0.0012974 | 0 | 0 |  | 1 | TRUE | wye
117 | LV_241-2_0_5_load_193 | 150 | 0.013504 | 0.0033844 | 0 | 0 |  | 1 | TRUE | wye
118 | LV_241-2_0_5_load_156 | 151 | 0.0094612 | 0.0023712 | 0 | 0 |  | 1 | TRUE | wye
119 | LV_241-2_0_5_load_153 | 153 | 0.0012761 | 0.00031983 | 0 | 0 |  | 1 | TRUE | wye
120 | LV_241-2_0_5_load_127 | 154 | 0.0014361 | 0.00035992 | 0 | 0 |  | 1 | TRUE | wye
121 | LV_241-2_0_5_load_113 | 155 | 0.0017501 | 0.00043863 | 0 | 0 |  | 1 | TRUE | wye
122 | LV_241-2_0_5_load_114 | 156 | 0.0010525 | 0.00026379 | 0 | 0 |  | 1 | TRUE | wye
123 | LV_241-2_0_5_load_121 | 157 | 0.0026505 | 0.00066428 | 0 | 0 |  | 1 | TRUE | wye
124 | LV_241-2_0_5_load_119 | 158 | 0.0032165 | 0.00080614 | 0 | 0 |  | 1 | TRUE | wye
125 | LV_241-2_0_5_load_118 | 159 | 0.0012413 | 0.00031111 | 0 | 0 |  | 1 | TRUE | wye
126 | LV_241-2_0_5_load_120 | 160 | 0.0031964 | 0.0008011 | 0 | 0 |  | 1 | TRUE | wye
127 | LV_241-2_0_5_load_122 | 161 | 0.0040826 | 0.0010232 | 0 | 0 |  | 1 | TRUE | wye
128 | LV_241-2_0_5_load_189 | 162 | 0.0040928 | 0.0010258 | 0 | 0 |  | 1 | TRUE | wye
129 | LV_241-2_0_5_load_144 | 164 | 0.0047644 | 0.0011941 | 0 | 0 |  | 1 | TRUE | wye
130 | LV_241-2_0_5_load_136 | 166 | 0.0036865 | 0.00092393 | 0 | 0 |  | 1 | TRUE | wye
131 | LV_241-2_0_5_load_137 | 167 | 0.0039523 | 0.00099055 | 0 | 0 |  | 1 | TRUE | wye
132 | LV_241-2_0_5_load_138 | 168 | 0.0019196 | 0.00048111 | 0 | 0 |  | 1 | TRUE | wye
133 | LV_241-2_0_5_load_139 | 169 | 0.0019197 | 0.00048112 | 0 | 0 |  | 1 | TRUE | wye
134 | LV_241-2_0_5_load_141 | 171 | 0.0019471 | 0.00048799 | 0 | 0 |  | 1 | TRUE | wye
135 | LV_241-2_0_5_load_165 | 172 | 0.0019213 | 0.00048152 | 0 | 0 |  | 1 | TRUE | wye
136 | LV_241-2_0_5_load_145 | 173 | 0.0046839 | 0.0011739 | 0 | 0 |  | 1 | TRUE | wye
137 | LV_241-2_0_5_load_166 | 174 | 0.0045723 | 0.0011459 | 0 | 0 |  | 1 | TRUE | wye
138 | LV_241-2_0_5_load_181 | 175 | 0.0045194 | 0.0011327 | 0 | 0 |  | 1 | TRUE | wye
139 | LV_241-2_0_5_load_150 | 176 | 0.0021433 | 0.00053715 | 0 | 0 |  | 1 | TRUE | wye
140 | LV_241-2_0_5_load_168 | 177 | 0.0029685 | 0.00074397 | 0 | 0 |  | 1 | TRUE | wye
141 | LV_241-2_0_5_load_172 | 178 | 0.0052882 | 0.0013254 | 0 | 0 |  | 1 | TRUE | wye
142 | LV_241-2_0_5_load_158 | 179 | 0.004761 | 0.0011932 | 0 | 0 |  | 1 | TRUE | wye
143 | LV_241-2_0_5_load_159 | 180 | 0.0062987 | 0.0015786 | 0 | 0 |  | 1 | TRUE | wye
144 | LV_241-2_0_5_load_161 | 182 | 0.0023383 | 0.00058602 | 0 | 0 |  | 1 | TRUE | wye
145 | LV_241-2_0_5_load_163 | 184 | 0.0035964 | 0.00090134 | 0 | 0 |  | 1 | TRUE | wye
146 | LV_241-2_0_5_load_194 | 185 | 0.0039249 | 0.00098366 | 0 | 0 |  | 1 | TRUE | wye
147 | LV_241-2_0_5_load_191 | 186 | 0.0034011 | 0.00085239 | 0 | 0 |  | 1 | TRUE | wye
148 | LV_241-2_0_5_load_176 | 187 | 0.023922 | 0.0059954 | 0 | 0 |  | 1 | TRUE | wye
149 | LV_241-2_0_5_load_184 | 190 | 0.0028752 | 0.0007206 | 0 | 0 |  | 1 | TRUE | wye
150 | LV_241-2_0_5_load_185 | 191 | 0.0023386 | 0.00058611 | 0 | 0 |  | 1 | TRUE | wye

## ext_grid
| name | bus | vm_pu | va_degree | slack_weight | in_service
0 |  | 79 | 1 | 0 | 1 | TRUE

## line
| name | std_type | from_bus | to_bus | length_km | r_ohm_per_km | x_ohm_per_km | c_nf_per_km | g_us_per_km | max_i_ka | df | parallel | type | in_service
0 | LV_241-2_0_5_line_0 |  | 0 | 1 | 0.020878 | 0.125 | 0.08 | 261 | 0 | 0.364 | 1 | 1 | cs | TRUE
1 | LV_241-2_0_5_line_1 |  | 0 | 2 | 0.0034149 | 0.125 | 0.08 | 261 | 0 | 0.364 | 1 | 1 | cs | TRUE
2 | LV_241-2_0_5_line_2 |  | 1 | 3 | 0.019006 | 0.125 | 0.08 | 261 | 0 | 0.364 | 1 | 1 | cs | TRUE
3 | LV_241-2_0_5_line_3 |  | 3 | 4 | 0.040445 | 0.125 | 0.08 | 261 | 0 | 0.364 | 1 | 1 | cs | TRUE
4 | LV_241-2_0_5_line_4 |  | 3 | 5 | 0.025649 | 0.125 | 0.08 | 261 | 0 | 0.364 | 1 | 1 | cs | TRUE
5 | LV_241-2_0_5_line_5 |  | 3 | 6 | 0.017738 | 0.125 | 0.08 | 261 | 0 | 0.364 | 1 | 1 | cs | TRUE
6 | LV_241-2_0_5_line_6 |  | 4 | 10 | 0.025558 | 0.125 | 0.08 | 261 | 0 | 0.364 | 1 | 1 | cs | TRUE
7 | LV_241-2_0_5_line_7 |  | 5 | 11 | 0.026087 | 0.125 | 0.08 | 261 | 0 | 0.364 | 1 | 1 | cs | TRUE
8 | LV_241-2_0_5_line_8 |  | 6 | 12 | 0.010943 | 0.125 | 0.08 | 261 | 0 | 0.364 | 1 | 1 | cs | TRUE
9 | LV_241-2_0_5_line_9 |  | 7 | 8 | 0.0012898 | 0.125 | 0.08 | 261 | 0 | 0.364 | 1 | 1 | cs | TRUE
10 | LV_241-2_0_5_line_10 |  | 7 | 9 | 0.019772 | 0.125 | 0.08 | 261 | 0 | 0.364 | 1 | 1 | cs | TRUE
11 | LV_241-2_0_5_line_11 |  | 8 | 13 | 0.013935 | 0.125 | 0.08 | 261 | 0 | 0.364 | 1 | 1 | cs | TRUE
12 | LV_241-2_0_5_line_12 |  | 9 | 14 | 0.0088983 | 0.125 | 0.08 | 261 | 0 | 0.364 | 1 | 1 | cs | TRUE
13 | LV_241-2_0_5_line_13 |  | 10 | 37 | 0.023298 | 0.125 | 0.08 | 261 | 0 | 0.364 | 1 | 1 | cs | TRUE
14 | LV_241-2_0_5_line_14 |  | 11 | 38 | 0.039073 | 0.125 | 0.08 | 261 | 0 | 0.364 | 1 | 1 | cs | TRUE
15 | LV_241-2_0_5_line_15 |  | 11 | 33 | 0.036911 | 0.125 | 0.08 | 261 | 0 | 0.364 | 1 | 1 | cs | TRUE
16 | LV_241-2_0_5_line_16 |  | 12 | 20 | 0.021155 | 0.125 | 0.08 | 261 | 0 | 0.364 | 1 | 1 | cs | TRUE
17 | LV_241-2_0_5_line_17 |  | 13 | 55 | 0.016468 | 0.125 | 0.08 | 261 | 0 | 0.364 | 1 | 1 | cs | TRUE
18 | LV_241-2_0_5_line_18 |  | 14 | 52 | 0.00064233 | 0.125 | 0.08 | 261 | 0 | 0.364 | 1 | 1 | cs | TRUE
19 | LV_241-2_0_5_line_19 |  | 15 | 16 | 0.014627 | 0.125 | 0.08 | 261 | 0 | 0.364 | 1 | 1 | cs | TRUE
20 | LV_241-2_0_5_line_20 |  | 15 | 17 | 0.00935 | 0.125 | 0.08 | 261 | 0 | 0.364 | 1 | 1 | cs | TRUE
21 | LV_241-2_0_5_line_21 |  | 16 | 18 | 0.0088381 | 0.125 | 0.08 | 261 | 0 | 0.364 | 1 | 1 | cs | TRUE
22 | LV_241-2_0_5_line_22 |  | 17 | 19 | 0.03711 | 0.125 | 0.08 | 261 | 0 | 0.364 | 1 | 1 | cs | TRUE
23 | LV_241-2_0_5_line_23 |  | 18 | 20 | 0.0057531 | 0.125 | 0.08 | 261 | 0 | 0.364 | 1 | 1 | cs | TRUE
24 | LV_241-2_0_5_line_24 |  | 19 | 21 | 0.029341 | 0.125 | 0.08 | 261 | 0 | 0.364 | 1 | 1 | cs | TRUE
25 | LV_241-2_0_5_line_25 |  | 19 | 22 | 0.011176 | 0.125 | 0.08 | 261 | 0 | 0.364 | 1 | 1 | cs | TRUE
26 | LV_241-2_0_5_line_26 |  | 21 | 25 | 0.0079897 | 0.125 | 0.08 | 261 | 0 | 0.364 | 1 | 1 | cs | TRUE
27 | LV_241-2_0_5_line_27 |  | 21 | 26 | 0.011227 | 0.125 | 0.08 | 261 | 0 | 0.364 | 1 | 1 | cs | TRUE
28 | LV_241-2_0_5_line_28 |  | 22 | 30 | 0.014826 | 0.125 | 0.08 | 261 | 0 | 0.364 | 1 | 1 | cs | TRUE
29 | LV_241-2_0_5_line_29 |  | 22 | 23 | 0.012363 | 0.125 | 0.08 | 261 | 0 | 0.364 | 1 | 1 | cs | TRUE
30 | LV_241-2_0_5_line_30 |  | 23 | 24 | 0.003885 | 0.125 | 0.08 | 261 | 0 | 0.364 | 1 | 1 | cs | TRUE
31 | LV_241-2_0_5_line_31 |  | 25 | 40 | 0.0021008 | 0.125 | 0.08 | 261 | 0 | 0.364 | 1 | 1 | cs | TRUE
32 | LV_241-2_0_5_line_32 |  | 26 | 56 | 0.010052 | 0.125 | 0.08 | 261 | 0 | 0.364 | 1 | 1 | cs | TRUE
33 | LV_241-2_0_5_line_33 |  | 27 | 28 | 0.022315 | 0.125 | 0.08 | 261 | 0 | 0.364 | 1 | 1 | cs | TRUE
34 | LV_241-2_0_5_line_34 |  | 27 | 29 | 0.0055259 | 0.125 | 0.08 | 261 | 0 | 0.364 | 1 | 1 | cs | TRUE
35 | LV_241-2_0_5_line_35 |  | 28 | 57 | 0.028118 | 0.125 | 0.08 | 261 | 0 | 0.364 | 1 | 1 | cs | TRUE
36 | LV_241-2_0_5_line_36 |  | 29 | 58 | 0.015796 | 0.125 | 0.08 | 261 | 0 | 0.364 | 1 | 1 | cs | TRUE
37 | LV_241-2_0_5_line_37 |  | 30 | 60 | 0.00050094 | 0.125 | 0.08 | 261 | 0 | 0.364 | 1 | 1 | cs | TRUE
38 | LV_241-2_0_5_line_38 |  | 31 | 32 | 0.0062351 | 0.125 | 0.08 | 261 | 0 | 0.364 | 1 | 1 | cs | TRUE
39 | LV_241-2_0_5_line_39 |  | 32 | 33 | 0.03139 | 0.125 | 0.08 | 261 | 0 | 0.364 | 1 | 1 | cs | TRUE
40 | LV_241-2_0_5_line_40 |  | 34 | 35 | 0.055395 | 0.125 | 0.08 | 261 | 0 | 0.364 | 1 | 1 | cs | TRUE
41 | LV_241-2_0_5_line_41 |  | 35 | 36 | 0.034702 | 0.125 | 0.08 | 261 | 0 | 0.364 | 1 | 1 | cs | TRUE
42 | LV_241-2_0_5_line_42 |  | 35 | 37 | 0.011032 | 0.125 | 0.08 | 261 | 0 | 0.364 | 1 | 1 | cs | TRUE
43 | LV_241-2_0_5_line_43 |  | 36 | 43 | 0.0081132 | 0.125 | 0.08 | 261 | 0 | 0.364 | 1 | 1 | cs | TRUE
44 | LV_241-2_0_5_line_44 |  | 37 | 44 | 0.034743 | 0.125 | 0.08 | 261 | 0 | 0.364 | 1 | 1 | cs | TRUE
45 | LV_241-2_0_5_line_45 |  | 38 | 42 | 0.036571 | 0.125 | 0.08 | 261 | 0 | 0.364 | 1 | 1 | cs | TRUE
46 | LV_241-2_0_5_line_46 |  | 39 | 40 | 0.025763 | 0.125 | 0.08 | 261 | 0 | 0.364 | 1 | 1 | cs | TRUE
47 | LV_241-2_0_5_line_47 |  | 40 | 41 | 0.038593 | 0.125 | 0.08 | 261 | 0 | 0.364 | 1 | 1 | cs | TRUE
48 | LV_241-2_0_5_line_48 |  | 41 | 51 | 0.0056911 | 0.125 | 0.08 | 261 | 0 | 0.364 | 1 | 1 | cs | TRUE
49 | LV_241-2_0_5_line_49 |  | 43 | 45 | 0.01976 | 0.125 | 0.08 | 261 | 0 | 0.364 | 1 | 1 | cs | TRUE
50 | LV_241-2_0_5_line_50 |  | 44 | 46 | 0.00022824 | 0.125 | 0.08 | 261 | 0 | 0.364 | 1 | 1 | cs | TRUE
51 | LV_241-2_0_5_line_51 |  | 45 | 47 | 0.023927 | 0.125 | 0.08 | 261 | 0 | 0.364 | 1 | 1 | cs | TRUE
52 | LV_241-2_0_5_line_52 |  | 46 | 50 | 0.0046949 | 0.125 | 0.08 | 261 | 0 | 0.364 | 1 | 1 | cs | TRUE
53 | LV_241-2_0_5_line_53 |  | 47 | 59 | 0.0026071 | 0.125 | 0.08 | 261 | 0 | 0.364 | 1 | 1 | cs | TRUE
54 | LV_241-2_0_5_line_54 |  | 47 | 49 | 0.055684 | 0.125 | 0.08 | 261 | 0 | 0.364 | 1 | 1 | cs | TRUE
55 | LV_241-2_0_5_line_55 |  | 48 | 49 | 0.035434 | 0.125 | 0.08 | 261 | 0 | 0.364 | 1 | 1 | cs | TRUE
56 | LV_241-2_0_5_line_56 |  | 52 | 53 | 0.018151 | 0.125 | 0.08 | 261 | 0 | 0.364 | 1 | 1 | cs | TRUE
57 | LV_241-2_0_5_line_57 |  | 53 | 54 | 0.0040798 | 0.125 | 0.08 | 261 | 0 | 0.364 | 1 | 1 | cs | TRUE
58 | LV_241-2_0_5_line_58 |  | 54 | 76 | 0.0075306 | 0.125 | 0.08 | 261 | 0 | 0.364 | 1 | 1 | cs | TRUE
59 | LV_241-2_0_5_line_59 |  | 55 | 68 | 0.0082885 | 0.125 | 0.08 | 261 | 0 | 0.364 | 1 | 1 | cs | TRUE
60 | LV_241-2_0_5_line_60 |  | 57 | 165 | 0.040168 | 0.125 | 0.08 | 261 | 0 | 0.364 | 1 | 1 | cs | TRUE
61 | LV_241-2_0_5_line_61 |  | 58 | 176 | 0.01539 | 0.125 | 0.08 | 261 | 0 | 0.364 | 1 | 1 | cs | TRUE
62 | LV_241-2_0_5_line_62 |  | 58 | 64 | 0.021938 | 0.125 | 0.08 | 261 | 0 | 0.364 | 1 | 1 | cs | TRUE
63 | LV_241-2_0_5_line_63 |  | 60 | 61 | 0.029552 | 0.125 | 0.08 | 261 | 0 | 0.364 | 1 | 1 | cs | TRUE
64 | LV_241-2_0_5_line_64 |  | 61 | 62 | 0.016492 | 0.125 | 0.08 | 261 | 0 | 0.364 | 1 | 1 | cs | TRUE
65 | LV_241-2_0_5_line_65 |  | 61 | 63 | 0.0031389 | 0.125 | 0.08 | 261 | 0 | 0.364 | 1 | 1 | cs | TRUE
66 | LV_241-2_0_5_line_66 |  | 62 | 64 | 0.025867 | 0.125 | 0.08 | 261 | 0 | 0.364 | 1 | 1 | cs | TRUE
67 | LV_241-2_0_5_line_67 |  | 63 | 65 | 0.00070217 | 0.125 | 0.08 | 261 | 0 | 0.364 | 1 | 1 | cs | TRUE
68 | LV_241-2_0_5_line_68 |  | 64 | 74 | 0.010566 | 0.125 | 0.08 | 261 | 0 | 0.364 | 1 | 2 | cs | TRUE
69 | LV_241-2_0_5_line_69 |  | 65 | 71 | 0.00074396 | 0.125 | 0.08 | 261 | 0 | 0.364 | 1 | 1 | cs | TRUE
70 | LV_241-2_0_5_line_70 |  | 66 | 67 | 0.0022781 | 0.125 | 0.08 | 261 | 0 | 0.364 | 1 | 1 | cs | TRUE
71 | LV_241-2_0_5_line_71 |  | 67 | 170 | 0.030056 | 0.125 | 0.08 | 261 | 0 | 0.364 | 1 | 1 | cs | TRUE
72 | LV_241-2_0_5_line_72 |  | 68 | 69 | 0.0023488 | 0.125 | 0.08 | 261 | 0 | 0.364 | 1 | 1 | cs | TRUE
73 | LV_241-2_0_5_line_73 |  | 69 | 70 | 0.0099229 | 0.125 | 0.08 | 261 | 0 | 0.364 | 1 | 1 | cs | TRUE
74 | LV_241-2_0_5_line_74 |  | 70 | 75 | 0.03738 | 0.125 | 0.08 | 261 | 0 | 0.364 | 1 | 1 | cs | TRUE
75 | LV_241-2_0_5_line_75 |  | 72 | 73 | 0.025054 | 0.125 | 0.08 | 261 | 0 | 0.364 | 1 | 1 | cs | TRUE
76 | LV_241-2_0_5_line_76 |  | 73 | 189 | 0.012965 | 0.125 | 0.08 | 261 | 0 | 0.364 | 1 | 4 | cs | TRUE
77 | LV_241-2_0_5_line_77 |  | 73 | 74 | 0.020905 | 0.125 | 0.08 | 261 | 0 | 0.364 | 1 | 4 | cs | TRUE
78 | LV_241-2_0_5_line_78 |  | 74 | 178 | 0.034426 | 0.125 | 0.08 | 261 | 0 | 0.364 | 1 | 1 | cs | TRUE
79 | LV_241-2_0_5_line_79 |  | 75 | 94 | 0.0034875 | 0.125 | 0.08 | 261 | 0 | 0.364 | 1 | 1 | cs | TRUE
80 | LV_241-2_0_5_line_80 |  | 75 | 91 | 0.019658 | 0.125 | 0.08 | 261 | 0 | 0.364 | 1 | 1 | cs | TRUE
81 | LV_241-2_0_5_line_81 |  | 77 | 78 | 0.012113 | 0.125 | 0.08 | 261 | 0 | 0.364 | 1 | 1 | cs | TRUE
82 | LV_241-2_0_5_line_82 |  | 78 | 79 | 0.012617 | 0.125 | 0.08 | 261 | 0 | 0.364 | 1 | 1 | cs | TRUE
83 | LV_241-2_0_5_line_83 |  | 79 | 80 | 0.0085212 | 0.125 | 0.08 | 261 | 0 | 0.364 | 1 | 4 | cs | TRUE
84 | LV_241-2_0_5_line_84 |  | 80 | 164 | 0.0054045 | 0.125 | 0.08 | 261 | 0 | 0.364 | 1 | 4 | cs | TRUE
85 | LV_241-2_0_5_line_85 |  | 81 | 82 | 0.0048027 | 0.125 | 0.08 | 261 | 0 | 0.364 | 1 | 1 | cs | TRUE
86 | LV_241-2_0_5_line_86 |  | 81 | 83 | 0.026707 | 0.125 | 0.08 | 261 | 0 | 0.364 | 1 | 1 | cs | TRUE
87 | LV_241-2_0_5_line_87 |  | 82 | 84 | 0.018359 | 0.125 | 0.08 | 261 | 0 | 0.364 | 1 | 1 | cs | TRUE
88 | LV_241-2_0_5_line_88 |  | 83 | 85 | 0.0053609 | 0.125 | 0.08 | 261 | 0 | 0.364 | 1 | 1 | cs | TRUE
89 | LV_241-2_0_5_line_89 |  | 84 | 86 | 0.04177 | 0.125 | 0.08 | 261 | 0 | 0.364 | 1 | 1 | cs | TRUE
90 | LV_241-2_0_5_line_90 |  | 84 | 87 | 0.038756 | 0.125 | 0.08 | 261 | 0 | 0.364 | 1 | 1 | cs | TRUE
91 | LV_241-2_0_5_line_91 |  | 85 | 88 | 0.028099 | 0.125 | 0.08 | 261 | 0 | 0.364 | 1 | 1 | cs | TRUE
92 | LV_241-2_0_5_line_92 |  | 86 | 89 | 0.035546 | 0.125 | 0.08 | 261 | 0 | 0.364 | 1 | 1 | cs | TRUE
93 | LV_241-2_0_5_line_93 |  | 88 | 90 | 0.0022987 | 0.125 | 0.08 | 261 | 0 | 0.364 | 1 | 1 | cs | TRUE
94 | LV_241-2_0_5_line_94 |  | 89 | 155 | 0.033573 | 0.125 | 0.08 | 261 | 0 | 0.364 | 1 | 1 | cs | TRUE
95 | LV_241-2_0_5_line_95 |  | 90 | 107 | 0.02872 | 0.125 | 0.08 | 261 | 0 | 0.364 | 1 | 1 | cs | TRUE
96 | LV_241-2_0_5_line_96 |  | 91 | 92 | 0.0015091 | 0.125 | 0.08 | 261 | 0 | 0.364 | 1 | 1 | cs | TRUE
97 | LV_241-2_0_5_line_97 |  | 92 | 93 | 0.019073 | 0.125 | 0.08 | 261 | 0 | 0.364 | 1 | 1 | cs | TRUE
98 | LV_241-2_0_5_line_98 |  | 93 | 95 | 0.0020912 | 0.125 | 0.08 | 261 | 0 | 0.364 | 1 | 1 | cs | TRUE
99 | LV_241-2_0_5_line_99 |  | 94 | 96 | 0.036339 | 0.125 | 0.08 | 261 | 0 | 0.364 | 1 | 1 | cs | TRUE
100 | LV_241-2_0_5_line_100 |  | 95 | 97 | 0.006382 | 0.125 | 0.08 | 261 | 0 | 0.364 | 1 | 1 | cs | TRUE
101 | LV_241-2_0_5_line_101 |  | 96 | 98 | 0.0054251 | 0.125 | 0.08 | 261 | 0 | 0.364 | 1 | 1 | cs | TRUE
102 | LV_241-2_0_5_line_102 |  | 97 | 172 | 0.00074803 | 0.125 | 0.08 | 261 | 0 | 0.364 | 1 | 1 | cs | TRUE
103 | LV_241-2_0_5_line_103 |  | 98 | 123 | 0.034984 | 0.125 | 0.08 | 261 | 0 | 0.364 | 1 | 1 | cs | TRUE
104 | LV_241-2_0_5_line_104 |  | 98 | 120 | 0.026161 | 0.125 | 0.08 | 261 | 0 | 0.364 | 1 | 2 | cs | TRUE
105 | LV_241-2_0_5_line_105 |  | 99 | 100 | 0.0041115 | 0.125 | 0.08 | 261 | 0 | 0.364 | 1 | 1 | cs | TRUE
106 | LV_241-2_0_5_line_106 |  | 99 | 101 | 0.0010069 | 0.125 | 0.08 | 261 | 0 | 0.364 | 1 | 1 | cs | TRUE
107 | LV_241-2_0_5_line_107 |  | 100 | 102 | 0.0031609 | 0.125 | 0.08 | 261 | 0 | 0.364 | 1 | 1 | cs | TRUE
108 | LV_241-2_0_5_line_108 |  | 101 | 103 | 0.01457 | 0.125 | 0.08 | 261 | 0 | 0.364 | 1 | 1 | cs | TRUE
109 | LV_241-2_0_5_line_109 |  | 102 | 104 | 0.020476 | 0.125 | 0.08 | 261 | 0 | 0.364 | 1 | 1 | cs | TRUE
110 | LV_241-2_0_5_line_110 |  | 104 | 105 | 0.014994 | 0.125 | 0.08 | 261 | 0 | 0.364 | 1 | 1 | cs | TRUE
111 | LV_241-2_0_5_line_111 |  | 105 | 152 | 0.022453 | 0.125 | 0.08 | 261 | 0 | 0.364 | 1 | 1 | cs | TRUE
112 | LV_241-2_0_5_line_112 |  | 105 | 134 | 0.0040732 | 0.125 | 0.08 | 261 | 0 | 0.364 | 1 | 1 | cs | TRUE
113 | LV_241-2_0_5_line_113 |  | 106 | 107 | 0.015877 | 0.125 | 0.08 | 261 | 0 | 0.364 | 1 | 1 | cs | TRUE
114 | LV_241-2_0_5_line_114 |  | 106 | 108 | 0.026867 | 0.125 | 0.08 | 261 | 0 | 0.364 | 1 | 1 | cs | TRUE
115 | LV_241-2_0_5_line_115 |  | 108 | 109 | 0.018559 | 0.125 | 0.08 | 261 | 0 | 0.364 | 1 | 1 | cs | TRUE
116 | LV_241-2_0_5_line_116 |  | 109 | 113 | 0.02605 | 0.125 | 0.08 | 261 | 0 | 0.364 | 1 | 1 | cs | TRUE
117 | LV_241-2_0_5_line_117 |  | 109 | 114 | 0.01437 | 0.125 | 0.08 | 261 | 0 | 0.364 | 1 | 1 | cs | TRUE
118 | LV_241-2_0_5_line_118 |  | 110 | 111 | 0.019215 | 0.125 | 0.08 | 261 | 0 | 0.364 | 1 | 1 | cs | TRUE
119 | LV_241-2_0_5_line_119 |  | 110 | 112 | 0.014024 | 0.125 | 0.08 | 261 | 0 | 0.364 | 1 | 1 | cs | TRUE
120 | LV_241-2_0_5_line_120 |  | 111 | 115 | 0.011863 | 0.125 | 0.08 | 261 | 0 | 0.364 | 1 | 1 | cs | TRUE
121 | LV_241-2_0_5_line_121 |  | 112 | 116 | 0.031533 | 0.125 | 0.08 | 261 | 0 | 0.364 | 1 | 1 | cs | TRUE
122 | LV_241-2_0_5_line_122 |  | 113 | 117 | 0.018981 | 0.125 | 0.08 | 261 | 0 | 0.364 | 1 | 1 | cs | TRUE
123 | LV_241-2_0_5_line_123 |  | 114 | 118 | 0.023031 | 0.125 | 0.08 | 261 | 0 | 0.364 | 1 | 1 | cs | TRUE
124 | LV_241-2_0_5_line_124 |  | 114 | 119 | 0.0082235 | 0.125 | 0.08 | 261 | 0 | 0.364 | 1 | 1 | cs | TRUE
125 | LV_241-2_0_5_line_125 |  | 115 | 187 | 0.021397 | 0.125 | 0.08 | 261 | 0 | 0.364 | 1 | 1 | cs | TRUE
126 | LV_241-2_0_5_line_126 |  | 115 | 178 | 0.030788 | 0.125 | 0.08 | 261 | 0 | 0.364 | 1 | 1 | cs | TRUE
127 | LV_241-2_0_5_line_127 |  | 116 | 152 | 0.036844 | 0.125 | 0.08 | 261 | 0 | 0.364 | 1 | 1 | cs | TRUE
128 | LV_241-2_0_5_line_128 |  | 117 | 177 | 0.0075967 | 0.125 | 0.08 | 261 | 0 | 0.364 | 1 | 1 | cs | TRUE
129 | LV_241-2_0_5_line_129 |  | 118 | 188 | 0.017375 | 0.125 | 0.08 | 261 | 0 | 0.364 | 1 | 1 | cs | TRUE
130 | LV_241-2_0_5_line_130 |  | 119 | 182 | 0.013271 | 0.125 | 0.08 | 261 | 0 | 0.364 | 1 | 1 | cs | TRUE
131 | LV_241-2_0_5_line_131 |  | 120 | 121 | 0.0021183 | 0.125 | 0.08 | 261 | 0 | 0.364 | 1 | 4 | cs | TRUE
132 | LV_241-2_0_5_line_132 |  | 121 | 122 | 0.01728 | 0.125 | 0.08 | 261 | 0 | 0.364 | 1 | 4 | cs | TRUE
133 | LV_241-2_0_5_line_133 |  | 122 | 124 | 0.008514 | 0.125 | 0.08 | 261 | 0 | 0.364 | 1 | 4 | cs | TRUE
134 | LV_241-2_0_5_line_134 |  | 122 | 125 | 0.019823 | 0.125 | 0.08 | 261 | 0 | 0.364 | 1 | 1 | cs | TRUE
135 | LV_241-2_0_5_line_135 |  | 123 | 126 | 0.017381 | 0.125 | 0.08 | 261 | 0 | 0.364 | 1 | 1 | cs | TRUE
136 | LV_241-2_0_5_line_136 |  | 124 | 127 | 0.019356 | 0.125 | 0.08 | 261 | 0 | 0.364 | 1 | 4 | cs | TRUE
137 | LV_241-2_0_5_line_137 |  | 124 | 128 | 0.039371 | 0.125 | 0.08 | 261 | 0 | 0.364 | 1 | 4 | cs | TRUE
138 | LV_241-2_0_5_line_138 |  | 125 | 129 | 0.0010251 | 0.125 | 0.08 | 261 | 0 | 0.364 | 1 | 1 | cs | TRUE
139 | LV_241-2_0_5_line_139 |  | 126 | 130 | 0.0062925 | 0.125 | 0.08 | 261 | 0 | 0.364 | 1 | 1 | cs | TRUE
140 | LV_241-2_0_5_line_140 |  | 127 | 175 | 0.0055338 | 0.125 | 0.08 | 261 | 0 | 0.364 | 1 | 4 | cs | TRUE
141 | LV_241-2_0_5_line_141 |  | 128 | 189 | 0.037349 | 0.125 | 0.08 | 261 | 0 | 0.364 | 1 | 4 | cs | TRUE
142 | LV_241-2_0_5_line_142 |  | 129 | 141 | 0.0044893 | 0.125 | 0.08 | 261 | 0 | 0.364 | 1 | 1 | cs | TRUE
143 | LV_241-2_0_5_line_143 |  | 130 | 140 | 0.0054299 | 0.125 | 0.08 | 261 | 0 | 0.364 | 1 | 1 | cs | TRUE
144 | LV_241-2_0_5_line_144 |  | 131 | 132 | 0.0097311 | 0.125 | 0.08 | 261 | 0 | 0.364 | 1 | 1 | cs | TRUE
145 | LV_241-2_0_5_line_145 |  | 132 | 133 | 0.0070161 | 0.125 | 0.08 | 261 | 0 | 0.364 | 1 | 1 | cs | TRUE
146 | LV_241-2_0_5_line_146 |  | 133 | 134 | 0.0061427 | 0.125 | 0.08 | 261 | 0 | 0.364 | 1 | 1 | cs | TRUE
147 | LV_241-2_0_5_line_147 |  | 135 | 136 | 0.042765 | 0.125 | 0.08 | 261 | 0 | 0.364 | 1 | 1 | cs | TRUE
148 | LV_241-2_0_5_line_148 |  | 135 | 137 | 0.028577 | 0.125 | 0.08 | 261 | 0 | 0.364 | 1 | 1 | cs | TRUE
149 | LV_241-2_0_5_line_149 |  | 136 | 138 | 0.036121 | 0.125 | 0.08 | 261 | 0 | 0.364 | 1 | 1 | cs | TRUE
150 | LV_241-2_0_5_line_150 |  | 136 | 139 | 0.032124 | 0.125 | 0.08 | 261 | 0 | 0.364 | 1 | 1 | cs | TRUE
151 | LV_241-2_0_5_line_151 |  | 137 | 140 | 0.0054926 | 0.125 | 0.08 | 261 | 0 | 0.364 | 1 | 1 | cs | TRUE
152 | LV_241-2_0_5_line_152 |  | 138 | 149 | 0.0004965 | 0.125 | 0.08 | 261 | 0 | 0.364 | 1 | 1 | cs | TRUE
153 | LV_241-2_0_5_line_153 |  | 139 | 145 | 0.027458 | 0.125 | 0.08 | 261 | 0 | 0.364 | 1 | 1 | cs | TRUE
154 | LV_241-2_0_5_line_154 |  | 141 | 142 | 0.00098612 | 0.125 | 0.08 | 261 | 0 | 0.364 | 1 | 1 | cs | TRUE
155 | LV_241-2_0_5_line_155 |  | 142 | 143 | 0.005463 | 0.125 | 0.08 | 261 | 0 | 0.364 | 1 | 1 | cs | TRUE
156 | LV_241-2_0_5_line_156 |  | 143 | 144 | 0.014402 | 0.125 | 0.08 | 261 | 0 | 0.364 | 1 | 1 | cs | TRUE
157 | LV_241-2_0_5_line_157 |  | 145 | 146 | 0.0028265 | 0.125 | 0.08 | 261 | 0 | 0.364 | 1 | 1 | cs | TRUE
158 | LV_241-2_0_5_line_158 |  | 146 | 147 | 0.0052549 | 0.125 | 0.08 | 261 | 0 | 0.364 | 1 | 1 | cs | TRUE
159 | LV_241-2_0_5_line_159 |  | 147 | 148 | 0.023167 | 0.125 | 0.08 | 261 | 0 | 0.364 | 1 | 1 | cs | TRUE
160 | LV_241-2_0_5_line_160 |  | 148 | 150 | 0.047409 | 0.125 | 0.08 | 261 | 0 | 0.364 | 1 | 1 | cs | TRUE
161 | LV_241-2_0_5_line_161 |  | 149 | 151 | 0.0022439 | 0.125 | 0.08 | 261 | 0 | 0.364 | 1 | 1 | cs | TRUE
162 | LV_241-2_0_5_line_162 |  | 152 | 153 | 0.016553 | 0.125 | 0.08 | 261 | 0 | 0.364 | 1 | 1 | cs | TRUE
163 | LV_241-2_0_5_line_163 |  | 153 | 154 | 0.0048421 | 0.125 | 0.08 | 261 | 0 | 0.364 | 1 | 1 | cs | TRUE
164 | LV_241-2_0_5_line_164 |  | 155 | 156 | 0.010949 | 0.125 | 0.08 | 261 | 0 | 0.364 | 1 | 1 | cs | TRUE
165 | LV_241-2_0_5_line_165 |  | 157 | 158 | 0.023823 | 0.125 | 0.08 | 261 | 0 | 0.364 | 1 | 1 | cs | TRUE
166 | LV_241-2_0_5_line_166 |  | 158 | 159 | 0.023072 | 0.125 | 0.08 | 261 | 0 | 0.364 | 1 | 1 | cs | TRUE
167 | LV_241-2_0_5_line_167 |  | 159 | 160 | 0.020653 | 0.125 | 0.08 | 261 | 0 | 0.364 | 1 | 1 | cs | TRUE
168 | LV_241-2_0_5_line_168 |  | 160 | 161 | 0.031981 | 0.125 | 0.08 | 261 | 0 | 0.364 | 1 | 1 | cs | TRUE
169 | LV_241-2_0_5_line_169 |  | 161 | 162 | 0.00012555 | 0.125 | 0.08 | 261 | 0 | 0.364 | 1 | 1 | cs | TRUE
170 | LV_241-2_0_5_line_170 |  | 162 | 163 | 0.038797 | 0.125 | 0.08 | 261 | 0 | 0.364 | 1 | 1 | cs | TRUE
171 | LV_241-2_0_5_line_171 |  | 163 | 186 | 0.014837 | 0.125 | 0.08 | 261 | 0 | 0.364 | 1 | 1 | cs | TRUE
172 | LV_241-2_0_5_line_172 |  | 164 | 173 | 0.0016542 | 0.125 | 0.08 | 261 | 0 | 0.364 | 1 | 4 | cs | TRUE
173 | LV_241-2_0_5_line_173 |  | 165 | 166 | 0.027991 | 0.125 | 0.08 | 261 | 0 | 0.364 | 1 | 1 | cs | TRUE
174 | LV_241-2_0_5_line_174 |  | 165 | 167 | 0.038197 | 0.125 | 0.08 | 261 | 0 | 0.364 | 1 | 1 | cs | TRUE
175 | LV_241-2_0_5_line_175 |  | 168 | 169 | 0.0071425 | 0.125 | 0.08 | 261 | 0 | 0.364 | 1 | 1 | cs | TRUE
176 | LV_241-2_0_5_line_176 |  | 168 | 170 | 0.023979 | 0.125 | 0.08 | 261 | 0 | 0.364 | 1 | 1 | cs | TRUE
177 | LV_241-2_0_5_line_177 |  | 169 | 171 | 0.016424 | 0.125 | 0.08 | 261 | 0 | 0.364 | 1 | 1 | cs | TRUE
178 | LV_241-2_0_5_line_178 |  | 171 | 172 | 0.0072033 | 0.125 | 0.08 | 261 | 0 | 0.364 | 1 | 1 | cs | TRUE
179 | LV_241-2_0_5_line_179 |  | 173 | 174 | 0.00011169 | 0.125 | 0.08 | 261 | 0 | 0.364 | 1 | 4 | cs | TRUE
180 | LV_241-2_0_5_line_180 |  | 174 | 175 | 0.0038868 | 0.125 | 0.08 | 261 | 0 | 0.364 | 1 | 4 | cs | TRUE
181 | LV_241-2_0_5_line_181 |  | 176 | 177 | 0.014757 | 0.125 | 0.08 | 261 | 0 | 0.364 | 1 | 1 | cs | TRUE
182 | LV_241-2_0_5_line_182 |  | 179 | 180 | 0.014854 | 0.125 | 0.08 | 261 | 0 | 0.364 | 1 | 1 | cs | TRUE
183 | LV_241-2_0_5_line_183 |  | 179 | 181 | 0.013796 | 0.125 | 0.08 | 261 | 0 | 0.364 | 1 | 1 | cs | TRUE
184 | LV_241-2_0_5_line_184 |  | 180 | 182 | 0.040403 | 0.125 | 0.08 | 261 | 0 | 0.364 | 1 | 1 | cs | TRUE
185 | LV_241-2_0_5_line_185 |  | 181 | 183 | 0.040191 | 0.125 | 0.08 | 261 | 0 | 0.364 | 1 | 1 | cs | TRUE
186 | LV_241-2_0_5_line_186 |  | 181 | 184 | 0.034978 | 0.125 | 0.08 | 261 | 0 | 0.364 | 1 | 1 | cs | TRUE
187 | LV_241-2_0_5_line_187 |  | 183 | 185 | 0.012746 | 0.125 | 0.08 | 261 | 0 | 0.364 | 1 | 1 | cs | TRUE
188 | LV_241-2_0_5_line_188 |  | 184 | 186 | 0.0178 | 0.125 | 0.08 | 261 | 0 | 0.364 | 1 | 1 | cs | TRUE
189 | LV_241-2_0_5_line_189 |  | 188 | 190 | 0.011776 | 0.125 | 0.08 | 261 | 0 | 0.364 | 1 | 1 | cs | TRUE
190 | LV_241-2_0_5_line_190 |  | 188 | 191 | 0.006932 | 0.125 | 0.08 | 261 | 0 | 0.364 | 1 | 1 | cs | TRUE

## trafo
| name | std_type | hv_bus | lv_bus | sn_mva | vn_hv_kv | vn_lv_kv | vk_percent | vkr_percent | pfe_kw | i0_percent | shift_degree | tap_side | tap_neutral | tap_min | tap_max | tap_step_percent | tap_step_degree | tap_pos | tap_phase_shifter | parallel | df | in_service
0 | LV_241-2_0_5_trafo_128 | 0.63 MVA 20/0.4 kV | 192 | 79 | 0.63 | 20 | 0.4 | 6 | 1.206 | 1.65 | 0.2619 | 150 | hv | 0 | -2 | 2 | 2.5 | 0 | 0 | FALSE | 1 | 1 | TRUE

## line_geodata
| x0 | y0 | x1 | y1 | x2 | y2 | x3 | y3 | x4 | y4
0 | 2675773.5521 | 1243595.506 | 2675780.3245 | 1243615.2554
1 | 2675773.5521 | 1243595.506 | 2675772.4444 | 1243592.2757
2 | 2675783.8782 | 1243633.8594 | 2675781.9103 | 1243619.8799 | 2675780.3245 | 1243615.2554
3 | 2675783.8782 | 1243633.8594 | 2675746.5465 | 1243649.4208
4 | 2675783.8782 | 1243633.8594 | 2675784.918 | 1243639.4321 | 2675791.8411 | 1243658.174
5 | 2675783.8782 | 1243633.8594 | 2675800.306 | 1243627.0532
6 | 2675746.5465 | 1243649.4208 | 2675722.9559 | 1243659.2543
7 | 2675800.8803 | 1243682.6444 | 2675791.8411 | 1243658.174
8 | 2675800.306 | 1243627.0532 | 2675810.4152 | 1243622.8632
9 | 2675758.8404 | 1243552.6043 | 2675758.4456 | 1243551.3764
10 | 2675758.8404 | 1243552.6043 | 2675777.4546 | 1243545.9364
11 | 2675758.4456 | 1243551.3764 | 2675754.1799 | 1243538.1102
12 | 2675785.8317 | 1243542.9356 | 2675777.4546 | 1243545.9364
13 | 2675700.3356 | 1243658.8887 | 2675706.4484 | 1243660.8013 | 2675712.0164 | 1243661.5729 | 2675719.6926 | 1243660.6146 | 2675722.9559 | 1243659.2543
14 | 2675800.8803 | 1243682.6444 | 2675806.4417 | 1243679.2019 | 2675837.3359 | 1243669.0093
15 | 2675800.8803 | 1243682.6444 | 2675767.5835 | 1243698.5744
16 | 2675829.9585 | 1243614.7631 | 2675810.4152 | 1243622.8632
17 | 2675754.1799 | 1243538.1102 | 2675749.1389 | 1243522.4326
18 | 2675785.8317 | 1243542.9356 | 2675786.4364 | 1243542.719
19 | 2675856.9498 | 1243603.576 | 2675843.4378 | 1243609.1763
20 | 2675856.9498 | 1243603.576 | 2675865.5873 | 1243599.9959
21 | 2675835.2732 | 1243612.5603 | 2675843.4378 | 1243609.1763
22 | 2675898.7425 | 1243583.4581 | 2675879.1326 | 1243594.3818 | 2675865.5873 | 1243599.9959
23 | 2675835.2732 | 1243612.5603 | 2675829.9585 | 1243614.7631
24 | 2675898.7425 | 1243583.4581 | 2675905.2836 | 1243578.4827 | 2675917.9159 | 1243595.4118
25 | 2675898.7425 | 1243583.4581 | 2675893.7916 | 1243573.4322
26 | 2675917.9159 | 1243595.4118 | 2675917.4644 | 1243603.3888
27 | 2675917.9159 | 1243595.4118 | 2675929.1428 | 1243595.3209
28 | 2675893.7916 | 1243573.4322 | 2675887.7773 | 1243577.4025 | 2675884.3392 | 1243570.603
29 | 2675903.6974 | 1243565.998 | 2675893.7916 | 1243573.4322
30 | 2675902.815 | 1243562.8956 | 2675904.3759 | 1243565.5397 | 2675903.6974 | 1243565.998
31 | 2675917.3457 | 1243605.4862 | 2675917.4644 | 1243603.3888
32 | 2675939.1945 | 1243595.2395 | 2675929.1428 | 1243595.3209
33 | 2675931.8834 | 1243558.2308 | 2675939.3455 | 1243566.332 | 2675949.1875 | 1243571.8862
34 | 2675931.8834 | 1243558.2308 | 2675928.7151 | 1243553.7034
35 | 2675976.2213 | 1243579.1674 | 2675952.1474 | 1243573.5565 | 2675949.1875 | 1243571.8862
36 | 2675919.6585 | 1243540.762 | 2675928.7151 | 1243553.7034
37 | 2675884.3392 | 1243570.603 | 2675884.1132 | 1243570.1559
38 | 2675739.2674 | 1243712.1215 | 2675733.6428 | 1243714.8124
39 | 2675739.2674 | 1243712.1215 | 2675767.5835 | 1243698.5744
40 | 2675691.0918 | 1243652.9777 | 2675661.3289 | 1243699.698
41 | 2675677.1241 | 1243621.4285 | 2675684.5987 | 1243641.7758 | 2675687.7761 | 1243648.6546 | 2675691.0918 | 1243652.9777
42 | 2675700.3356 | 1243658.8887 | 2675694.8692 | 1243656.0725 | 2675691.0918 | 1243652.9777 | 2675691.0918 | 1243652.9777
43 | 2675677.1241 | 1243621.4285 | 2675674.3265 | 1243613.813
44 | 2675700.3356 | 1243658.8887 | 2675699.3197 | 1243668.0155 | 2675699.7908 | 1243670.779 | 2675715.6325 | 1243687.1157
45 | 2675837.3359 | 1243669.0093 | 2675859.6184 | 1243661.6578 | 2675871.8118 | 1243656.8486
46 | 2675917.3457 | 1243605.4862 | 2675935.5385 | 1243623.7284
47 | 2675917.3457 | 1243605.4862 | 2675916.1773 | 1243626.1336 | 2675913.6469 | 1243630.1374 | 2675901.9362 | 1243636.1763
48 | 2675896.878 | 1243638.7846 | 2675901.9362 | 1243636.1763
49 | 2675667.5127 | 1243595.2647 | 2675674.3265 | 1243613.813
50 | 2675715.7914 | 1243687.2796 | 2675715.6325 | 1243687.1157
51 | 2675667.5127 | 1243595.2647 | 2675659.2622 | 1243572.8051
52 | 2675719.0597 | 1243690.6501 | 2675715.7914 | 1243687.2796
53 | 2675658.3632 | 1243570.3579 | 2675659.2622 | 1243572.8051
54 | 2675659.2622 | 1243572.8051 | 2675612.0667 | 1243602.3567
55 | 2675612.0667 | 1243602.3567 | 2675619.5331 | 1243624.3785 | 2675622.5009 | 1243636.1927
56 | 2675803.5237 | 1243536.598 | 2675786.4364 | 1243542.719
57 | 2675807.3646 | 1243535.2222 | 2675803.5237 | 1243536.598
58 | 2675807.3646 | 1243535.2222 | 2675814.454 | 1243532.6827
59 | 2675749.1389 | 1243522.4326 | 2675746.6017 | 1243514.542
60 | 2676005.1687 | 1243604.2126 | 2675994.4288 | 1243589.4424 | 2675987.5353 | 1243581.8043 | 2675976.2213 | 1243579.1674
61 | 2675919.6585 | 1243540.762 | 2675931.8169 | 1243531.3269
62 | 2675919.6585 | 1243540.762 | 2675907.2987 | 1243522.6133
63 | 2675870.7781 | 1243543.7835 | 2675884.1132 | 1243570.1559
64 | 2675870.7781 | 1243543.7835 | 2675885.4251 | 1243536.2043
65 | 2675870.7781 | 1243543.7835 | 2675869.2875 | 1243541.0211
66 | 2675907.2987 | 1243522.6133 | 2675905.3293 | 1243524.1225 | 2675898.9607 | 1243529.2002 | 2675885.4251 | 1243536.2043
67 | 2675868.954 | 1243540.4032 | 2675869.2875 | 1243541.0211
68 | 2675907.2987 | 1243522.6133 | 2675901.3411 | 1243513.8753
69 | 2675868.6007 | 1243539.7485 | 2675868.954 | 1243540.4032
70 | 2675641.9751 | 1243525.7464 | 2675641.1895 | 1243523.608
71 | 2675630.1764 | 1243495.6563 | 2675634.8399 | 1243506.3233 | 2675641.1895 | 1243523.608
72 | 2675746.6017 | 1243514.542 | 2675745.8828 | 1243512.306
73 | 2675742.8453 | 1243502.8594 | 2675745.8828 | 1243512.306
74 | 2675730.3647 | 1243467.6584 | 2675735.2506 | 1243479.2401 | 2675742.8453 | 1243502.8594
75 | 2675889.5674 | 1243496.5792 | 2675867.5811 | 1243508.5915
76 | 2675889.5674 | 1243496.5792 | 2675882.2596 | 1243485.8559
77 | 2675889.5674 | 1243496.5792 | 2675901.3411 | 1243513.8753
78 | 2675901.3411 | 1243513.8753 | 2675920.8556 | 1243497.4355 | 2675922.2423 | 1243488.6341
79 | 2675730.3647 | 1243467.6584 | 2675733.7574 | 1243466.851
80 | 2675730.3647 | 1243467.6584 | 2675711.2047 | 1243472.0533
81 | 2675834.6077 | 1243493.0259 | 2675835.2068 | 1243501.9659 | 2675833.8482 | 1243504.8107
82 | 2675831.2165 | 1243481.5499 | 2675834.0389 | 1243484.5386 | 2675834.6077 | 1243493.0259
83 | 2675831.2165 | 1243481.5499 | 2675825.366 | 1243475.3547 | 2675825.366 | 1243475.3547
84 | 2675825.366 | 1243475.3547 | 2675825.3726 | 1243469.9502
85 | 2675955.6081 | 1243347.0336 | 2675954.3461 | 1243342.3997
86 | 2675955.6081 | 1243347.0336 | 2675958.3871 | 1243357.2386 | 2675963.3861 | 1243372.575
87 | 2675954.8476 | 1243324.3477 | 2675953.0089 | 1243337.4891 | 2675954.3461 | 1243342.3997
88 | 2675965.0475 | 1243377.672 | 2675963.3861 | 1243372.575
89 | 2675954.8476 | 1243324.3477 | 2675964.4055 | 1243324.0476 | 2675980.5777 | 1243325.4779 | 2675995.9455 | 1243321.1244
90 | 2675954.8476 | 1243324.3477 | 2675945.4328 | 1243325.8728 | 2675934.3361 | 1243323.5625 | 2675916.7106 | 1243320.5331
91 | 2675973.7558 | 1243404.388 | 2675965.0475 | 1243377.672
92 | 2676030.1455 | 1243311.436 | 2675995.9455 | 1243321.1244
93 | 2675973.7558 | 1243404.388 | 2675974.4682 | 1243406.5735
94 | 2676030.1455 | 1243311.436 | 2676043.7837 | 1243342.1137
95 | 2675983.3688 | 1243433.8793 | 2675983.3688 | 1243433.8793 | 2675974.4682 | 1243406.5735
96 | 2675711.2047 | 1243472.0533 | 2675709.7337 | 1243472.3907
97 | 2675691.1884 | 1243476.8415 | 2675701.5736 | 1243474.2625 | 2675709.7337 | 1243472.3907
98 | 2675689.1588 | 1243477.3455 | 2675691.1884 | 1243476.8415
99 | 2675768.3998 | 1243455.958 | 2675741.1834 | 1243465.0836 | 2675733.7574 | 1243466.851
100 | 2675689.1588 | 1243477.3455 | 2675682.9649 | 1243478.8837
101 | 2675773.5434 | 1243454.2334 | 2675768.3998 | 1243455.958
102 | 2675682.2389 | 1243479.064 | 2675682.9649 | 1243478.8837
103 | 2675773.5434 | 1243454.2334 | 2675772.4461 | 1243446.6473 | 2675769.7051 | 1243431.6461 | 2675768.6278 | 1243419.6253
104 | 2675773.5434 | 1243454.2334 | 2675787.9245 | 1243449.7027 | 2675798.4956 | 1243446.373
105 | 2675879.2446 | 1243412.6707 | 2675877.1643 | 1243409.1244
106 | 2675879.7541 | 1243413.5392 | 2675879.2446 | 1243412.6707
107 | 2675875.5649 | 1243406.398 | 2675877.1643 | 1243409.1244
108 | 2675879.7541 | 1243413.5392 | 2675887.1262 | 1243426.1062
109 | 2675866.1829 | 1243388.277 | 2675868.2138 | 1243393.8667 | 2675875.5649 | 1243406.398
110 | 2675861.4833 | 1243374.0444 | 2675863.8548 | 1243381.8691 | 2675866.1829 | 1243388.277
111 | 2675861.4833 | 1243374.0444 | 2675870.171 | 1243376.7685 | 2675876.9557 | 1243377.578 | 2675883.3773 | 1243379.0056
112 | 2675861.4833 | 1243374.0444 | 2675857.7215 | 1243372.4824
113 | 2675982 | 1243449.468 | 2675983.4886 | 1243445.7671 | 2675983.3688 | 1243433.8793
114 | 2675965.2553 | 1243469.5505 | 2675971.6135 | 1243465.2956 | 2675978.9058 | 1243457.1609 | 2675982 | 1243449.468
115 | 2675975.9143 | 1243484.7644 | 2675965.2553 | 1243469.5505
116 | 2675975.9143 | 1243484.7644 | 2675973.3557 | 1243487.4225 | 2675973.5566 | 1243496.5204 | 2675963.6272 | 1243505.3087
117 | 2675985.5733 | 1243495.429 | 2675975.9143 | 1243484.7644
118 | 2675938.4271 | 1243440.3087 | 2675923.5232 | 1243452.4372
119 | 2675938.4271 | 1243440.3087 | 2675929.1436 | 1243429.7971
120 | 2675914.3216 | 1243459.9253 | 2675923.5232 | 1243452.4372
121 | 2675908.2699 | 1243406.162 | 2675929.1436 | 1243429.7971
122 | 2675963.6272 | 1243505.3087 | 2675962.1885 | 1243506.582 | 2675961.3632 | 1243508.4617 | 2675952.9664 | 1243514.9143 | 2675949.4769 | 1243517.6223
123 | 2675985.5733 | 1243495.429 | 2676001.9855 | 1243479.2721
124 | 2675985.5733 | 1243495.429 | 2675990.9881 | 1243501.6181
125 | 2675914.3216 | 1243459.9253 | 2675912.9127 | 1243456.0268 | 2675899.2608 | 1243454.3621 | 2675898.9843 | 1243457.8495
126 | 2675914.3216 | 1243459.9253 | 2675923.5375 | 1243480.4133 | 2675922.2423 | 1243488.6341
127 | 2675883.3773 | 1243379.0056 | 2675888.381 | 1243384.3289 | 2675897.0397 | 1243393.4461 | 2675908.2699 | 1243406.162
128 | 2675943.4753 | 1243522.2796 | 2675949.4769 | 1243517.6223
129 | 2676018.0268 | 1243472.5951 | 2676001.9855 | 1243479.2721
130 | 2675990.9881 | 1243501.6181 | 2675999.7269 | 1243511.6064
131 | 2675798.4956 | 1243446.373 | 2675800.5161 | 1243445.7366
132 | 2675816.9979 | 1243440.5453 | 2675800.5161 | 1243445.7366
133 | 2675816.9979 | 1243440.5453 | 2675819.3504 | 1243439.8082 | 2675825.4098 | 1243439.4075
134 | 2675816.9979 | 1243440.5453 | 2675815.2493 | 1243434.2407 | 2675814.981 | 1243420.9627
135 | 2675767.228 | 1243402.3038 | 2675767.3566 | 1243405.442 | 2675768.6278 | 1243419.6253
136 | 2675825.4098 | 1243439.4075 | 2675825.3862 | 1243458.7636
137 | 2675825.4098 | 1243439.4075 | 2675840.3733 | 1243441.945 | 2675848.3056 | 1243445.8046 | 2675858.0824 | 1243454.3801 | 2675859.5689 | 1243456.2231
138 | 2675814.9603 | 1243419.9378 | 2675814.981 | 1243420.9627
139 | 2675766.9704 | 1243396.0166 | 2675767.228 | 1243402.3038
140 | 2675825.3862 | 1243458.7636 | 2675825.3795 | 1243464.2975
141 | 2675882.2596 | 1243485.8559 | 2675875.6715 | 1243476.1871 | 2675859.5689 | 1243456.2231
142 | 2675814.9603 | 1243419.9378 | 2675814.8696 | 1243415.4494
143 | 2675766.9704 | 1243396.0166 | 2675766.7481 | 1243390.5912
144 | 2675836.5818 | 1243363.7042 | 2675845.5688 | 1243367.436
145 | 2675852.0485 | 1243370.1267 | 2675845.5688 | 1243367.436
146 | 2675852.0485 | 1243370.1267 | 2675857.7215 | 1243372.4824
147 | 2675724.7896 | 1243349.0255 | 2675767.0056 | 1243356.5918
148 | 2675767.0056 | 1243356.5918 | 2675765.8643 | 1243369.0194 | 2675766.5233 | 1243385.1032
149 | 2675724.7896 | 1243349.0255 | 2675728.1669 | 1243359.198 | 2675735.0118 | 1243383.661
150 | 2675724.7896 | 1243349.0255 | 2675692.8668 | 1243345.4383
151 | 2675766.7481 | 1243390.5912 | 2675766.5233 | 1243385.1032
152 | 2675735.1455 | 1243384.1391 | 2675735.0118 | 1243383.661
153 | 2675665.525 | 1243346.5012 | 2675676.7404 | 1243345.4323 | 2675686.5 | 1243344.7229 | 2675692.8668 | 1243345.4383
154 | 2675814.8497 | 1243414.4635 | 2675814.8696 | 1243415.4494
155 | 2675814.8497 | 1243414.4635 | 2675814.7394 | 1243409.0016
156 | 2675814.4484 | 1243394.6024 | 2675814.7394 | 1243409.0016
157 | 2675665.525 | 1243346.5012 | 2675662.7979 | 1243347.2442
158 | 2675657.7278 | 1243348.6255 | 2675662.7979 | 1243347.2442
159 | 2675637.1393 | 1243359.215 | 2675650.6347 | 1243351.8374 | 2675657.7278 | 1243348.6255
160 | 2675637.1393 | 1243359.215 | 2675657.2564 | 1243402.1685
161 | 2675735.7502 | 1243386.3 | 2675735.1455 | 1243384.1391
162 | 2675883.3773 | 1243379.0056 | 2675885.6029 | 1243371.0617 | 2675887.0904 | 1243362.8929
163 | 2675887.9579 | 1243358.1292 | 2675887.0904 | 1243362.8929
164 | 2676048.2316 | 1243352.1189 | 2676043.7837 | 1243342.1137
165 | 2676069.0544 | 1243403.3204 | 2676077.8648 | 1243425.4544
166 | 2676086.3973 | 1243446.8902 | 2676077.8648 | 1243425.4544
167 | 2676094.0354 | 1243466.0791 | 2676086.3973 | 1243446.8902
168 | 2676094.0354 | 1243466.0791 | 2676105.8627 | 1243495.7924
169 | 2676105.9091 | 1243495.909 | 2676105.8627 | 1243495.7924
170 | 2676114.1864 | 1243532.5367 | 2676115.8978 | 1243528.1667 | 2676115.9258 | 1243522.4519 | 2676114.3686 | 1243517.1615 | 2676105.9091 | 1243495.909
171 | 2676114.1864 | 1243532.5367 | 2676107.0588 | 1243536.6705 | 2676101.2779 | 1243539.8506
172 | 2675825.3726 | 1243469.9502 | 2675825.3746 | 1243468.2959
173 | 2676005.1687 | 1243604.2126 | 2676021.541 | 1243626.9165
174 | 2676040.5511 | 1243591.0677 | 2676033.0477 | 1243596.8089 | 2676005.1687 | 1243604.2126
175 | 2675659.4526 | 1243485.2915 | 2675652.6039 | 1243487.3189
176 | 2675630.1764 | 1243495.6563 | 2675641.4573 | 1243490.6187 | 2675652.6039 | 1243487.3189
177 | 2675659.4526 | 1243485.2915 | 2675671.3805 | 1243481.7605 | 2675675.2479 | 1243480.8001
178 | 2675682.2389 | 1243479.064 | 2675675.2479 | 1243480.8001
179 | 2675825.3746 | 1243468.2959 | 2675825.3747 | 1243468.1842
180 | 2675825.3795 | 1243464.2975 | 2675825.3747 | 1243468.1842
181 | 2675943.4753 | 1243522.2796 | 2675931.8169 | 1243531.3269
182 | 2676039.0296 | 1243549.8021 | 2676035.5977 | 1243548.2405 | 2676029.6433 | 1243543.9945 | 2676026.729 | 1243541.603
183 | 2676052.0033 | 1243554.4106 | 2676043.518 | 1243551.8445 | 2676039.0296 | 1243549.8021
184 | 2675999.7269 | 1243511.6064 | 2676024.0411 | 1243539.3973 | 2676026.729 | 1243541.603
185 | 2676052.0033 | 1243554.4106 | 2676052.0458 | 1243557.5801 | 2676065.3434 | 1243592.1417
186 | 2676052.0033 | 1243554.4106 | 2676063.4952 | 1243555.3252 | 2676070.0679 | 1243554.3866 | 2676076.6786 | 1243552.8369 | 2676085.6125 | 1243548.2981
187 | 2676077.6177 | 1243588.6299 | 2676068.0778 | 1243591.0982 | 2676065.3434 | 1243592.1417
188 | 2676101.2779 | 1243539.8506 | 2676089.6576 | 1243546.243 | 2676085.6125 | 1243548.2981
189 | 2676018.0268 | 1243472.5951 | 2676022.4977 | 1243483.4934
190 | 2676015.2436 | 1243466.2438 | 2676018.0268 | 1243472.5951

## bus_geodata
| x | y | coords
0 | 2675773.5521 | 1243595.506
1 | 2675780.3245 | 1243615.2554
2 | 2675772.4444 | 1243592.2757
3 | 2675783.8782 | 1243633.8594
4 | 2675746.5465 | 1243649.4208
5 | 2675791.8411 | 1243658.174
6 | 2675800.306 | 1243627.0532
7 | 2675758.8404 | 1243552.6043
8 | 2675758.4456 | 1243551.3764
9 | 2675777.4546 | 1243545.9364
10 | 2675722.9559 | 1243659.2543
11 | 2675800.8803 | 1243682.6444
12 | 2675810.4152 | 1243622.8632
13 | 2675754.1799 | 1243538.1102
14 | 2675785.8317 | 1243542.9356
15 | 2675856.9498 | 1243603.576
16 | 2675843.4378 | 1243609.1763
17 | 2675865.5873 | 1243599.9959
18 | 2675835.2732 | 1243612.5603
19 | 2675898.7425 | 1243583.4581
20 | 2675829.9585 | 1243614.7631
21 | 2675917.9159 | 1243595.4118
22 | 2675893.7916 | 1243573.4322
23 | 2675903.6974 | 1243565.998
24 | 2675902.815 | 1243562.8956
25 | 2675917.4644 | 1243603.3888
26 | 2675929.1428 | 1243595.3209
27 | 2675931.8834 | 1243558.2308
28 | 2675949.1875 | 1243571.8862
29 | 2675928.7151 | 1243553.7035
30 | 2675884.3392 | 1243570.603
31 | 2675733.6428 | 1243714.8124
32 | 2675739.2674 | 1243712.1215
33 | 2675767.5835 | 1243698.5744
34 | 2675661.3289 | 1243699.698
35 | 2675691.0918 | 1243652.9777
36 | 2675677.1241 | 1243621.4285
37 | 2675700.3356 | 1243658.8887
38 | 2675837.3359 | 1243669.0093
39 | 2675935.5385 | 1243623.7284
40 | 2675917.3457 | 1243605.4862
41 | 2675901.9362 | 1243636.1763
42 | 2675871.8118 | 1243656.8486
43 | 2675674.3265 | 1243613.813
44 | 2675715.6325 | 1243687.1157
45 | 2675667.5127 | 1243595.2647
46 | 2675715.7914 | 1243687.2796
47 | 2675659.2622 | 1243572.8051
48 | 2675622.5009 | 1243636.1927
49 | 2675612.0667 | 1243602.3567
50 | 2675719.0597 | 1243690.6501
51 | 2675896.878 | 1243638.7846
52 | 2675786.4364 | 1243542.719
53 | 2675803.5237 | 1243536.598
54 | 2675807.3646 | 1243535.2222
55 | 2675749.1389 | 1243522.4326
56 | 2675939.1945 | 1243595.2395
57 | 2675976.2213 | 1243579.1674
58 | 2675919.6585 | 1243540.762
59 | 2675658.3632 | 1243570.3579
60 | 2675884.1132 | 1243570.1559
61 | 2675870.7781 | 1243543.7835
62 | 2675885.4251 | 1243536.2043
63 | 2675869.2875 | 1243541.0211
64 | 2675907.2987 | 1243522.6133
65 | 2675868.954 | 1243540.4032
66 | 2675641.9751 | 1243525.7464
67 | 2675641.1895 | 1243523.608
68 | 2675746.6017 | 1243514.542
69 | 2675745.8828 | 1243512.306
70 | 2675742.8453 | 1243502.8594
71 | 2675868.6007 | 1243539.7485
72 | 2675867.5811 | 1243508.5915
73 | 2675889.5674 | 1243496.5792
74 | 2675901.3411 | 1243513.8753
75 | 2675730.3647 | 1243467.6584
76 | 2675814.454 | 1243532.6827
77 | 2675833.8482 | 1243504.8107
78 | 2675834.6077 | 1243493.0259
79 | 2675831.2165 | 1243481.5499
80 | 2675825.366 | 1243475.3547
81 | 2675955.6081 | 1243347.0336
82 | 2675954.3461 | 1243342.3997
83 | 2675963.3861 | 1243372.575
84 | 2675954.8476 | 1243324.3477
85 | 2675965.0475 | 1243377.672
86 | 2675995.9455 | 1243321.1244
87 | 2675916.7106 | 1243320.5331
88 | 2675973.7558 | 1243404.388
89 | 2676030.1455 | 1243311.436
90 | 2675974.4682 | 1243406.5735
91 | 2675711.2047 | 1243472.0533
92 | 2675709.7337 | 1243472.3907
93 | 2675691.1884 | 1243476.8415
94 | 2675733.7574 | 1243466.851
95 | 2675689.1588 | 1243477.3455
96 | 2675768.3998 | 1243455.958
97 | 2675682.9649 | 1243478.8837
98 | 2675773.5434 | 1243454.2334
99 | 2675879.2446 | 1243412.6707
100 | 2675877.1643 | 1243409.1244
101 | 2675879.7541 | 1243413.5392
102 | 2675875.5649 | 1243406.398
103 | 2675887.1262 | 1243426.1062
104 | 2675866.1829 | 1243388.277
105 | 2675861.4833 | 1243374.0444
106 | 2675982 | 1243449.468
107 | 2675983.3688 | 1243433.8793
108 | 2675965.2553 | 1243469.5505
109 | 2675975.9143 | 1243484.7644
110 | 2675938.4271 | 1243440.3087
111 | 2675923.5232 | 1243452.4372
112 | 2675929.1436 | 1243429.7971
113 | 2675963.6272 | 1243505.3087
114 | 2675985.5733 | 1243495.429
115 | 2675914.3216 | 1243459.9253
116 | 2675908.2699 | 1243406.162
117 | 2675949.4769 | 1243517.6223
118 | 2676001.9855 | 1243479.2721
119 | 2675990.9881 | 1243501.6181
120 | 2675798.4956 | 1243446.373
121 | 2675800.5161 | 1243445.7366
122 | 2675816.9979 | 1243440.5453
123 | 2675768.6278 | 1243419.6253
124 | 2675825.4098 | 1243439.4075
125 | 2675814.981 | 1243420.9627
126 | 2675767.228 | 1243402.3038
127 | 2675825.3862 | 1243458.7636
128 | 2675859.5689 | 1243456.2231
129 | 2675814.9603 | 1243419.9378
130 | 2675766.9704 | 1243396.0166
131 | 2675836.5818 | 1243363.7042
132 | 2675845.5688 | 1243367.436
133 | 2675852.0485 | 1243370.1267
134 | 2675857.7215 | 1243372.4824
135 | 2675767.0056 | 1243356.5918
136 | 2675724.7896 | 1243349.0255
137 | 2675766.5233 | 1243385.1032
138 | 2675735.0118 | 1243383.661
139 | 2675692.8668 | 1243345.4383
140 | 2675766.7481 | 1243390.5912
141 | 2675814.8696 | 1243415.4494
142 | 2675814.8497 | 1243414.4635
143 | 2675814.7394 | 1243409.0016
144 | 2675814.4484 | 1243394.6024
145 | 2675665.525 | 1243346.5012
146 | 2675662.7979 | 1243347.2442
147 | 2675657.7278 | 1243348.6255
148 | 2675637.1393 | 1243359.215
149 | 2675735.1455 | 1243384.1391
150 | 2675657.2564 | 1243402.1685
151 | 2675735.7502 | 1243386.3
152 | 2675883.3773 | 1243379.0056
153 | 2675887.0904 | 1243362.8929
154 | 2675887.9579 | 1243358.1292
155 | 2676043.7837 | 1243342.1137
156 | 2676048.2316 | 1243352.1189
157 | 2676069.0544 | 1243403.3204
158 | 2676077.8648 | 1243425.4544
159 | 2676086.3973 | 1243446.8902
160 | 2676094.0354 | 1243466.0792
161 | 2676105.8627 | 1243495.7924
162 | 2676105.9091 | 1243495.909
163 | 2676114.1864 | 1243532.5367
164 | 2675825.3726 | 1243469.9502
165 | 2676005.1687 | 1243604.2126
166 | 2676021.541 | 1243626.9165
167 | 2676040.5511 | 1243591.0677
168 | 2675652.6039 | 1243487.3189
169 | 2675659.4526 | 1243485.2915
170 | 2675630.1764 | 1243495.6563
171 | 2675675.2479 | 1243480.8001
172 | 2675682.2389 | 1243479.064
173 | 2675825.3746 | 1243468.2959
174 | 2675825.3747 | 1243468.1842
175 | 2675825.3795 | 1243464.2975
176 | 2675931.8169 | 1243531.3269
177 | 2675943.4753 | 1243522.2796
178 | 2675922.2423 | 1243488.6341
179 | 2676039.0296 | 1243549.8021
180 | 2676026.729 | 1243541.603
181 | 2676052.0033 | 1243554.4106
182 | 2675999.7269 | 1243511.6064
183 | 2676065.3434 | 1243592.1417
184 | 2676085.6125 | 1243548.2981
185 | 2676077.6177 | 1243588.6299
186 | 2676101.2779 | 1243539.8506
187 | 2675898.9843 | 1243457.8495
188 | 2676018.0268 | 1243472.5951
189 | 2675882.2596 | 1243485.8559
190 | 2676022.4977 | 1243483.4934
191 | 2676015.2436 | 1243466.2438
192 | 2675825.4098 | 1243439.4075

## line_std_types
| c_nf_per_km | r_ohm_per_km | x_ohm_per_km | max_i_ka | type | q_mm2 | alpha | voltage_rating
NAYY 4x50 SE | 210 | 0.642 | 0.083 | 0.142 | cs | 50 | 0.00403 | LV
NAYY 4x120 SE | 264 | 0.225 | 0.08 | 0.242 | cs | 120 | 0.00403 | LV
NAYY 4x150 SE | 261 | 0.208 | 0.08 | 0.27 | cs | 150 | 0.00403 | LV
NA2XS2Y 1x95 RM/25 12/20 kV | 216 | 0.313 | 0.132 | 0.252 | cs | 95 | 0.00403 | MV
NA2XS2Y 1x185 RM/25 12/20 kV | 273 | 0.161 | 0.117 | 0.362 | cs | 185 | 0.00403 | MV
NA2XS2Y 1x240 RM/25 12/20 kV | 304 | 0.122 | 0.112 | 0.421 | cs | 240 | 0.00403 | MV
NA2XS2Y 1x95 RM/25 6/10 kV | 315 | 0.313 | 0.123 | 0.249 | cs | 95 | 0.00403 | MV
NA2XS2Y 1x185 RM/25 6/10 kV | 406 | 0.161 | 0.11 | 0.358 | cs | 185 | 0.00403 | MV
NA2XS2Y 1x240 RM/25 6/10 kV | 456 | 0.122 | 0.105 | 0.416 | cs | 240 | 0.00403 | MV
NA2XS2Y 1x150 RM/25 12/20 kV | 250 | 0.206 | 0.116 | 0.319 | cs | 150 | 0.00403 | MV
NA2XS2Y 1x120 RM/25 12/20 kV | 230 | 0.253 | 0.119 | 0.283 | cs | 120 | 0.00403 | MV
NA2XS2Y 1x70 RM/25 12/20 kV | 190 | 0.443 | 0.132 | 0.22 | cs | 70 | 0.00403 | MV
NA2XS2Y 1x150 RM/25 6/10 kV | 360 | 0.206 | 0.11 | 0.315 | cs | 150 | 0.00403 | MV
NA2XS2Y 1x120 RM/25 6/10 kV | 340 | 0.253 | 0.113 | 0.28 | cs | 120 | 0.00403 | MV
NA2XS2Y 1x70 RM/25 6/10 kV | 280 | 0.443 | 0.123 | 0.217 | cs | 70 | 0.00403 | MV
N2XS(FL)2Y 1x120 RM/35 64/110 kV | 112 | 0.153 | 0.166 | 0.366 | cs | 120 | 0.00393 | HV
N2XS(FL)2Y 1x185 RM/35 64/110 kV | 125 | 0.099 | 0.156 | 0.457 | cs | 185 | 0.00393 | HV
N2XS(FL)2Y 1x240 RM/35 64/110 kV | 135 | 0.075 | 0.149 | 0.526 | cs | 240 | 0.00393 | HV
N2XS(FL)2Y 1x300 RM/35 64/110 kV | 144 | 0.06 | 0.144 | 0.588 | cs | 300 | 0.00393 | HV
15-AL1/3-ST1A 0.4 | 11 | 1.8769 | 0.35 | 0.105 | ol | 16 | 0.00403 | LV
24-AL1/4-ST1A 0.4 | 11.25 | 1.2012 | 0.335 | 0.14 | ol | 24 | 0.00403 | LV
48-AL1/8-ST1A 0.4 | 12.2 | 0.5939 | 0.3 | 0.21 | ol | 48 | 0.00403 | LV
94-AL1/15-ST1A 0.4 | 13.2 | 0.306 | 0.29 | 0.35 | ol | 94 | 0.00403 | LV
34-AL1/6-ST1A 10.0 | 9.7 | 0.8342 | 0.36 | 0.17 | ol | 34 | 0.00403 | MV
48-AL1/8-ST1A 10.0 | 10.1 | 0.5939 | 0.35 | 0.21 | ol | 48 | 0.00403 | MV
70-AL1/11-ST1A 10.0 | 10.4 | 0.4132 | 0.339 | 0.29 | ol | 70 | 0.00403 | MV
94-AL1/15-ST1A 10.0 | 10.75 | 0.306 | 0.33 | 0.35 | ol | 94 | 0.00403 | MV
122-AL1/20-ST1A 10.0 | 11.1 | 0.2376 | 0.323 | 0.41 | ol | 122 | 0.00403 | MV
149-AL1/24-ST1A 10.0 | 11.25 | 0.194 | 0.315 | 0.47 | ol | 149 | 0.00403 | MV
34-AL1/6-ST1A 20.0 | 9.15 | 0.8342 | 0.382 | 0.17 | ol | 34 | 0.00403 | MV
48-AL1/8-ST1A 20.0 | 9.5 | 0.5939 | 0.372 | 0.21 | ol | 48 | 0.00403 | MV
70-AL1/11-ST1A 20.0 | 9.7 | 0.4132 | 0.36 | 0.29 | ol | 70 | 0.00403 | MV
94-AL1/15-ST1A 20.0 | 10 | 0.306 | 0.35 | 0.35 | ol | 94 | 0.00403 | MV
122-AL1/20-ST1A 20.0 | 10.3 | 0.2376 | 0.344 | 0.41 | ol | 122 | 0.00403 | MV
149-AL1/24-ST1A 20.0 | 10.5 | 0.194 | 0.337 | 0.47 | ol | 149 | 0.00403 | MV
184-AL1/30-ST1A 20.0 | 10.75 | 0.1571 | 0.33 | 0.535 | ol | 184 | 0.00403 | MV
243-AL1/39-ST1A 20.0 | 11 | 0.1188 | 0.32 | 0.645 | ol | 243 | 0.00403 | MV
48-AL1/8-ST1A 110.0 | 8 | 0.5939 | 0.46 | 0.21 | ol | 48 | 0.00403 | HV
70-AL1/11-ST1A 110.0 | 8.4 | 0.4132 | 0.45 | 0.29 | ol | 70 | 0.00403 | HV
94-AL1/15-ST1A 110.0 | 8.65 | 0.306 | 0.44 | 0.35 | ol | 94 | 0.00403 | HV
122-AL1/20-ST1A 110.0 | 8.5 | 0.2376 | 0.43 | 0.41 | ol | 122 | 0.00403 | HV
149-AL1/24-ST1A 110.0 | 8.75 | 0.194 | 0.41 | 0.47 | ol | 149 | 0.00403 | HV
184-AL1/30-ST1A 110.0 | 8.8 | 0.1571 | 0.4 | 0.535 | ol | 184 | 0.00403 | HV
243-AL1/39-ST1A 110.0 | 9 | 0.1188 | 0.39 | 0.645 | ol | 243 | 0.00403 | HV
305-AL1/39-ST1A 110.0 | 9.2 | 0.0949 | 0.38 | 0.74 | ol | 305 | 0.00403 | HV
490-AL1/64-ST1A 110.0 | 9.75 | 0.059 | 0.37 | 0.96 | ol | 490 | 0.00403 | HV
679-AL1/86-ST1A 110.0 | 9.95 | 0.042 | 0.36 | 1.15 | ol | 679 | 0.00403 | HV
490-AL1/64-ST1A 220.0 | 10 | 0.059 | 0.285 | 0.96 | ol | 490 | 0.00403 | HV
679-AL1/86-ST1A 220.0 | 11.7 | 0.042 | 0.275 | 1.15 | ol | 679 | 0.00403 | HV
490-AL1/64-ST1A 380.0 | 11 | 0.059 | 0.253 | 0.96 | ol | 490 | 0.00403 | HV
679-AL1/86-ST1A 380.0 | 14.6 | 0.042 | 0.25 | 1.15 | ol | 679 | 0.00403 | HV

## trafo_std_types
| i0_percent | pfe_kw | vkr_percent | sn_mva | vn_lv_kv | vn_hv_kv | vk_percent | shift_degree | vector_group | tap_side | tap_neutral | tap_min | tap_max | tap_step_degree | tap_step_percent | tap_phase_shifter
160 MVA 380/110 kV | 0.06 | 60 | 0.25 | 160 | 110 | 380 | 12.2 | 0 | Yy0 | hv | 0 | -9 | 9 | 0 | 1.5 | FALSE
100 MVA 220/110 kV | 0.06 | 55 | 0.26 | 100 | 110 | 220 | 12 | 0 | Yy0 | hv | 0 | -9 | 9 | 0 | 1.5 | FALSE
63 MVA 110/20 kV | 0.04 | 22 | 0.32 | 63 | 20 | 110 | 18 | 150 | YNd5 | hv | 0 | -9 | 9 | 0 | 1.5 | FALSE
40 MVA 110/20 kV | 0.05 | 18 | 0.34 | 40 | 20 | 110 | 16.2 | 150 | YNd5 | hv | 0 | -9 | 9 | 0 | 1.5 | FALSE
25 MVA 110/20 kV | 0.07 | 14 | 0.41 | 25 | 20 | 110 | 12 | 150 | YNd5 | hv | 0 | -9 | 9 | 0 | 1.5 | FALSE
63 MVA 110/10 kV | 0.04 | 22 | 0.32 | 63 | 10 | 110 | 18 | 150 | YNd5 | hv | 0 | -9 | 9 | 0 | 1.5 | FALSE
40 MVA 110/10 kV | 0.05 | 18 | 0.34 | 40 | 10 | 110 | 16.2 | 150 | YNd5 | hv | 0 | -9 | 9 | 0 | 1.5 | FALSE
25 MVA 110/10 kV | 0.07 | 14 | 0.41 | 25 | 10 | 110 | 12 | 150 | YNd5 | hv | 0 | -9 | 9 | 0 | 1.5 | FALSE
0.25 MVA 20/0.4 kV | 0.32 | 0.8 | 1.44 | 0.25 | 0.4 | 20 | 6 | 150 | Yzn5 | hv | 0 | -2 | 2 | 0 | 2.5 | FALSE
0.4 MVA 20/0.4 kV | 0.3375 | 1.35 | 1.425 | 0.4 | 0.4 | 20 | 6 | 150 | Dyn5 | hv | 0 | -2 | 2 | 0 | 2.5 | FALSE
0.63 MVA 20/0.4 kV | 0.2619 | 1.65 | 1.206 | 0.63 | 0.4 | 20 | 6 | 150 | Dyn5 | hv | 0 | -2 | 2 | 0 | 2.5 | FALSE
0.25 MVA 10/0.4 kV | 0.24 | 0.6 | 1.2 | 0.25 | 0.4 | 10 | 4 | 150 | Dyn5 | hv | 0 | -2 | 2 | 0 | 2.5 | FALSE
0.4 MVA 10/0.4 kV | 0.2375 | 0.95 | 1.325 | 0.4 | 0.4 | 10 | 4 | 150 | Dyn5 | hv | 0 | -2 | 2 | 0 | 2.5 | FALSE
0.63 MVA 10/0.4 kV | 0.1873 | 1.18 | 1.0794 | 0.63 | 0.4 | 10 | 4 | 150 | Dyn5 | hv | 0 | -2 | 2 | 0 | 2.5 | FALSE

## trafo3w_std_types
| sn_hv_mva | sn_mv_mva | sn_lv_mva | vn_hv_kv | vn_mv_kv | vn_lv_kv | vk_hv_percent | vk_mv_percent | vk_lv_percent | vkr_hv_percent | vkr_mv_percent | vkr_lv_percent | pfe_kw | i0_percent | shift_mv_degree | shift_lv_degree | vector_group | tap_side | tap_neutral | tap_min | tap_max | tap_step_percent
63/25/38 MVA 110/20/10 kV | 63 | 25 | 38 | 110 | 20 | 10 | 10.4 | 10.4 | 10.4 | 0.28 | 0.32 | 0.35 | 35 | 0.89 | 0 | 0 | YN0yn0yn0 | hv | 0 | -10 | 10 | 1.2
63/25/38 MVA 110/10/10 kV | 63 | 25 | 38 | 110 | 10 | 10 | 10.4 | 10.4 | 10.4 | 0.28 | 0.32 | 0.35 | 35 | 0.89 | 0 | 0 | YN0yn0yn0 | hv | 0 | -10 | 10 | 1.2

## fuse_std_types
| fuse_type | i_rated_a | t_avg | t_min | t_total | x_avg | x_min | x_total
HV 100A | HV 100A | 100 | 0 | [10.0, 3.64, 0.854, 0.281, 0.1, 0.0531, 0.022, 0.01] | [10.0, 4.267, 1.21, 0.403, 0.1, 0.058, 0.022, 0.01] | 0 | [300.0, 350.0, 450.0, 550.0, 700.0, 850.0, 1200.0, 1752.0] | [600.0, 700.0, 900.0, 1150.0, 1665.0, 2000.0, 3000.0, 4313.0]
HV 10A | HV 10A | 10 | 0 | [10.0, 1675.0, 0.344, 0.156, 0.1, 0.0417, 0.0171, 0.01] | [10.0, 1.3, 0.3, 0.155, 0.1, 0.0555, 0.023, 0.01] | 0 | [30.0, 32.0, 35.0, 37.0, 39.0, 50.0, 70.0, 88.0] | [60.0, 70.0, 80.0, 87.0, 94.0, 110.0, 150.0, 216.0]
HV 125A | HV 125A | 125 | 0 | [10.0, 1.82, 0.344, 0.1, 0.0467, 0.0269, 0.01] | [10.0, 2.478, 0.426, 0.1, 0.0427, 0.0211, 0.01] | 0 | [375.0, 500.0, 700.0, 925.0, 1200.0, 1500.0, 2341.0] | [750.0, 1000.0, 1500.0, 2200.0, 3000.0, 4000.0, 5765.0]
HV 160A | HV 160A | 160 | 0 | [10.0, 4.15, 1.03, 0.198, 0.1, 0.051, 0.0172, 0.01] | [10.0, 2.3, 0.734, 0.274, 0.1, 0.046, 0.0177, 0.01] | 0 | [480.0, 550.0, 700.0, 1000.0, 1260.0, 1600.0, 2500.0, 3227.0] | [960.0, 1300.0, 1700.0, 2200.0, 2996.0, 4000.0, 6000.0, 7946.0]
HV 16A | HV 16A | 16 | 0 | [10.0, 0.352, 0.164, 0.1, 0.0649, 0.0342, 0.01] | [10.0, 2.34, 0.722, 0.181, 0.1, 0.055, 0.0296, 0.01] | 0 | [48.0, 60.0, 65.0, 71.0, 80.0, 100.0, 162.0] | [96.0, 110.0, 125.0, 150.0, 168.0, 200.0, 250.0, 398.0]
HV 200A | HV 200A | 200 | 0 | [10.0, 4.267, 1.21, 0.403, 0.1, 0.058, 0.022, 0.01] | [10.0, 3.73, 1.654, 0.328, 0.1, 0.0531, 0.019, 0.01] | 0 | [600.0, 700.0, 900.0, 1150.0, 1665.0, 2000.0, 3000.0, 4313.0] | [1200.0, 1500.0, 1800.0, 2700.0, 3960.0, 5000.0, 7500.0, 10620.0]
HV 20A | HV 20A | 20 | 0 | [10.0, 1.3, 0.3, 0.155, 0.1, 0.0555, 0.023, 0.01] | [10.0, 1.3, 0.161, 0.1, 0.0611, 0.0399, 0.0141, 0.01] | 0 | [60.0, 70.0, 80.0, 87.0, 94.0, 110.0, 150.0, 216.0] | [120.0, 150.0, 200.0, 223.0, 260.0, 300.0, 450.0, 532.0]
HV 25A | HV 25A | 25 | 0 | [10.0, 2.512, 0.833, 0.299, 0.1, 0.0372, 0.0223, 0.01] | [10.0, 3.125, 0.597, 0.198, 0.1, 0.0378, 0.022, 0.01] | 0 | [75.0, 82.0, 90.0, 100.0, 124.0, 170.0, 200.0, 289.0] | [150.0, 170.0, 210.0, 250.0, 294.0, 400.0, 500.0, 711.0]
HV 31.5A | HV 31.5A | 31.5 | 0 | [10.0, 2.34, 0.722, 0.181, 0.1, 0.055, 0.0296, 0.01] | [10.0, 2.84, 0.368, 0.164, 0.1, 0.0621, 0.0378, 0.0195, 0.01] | 0 | [95.0, 110.0, 125.0, 150.0, 165.0, 200.0, 250.0, 390.0] | [189.0, 220.0, 300.0, 350.0, 393.0, 450.0, 530.0, 700.0, 960.0]
HV 40A | HV 40A | 40 | 0 | [10.0, 1.3, 0.161, 0.1, 0.0611, 0.0399, 0.0141, 0.01] | [10.0, 2.05, 0.369, 0.198, 0.1, 0.051, 0.0298, 0.01] | 0 | [120.0, 150.0, 200.0, 223.0, 260.0, 300.0, 450.0, 532.0] | [240.0, 300.0, 400.0, 450.0, 530.0, 650.0, 800.0, 1311.0]
HV 50A | HV 50A | 50 | 0 | [10.0, 3.215, 0.597, 0.198, 0.1, 0.0378, 0.022, 0.01] | [10.0, 3.64, 0.854, 0.281, 0.1, 0.0531, 0.022, 0.01] | 0 | [150.0, 170.0, 210.0, 250.0, 294.0, 400.0, 500.0, 711.0] | [300.0, 350.0, 450.0, 550.0, 700.0, 850.0, 1200.0, 1752.0]
HV 6.3A | HV 6.3A | 6.3 | 0 | [10.0, 1.39, 0.344, 0.168, 0.1, 0.056, 0.0263, 0.01] | [10.0, 1.711, 0.516, 0.198, 0.1, 0.0634, 0.0303, 0.01] | 0 | [19.0, 19.5, 20.4, 20.8, 22.0, 25.0, 32.0, 48.0] | [38.0, 40.0, 43.0, 48.0, 53.0, 60.0, 75.0, 118.0]
HV 63A | HV 63A | 63 | 0 | [10.0, 2.84, 0.368, 0.164, 0.1, 0.0621, 0.0378, 0.0195, 0.01] | [10.0, 1.82, 0.344, 0.1, 0.0467, 0.0269, 0.01] | 0 | [189.0, 220.0, 300.0, 350.0, 393.0, 450.0, 530.0, 700.0, 961.0] | [378.0, 500.0, 700.0, 934.0, 1200.0, 1500.0, 2366.0]
HV 80A | HV 80A | 80 | 0 | [10.0, 2.05, 0.369, 0.198, 0.1, 0.051, 0.0298, 0.01] | [10.0, 4.15, 1.03, 0.198, 0.1, 0.051, 0.0172, 0.01] | 0 | [240.0, 300.0, 400.0, 450.0, 530.0, 650.0, 800.0, 1311.0] | [480.0, 550.0, 700.0, 1000.0, 1260.0, 1600.0, 2500.0, 3227.0]
Siemens NH-1-100 | Siemens NH-1-100 | 100 | [5400.0, 2000.0, 400.0, 20.0, 1.0, 0.2, 0.012, 0.004] | 0 | 0 | [150.0, 190.0, 250.0, 430.0, 900.0, 1250.0, 2700.0, 3600.0] | 0 | 0
Siemens NH-1-125 | Siemens NH-1-125 | 125 | [4800.0, 120.0, 7.0, 0.1, 0.004] | 0 | 0 | [180.0, 400.0, 740.0, 2000.0, 4250.0] | 0 | 0
Siemens NH-1-16 | Siemens NH-1-16 | 16 | [4000.0, 400.0, 2.0, 0.1, 0.04, 0.01] | 0 | 0 | [26.0, 35.0, 75.0, 150.0, 200.0, 300.0] | 0 | 0
Siemens NH-1-160 | Siemens NH-1-160 | 160 | [4800.0, 120.0, 7.0, 0.1, 0.004] | 0 | 0 | [210.0, 500.0, 900.0, 2300.0, 5000.0] | 0 | 0
Siemens NH-1-25 | Siemens NH-1-25 | 25 | [4000.0, 1000.0, 10.0, 0.2, 0.02, 0.01] | 0 | 0 | [40.0, 50.0, 100.0, 210.0, 400.0, 500.0] | 0 | 0
Siemens NH-1-50 | Siemens NH-1-50 | 50 | [4000.0, 40.0, 4.0, 1.0, 0.02, 0.01] | 0 | 0 | [86.0, 200.0, 300.0, 400.0, 1000.0, 1280.0] | 0 | 0
Siemens NH-1-63 | Siemens NH-1-63 | 63 | [4000.0, 100.0, 10.0, 2.0, 0.04, 0.01] | 0 | 0 | [100.0, 200.0, 300.0, 400.0, 1000.0, 1500.0] | 0 | 0
Siemens NH-1-80 | Siemens NH-1-80 | 80 | [4800.0, 120.0, 7.0, 0.1, 0.01] | 0 | 0 | [150.58, 250.0, 450.0, 1150.0, 2470.0] | 0 | 0
Siemens NH-2-1000 | Siemens NH-2-1000 | 1000 | [4800.0, 120.0, 7.0, 0.1, 0.004] | 0 | 0 | [1900.0, 3500.0, 8400.0, 24000.0, 52000.0] | 0 | 0
Siemens NH-2-200 | Siemens NH-2-200 | 200 | [4800.0, 120.0, 7.0, 0.1, 0.004] | 0 | 0 | [280.0, 650.0, 1200.0, 3000.0, 7000.0] | 0 | 0
Siemens NH-2-224 | Siemens NH-2-224 | 224 | [4800.0, 120.0, 7.0, 0.2, 0.04, 0.004] | 0 | 0 | [400.0, 750.0, 1453.0, 3025.0, 4315.0, 7600.0] | 0 | 0
Siemens NH-2-250 | Siemens NH-2-250 | 250 | [4800.0, 120.0, 7.0, 0.1, 0.004] | 0 | 0 | [450.0, 800.0, 1650.0, 4000.0, 8500.0] | 0 | 0
Siemens NH-2-315 | Siemens NH-2-315 | 315 | [4800.0, 120.0, 7.0, 0.1, 0.004] | 0 | 0 | [550.0, 920.0, 1900.0, 5000.0, 11000.0] | 0 | 0
Siemens NH-2-355 | Siemens NH-2-355 | 355 | [4800.0, 120.0, 6.0, 0.1, 0.004] | 0 | 0 | [650.0, 1116.27, 2350.0, 5840.0, 12790.0] | 0 | 0
Siemens NH-2-400 | Siemens NH-2-400 | 400 | [4800.0, 120.0, 7.0, 0.1, 0.004] | 0 | 0 | [720.0, 1350.0, 2800.0, 6500.0, 15000.0] | 0 | 0
Siemens NH-2-425 | Siemens NH-2-425 | 425 | [4800.0, 120.0, 7.0, 0.1, 0.004] | 0 | 0 | [850.0, 1500.0, 3050.0, 7500.0, 16500.0] | 0 | 0
Siemens NH-2-630 | Siemens NH-2-630 | 630 | [4800.0, 120.0, 7.0, 0.1, 0.004] | 0 | 0 | [1200.0, 2000.0, 4800.0, 12000.0, 26000.0] | 0 | 0

## res_bus
| vm_pu | va_degree | p_mw | q_mvar
0 | 0.97483 | -0.48523 | 0.012493 | 0.0031311
1 | 0.97511 | -0.4797 | 0.00063138 | 0.00015824
2 | 0.97482 | -0.48535 | 0.0019459 | 0.00048768
3 | 0.97538 | -0.47445 | 0 | 0
4 | 0.97477 | -0.4863 | 0.00097363 | 0.00024401
5 | 0.97518 | -0.47836 | 0.00096267 | 0.00024127
6 | 0.97603 | -0.46167 | 0 | 0
7 | 0.98593 | -0.27021 | 0 | 0
8 | 0.98594 | -0.26987 | 0.0051786 | 0.0012979
9 | 0.98566 | -0.27545 | 0.0020361 | 0.00051029
10 | 0.97442 | -0.49333 | 0.0025566 | 0.00064075
11 | 0.975 | -0.48188 | 0 | 0
12 | 0.97643 | -0.45379 | 0.0013589 | 0.00034057
13 | 0.9862 | -0.26489 | 0.0063298 | 0.0015864
14 | 0.98555 | -0.27748 | 0.0021325 | 0.00053445
15 | 0.97843 | -0.41452 | 0.0024406 | 0.00061167
16 | 0.97781 | -0.42659 | 0.0016239 | 0.000407
17 | 0.97884 | -0.4064 | 0.0016926 | 0.00042419
18 | 0.97745 | -0.43363 | 0.0015841 | 0.00039701
19 | 0.98055 | -0.37308 | 0 | 0
20 | 0.97723 | -0.43805 | 0.0013672 | 0.00034264
21 | 0.98016 | -0.38076 | 0 | 0
22 | 0.98121 | -0.36015 | 0 | 0
23 | 0.98115 | -0.3614 | 0 | 0
24 | 0.98113 | -0.36179 | 0.0055649 | 0.0013947
25 | 0.98009 | -0.38197 | 0.0014424 | 0.00036149
26 | 0.98009 | -0.38199 | 0.0027916 | 0.00069965
27 | 0.98502 | -0.28622 | 0 | 0
28 | 0.98475 | -0.29139 | 0.0018557 | 0.00046508
29 | 0.98508 | -0.28494 | 0.0018464 | 0.00046274
30 | 0.98217 | -0.34153 | 0.0017031 | 0.00042683
31 | 0.97491 | -0.48369 | 0.00044102 | 0.00011053
32 | 0.97491 | -0.48364 | 0.00043727 | 0.00010959
33 | 0.97494 | -0.48313 | 0.00097358 | 0.000244
34 | 0.974 | -0.50164 | 0.00071924 | 0.00018026
35 | 0.97403 | -0.50091 | 0.00069569 | 0.00017436
36 | 0.97372 | -0.50711 | 0.0014801 | 0.00037095
37 | 0.97415 | -0.49865 | 0 | 0
38 | 0.9748 | -0.48582 | 0.0026139 | 0.00065511
39 | 0.98003 | -0.38319 | 0.0020312 | 0.00050908
40 | 0.98008 | -0.38224 | 0.0012271 | 0.00030753
41 | 0.97995 | -0.38481 | 0.0017524 | 0.0004392
42 | 0.9747 | -0.48776 | 0.0028852 | 0.00072311
43 | 0.97366 | -0.50834 | 0.0017502 | 0.00043864
44 | 0.97411 | -0.49948 | 0.00043458 | 0.00010892
45 | 0.97354 | -0.5107 | 0.0025823 | 0.00064718
46 | 0.97411 | -0.49948 | 0.0004321 | 0.00010829
47 | 0.97345 | -0.51242 | 0.0007662 | 0.00019203
48 | 0.97331 | -0.51518 | 0.001644 | 0.00041202
49 | 0.97337 | -0.51411 | 0 | 0
50 | 0.9741 | -0.49952 | 0.00042967 | 0.00010769
51 | 0.97994 | -0.38501 | 0.0019179 | 0.00048066
52 | 0.98555 | -0.2776 | 0.0059149 | 0.0014824
53 | 0.98547 | -0.27912 | 0.0015247 | 0.00038211
54 | 0.98546 | -0.27935 | 0.0015711 | 0.00039375
55 | 0.9866 | -0.25715 | 0.0043979 | 0.0011022
56 | 0.98006 | -0.38259 | 0.0032653 | 0.00081835
57 | 0.98447 | -0.29698 | 0.0034045 | 0.00085325
58 | 0.9853 | -0.28075 | 0 | 0
59 | 0.97345 | -0.5125 | 0.0014983 | 0.00037552
60 | 0.9822 | -0.34089 | 0.0016812 | 0.00042135
61 | 0.9842 | -0.30209 | 0 | 0
62 | 0.98537 | -0.27938 | 0.0055613 | 0.0013938
63 | 0.98419 | -0.3023 | 0.0012853 | 0.00032214
64 | 0.98734 | -0.2413 | 0 | 0
65 | 0.98418 | -0.30233 | 0.0012415 | 0.00031114
66 | 0.98667 | -0.25573 | 0.0015605 | 0.0003911
67 | 0.98668 | -0.25567 | 0.0059292 | 0.001486
68 | 0.98683 | -0.2526 | 0.0024209 | 0.00060674
69 | 0.9869 | -0.25121 | 0.0041698 | 0.001045
70 | 0.98724 | -0.24459 | 0.0019056 | 0.00047759
71 | 0.98418 | -0.30235 | 0.0012573 | 0.0003151
72 | 0.98938 | -0.20203 | 0.0055398 | 0.0013884
73 | 0.98951 | -0.19956 | 0 | 0
74 | 0.98824 | -0.22408 | 0 | 0
75 | 0.98859 | -0.21846 | 0 | 0
76 | 0.98545 | -0.27956 | 0.0015713 | 0.0003938
77 | 0.99991 | -0.0017144 | 0.001613 | 0.00040426
78 | 0.99993 | -0.0013738 | 0.0046329 | 0.0011611
79 | 1 | 0 | -0.50763 | -0.12973
80 | 0.99903 | -0.018294 | 0.0068349 | 0.001713
81 | 0.97709 | -0.44072 | 0.001349 | 0.00033809
82 | 0.97706 | -0.44135 | 0.0015469 | 0.00038769
83 | 0.9773 | -0.43656 | 0.0012676 | 0.00031769
84 | 0.97697 | -0.44324 | 0 | 0
85 | 0.97735 | -0.4356 | 0.0012511 | 0.00031356
86 | 0.97678 | -0.44681 | 0.0018694 | 0.00046853
87 | 0.97693 | -0.44392 | 0.00095654 | 0.00023973
88 | 0.97764 | -0.42994 | 0.0030961 | 0.00077596
89 | 0.97669 | -0.44863 | 0 | 0
90 | 0.97767 | -0.42935 | 0.0011586 | 0.00029036
91 | 0.98795 | -0.23079 | 0.004421 | 0.001108
92 | 0.98791 | -0.23161 | 0.008426 | 0.0021118
93 | 0.98752 | -0.23921 | 0.0025805 | 0.00064673
94 | 0.98883 | -0.21383 | 0.0095073 | 0.0023827
95 | 0.98748 | -0.23995 | 0.001916 | 0.00048019
96 | 0.99162 | -0.15969 | 0.009854 | 0.0024696
97 | 0.98738 | -0.24198 | 0.0026055 | 0.000653
98 | 0.99209 | -0.15069 | 0 | 0
99 | 0.97629 | -0.45682 | 0.004855 | 0.0012168
100 | 0.97637 | -0.45513 | 0.0061904 | 0.0015515
101 | 0.97627 | -0.45715 | 0.0074246 | 0.0018608
102 | 0.97646 | -0.45348 | 0.0069318 | 0.0017373
103 | 0.97613 | -0.45986 | 0.010175 | 0.00255
104 | 0.97713 | -0.44017 | 0.0014207 | 0.00035606
105 | 0.97765 | -0.43005 | 0 | 0
106 | 0.97834 | -0.41621 | 0.0022597 | 0.00056634
107 | 0.97808 | -0.42133 | 0.0024286 | 0.00060867
108 | 0.97884 | -0.40643 | 0 | 0
109 | 0.97918 | -0.39968 | 0 | 0
110 | 0.98208 | -0.34337 | 0 | 0
111 | 0.98295 | -0.32655 | 0.0030065 | 0.00075351
112 | 0.98145 | -0.35566 | 0.0021607 | 0.00054152
113 | 0.98099 | -0.3644 | 0.0031866 | 0.00079863
114 | 0.97845 | -0.41396 | 0 | 0
115 | 0.98351 | -0.31553 | 0 | 0
116 | 0.98009 | -0.38213 | 0.00086014 | 0.00021557
117 | 0.98236 | -0.33768 | 0.0026709 | 0.00066939
118 | 0.97829 | -0.41722 | 0.0025362 | 0.00063562
119 | 0.97809 | -0.42099 | 0.0040854 | 0.0010239
120 | 0.99403 | -0.11334 | 0.0027319 | 0.00068468
121 | 0.99411 | -0.11181 | 0.0021613 | 0.00054169
122 | 0.99478 | -0.099131 | 0 | 0
123 | 0.98991 | -0.19284 | 0.011019 | 0.0027616
124 | 0.99514 | -0.092064 | 0 | 0
125 | 0.99438 | -0.10686 | 0.0022148 | 0.00055509
126 | 0.98899 | -0.21044 | 0.0027289 | 0.00068394
127 | 0.99721 | -0.05279 | 0.0047386 | 0.0011876
128 | 0.99265 | -0.13956 | 0.0047108 | 0.0011806
129 | 0.99436 | -0.10722 | 0.0048745 | 0.0012217
130 | 0.98868 | -0.21652 | 0.0017494 | 0.00043843
131 | 0.97756 | -0.43168 | 0.0019768 | 0.00049544
132 | 0.97758 | -0.43132 | 0.0010744 | 0.00026927
133 | 0.9776 | -0.43093 | 0.001037 | 0.00025991
134 | 0.97763 | -0.43048 | 0.0016558 | 0.00041499
135 | 0.98687 | -0.25151 | 0 | 0
136 | 0.98495 | -0.28897 | 0 | 0
137 | 0.98816 | -0.22655 | 0.0017909 | 0.00044885
138 | 0.9842 | -0.30354 | 0.0077889 | 0.0019521
139 | 0.98417 | -0.30424 | 0.0088619 | 0.002221
140 | 0.98842 | -0.22159 | 0.0017448 | 0.0004373
141 | 0.9943 | -0.10841 | 0.0022388 | 0.00056109
142 | 0.99428 | -0.10863 | 0.0048206 | 0.0012082
143 | 0.99424 | -0.1094 | 0.0048237 | 0.0012089
144 | 0.9942 | -0.1102 | 0.003156 | 0.00079097
145 | 0.98372 | -0.31292 | 0 | 0
146 | 0.98368 | -0.31381 | 0.0040574 | 0.0010169
147 | 0.98361 | -0.31509 | 0 | 0
148 | 0.98332 | -0.32073 | 0 | 0
149 | 0.9842 | -0.30367 | 0.0051768 | 0.0012974
150 | 0.98273 | -0.33228 | 0.013504 | 0.0033844
151 | 0.98418 | -0.30405 | 0.0094612 | 0.0023712
152 | 0.97854 | -0.41256 | 0 | 0
153 | 0.9785 | -0.41338 | 0.0012761 | 0.00031983
154 | 0.97849 | -0.41351 | 0.0014361 | 0.00035992
155 | 0.9766 | -0.45035 | 0.0017501 | 0.00043863
156 | 0.97659 | -0.45056 | 0.0010525 | 0.00026379
157 | 0.97244 | -0.53214 | 0.0026505 | 0.00066428
158 | 0.9725 | -0.53098 | 0.0032165 | 0.00080614
159 | 0.97263 | -0.52849 | 0.0012413 | 0.00031111
160 | 0.97277 | -0.52578 | 0.0031964 | 0.0008011
161 | 0.97307 | -0.51971 | 0.0040826 | 0.0010232
162 | 0.97308 | -0.51968 | 0.0040928 | 0.0010258
163 | 0.97374 | -0.50649 | 0 | 0
164 | 0.99843 | -0.029753 | 0.0047644 | 0.0011941
165 | 0.98418 | -0.3025 | 0 | 0
166 | 0.98409 | -0.30436 | 0.0036865 | 0.00092393
167 | 0.98405 | -0.30522 | 0.0039523 | 0.00099055
168 | 0.98705 | -0.24843 | 0.0019196 | 0.00048111
169 | 0.98711 | -0.24722 | 0.0019197 | 0.00048112
170 | 0.98688 | -0.25164 | 0 | 0
171 | 0.98728 | -0.2439 | 0.0019471 | 0.00048799
172 | 0.98737 | -0.24219 | 0.0019213 | 0.00048152
173 | 0.99824 | -0.033229 | 0.0046839 | 0.0011739
174 | 0.99823 | -0.033462 | 0.0045723 | 0.0011459
175 | 0.99781 | -0.041476 | 0.0045194 | 0.0011327
176 | 0.98407 | -0.30444 | 0.0021433 | 0.00053715
177 | 0.98293 | -0.32664 | 0.0029685 | 0.00074397
178 | 0.98566 | -0.27379 | 0.0052882 | 0.0013254
179 | 0.97557 | -0.47051 | 0.004761 | 0.0011932
180 | 0.97604 | -0.46122 | 0.0062987 | 0.0015786
181 | 0.97519 | -0.47794 | 0 | 0
182 | 0.97756 | -0.43135 | 0.0023383 | 0.00058602
183 | 0.97505 | -0.48083 | 0 | 0
184 | 0.97436 | -0.49429 | 0.0035964 | 0.00090134
185 | 0.975 | -0.48175 | 0.0039249 | 0.00098366
186 | 0.974 | -0.50145 | 0.0034011 | 0.00085239
187 | 0.98304 | -0.32476 | 0.023922 | 0.0059954
188 | 0.9782 | -0.41887 | 0 | 0
189 | 0.99032 | -0.18406 | 0 | 0
190 | 0.97817 | -0.41948 | 0.0028752 | 0.0007206
191 | 0.97819 | -0.41916 | 0.0023386 | 0.00058611
192 | 0.99998 | 149.9956 | 0 | 0

## res_line
| p_from_mw | q_from_mvar | p_to_mw | q_to_mvar | pl_mw | ql_mvar | i_from_ka | i_to_ka | i_ka | vm_from_pu | va_from_degree | vm_to_pu | va_to_degree | loading_percent
0 | -0.014439 | -0.0036188 | 0.014443 | 0.0036209 | 3.8034e-06 | 2.1738e-06 | 0.022041 | 0.02204 | 0.022041 | 0.97483 | -0.48523 | 0.97511 | -0.4797 | 6.0551
1 | 0.0019459 | 0.00048765 | -0.0019459 | -0.00048768 | 1.1298e-08 | -3.5343e-08 | 0.0029703 | 0.0029703 | 0.0029703 | 0.97483 | -0.48523 | 0.97482 | -0.48535 | 0.81601
2 | -0.015074 | -0.0037792 | 0.015078 | 0.0037814 | 3.7716e-06 | 2.1767e-06 | 0.023004 | 0.023004 | 0.023004 | 0.97511 | -0.4797 | 0.97538 | -0.47445 | 6.3198
3 | 0.015986 | 0.0040107 | -0.015977 | -0.0040055 | 9.0218e-06 | 5.2695e-06 | 0.024389 | 0.024389 | 0.024389 | 0.97538 | -0.47445 | 0.97477 | -0.4863 | 6.7004
4 | 0.0083179 | 0.0020838 | -0.0083164 | -0.0020831 | 1.5487e-06 | 6.7113e-07 | 0.012689 | 0.012689 | 0.012689 | 0.97538 | -0.47445 | 0.97518 | -0.47836 | 3.4861
5 | -0.039382 | -0.0098759 | 0.039406 | 0.009891 | 2.4012e-05 | 1.5146e-05 | 0.060082 | 0.060082 | 0.060082 | 0.97538 | -0.47445 | 0.97603 | -0.46167 | 16.5061
6 | 0.015003 | 0.0037614 | -0.014998 | -0.0037585 | 5.0274e-06 | 2.8991e-06 | 0.022903 | 0.022903 | 0.022903 | 0.97477 | -0.4863 | 0.97442 | -0.49333 | 6.2921
7 | 0.0073537 | 0.0018418 | -0.0073525 | -0.0018414 | 1.2316e-06 | 4.6284e-07 | 0.011221 | 0.011221 | 0.011221 | 0.97518 | -0.47836 | 0.975 | -0.48188 | 3.0826
8 | -0.039406 | -0.009891 | 0.039421 | 0.0099004 | 1.4814e-05 | 9.344e-06 | 0.060082 | 0.060082 | 0.060082 | 0.97603 | -0.46167 | 0.97643 | -0.45379 | 16.5061
9 | -0.014756 | -0.0036995 | 0.014756 | 0.0036996 | 2.399e-07 | 1.3708e-07 | 0.022271 | 0.022271 | 0.022271 | 0.98593 | -0.27021 | 0.98594 | -0.26987 | 6.1184
10 | 0.014756 | 0.0036995 | -0.014752 | -0.0036974 | 3.6776e-06 | 2.1016e-06 | 0.022271 | 0.022271 | 0.022271 | 0.98593 | -0.27021 | 0.98566 | -0.27545 | 6.1184
11 | -0.019935 | -0.0049975 | 0.019939 | 0.0050004 | 4.7303e-06 | 2.8496e-06 | 0.030087 | 0.030086 | 0.030087 | 0.98594 | -0.26987 | 0.9862 | -0.26489 | 8.2655
12 | 0.012716 | 0.0031871 | -0.012715 | -0.0031864 | 1.2297e-06 | 6.7363e-07 | 0.019197 | 0.019197 | 0.019197 | 0.98566 | -0.27545 | 0.98555 | -0.27748 | 5.2739
13 | 0.012441 | 0.0031178 | -0.012438 | -0.0031161 | 3.1536e-06 | 1.7282e-06 | 0.018999 | 0.018999 | 0.018999 | 0.97442 | -0.49333 | 0.97415 | -0.49865 | 5.2195
14 | 0.0055005 | 0.0013781 | -0.0054994 | -0.0013779 | 1.0325e-06 | 1.7362e-07 | 0.0083945 | 0.0083947 | 0.0083947 | 0.975 | -0.48188 | 0.9748 | -0.48582 | 2.3062
15 | 0.001852 | 0.00046328 | -0.0018519 | -0.00046367 | 1.1056e-07 | -3.8955e-07 | 0.0028261 | 0.0028263 | 0.0028263 | 0.975 | -0.48188 | 0.97494 | -0.48313 | 0.77646
16 | -0.04078 | -0.010241 | 0.04081 | 0.01026 | 3.0646e-05 | 1.9349e-05 | 0.062153 | 0.062153 | 0.062153 | 0.97643 | -0.45379 | 0.97723 | -0.43805 | 17.075
17 | -0.026269 | -0.0065868 | 0.026279 | 0.0065928 | 9.7024e-06 | 5.9993e-06 | 0.039637 | 0.039637 | 0.039637 | 0.9862 | -0.26489 | 0.9866 | -0.25715 | 10.8893
18 | 0.010582 | 0.002652 | -0.010582 | -0.002652 | 6.149e-08 | 3.1168e-08 | 0.015977 | 0.015977 | 0.015977 | 0.98555 | -0.27748 | 0.98555 | -0.2776 | 4.3894
19 | 0.045435 | 0.011438 | -0.045409 | -0.011422 | 2.6203e-05 | 1.6586e-05 | 0.069117 | 0.069117 | 0.069117 | 0.97843 | -0.41452 | 0.97781 | -0.42659 | 18.9883
20 | -0.047876 | -0.01205 | 0.047894 | 0.012062 | 1.8597e-05 | 1.1785e-05 | 0.072829 | 0.072829 | 0.072829 | 0.97843 | -0.41452 | 0.97884 | -0.4064 | 20.008
21 | 0.043785 | 0.011015 | -0.04377 | -0.011006 | 1.4721e-05 | 9.3107e-06 | 0.066646 | 0.066646 | 0.066646 | 0.97781 | -0.42659 | 0.97745 | -0.43363 | 18.3094
22 | -0.049587 | -0.012486 | 0.049666 | 0.012536 | 7.912e-05 | 5.0169e-05 | 0.075402 | 0.075402 | 0.075402 | 0.97884 | -0.4064 | 0.98055 | -0.37308 | 20.7149
23 | 0.042186 | 0.010609 | -0.042177 | -0.010603 | 8.9018e-06 | 5.625e-06 | 0.064235 | 0.064235 | 0.064235 | 0.97745 | -0.43363 | 0.97723 | -0.43805 | 17.6469
24 | 0.014435 | 0.0036187 | -0.014429 | -0.0036157 | 5.2798e-06 | 3.0091e-06 | 0.021906 | 0.021906 | 0.021906 | 0.98055 | -0.37308 | 0.98016 | -0.38076 | 6.018
25 | -0.064101 | -0.016155 | 0.06414 | 0.01618 | 3.9683e-05 | 2.5256e-05 | 0.097307 | 0.097307 | 0.097307 | 0.98055 | -0.37308 | 0.98121 | -0.36015 | 26.7328
26 | 0.0083721 | 0.0020977 | -0.0083716 | -0.0020975 | 4.84e-07 | 2.0906e-07 | 0.01271 | 0.01271 | 0.01271 | 0.98016 | -0.38076 | 0.98009 | -0.38197 | 3.4917
27 | 0.0060574 | 0.001518 | -0.006057 | -0.0015179 | 3.5604e-07 | 8.6367e-08 | 0.0091959 | 0.0091959 | 0.0091959 | 0.98016 | -0.38076 | 0.98009 | -0.38199 | 2.5264
28 | -0.069706 | -0.017575 | 0.069768 | 0.017615 | 6.2172e-05 | 3.9602e-05 | 0.10575 | 0.10575 | 0.10575 | 0.98121 | -0.36015 | 0.98217 | -0.34153 | 29.0514
29 | 0.0055653 | 0.0013948 | -0.005565 | -0.0013947 | 3.3024e-07 | 5.5207e-08 | 0.0084399 | 0.0084399 | 0.0084399 | 0.98121 | -0.36015 | 0.98115 | -0.3614 | 2.3187
30 | 0.005565 | 0.0013947 | -0.0055649 | -0.0013947 | 1.0378e-07 | 1.7353e-08 | 0.0084399 | 0.0084399 | 0.0084399 | 0.98115 | -0.3614 | 0.98113 | -0.36179 | 2.3187
31 | 0.0069292 | 0.001736 | -0.0069291 | -0.0017359 | 8.7186e-08 | 2.9325e-08 | 0.01052 | 0.01052 | 0.01052 | 0.98009 | -0.38197 | 0.98008 | -0.38224 | 2.8901
32 | 0.0032654 | 0.00081828 | -0.0032653 | -0.00081835 | 9.2646e-08 | -6.738e-08 | 0.0049576 | 0.0049576 | 0.0049576 | 0.98009 | -0.38199 | 0.98006 | -0.38259 | 1.362
33 | 0.012908 | 0.0032365 | -0.012905 | -0.0032348 | 3.182e-06 | 1.7525e-06 | 0.0195 | 0.0195 | 0.0195 | 0.98502 | -0.28622 | 0.98475 | -0.29139 | 5.3572
34 | -0.012908 | -0.0032365 | 0.012909 | 0.003237 | 7.8795e-07 | 4.3395e-07 | 0.0195 | 0.0195 | 0.0195 | 0.98502 | -0.28622 | 0.98508 | -0.28494 | 5.3571
35 | 0.011049 | 0.0027697 | -0.011046 | -0.0027682 | 2.9393e-06 | 1.5235e-06 | 0.016696 | 0.016696 | 0.016696 | 0.98475 | -0.29139 | 0.98447 | -0.29698 | 4.5869
36 | -0.014755 | -0.0036997 | 0.014758 | 0.0037014 | 2.9427e-06 | 1.6822e-06 | 0.022289 | 0.022289 | 0.022289 | 0.98508 | -0.28494 | 0.9853 | -0.28075 | 6.1233
37 | -0.071471 | -0.018041 | 0.071473 | 0.018043 | 2.2044e-06 | 1.4045e-06 | 0.10833 | 0.10833 | 0.10833 | 0.98217 | -0.34153 | 0.9822 | -0.34089 | 29.7603
38 | -0.00044102 | -0.00011053 | 0.00044102 | 0.00011045 | 1.0594e-09 | -7.7069e-08 | 0.00067313 | 0.0006731 | 0.00067313 | 0.97491 | -0.48369 | 0.97491 | -0.48364 | 0.18493
39 | -0.00087828 | -0.00022004 | 0.0008783 | 0.00021966 | 2.115e-08 | -3.7788e-07 | 0.0013405 | 0.0013404 | 0.0013405 | 0.97491 | -0.48364 | 0.97494 | -0.48313 | 0.36827
40 | -0.00071924 | -0.00018026 | 0.00071927 | 0.00017959 | 2.5076e-08 | -6.7342e-07 | 0.0010988 | 0.0010986 | 0.0010988 | 0.974 | -0.50164 | 0.97403 | -0.50091 | 0.30187
41 | 0.0097257 | 0.0024371 | -0.0097229 | -0.0024357 | 2.8727e-06 | 1.4068e-06 | 0.014858 | 0.014858 | 0.014858 | 0.97403 | -0.50091 | 0.97372 | -0.50711 | 4.0818
42 | -0.011141 | -0.002791 | 0.011142 | 0.0027916 | 1.1983e-06 | 6.2959e-07 | 0.017019 | 0.017019 | 0.017019 | 0.97403 | -0.50091 | 0.97415 | -0.49865 | 4.6756
43 | 0.0082427 | 0.0020647 | -0.0082422 | -0.0020645 | 4.8271e-07 | 2.0802e-07 | 0.012596 | 0.012596 | 0.012596 | 0.97372 | -0.50711 | 0.97366 | -0.50834 | 3.4604
44 | 0.0012964 | 0.00032444 | -0.0012964 | -0.00032484 | 5.1086e-08 | -3.9983e-07 | 0.0019801 | 0.0019802 | 0.0019802 | 0.97415 | -0.49865 | 0.97411 | -0.49948 | 0.54402
45 | 0.0028855 | 0.00072282 | -0.0028852 | -0.00072311 | 2.6607e-07 | -2.8558e-07 | 0.0044045 | 0.0044047 | 0.0044047 | 0.9748 | -0.48582 | 0.9747 | -0.48776 | 1.2101
46 | -0.0020312 | -0.00050908 | 0.0020313 | 0.00050881 | 9.1892e-08 | -2.6584e-07 | 0.0030841 | 0.003084 | 0.0030841 | 0.98003 | -0.38319 | 0.98008 | -0.38224 | 0.84728
47 | 0.0036707 | 0.0009196 | -0.0036703 | -0.0009198 | 4.495e-07 | -1.986e-07 | 0.005573 | 0.0055732 | 0.0055732 | 0.98008 | -0.38224 | 0.97995 | -0.38481 | 1.5311
48 | 0.0019179 | 0.0004806 | -0.0019179 | -0.00048066 | 1.81e-08 | -6.0115e-08 | 0.0029122 | 0.0029122 | 0.0029122 | 0.97995 | -0.38481 | 0.97994 | -0.38501 | 0.80006
49 | 0.0064921 | 0.0016259 | -0.0064913 | -0.0016256 | 7.2939e-07 | 2.2107e-07 | 0.0099212 | 0.0099213 | 0.0099213 | 0.97366 | -0.50834 | 0.97354 | -0.5107 | 2.7256
50 | 0.00086177 | 0.00021592 | -0.00086177 | -0.00021592 | 1.4836e-10 | -2.746e-09 | 0.0013164 | 0.0013164 | 0.0013164 | 0.97411 | -0.49948 | 0.97411 | -0.49948 | 0.36165
51 | 0.003909 | 0.00097845 | -0.0039087 | -0.00097854 | 3.2027e-07 | -9.2515e-08 | 0.0059744 | 0.0059745 | 0.0059745 | 0.97354 | -0.5107 | 0.97345 | -0.51242 | 1.6413
52 | 0.00042967 | 0.00010763 | -0.00042967 | -0.00010769 | 7.5844e-10 | -5.796e-08 | 0.00065633 | 0.00065635 | 0.00065635 | 0.97411 | -0.49948 | 0.9741 | -0.49952 | 0.18032
53 | 0.0014983 | 0.00037549 | -0.0014983 | -0.00037552 | 5.1285e-09 | -2.9129e-08 | 0.0022903 | 0.0022903 | 0.0022903 | 0.97345 | -0.51242 | 0.97345 | -0.5125 | 0.62922
54 | 0.0016442 | 0.00041102 | -0.0016441 | -0.00041163 | 1.3188e-07 | -6.078e-07 | 0.0025129 | 0.0025132 | 0.0025132 | 0.97345 | -0.51242 | 0.97337 | -0.51411 | 0.69043
55 | -0.001644 | -0.00041202 | 0.0016441 | 0.00041163 | 8.3933e-08 | -3.867e-07 | 0.0025133 | 0.0025132 | 0.0025133 | 0.97331 | -0.51518 | 0.97337 | -0.51411 | 0.69048
56 | 0.0046674 | 0.0011695 | -0.0046671 | -0.0011695 | 3.3801e-07 | -1.4947e-08 | 0.0070469 | 0.007047 | 0.007047 | 0.98555 | -0.2776 | 0.98547 | -0.27912 | 1.936
57 | 0.0031424 | 0.00078743 | -0.0031424 | -0.00078746 | 3.4444e-08 | -2.9935e-08 | 0.0047448 | 0.0047449 | 0.0047449 | 0.98547 | -0.27912 | 0.98546 | -0.27935 | 1.3035
58 | 0.0015713 | 0.00039371 | -0.0015713 | -0.0003938 | 1.5897e-08 | -8.5769e-08 | 0.0023726 | 0.0023726 | 0.0023726 | 0.98546 | -0.27935 | 0.98545 | -0.27956 | 0.65182
59 | -0.030677 | -0.007695 | 0.030683 | 0.0076991 | 6.6543e-06 | 4.1529e-06 | 0.04627 | 0.04627 | 0.04627 | 0.9866 | -0.25715 | 0.98683 | -0.2526 | 12.7115
60 | 0.0076417 | 0.0019149 | -0.0076397 | -0.0019142 | 2.0096e-06 | 7.7555e-07 | 0.01155 | 0.01155 | 0.01155 | 0.98447 | -0.29698 | 0.98418 | -0.3025 | 3.1732
61 | 0.086291 | 0.021888 | -0.086193 | -0.021826 | 9.8153e-05 | 6.2622e-05 | 0.13041 | 0.13041 | 0.13041 | 0.9853 | -0.28075 | 0.98407 | -0.30444 | 35.8275
62 | -0.10105 | -0.02559 | 0.10124 | 0.025712 | 0.00019183 | 0.00012249 | 0.1527 | 0.1527 | 0.1527 | 0.9853 | -0.28075 | 0.98734 | -0.2413 | 41.9508
63 | -0.073154 | -0.018464 | 0.073291 | 0.018551 | 0.00013623 | 8.6814e-05 | 0.11087 | 0.11087 | 0.11087 | 0.9822 | -0.34089 | 0.9842 | -0.30209 | 30.46
64 | -0.077075 | -0.019499 | 0.077159 | 0.019553 | 8.4074e-05 | 5.3597e-05 | 0.1166 | 0.1166 | 0.1166 | 0.9842 | -0.30209 | 0.98537 | -0.27938 | 32.0317
65 | 0.0037841 | 0.00094835 | -0.0037841 | -0.00094836 | 3.8529e-08 | -1.523e-08 | 0.0057212 | 0.0057212 | 0.0057212 | 0.9842 | -0.30209 | 0.98419 | -0.3023 | 1.5718
66 | -0.08272 | -0.020947 | 0.082872 | 0.021043 | 0.00015155 | 9.666e-05 | 0.12499 | 0.12499 | 0.12499 | 0.98537 | -0.27938 | 0.98734 | -0.2413 | 34.3389
67 | 0.0024988 | 0.00062623 | -0.0024987 | -0.00062624 | 3.7581e-09 | -6.5177e-09 | 0.0037779 | 0.0037779 | 0.0037779 | 0.98419 | -0.3023 | 0.98418 | -0.30233 | 1.0379
68 | -0.18411 | -0.046756 | 0.18427 | 0.046853 | 0.00015277 | 9.7504e-05 | 0.27769 | 0.27769 | 0.27769 | 0.98734 | -0.2413 | 0.98824 | -0.22408 | 38.1448
69 | 0.0012573 | 0.00031509 | -0.0012573 | -0.0003151 | 1.0081e-09 | -8.8089e-09 | 0.0019009 | 0.0019009 | 0.0019009 | 0.98418 | -0.30233 | 0.98418 | -0.30235 | 0.52223
70 | -0.0015605 | -0.0003911 | 0.0015605 | 0.00039107 | 4.7314e-09 | -2.6067e-08 | 0.0023534 | 0.0023534 | 0.0023534 | 0.98667 | -0.25573 | 0.98668 | -0.25567 | 0.64654
71 | -0.0074898 | -0.0018771 | 0.0074912 | 0.0018776 | 1.438e-06 | 5.3636e-07 | 0.011295 | 0.011295 | 0.011295 | 0.98668 | -0.25567 | 0.98688 | -0.25164 | 3.1031
72 | -0.033104 | -0.0083059 | 0.033107 | 0.0083072 | 2.195e-06 | 1.3748e-06 | 0.04992 | 0.04992 | 0.04992 | 0.98683 | -0.2526 | 0.9869 | -0.25121 | 13.7144
73 | -0.037276 | -0.0093523 | 0.037288 | 0.0093597 | 1.1756e-05 | 7.397e-06 | 0.056207 | 0.056207 | 0.056207 | 0.9869 | -0.25121 | 0.98724 | -0.24459 | 15.4416
74 | -0.039194 | -0.0098373 | 0.039243 | 0.0098681 | 4.8927e-05 | 3.0835e-05 | 0.05908 | 0.059079 | 0.05908 | 0.98724 | -0.24459 | 0.98859 | -0.21846 | 16.2307
75 | -0.0055398 | -0.0013884 | 0.0055405 | 0.0013885 | 6.5219e-07 | 9.5614e-08 | 0.0083318 | 0.0083317 | 0.0083318 | 0.98938 | -0.20203 | 0.98951 | -0.19956 | 2.289
76 | -0.27147 | -0.069082 | 0.27167 | 0.069211 | 0.00020293 | 0.00012921 | 0.40861 | 0.40861 | 0.40861 | 0.98951 | -0.19956 | 0.99032 | -0.18406 | 28.0636
77 | 0.26593 | 0.067694 | -0.26562 | -0.067494 | 0.00031401 | 0.00019989 | 0.40027 | 0.40027 | 0.40027 | 0.98951 | -0.19956 | 0.98824 | -0.22408 | 27.4914
78 | 0.08135 | 0.020641 | -0.081156 | -0.020517 | 0.00019398 | 0.00012371 | 0.12258 | 0.12258 | 0.12258 | 0.98824 | -0.22408 | 0.98566 | -0.27379 | 33.6761
79 | -0.074428 | -0.0187 | 0.074444 | 0.01871 | 1.6418e-05 | 1.0463e-05 | 0.11204 | 0.11204 | 0.11204 | 0.98859 | -0.21846 | 0.98883 | -0.21383 | 30.7814
80 | 0.035185 | 0.0088314 | -0.035164 | -0.0088185 | 2.0679e-05 | 1.2983e-05 | 0.052965 | 0.052965 | 0.052965 | 0.98859 | -0.21846 | 0.98795 | -0.23079 | 14.5508
81 | -0.001613 | -0.00040426 | 0.0016131 | 0.00040412 | 2.6172e-08 | -1.4213e-07 | 0.0024004 | 0.0024004 | 0.0024004 | 0.99991 | -0.0017144 | 0.99993 | -0.0013738 | 0.65946
82 | -0.0062459 | -0.0015652 | 0.0062463 | 0.0015653 | 4.0875e-07 | 9.6082e-08 | 0.0092946 | 0.0092946 | 0.0092946 | 0.99993 | -0.0013738 | 1 | 0 | 2.5535
83 | 0.49973 | 0.12817 | -0.49929 | -0.12789 | 0.00044297 | 0.00028305 | 0.74465 | 0.74465 | 0.74465 | 1 | 0 | 0.99903 | -0.018294 | 51.1433
84 | 0.49245 | 0.12617 | -0.49218 | -0.126 | 0.00027332 | 0.00017464 | 0.73447 | 0.73447 | 0.73447 | 0.99903 | -0.018294 | 0.99843 | -0.029753 | 50.4442
85 | 0.0071776 | 0.0017974 | -0.0071774 | -0.0017973 | 2.1517e-07 | 7.7554e-08 | 0.01093 | 0.01093 | 0.01093 | 0.97709 | -0.44072 | 0.97706 | -0.44135 | 3.0028
86 | -0.0085266 | -0.0021354 | 0.0085283 | 0.0021362 | 1.6885e-06 | 7.4608e-07 | 0.012985 | 0.012984 | 0.012985 | 0.97709 | -0.44072 | 0.9773 | -0.43656 | 3.5672
87 | 0.0056305 | 0.0014096 | -0.00563 | -0.0014095 | 5.0615e-07 | 9.403e-08 | 0.0085744 | 0.0085744 | 0.0085744 | 0.97706 | -0.44135 | 0.97697 | -0.44324 | 2.3556
88 | -0.0097959 | -0.0024539 | 0.0097963 | 0.0024541 | 4.4719e-07 | 2.1902e-07 | 0.014914 | 0.014914 | 0.014914 | 0.9773 | -0.43656 | 0.97735 | -0.4356 | 4.0974
89 | 0.0046734 | 0.0011702 | -0.0046726 | -0.0011702 | 7.9357e-07 | -1.5062e-08 | 0.0071177 | 0.0071178 | 0.0071178 | 0.97697 | -0.44324 | 0.97678 | -0.44681 | 1.9555
90 | 0.00095657 | 0.00023927 | -0.00095654 | -0.00023973 | 3.0847e-08 | -4.6554e-07 | 0.0014568 | 0.001457 | 0.001457 | 0.97697 | -0.44324 | 0.97693 | -0.44392 | 0.40026
91 | -0.011047 | -0.0027677 | 0.01105 | 0.0027692 | 2.9809e-06 | 1.5555e-06 | 0.016819 | 0.016819 | 0.016819 | 0.97735 | -0.4356 | 0.97764 | -0.42994 | 4.6207
92 | 0.0028031 | 0.00070172 | -0.0028029 | -0.00070201 | 2.4304e-07 | -2.8934e-07 | 0.00427 | 0.0042701 | 0.0042701 | 0.97678 | -0.44681 | 0.97669 | -0.44863 | 1.1731
93 | -0.014147 | -0.0035452 | 0.014147 | 0.0035454 | 3.9964e-07 | 2.2695e-07 | 0.021532 | 0.021532 | 0.021532 | 0.97764 | -0.42994 | 0.97767 | -0.42935 | 5.9153
94 | 0.0028029 | 0.00070201 | -0.0028027 | -0.00070228 | 2.2957e-07 | -2.7319e-07 | 0.0042701 | 0.0042703 | 0.0042703 | 0.97669 | -0.44863 | 0.9766 | -0.45035 | 1.1732
95 | -0.015306 | -0.0038358 | 0.015311 | 0.0038392 | 5.8443e-06 | 3.3801e-06 | 0.023295 | 0.023295 | 0.023295 | 0.97767 | -0.42935 | 0.97808 | -0.42133 | 6.3997
96 | 0.030743 | 0.0077105 | -0.030742 | -0.0077097 | 1.2135e-06 | 7.5732e-07 | 0.046306 | 0.046306 | 0.046306 | 0.98795 | -0.23079 | 0.98791 | -0.23161 | 12.7215
97 | 0.022316 | 0.005598 | -0.022308 | -0.005593 | 8.0818e-06 | 4.9282e-06 | 0.033615 | 0.033615 | 0.033615 | 0.98791 | -0.23161 | 0.98752 | -0.23921 | 9.2349
98 | 0.019728 | 0.0049463 | -0.019727 | -0.0049459 | 6.9298e-07 | 4.1675e-07 | 0.029727 | 0.029727 | 0.029727 | 0.98752 | -0.23921 | 0.98748 | -0.23995 | 8.1667
99 | -0.083951 | -0.021093 | 0.084169 | 0.021232 | 0.00021755 | 0.00013877 | 0.12635 | 0.12635 | 0.12635 | 0.98883 | -0.21383 | 0.99162 | -0.15969 | 34.7118
100 | 0.017811 | 0.0044657 | -0.017809 | -0.0044647 | 1.724e-06 | 1.0217e-06 | 0.026839 | 0.02684 | 0.02684 | 0.98748 | -0.23995 | 0.98738 | -0.24198 | 7.3735
101 | -0.094023 | -0.023701 | 0.094063 | 0.023727 | 4.0525e-05 | 2.5866e-05 | 0.14114 | 0.14114 | 0.14114 | 0.99162 | -0.15969 | 0.99209 | -0.15069 | 38.7741
102 | 0.015204 | 0.0038117 | -0.015204 | -0.0038116 | 1.4727e-07 | 8.4685e-08 | 0.022913 | 0.022913 | 0.022913 | 0.98738 | -0.24198 | 0.98737 | -0.24219 | 6.2948
103 | 0.068311 | 0.017283 | -0.068173 | -0.017195 | 0.00013787 | 8.7788e-05 | 0.10252 | 0.10252 | 0.10252 | 0.99209 | -0.15069 | 0.98991 | -0.19284 | 28.1638
104 | -0.16237 | -0.04101 | 0.16267 | 0.041196 | 0.00029121 | 0.00018569 | 0.24365 | 0.24365 | 0.24365 | 0.99209 | -0.15069 | 0.99403 | -0.11334 | 33.4689
105 | -0.022456 | -0.0056284 | 0.022458 | 0.0056295 | 1.8061e-06 | 1.1045e-06 | 0.034227 | 0.034227 | 0.034227 | 0.97629 | -0.45682 | 0.97637 | -0.45513 | 9.4029
106 | 0.017601 | 0.0044116 | -0.017601 | -0.0044115 | 2.7175e-07 | 1.6133e-07 | 0.026827 | 0.026827 | 0.026827 | 0.97629 | -0.45682 | 0.97627 | -0.45715 | 7.37
107 | -0.028648 | -0.007181 | 0.02865 | 0.0071824 | 2.2596e-06 | 1.4066e-06 | 0.043661 | 0.043661 | 0.043661 | 0.97637 | -0.45513 | 0.97646 | -0.45348 | 11.9947
108 | 0.010176 | 0.0025507 | -0.010175 | -0.00255 | 1.3144e-06 | 6.5905e-07 | 0.01551 | 0.01551 | 0.01551 | 0.97627 | -0.45715 | 0.97613 | -0.45986 | 4.2611
109 | -0.035582 | -0.0089196 | 0.035605 | 0.0089338 | 2.2576e-05 | 1.4192e-05 | 0.054224 | 0.054224 | 0.054224 | 0.97646 | -0.45348 | 0.97713 | -0.44017 | 14.8967
110 | -0.037025 | -0.0092899 | 0.037043 | 0.0093011 | 1.7878e-05 | 1.1254e-05 | 0.056388 | 0.056387 | 0.056388 | 0.97713 | -0.44017 | 0.97765 | -0.43005 | 15.4911
111 | -0.042788 | -0.010741 | 0.042823 | 0.010763 | 3.5717e-05 | 2.2577e-05 | 0.065131 | 0.06513 | 0.065131 | 0.97765 | -0.43005 | 0.97854 | -0.41256 | 17.893
112 | 0.0057444 | 0.0014395 | -0.0057443 | -0.0014394 | 1.1676e-07 | 2.3653e-08 | 0.0087431 | 0.0087431 | 0.0087431 | 0.97765 | -0.43005 | 0.97763 | -0.43048 | 2.402
113 | 0.017744 | 0.0044504 | -0.01774 | -0.0044478 | 4.3371e-06 | 2.5764e-06 | 0.02699 | 0.02699 | 0.02699 | 0.97834 | -0.41621 | 0.97808 | -0.42133 | 7.4147
114 | -0.020004 | -0.0050167 | 0.020013 | 0.0050224 | 9.3273e-06 | 5.6319e-06 | 0.030427 | 0.030426 | 0.030427 | 0.97834 | -0.41621 | 0.97884 | -0.40643 | 8.3589
115 | -0.020013 | -0.0050224 | 0.02002 | 0.0050263 | 6.443e-06 | 3.8901e-06 | 0.030426 | 0.030426 | 0.030426 | 0.97884 | -0.40643 | 0.97918 | -0.39968 | 8.3589
116 | -0.074865 | -0.018848 | 0.074991 | 0.018928 | 0.0001265 | 8.0634e-05 | 0.1138 | 0.1138 | 0.1138 | 0.97918 | -0.39968 | 0.98099 | -0.3644 | 31.2633
117 | 0.054845 | 0.013821 | -0.054807 | -0.013798 | 3.7457e-05 | 2.3792e-05 | 0.083372 | 0.083372 | 0.083372 | 0.97918 | -0.39968 | 0.97845 | -0.41396 | 22.9045
118 | -0.04871 | -0.012297 | 0.04875 | 0.012322 | 3.9284e-05 | 2.4899e-05 | 0.073836 | 0.073836 | 0.073836 | 0.98208 | -0.34337 | 0.98295 | -0.32655 | 20.2847
119 | 0.04871 | 0.012297 | -0.048682 | -0.012279 | 2.8671e-05 | 1.8172e-05 | 0.073836 | 0.073836 | 0.073836 | 0.98208 | -0.34337 | 0.98145 | -0.35566 | 20.2847
120 | -0.051756 | -0.013076 | 0.051784 | 0.013093 | 2.7336e-05 | 1.7345e-05 | 0.078388 | 0.078388 | 0.078388 | 0.98295 | -0.32655 | 0.98351 | -0.31553 | 21.5351
121 | 0.046521 | 0.011738 | -0.046462 | -0.0117 | 5.8874e-05 | 3.7281e-05 | 0.07056 | 0.070561 | 0.070561 | 0.98145 | -0.35566 | 0.98009 | -0.38213 | 19.3848
122 | -0.078178 | -0.019727 | 0.078278 | 0.019791 | 0.00010017 | 6.3871e-05 | 0.11863 | 0.11863 | 0.11863 | 0.98099 | -0.3644 | 0.98236 | -0.33768 | 32.5912
123 | 0.0077517 | 0.0019427 | -0.0077505 | -0.0019422 | 1.2002e-06 | 4.7894e-07 | 0.011789 | 0.011789 | 0.011789 | 0.97845 | -0.41396 | 0.97829 | -0.41722 | 3.2387
124 | 0.047056 | 0.011855 | -0.04704 | -0.011845 | 1.5802e-05 | 1.001e-05 | 0.071584 | 0.071584 | 0.071584 | 0.97845 | -0.41396 | 0.97809 | -0.42099 | 19.6658
125 | 0.023932 | 0.0060019 | -0.023922 | -0.0059954 | 1.0521e-05 | 6.4618e-06 | 0.03621 | 0.03621 | 0.03621 | 0.98351 | -0.31553 | 0.98304 | -0.32476 | 9.9479
126 | -0.075716 | -0.019095 | 0.075868 | 0.019191 | 0.00015162 | 9.6646e-05 | 0.1146 | 0.1146 | 0.1146 | 0.98351 | -0.31553 | 0.98566 | -0.27379 | 31.4829
127 | 0.045602 | 0.011485 | -0.045536 | -0.011443 | 6.6268e-05 | 4.1948e-05 | 0.069255 | 0.069255 | 0.069255 | 0.98009 | -0.38213 | 0.97854 | -0.41256 | 19.0261
128 | -0.080949 | -0.02046 | 0.080992 | 0.020487 | 4.2873e-05 | 2.7343e-05 | 0.12268 | 0.12268 | 0.12268 | 0.98236 | -0.33768 | 0.98293 | -0.32664 | 33.7026
129 | 0.0052144 | 0.0013066 | -0.005214 | -0.0013066 | 4.0987e-07 | 4.4174e-08 | 0.0079312 | 0.0079313 | 0.0079313 | 0.97829 | -0.41722 | 0.9782 | -0.41887 | 2.1789
130 | 0.042954 | 0.010821 | -0.042933 | -0.010808 | 2.1266e-05 | 1.3444e-05 | 0.065368 | 0.065368 | 0.065368 | 0.97809 | -0.42099 | 0.97756 | -0.43135 | 17.9583
131 | -0.1654 | -0.04188 | 0.16541 | 0.041888 | 1.2189e-05 | 7.6911e-06 | 0.24774 | 0.24774 | 0.24774 | 0.99403 | -0.11334 | 0.99411 | -0.11181 | 17.0153
132 | -0.16757 | -0.04243 | 0.16767 | 0.042494 | 0.00010204 | 6.4411e-05 | 0.25098 | 0.25098 | 0.25098 | 0.99411 | -0.11181 | 0.99478 | -0.099131 | 17.2375
133 | -0.18981 | -0.048046 | 0.18988 | 0.048086 | 6.4421e-05 | 4.0787e-05 | 0.28409 | 0.28409 | 0.28409 | 0.99478 | -0.099131 | 0.99514 | -0.092064 | 19.5119
134 | 0.022138 | 0.0055516 | -0.02213 | -0.0055467 | 8.1526e-06 | 4.9604e-06 | 0.033116 | 0.033116 | 0.033116 | 0.99478 | -0.099131 | 0.99438 | -0.10686 | 9.0979
135 | 0.057154 | 0.014433 | -0.057106 | -0.014403 | 4.8153e-05 | 3.0595e-05 | 0.085952 | 0.085953 | 0.085953 | 0.98991 | -0.19284 | 0.98899 | -0.21044 | 23.6133
136 | -0.46748 | -0.11926 | 0.46837 | 0.11982 | 0.00088856 | 0.00056767 | 0.69976 | 0.69976 | 0.69976 | 0.99514 | -0.092064 | 0.99721 | -0.05279 | 48.0604
137 | 0.27761 | 0.07117 | -0.27697 | -0.070764 | 0.00063773 | 0.00040611 | 0.41567 | 0.41567 | 0.41567 | 0.99514 | -0.092064 | 0.99265 | -0.13956 | 28.5485
138 | 0.019915 | 0.0049916 | -0.019915 | -0.0049914 | 3.4141e-07 | 2.0521e-07 | 0.029802 | 0.029802 | 0.029802 | 0.99438 | -0.10686 | 0.99436 | -0.10722 | 8.1874
139 | 0.054377 | 0.013719 | -0.054361 | -0.013709 | 1.5807e-05 | 1.0036e-05 | 0.081847 | 0.081847 | 0.081847 | 0.98899 | -0.21044 | 0.98868 | -0.21652 | 22.4853
140 | -0.47311 | -0.12101 | 0.47337 | 0.12118 | 0.0002592 | 0.0001656 | 0.70683 | 0.70683 | 0.70683 | 0.99721 | -0.05279 | 0.99781 | -0.041476 | 48.546
141 | 0.27226 | 0.069583 | -0.27167 | -0.069211 | 0.00058459 | 0.00037221 | 0.40861 | 0.40861 | 0.40861 | 0.99265 | -0.13956 | 0.99032 | -0.18406 | 28.0636
142 | 0.015041 | 0.0037697 | -0.01504 | -0.0037692 | 8.5284e-07 | 4.8759e-07 | 0.022508 | 0.022508 | 0.022508 | 0.99436 | -0.10722 | 0.9943 | -0.10841 | 6.1834
143 | 0.052612 | 0.01327 | -0.052599 | -0.013262 | 1.2777e-05 | 8.1076e-06 | 0.079214 | 0.079214 | 0.079214 | 0.98868 | -0.21652 | 0.98842 | -0.22159 | 21.762
144 | -0.0019768 | -0.00049544 | 0.0019769 | 0.00049534 | 3.3041e-08 | -1.0086e-07 | 0.0030091 | 0.003009 | 0.0030091 | 0.97756 | -0.43168 | 0.97758 | -0.43132 | 0.82666
145 | -0.0030512 | -0.0007646 | 0.0030513 | 0.00076455 | 5.6752e-08 | -5.1646e-08 | 0.0046444 | 0.0046444 | 0.0046444 | 0.97758 | -0.43132 | 0.9776 | -0.43093 | 1.2759
146 | -0.0040884 | -0.0010245 | 0.0040884 | 0.0010244 | 8.92e-08 | -1.9932e-08 | 0.0062229 | 0.0062228 | 0.0062229 | 0.9776 | -0.43093 | 0.97763 | -0.43048 | 1.7096
147 | 0.048993 | 0.012331 | -0.048905 | -0.012276 | 8.7558e-05 | 5.5492e-05 | 0.07389 | 0.073891 | 0.073891 | 0.98687 | -0.25151 | 0.98495 | -0.28897 | 20.2996
148 | -0.048993 | -0.012331 | 0.049051 | 0.012369 | 5.8509e-05 | 3.708e-05 | 0.07389 | 0.07389 | 0.07389 | 0.98687 | -0.25151 | 0.98816 | -0.22655 | 20.2995
149 | 0.022443 | 0.0056303 | -0.022427 | -0.0056208 | 1.5573e-05 | 9.5076e-06 | 0.033907 | 0.033908 | 0.033908 | 0.98495 | -0.28897 | 0.9842 | -0.30354 | 9.3153
150 | 0.026462 | 0.0066456 | -0.026443 | -0.0066337 | 1.9258e-05 | 1.1917e-05 | 0.039983 | 0.039983 | 0.039983 | 0.98495 | -0.28897 | 0.98417 | -0.30424 | 10.9844
151 | -0.050842 | -0.012817 | 0.050854 | 0.012825 | 1.2082e-05 | 7.6618e-06 | 0.076587 | 0.076587 | 0.076587 | 0.98816 | -0.22655 | 0.98842 | -0.22159 | 21.0404
152 | 0.014638 | 0.0036688 | -0.014638 | -0.0036687 | 9.1195e-08 | 5.2056e-08 | 0.022132 | 0.022132 | 0.022132 | 0.9842 | -0.30354 | 0.9842 | -0.30367 | 6.0801
153 | 0.017581 | 0.0044127 | -0.017574 | -0.0044084 | 7.2772e-06 | 4.3086e-06 | 0.026584 | 0.026585 | 0.026585 | 0.98417 | -0.30424 | 0.98372 | -0.31292 | 7.3035
154 | 0.012801 | 0.0032081 | -0.012801 | -0.0032081 | 1.3571e-07 | 7.4067e-08 | 0.019157 | 0.019157 | 0.019157 | 0.9943 | -0.10841 | 0.99428 | -0.10863 | 5.263
155 | 0.0079801 | 0.0019999 | -0.0079798 | -0.0019998 | 2.9219e-07 | 1.1615e-07 | 0.011943 | 0.011943 | 0.011943 | 0.99428 | -0.10863 | 0.99424 | -0.1094 | 3.281
156 | 0.0031561 | 0.00079086 | -0.003156 | -0.00079097 | 1.205e-07 | -1.0965e-07 | 0.0047235 | 0.0047235 | 0.0047235 | 0.99424 | -0.1094 | 0.9942 | -0.1102 | 1.2977
157 | 0.017574 | 0.0044084 | -0.017573 | -0.0044079 | 7.4911e-07 | 4.4355e-07 | 0.026585 | 0.026585 | 0.026585 | 0.98372 | -0.31292 | 0.98368 | -0.31381 | 7.3035
158 | 0.013516 | 0.0033911 | -0.013515 | -0.0033906 | 8.2387e-07 | 4.6057e-07 | 0.020447 | 0.020447 | 0.020447 | 0.98368 | -0.31381 | 0.98361 | -0.31509 | 5.6173
159 | 0.013515 | 0.0033906 | -0.013511 | -0.0033886 | 3.6321e-06 | 2.0306e-06 | 0.020447 | 0.020447 | 0.020447 | 0.98361 | -0.31509 | 0.98332 | -0.32073 | 5.6173
160 | 0.013511 | 0.0033886 | -0.013504 | -0.0033844 | 7.4329e-06 | 4.156e-06 | 0.020447 | 0.020447 | 0.020447 | 0.98332 | -0.32073 | 0.98273 | -0.33228 | 5.6174
161 | 0.0094613 | 0.0023713 | -0.0094612 | -0.0023712 | 1.7218e-07 | 8.1683e-08 | 0.014305 | 0.014305 | 0.014305 | 0.9842 | -0.30367 | 0.98418 | -0.30405 | 3.9299
162 | 0.0027123 | 0.00067955 | -0.0027122 | -0.00067969 | 1.0559e-07 | -1.4035e-07 | 0.0041244 | 0.0041245 | 0.0041245 | 0.97854 | -0.41256 | 0.9785 | -0.41338 | 1.1331
163 | 0.0014361 | 0.00035986 | -0.0014361 | -0.00035992 | 8.6602e-09 | -5.5279e-08 | 0.0021839 | 0.0021839 | 0.0021839 | 0.9785 | -0.41338 | 0.97849 | -0.41351 | 0.59997
164 | 0.0010525 | 0.00026366 | -0.0010525 | -0.00026379 | 1.056e-08 | -1.3025e-07 | 0.0016037 | 0.0016037 | 0.0016037 | 0.9766 | -0.45035 | 0.97659 | -0.45056 | 0.44058
165 | -0.0026505 | -0.00066428 | 0.0026506 | 0.00066408 | 1.4695e-07 | -2.0153e-07 | 0.0040557 | 0.0040556 | 0.0040557 | 0.97244 | -0.53214 | 0.9725 | -0.53098 | 1.1142
166 | -0.0058672 | -0.0014702 | 0.0058679 | 0.0014704 | 6.9725e-07 | 1.5993e-07 | 0.0089772 | 0.0089771 | 0.0089772 | 0.9725 | -0.53098 | 0.97263 | -0.52849 | 2.4663
167 | -0.0071092 | -0.0017815 | 0.0071101 | 0.0017818 | 9.1615e-07 | 3.2998e-07 | 0.010876 | 0.010876 | 0.010876 | 0.97263 | -0.52849 | 0.97277 | -0.52578 | 2.988
168 | -0.010307 | -0.0025829 | 0.01031 | 0.0025844 | 2.9808e-06 | 1.5106e-06 | 0.015766 | 0.015765 | 0.015766 | 0.97277 | -0.52578 | 0.97307 | -0.51971 | 4.3312
169 | -0.014392 | -0.0036076 | 0.014392 | 0.0036076 | 2.2806e-08 | 1.3036e-08 | 0.022009 | 0.022009 | 0.022009 | 0.97307 | -0.51971 | 0.97308 | -0.51968 | 6.0463
170 | -0.018485 | -0.0046334 | 0.018497 | 0.0046404 | 1.1625e-05 | 6.9578e-06 | 0.028267 | 0.028267 | 0.028267 | 0.97308 | -0.51968 | 0.97374 | -0.50649 | 7.7657
171 | -0.018497 | -0.0046404 | 0.018501 | 0.004643 | 4.4458e-06 | 2.6607e-06 | 0.028267 | 0.028267 | 0.028267 | 0.97374 | -0.50649 | 0.974 | -0.50145 | 7.7657
172 | 0.48742 | 0.1248 | -0.48733 | -0.12475 | 8.205e-05 | 5.2425e-05 | 0.72737 | 0.72737 | 0.72737 | 0.99843 | -0.029753 | 0.99824 | -0.033229 | 49.9565
173 | 0.0036868 | 0.00092378 | -0.0036865 | -0.00092393 | 3.2615e-07 | -1.4693e-07 | 0.0055741 | 0.0055743 | 0.0055743 | 0.98418 | -0.3025 | 0.98409 | -0.30436 | 1.5314
174 | 0.0039528 | 0.00099039 | -0.0039523 | -0.00099055 | 5.1161e-07 | -1.5789e-07 | 0.0059763 | 0.0059765 | 0.0059765 | 0.98418 | -0.3025 | 0.98405 | -0.30522 | 1.6419
175 | -0.009412 | -0.0023592 | 0.0094125 | 0.0023594 | 5.3924e-07 | 2.5382e-07 | 0.014189 | 0.014189 | 0.014189 | 0.98705 | -0.24843 | 0.98711 | -0.24722 | 3.8981
176 | 0.0074923 | 0.001878 | -0.0074912 | -0.0018776 | 1.1472e-06 | 4.2779e-07 | 0.011295 | 0.011295 | 0.011295 | 0.98705 | -0.24843 | 0.98688 | -0.25164 | 3.1031
177 | -0.011332 | -0.0028405 | 0.011334 | 0.0028415 | 1.7974e-06 | 9.4034e-07 | 0.017083 | 0.017083 | 0.017083 | 0.98711 | -0.24722 | 0.98728 | -0.2439 | 4.6931
178 | -0.013281 | -0.0033295 | 0.013282 | 0.0033301 | 1.0824e-06 | 6.006e-07 | 0.020017 | 0.020017 | 0.020017 | 0.98728 | -0.2439 | 0.98737 | -0.24219 | 5.4993
179 | 0.48265 | 0.12358 | -0.48265 | -0.12357 | 5.4342e-06 | 3.472e-06 | 0.72038 | 0.72038 | 0.72038 | 0.99824 | -0.033229 | 0.99823 | -0.033462 | 49.477
180 | 0.47807 | 0.12243 | -0.47789 | -0.12231 | 0.00018554 | 0.00011854 | 0.71357 | 0.71357 | 0.71357 | 0.99823 | -0.033462 | 0.99781 | -0.041476 | 49.0089
181 | 0.08405 | 0.021289 | -0.08396 | -0.021231 | 8.9497e-05 | 5.7091e-05 | 0.12717 | 0.12717 | 0.12717 | 0.98407 | -0.30444 | 0.98293 | -0.32664 | 34.9372
182 | -0.034223 | -0.0085968 | 0.034238 | 0.0086063 | 1.5181e-05 | 9.5306e-06 | 0.052207 | 0.052207 | 0.052207 | 0.97557 | -0.47051 | 0.97604 | -0.46122 | 14.3425
183 | 0.029462 | 0.0074036 | -0.029451 | -0.0073971 | 1.0451e-05 | 6.5163e-06 | 0.044945 | 0.044945 | 0.044945 | 0.97557 | -0.47051 | 0.97519 | -0.47794 | 12.3475
184 | -0.040537 | -0.010185 | 0.040595 | 0.010221 | 5.7883e-05 | 3.6539e-05 | 0.061809 | 0.061809 | 0.061809 | 0.97604 | -0.46122 | 0.97756 | -0.43135 | 16.9806
185 | 0.0039256 | 0.00098346 | -0.003925 | -0.00098361 | 5.4075e-07 | -1.5529e-07 | 0.0059898 | 0.0059899 | 0.0059899 | 0.97519 | -0.47794 | 0.97505 | -0.48083 | 1.6456
186 | 0.025526 | 0.0064136 | -0.025506 | -0.0064013 | 1.9905e-05 | 1.2303e-05 | 0.038955 | 0.038955 | 0.038955 | 0.97519 | -0.47794 | 0.97436 | -0.49429 | 10.702
187 | 0.003925 | 0.00098361 | -0.0039249 | -0.00098366 | 1.715e-07 | -4.9212e-08 | 0.0059899 | 0.00599 | 0.00599 | 0.97505 | -0.48083 | 0.975 | -0.48175 | 1.6456
188 | 0.02191 | 0.0055 | -0.021902 | -0.0054954 | 7.4743e-06 | 4.5619e-06 | 0.033463 | 0.033463 | 0.033463 | 0.97436 | -0.49429 | 0.974 | -0.50145 | 9.1931
189 | 0.0028753 | 0.0007205 | -0.0028752 | -0.0007206 | 8.4479e-08 | -9.376e-08 | 0.0043738 | 0.0043738 | 0.0043738 | 0.9782 | -0.41887 | 0.97817 | -0.41948 | 1.2016
190 | 0.0023387 | 0.00058605 | -0.0023386 | -0.00058611 | 3.2899e-08 | -6.5965e-08 | 0.0035575 | 0.0035575 | 0.0035575 | 0.9782 | -0.41887 | 0.97819 | -0.41916 | 0.97734

## res_trafo
| p_hv_mw | q_hv_mvar | p_lv_mw | q_lv_mvar | pl_mw | ql_mvar | i_hv_ka | i_lv_ka | vm_hv_pu | va_hv_degree | vm_lv_pu | va_lv_degree | loading_percent
0 | -1.2729e-15 | -1.3162e-15 | 0.00165 | 1.2699e-07 | 0.00165 | 1.2699e-07 | 5.2857e-17 | 0.0023815 | 0.99998 | 149.9956 | 1 | 0 | 0.2619

## res_ext_grid
| p_mw | q_mvar
0 | 0.51232 | 0.13091

## res_load
| p_mw | q_mvar
0 | 0.012493 | 0.0031311
1 | 0.00063138 | 0.00015824
2 | 0.0019459 | 0.00048768
3 | 0.00097363 | 0.00024401
4 | 0.00096267 | 0.00024127
5 | 0.0051786 | 0.0012979
6 | 0.0020361 | 0.00051029
7 | 0.0025566 | 0.00064075
8 | 0.0013589 | 0.00034057
9 | 0.0063298 | 0.0015864
10 | 0.0021325 | 0.00053445
11 | 0.0024406 | 0.00061167
12 | 0.0016239 | 0.000407
13 | 0.0016926 | 0.00042419
14 | 0.0015841 | 0.00039701
15 | 0.0013672 | 0.00034264
16 | 0.0055649 | 0.0013947
17 | 0.0014424 | 0.00036149
18 | 0.0027916 | 0.00069965
19 | 0.0018557 | 0.00046508
20 | 0.0018464 | 0.00046274
21 | 0.0017031 | 0.00042683
22 | 0.00044102 | 0.00011053
23 | 0.00043727 | 0.00010959
24 | 0.00097358 | 0.000244
25 | 0.00071924 | 0.00018026
26 | 0.00069569 | 0.00017436
27 | 0.0014801 | 0.00037095
28 | 0.0026139 | 0.00065511
29 | 0.0020312 | 0.00050908
30 | 0.0012271 | 0.00030753
31 | 0.0017524 | 0.0004392
32 | 0.0028852 | 0.00072311
33 | 0.0017502 | 0.00043864
34 | 0.00043458 | 0.00010892
35 | 0.0025823 | 0.00064718
36 | 0.0004321 | 0.00010829
37 | 0.0007662 | 0.00019203
38 | 0.001644 | 0.00041202
39 | 0.00042967 | 0.00010769
40 | 0.0019179 | 0.00048066
41 | 0.0059149 | 0.0014824
42 | 0.0015247 | 0.00038211
43 | 0.0015711 | 0.00039375
44 | 0.0043979 | 0.0011022
45 | 0.0032653 | 0.00081835
46 | 0.0034045 | 0.00085325
47 | 0.0014983 | 0.00037552
48 | 0.0016812 | 0.00042135
49 | 0.0055613 | 0.0013938
50 | 0.0012853 | 0.00032214
51 | 0.0012415 | 0.00031114
52 | 0.0015605 | 0.0003911
53 | 0.0059292 | 0.001486
54 | 0.0024209 | 0.00060674
55 | 0.0041698 | 0.001045
56 | 0.0019056 | 0.00047759
57 | 0.0012573 | 0.0003151
58 | 0.0055398 | 0.0013884
59 | 0.0015713 | 0.0003938
60 | 0.001613 | 0.00040426
61 | 0.0046329 | 0.0011611
62 | 0.0046935 | 0.0011763
63 | 0.0068349 | 0.001713
64 | 0.001349 | 0.00033809
65 | 0.0015469 | 0.00038769
66 | 0.0012676 | 0.00031769
67 | 0.0012511 | 0.00031356
68 | 0.0018694 | 0.00046853
69 | 0.00095654 | 0.00023973
70 | 0.0030961 | 0.00077596
71 | 0.0011586 | 0.00029036
72 | 0.004421 | 0.001108
73 | 0.008426 | 0.0021118
74 | 0.0025805 | 0.00064673
75 | 0.0095073 | 0.0023827
76 | 0.001916 | 0.00048019
77 | 0.009854 | 0.0024696
78 | 0.0026055 | 0.000653
79 | 0.004855 | 0.0012168
80 | 0.0061904 | 0.0015515
81 | 0.0074246 | 0.0018608
82 | 0.0069318 | 0.0017373
83 | 0.010175 | 0.00255
84 | 0.0014207 | 0.00035606
85 | 0.0022597 | 0.00056634
86 | 0.0024286 | 0.00060867
87 | 0.0030065 | 0.00075351
88 | 0.0021607 | 0.00054152
89 | 0.0031866 | 0.00079863
90 | 0.00086014 | 0.00021557
91 | 0.0026709 | 0.00066939
92 | 0.0025362 | 0.00063562
93 | 0.0040854 | 0.0010239
94 | 0.0027319 | 0.00068468
95 | 0.0021613 | 0.00054169
96 | 0.011019 | 0.0027616
97 | 0.0022148 | 0.00055509
98 | 0.0027289 | 0.00068394
99 | 0.0047386 | 0.0011876
100 | 0.0047108 | 0.0011806
101 | 0.0048745 | 0.0012217
102 | 0.0017494 | 0.00043843
103 | 0.0019768 | 0.00049544
104 | 0.0010744 | 0.00026927
105 | 0.001037 | 0.00025991
106 | 0.0016558 | 0.00041499
107 | 0.0017909 | 0.00044885
108 | 0.0077889 | 0.0019521
109 | 0.0088619 | 0.002221
110 | 0.0017448 | 0.0004373
111 | 0.0022388 | 0.00056109
112 | 0.0048206 | 0.0012082
113 | 0.0048237 | 0.0012089
114 | 0.003156 | 0.00079097
115 | 0.0040574 | 0.0010169
116 | 0.0051768 | 0.0012974
117 | 0.013504 | 0.0033844
118 | 0.0094612 | 0.0023712
119 | 0.0012761 | 0.00031983
120 | 0.0014361 | 0.00035992
121 | 0.0017501 | 0.00043863
122 | 0.0010525 | 0.00026379
123 | 0.0026505 | 0.00066428
124 | 0.0032165 | 0.00080614
125 | 0.0012413 | 0.00031111
126 | 0.0031964 | 0.0008011
127 | 0.0040826 | 0.0010232
128 | 0.0040928 | 0.0010258
129 | 0.0047644 | 0.0011941
130 | 0.0036865 | 0.00092393
131 | 0.0039523 | 0.00099055
132 | 0.0019196 | 0.00048111
133 | 0.0019197 | 0.00048112
134 | 0.0019471 | 0.00048799
135 | 0.0019213 | 0.00048152
136 | 0.0046839 | 0.0011739
137 | 0.0045723 | 0.0011459
138 | 0.0045194 | 0.0011327
139 | 0.0021433 | 0.00053715
140 | 0.0029685 | 0.00074397
141 | 0.0052882 | 0.0013254
142 | 0.004761 | 0.0011932
143 | 0.0062987 | 0.0015786
144 | 0.0023383 | 0.00058602
145 | 0.0035964 | 0.00090134
146 | 0.0039249 | 0.00098366
147 | 0.0034011 | 0.00085239
148 | 0.023922 | 0.0059954
149 | 0.0028752 | 0.0007206
150 | 0.0023386 | 0.00058611

## dtypes
| element | column | dtype
0 | bus | name | object
1 | bus | vn_kv | float64
2 | bus | type | object
3 | bus | zone | object
4 | bus | in_service | bool
5 | load | name | object
6 | load | bus | uint32
7 | load | p_mw | float64
8 | load | q_mvar | float64
9 | load | const_z_percent | float64
10 | load | const_i_percent | float64
11 | load | sn_mva | float64
12 | load | scaling | float64
13 | load | in_service | bool
14 | load | type | object
15 | ext_grid | name | object
16 | ext_grid | bus | uint32
17 | ext_grid | vm_pu | float64
18 | ext_grid | va_degree | float64
19 | ext_grid | slack_weight | float64
20 | ext_grid | in_service | bool
21 | line | name | object
22 | line | std_type | object
23 | line | from_bus | uint32
24 | line | to_bus | uint32
25 | line | length_km | float64
26 | line | r_ohm_per_km | float64
27 | line | x_ohm_per_km | float64
28 | line | c_nf_per_km | float64
29 | line | g_us_per_km | float64
30 | line | max_i_ka | float64
31 | line | df | float64
32 | line | parallel | uint32
33 | line | type | object
34 | line | in_service | bool
35 | trafo | name | object
36 | trafo | std_type | object
37 | trafo | hv_bus | uint32
38 | trafo | lv_bus | uint32
39 | trafo | sn_mva | float64
40 | trafo | vn_hv_kv | float64
41 | trafo | vn_lv_kv | float64
42 | trafo | vk_percent | float64
43 | trafo | vkr_percent | float64
44 | trafo | pfe_kw | float64
45 | trafo | i0_percent | float64
46 | trafo | shift_degree | float64
47 | trafo | tap_side | object
48 | trafo | tap_neutral | int32
49 | trafo | tap_min | int32
50 | trafo | tap_max | int32
51 | trafo | tap_step_percent | float64
52 | trafo | tap_step_degree | float64
53 | trafo | tap_pos | int32
54 | trafo | tap_phase_shifter | bool
55 | trafo | parallel | uint32
56 | trafo | df | float64
57 | trafo | in_service | bool
58 | line_geodata | coords | object
59 | bus_geodata | x | float64
60 | bus_geodata | y | float64
61 | bus_geodata | coords | object
62 | res_bus | vm_pu | float64
63 | res_bus | va_degree | float64
64 | res_bus | p_mw | float64
65 | res_bus | q_mvar | float64
66 | res_line | p_from_mw | float64
67 | res_line | q_from_mvar | float64
68 | res_line | p_to_mw | float64
69 | res_line | q_to_mvar | float64
70 | res_line | pl_mw | float64
71 | res_line | ql_mvar | float64
72 | res_line | i_from_ka | float64
73 | res_line | i_to_ka | float64
74 | res_line | i_ka | float64
75 | res_line | vm_from_pu | float64
76 | res_line | va_from_degree | float64
77 | res_line | vm_to_pu | float64
78 | res_line | va_to_degree | float64
79 | res_line | loading_percent | float64
80 | res_trafo | p_hv_mw | float64
81 | res_trafo | q_hv_mvar | float64
82 | res_trafo | p_lv_mw | float64
83 | res_trafo | q_lv_mvar | float64
84 | res_trafo | pl_mw | float64
85 | res_trafo | ql_mvar | float64
86 | res_trafo | i_hv_ka | float64
87 | res_trafo | i_lv_ka | float64
88 | res_trafo | vm_hv_pu | float64
89 | res_trafo | va_hv_degree | float64
90 | res_trafo | vm_lv_pu | float64
91 | res_trafo | va_lv_degree | float64
92 | res_trafo | loading_percent | float64
93 | res_ext_grid | p_mw | float64
94 | res_ext_grid | q_mvar | float64
95 | res_load | p_mw | float64
96 | res_load | q_mvar | float64

## parameters
| version | format_version | converged | OPF_converged | name | f_hz | sn_mva
0 | 2.14.6 | 2.14.0 | TRUE | FALSE |  | 50 | 1