## bus
| name | vn_kv | type | zone | in_service
0 | bus_LV_2445-1_0_3_node_0 | 0.4 | n |  | TRUE
1 | bus_LV_2445-1_0_3_node_1 | 0.4 | n |  | TRUE
2 | bus_LV_2445-1_0_3_node_2 | 0.4 | n |  | TRUE
3 | bus_LV_2445-1_0_3_node_3 | 0.4 | n |  | TRUE
4 | bus_LV_2445-1_0_3_node_4 | 0.4 | n |  | TRUE
5 | bus_LV_2445-1_0_3_node_5 | 0.4 | n |  | TRUE
6 | bus_LV_2445-1_0_3_node_6 | 0.4 | n |  | TRUE
7 | bus_LV_2445-1_0_3_node_112 | 0.4 | n |  | TRUE
8 | bus_LV_2445-1_0_3_node_10 | 0.4 | n |  | TRUE
9 | bus_LV_2445-1_0_3_node_178 | 0.4 | n |  | TRUE
10 | bus_LV_2445-1_0_3_node_8 | 0.4 | n |  | TRUE
11 | bus_LV_2445-1_0_3_node_7 | 0.4 | n |  | TRUE
12 | bus_LV_2445-1_0_3_node_9 | 0.4 | n |  | TRUE
13 | bus_LV_2445-1_0_3_node_11 | 0.4 | n |  | TRUE
14 | bus_LV_2445-1_0_3_node_12 | 0.4 | n |  | TRUE
15 | bus_LV_2445-1_0_3_node_113 | 0.4 | n |  | TRUE
16 | bus_LV_2445-1_0_3_node_148 | 0.4 | n |  | TRUE
17 | bus_LV_2445-1_0_3_node_13 | 0.4 | n |  | TRUE
18 | bus_LV_2445-1_0_3_node_14 | 0.4 | n |  | TRUE
19 | bus_LV_2445-1_0_3_node_15 | 0.4 | n |  | TRUE
20 | bus_LV_2445-1_0_3_node_16 | 0.4 | n |  | TRUE
21 | bus_LV_2445-1_0_3_node_85 | 0.4 | n |  | TRUE
22 | bus_LV_2445-1_0_3_node_17 | 0.4 | n |  | TRUE
23 | bus_LV_2445-1_0_3_node_83 | 0.4 | n |  | TRUE
24 | bus_LV_2445-1_0_3_node_84 | 0.4 | n |  | TRUE
25 | bus_LV_2445-1_0_3_node_86 | 0.4 | n |  | TRUE
26 | bus_LV_2445-1_0_3_node_87 | 0.4 | n |  | TRUE
27 | bus_LV_2445-1_0_3_node_88 | 0.4 | n |  | TRUE
28 | bus_LV_2445-1_0_3_node_179 | 0.4 | n |  | TRUE
29 | bus_LV_2445-1_0_3_node_137 | 0.4 | n |  | TRUE
30 | bus_LV_2445-1_0_3_node_141 | 0.4 | n |  | TRUE
31 | bus_LV_2445-1_0_3_node_138 | 0.4 | n |  | TRUE
32 | bus_LV_2445-1_0_3_node_144 | 0.4 | n |  | TRUE
33 | bus_LV_2445-1_0_3_node_139 | 0.4 | n |  | TRUE
34 | bus_LV_2445-1_0_3_node_18 | 0.4 | n |  | TRUE
35 | bus_LV_2445-1_0_3_node_20 | 0.4 | n |  | TRUE
36 | bus_LV_2445-1_0_3_node_19 | 0.4 | n |  | TRUE
37 | bus_LV_2445-1_0_3_node_21 | 0.4 | n |  | TRUE
38 | bus_LV_2445-1_0_3_node_22 | 0.4 | n |  | TRUE
39 | bus_LV_2445-1_0_3_node_23 | 0.4 | n |  | TRUE
40 | bus_LV_2445-1_0_3_node_24 | 0.4 | n |  | TRUE
41 | bus_LV_2445-1_0_3_node_25 | 0.4 | n |  | TRUE
42 | bus_LV_2445-1_0_3_node_26 | 0.4 | n |  | TRUE
43 | bus_LV_2445-1_0_3_node_27 | 0.4 | n |  | TRUE
44 | bus_LV_2445-1_0_3_node_28 | 0.4 | n |  | TRUE
45 | bus_LV_2445-1_0_3_node_29 | 0.4 | n |  | TRUE
46 | bus_LV_2445-1_0_3_node_30 | 0.4 | n |  | TRUE
47 | bus_LV_2445-1_0_3_node_110 | 0.4 | n |  | TRUE
48 | bus_LV_2445-1_0_3_node_102 | 0.4 | n |  | TRUE
49 | bus_LV_2445-1_0_3_node_108 | 0.4 | n |  | TRUE
50 | bus_LV_2445-1_0_3_node_75 | 0.4 | n |  | TRUE
51 | bus_LV_2445-1_0_3_node_68 | 0.4 | n |  | TRUE
52 | bus_LV_2445-1_0_3_node_150 | 0.4 | n |  | TRUE
53 | bus_LV_2445-1_0_3_node_111 | 0.4 | n |  | TRUE
54 | bus_LV_2445-1_0_3_node_101 | 0.4 | n |  | TRUE
55 | bus_LV_2445-1_0_3_node_104 | 0.4 | n |  | TRUE
56 | bus_LV_2445-1_0_3_node_103 | 0.4 | n |  | TRUE
57 | bus_LV_2445-1_0_3_node_70 | 0.4 | n |  | TRUE
58 | bus_LV_2445-1_0_3_node_67 | 0.4 | n |  | TRUE
59 | bus_LV_2445-1_0_3_node_149 | 0.4 | n |  | TRUE
60 | bus_LV_2445-1_0_3_node_31 | 0.4 | n |  | TRUE
61 | bus_LV_2445-1_0_3_node_32 | 0.4 | n |  | TRUE
62 | bus_LV_2445-1_0_3_node_33 | 0.4 | n |  | TRUE
63 | bus_LV_2445-1_0_3_node_34 | 0.4 | n |  | TRUE
64 | bus_LV_2445-1_0_3_node_35 | 0.4 | n |  | TRUE
65 | bus_LV_2445-1_0_3_node_36 | 0.4 | n |  | TRUE
66 | bus_LV_2445-1_0_3_node_37 | 0.4 | n |  | TRUE
67 | bus_LV_2445-1_0_3_node_93 | 0.4 | n |  | TRUE
68 | bus_LV_2445-1_0_3_node_173 | 0.4 | n |  | TRUE
69 | bus_LV_2445-1_0_3_node_188 | 0.4 | n |  | TRUE
70 | bus_LV_2445-1_0_3_node_38 | 0.4 | n |  | TRUE
71 | bus_LV_2445-1_0_3_node_189 | 0.4 | n |  | TRUE
72 | bus_LV_2445-1_0_3_node_183 | 0.4 | n |  | TRUE
73 | bus_LV_2445-1_0_3_node_95 | 0.4 | n |  | TRUE
74 | bus_LV_2445-1_0_3_node_91 | 0.4 | n |  | TRUE
75 | bus_LV_2445-1_0_3_node_130 | 0.4 | n |  | TRUE
76 | bus_LV_2445-1_0_3_node_186 | 0.4 | n |  | TRUE
77 | bus_LV_2445-1_0_3_node_131 | 0.4 | n |  | TRUE
78 | bus_LV_2445-1_0_3_node_181 | 0.4 | n |  | TRUE
79 | bus_LV_2445-1_0_3_node_39 | 0.4 | n |  | TRUE
80 | bus_LV_2445-1_0_3_node_40 | 0.4 | n |  | TRUE
81 | bus_LV_2445-1_0_3_node_41 | 0.4 | n |  | TRUE
82 | bus_LV_2445-1_0_3_node_42 | 0.4 | n |  | TRUE
83 | bus_LV_2445-1_0_3_node_44 | 0.4 | n |  | TRUE
84 | bus_LV_2445-1_0_3_node_64 | 0.4 | n |  | TRUE
85 | bus_LV_2445-1_0_3_node_65 | 0.4 | n |  | TRUE
86 | bus_LV_2445-1_0_3_node_60 | 0.4 | n |  | TRUE
87 | bus_LV_2445-1_0_3_node_61 | 0.4 | n |  | TRUE
88 | bus_LV_2445-1_0_3_node_46 | 0.4 | n |  | TRUE
89 | bus_LV_2445-1_0_3_node_47 | 0.4 | n |  | TRUE
90 | bus_LV_2445-1_0_3_node_82 | 0.4 | n |  | TRUE
91 | bus_LV_2445-1_0_3_node_48 | 0.4 | n |  | TRUE
92 | bus_LV_2445-1_0_3_node_49 | 0.4 | n |  | TRUE
93 | bus_LV_2445-1_0_3_node_79 | 0.4 | n |  | TRUE
94 | bus_LV_2445-1_0_3_node_80 | 0.4 | n |  | TRUE
95 | bus_LV_2445-1_0_3_node_81 | 0.4 | n |  | TRUE
96 | bus_LV_2445-1_0_3_node_50 | 0.4 | n |  | TRUE
97 | bus_LV_2445-1_0_3_node_51 | 0.4 | n |  | TRUE
98 | bus_LV_2445-1_0_3_node_52 | 0.4 | n |  | TRUE
99 | bus_LV_2445-1_0_3_node_124 | 0.4 | n |  | TRUE
100 | bus_LV_2445-1_0_3_node_163 | 0.4 | n |  | TRUE
101 | bus_LV_2445-1_0_3_node_168 | 0.4 | n |  | TRUE
102 | bus_LV_2445-1_0_3_node_122 | 0.4 | n |  | TRUE
103 | bus_LV_2445-1_0_3_node_190 | 0.4 | n |  | TRUE
104 | bus_LV_2445-1_0_3_node_162 | 0.4 | n |  | TRUE
105 | bus_LV_2445-1_0_3_node_166 | 0.4 | n |  | TRUE
106 | bus_LV_2445-1_0_3_node_53 | 0.4 | n |  | TRUE
107 | bus_LV_2445-1_0_3_node_54 | 0.4 | n |  | TRUE
108 | bus_LV_2445-1_0_3_node_55 | 0.4 | n |  | TRUE
109 | bus_LV_2445-1_0_3_node_56 | 0.4 | n |  | TRUE
110 | bus_LV_2445-1_0_3_node_57 | 0.4 | n |  | TRUE
111 | bus_LV_2445-1_0_3_node_58 | 0.4 | n |  | TRUE
112 | bus_LV_2445-1_0_3_node_59 | 0.4 | n |  | TRUE
113 | bus_LV_2445-1_0_3_node_151 | 0.4 | n |  | TRUE
114 | bus_LV_2445-1_0_3_node_158 | 0.4 | n |  | TRUE
115 | bus_LV_2445-1_0_3_node_152 | 0.4 | n |  | TRUE
116 | bus_LV_2445-1_0_3_node_157 | 0.4 | n |  | TRUE
117 | bus_LV_2445-1_0_3_node_62 | 0.4 | n |  | TRUE
118 | bus_LV_2445-1_0_3_node_63 | 0.4 | n |  | TRUE
119 | bus_LV_2445-1_0_3_node_164 | 0.4 | n |  | TRUE
120 | bus_LV_2445-1_0_3_node_74 | 0.4 | n |  | TRUE
121 | bus_LV_2445-1_0_3_node_66 | 0.4 | n |  | TRUE
122 | bus_LV_2445-1_0_3_node_69 | 0.4 | n |  | TRUE
123 | bus_LV_2445-1_0_3_node_71 | 0.4 | n |  | TRUE
124 | bus_LV_2445-1_0_3_node_72 | 0.4 | n |  | TRUE
125 | bus_LV_2445-1_0_3_node_73 | 0.4 | n |  | TRUE
126 | bus_LV_2445-1_0_3_node_77 | 0.4 | n |  | TRUE
127 | bus_LV_2445-1_0_3_node_78 | 0.4 | n |  | TRUE
128 | bus_LV_2445-1_0_3_node_165 | 0.4 | n |  | TRUE
129 | bus_LV_2445-1_0_3_node_171 | 0.4 | n |  | TRUE
130 | bus_LV_2445-1_0_3_node_99 | 0.4 | n |  | TRUE
131 | bus_LV_2445-1_0_3_node_98 | 0.4 | n |  | TRUE
132 | bus_LV_2445-1_0_3_node_89 | 0.4 | n |  | TRUE
133 | bus_LV_2445-1_0_3_node_90 | 0.4 | n |  | TRUE
134 | bus_LV_2445-1_0_3_node_92 | 0.4 | n |  | TRUE
135 | bus_LV_2445-1_0_3_node_94 | 0.4 | n |  | TRUE
136 | bus_LV_2445-1_0_3_node_172 | 0.4 | n |  | TRUE
137 | bus_LV_2445-1_0_3_node_170 | 0.4 | n |  | TRUE
138 | bus_LV_2445-1_0_3_node_96 | 0.4 | n |  | TRUE
139 | bus_LV_2445-1_0_3_node_97 | 0.4 | n |  | TRUE
140 | bus_LV_2445-1_0_3_node_100 | 0.4 | n |  | TRUE
141 | bus_LV_2445-1_0_3_node_180 | 0.4 | n |  | TRUE
142 | bus_LV_2445-1_0_3_node_105 | 0.4 | n |  | TRUE
143 | bus_LV_2445-1_0_3_node_106 | 0.4 | n |  | TRUE
144 | bus_LV_2445-1_0_3_node_107 | 0.4 | n |  | TRUE
145 | bus_LV_2445-1_0_3_node_109 | 0.4 | n |  | TRUE
146 | bus_LV_2445-1_0_3_node_120 | 0.4 | n |  | TRUE
147 | bus_LV_2445-1_0_3_node_134 | 0.4 | n |  | TRUE
148 | bus_LV_2445-1_0_3_node_118 | 0.4 | n |  | TRUE
149 | bus_LV_2445-1_0_3_node_129 | 0.4 | n |  | TRUE
150 | bus_LV_2445-1_0_3_node_127 | 0.4 | n |  | TRUE
151 | bus_LV_2445-1_0_3_node_128 | 0.4 | n |  | TRUE
152 | bus_LV_2445-1_0_3_node_154 | 0.4 | n |  | TRUE
153 | bus_LV_2445-1_0_3_node_126 | 0.4 | n |  | TRUE
154 | bus_LV_2445-1_0_3_node_114 | 0.4 | n |  | TRUE
155 | bus_LV_2445-1_0_3_node_115 | 0.4 | n |  | TRUE
156 | bus_LV_2445-1_0_3_node_116 | 0.4 | n |  | TRUE
157 | bus_LV_2445-1_0_3_node_117 | 0.4 | n |  | TRUE
158 | bus_LV_2445-1_0_3_node_119 | 0.4 | n |  | TRUE
159 | bus_LV_2445-1_0_3_node_145 | 0.4 | n |  | TRUE
160 | bus_LV_2445-1_0_3_node_143 | 0.4 | n |  | TRUE
161 | bus_LV_2445-1_0_3_node_147 | 0.4 | n |  | TRUE
162 | bus_LV_2445-1_0_3_node_140 | 0.4 | n |  | TRUE
163 | bus_LV_2445-1_0_3_node_132 | 0.4 | n |  | TRUE
164 | bus_LV_2445-1_0_3_node_121 | 0.4 | n |  | TRUE
165 | bus_LV_2445-1_0_3_node_123 | 0.4 | n |  | TRUE
166 | bus_LV_2445-1_0_3_node_125 | 0.4 | n |  | TRUE
167 | bus_LV_2445-1_0_3_node_191 | 0.4 | n |  | TRUE
168 | bus_LV_2445-1_0_3_node_133 | 0.4 | n |  | TRUE
169 | bus_LV_2445-1_0_3_node_142 | 0.4 | n |  | TRUE
170 | bus_LV_2445-1_0_3_node_146 | 0.4 | n |  | TRUE
171 | bus_LV_2445-1_0_3_node_192 | 0.4 | n |  | TRUE
172 | bus_LV_2445-1_0_3_node_193 | 0.4 | n |  | TRUE
173 | bus_LV_2445-1_0_3_node_153 | 0.4 | n |  | TRUE
174 | bus_LV_2445-1_0_3_node_177 | 0.4 | n |  | TRUE
175 | bus_LV_2445-1_0_3_node_176 | 0.4 | n |  | TRUE
176 | bus_LV_2445-1_0_3_node_155 | 0.4 | n |  | TRUE
177 | bus_LV_2445-1_0_3_node_156 | 0.4 | n |  | TRUE
178 | bus_LV_2445-1_0_3_node_174 | 0.4 | n |  | TRUE
179 | bus_LV_2445-1_0_3_node_175 | 0.4 | n |  | TRUE
180 | bus_LV_2445-1_0_3_node_159 | 0.4 | n |  | TRUE
181 | bus_LV_2445-1_0_3_node_160 | 0.4 | n |  | TRUE
182 | bus_LV_2445-1_0_3_node_161 | 0.4 | n |  | TRUE
183 | bus_LV_2445-1_0_3_node_167 | 0.4 | n |  | TRUE
184 | bus_LV_2445-1_0_3_node_169 | 0.4 | n |  | TRUE
185 | bus_LV_2445-1_0_3_node_182 | 0.4 | n |  | TRUE
186 | bus_LV_2445-1_0_3_node_184 | 0.4 | n |  | TRUE
187 | bus_LV_2445-1_0_3_node_185 | 0.4 | n |  | TRUE
188 | bus_LV_2445-1_0_3_node_187 | 0.4 | n |  | TRUE
189 | bus_MV_385_0_node_229 | 20 | n |  | TRUE

## load
| name | bus | p_mw | q_mvar | const_z_percent | const_i_percent | sn_mva | scaling | in_service | type
0 | LV_2445-1_0_3_load_0 | 0 | 0.0036861 | 0.00092383 | 0 | 0 |  | 1 | TRUE | wye
1 | LV_2445-1_0_3_load_1 | 1 | 0.0036214 | 0.0009076 | 0 | 0 |  | 1 | TRUE | wye
2 | LV_2445-1_0_3_load_2 | 2 | 0.00081051 | 0.00020313 | 0 | 0 |  | 1 | TRUE | wye
3 | LV_2445-1_0_3_load_4 | 4 | 0.0013615 | 0.00034122 | 0 | 0 |  | 1 | TRUE | wye
4 | LV_2445-1_0_3_load_6 | 6 | 0.0020141 | 0.00050479 | 0 | 0 |  | 1 | TRUE | wye
5 | LV_2445-1_0_3_load_10 | 8 | 0.00071289 | 0.00017867 | 0 | 0 |  | 1 | TRUE | wye
6 | LV_2445-1_0_3_load_178 | 9 | 0.00040514 | 0.00010154 | 0 | 0 |  | 1 | TRUE | wye
7 | LV_2445-1_0_3_load_8 | 10 | 0.002416 | 0.00060551 | 0 | 0 |  | 1 | TRUE | wye
8 | LV_2445-1_0_3_load_7 | 11 | 0.0010003 | 0.00025071 | 0 | 0 |  | 1 | TRUE | wye
9 | LV_2445-1_0_3_load_9 | 12 | 0.0012801 | 0.00032082 | 0 | 0 |  | 1 | TRUE | wye
10 | LV_2445-1_0_3_load_11 | 13 | 0.00096783 | 0.00024256 | 0 | 0 |  | 1 | TRUE | wye
11 | LV_2445-1_0_3_load_12 | 14 | 0.00035668 | 8.9392e-05 | 0 | 0 |  | 1 | TRUE | wye
12 | LV_2445-1_0_3_load_113 | 15 | 0.00058214 | 0.0001459 | 0 | 0 |  | 1 | TRUE | wye
13 | LV_2445-1_0_3_load_148 | 16 | 0.00048347 | 0.00012117 | 0 | 0 |  | 1 | TRUE | wye
14 | LV_2445-1_0_3_load_13 | 17 | 0.0011873 | 0.00029757 | 0 | 0 |  | 1 | TRUE | wye
15 | LV_2445-1_0_3_load_14 | 18 | 0.00023623 | 5.9204e-05 | 0 | 0 |  | 1 | TRUE | wye
16 | LV_2445-1_0_3_load_15 | 19 | 0.00021334 | 5.3468e-05 | 0 | 0 |  | 1 | TRUE | wye
17 | LV_2445-1_0_3_load_16 | 20 | 0.00012949 | 3.2454e-05 | 0 | 0 |  | 1 | TRUE | wye
18 | LV_2445-1_0_3_load_83 | 23 | 0.0010182 | 0.00025518 | 0 | 0 |  | 1 | TRUE | wye
19 | LV_2445-1_0_3_load_86 | 25 | 0.0017129 | 0.00042928 | 0 | 0 |  | 1 | TRUE | wye
20 | LV_2445-1_0_3_load_87 | 26 | 0.0023803 | 0.00059657 | 0 | 0 |  | 1 | TRUE | wye
21 | LV_2445-1_0_3_load_88 | 27 | 0.0012654 | 0.00031714 | 0 | 0 |  | 1 | TRUE | wye
22 | LV_2445-1_0_3_load_179 | 28 | 0.00031212 | 7.8225e-05 | 0 | 0 |  | 1 | TRUE | wye
23 | LV_2445-1_0_3_load_137 | 29 | 9.541e-05 | 2.3912e-05 | 0 | 0 |  | 1 | TRUE | wye
24 | LV_2445-1_0_3_load_141 | 30 | 0.0011816 | 0.00029612 | 0 | 0 |  | 1 | TRUE | wye
25 | LV_2445-1_0_3_load_138 | 31 | 0.0015205 | 0.00038107 | 0 | 0 |  | 1 | TRUE | wye
26 | LV_2445-1_0_3_load_144 | 32 | 0.0012139 | 0.00030423 | 0 | 0 |  | 1 | TRUE | wye
27 | LV_2445-1_0_3_load_139 | 33 | 0.0017364 | 0.00043519 | 0 | 0 |  | 1 | TRUE | wye
28 | LV_2445-1_0_3_load_18 | 34 | 0.0017721 | 0.00044413 | 0 | 0 |  | 1 | TRUE | wye
29 | LV_2445-1_0_3_load_21 | 37 | 0.0024588 | 0.00061623 | 0 | 0 |  | 1 | TRUE | wye
30 | LV_2445-1_0_3_load_22 | 38 | 0.0016542 | 0.00041458 | 0 | 0 |  | 1 | TRUE | wye
31 | LV_2445-1_0_3_load_23 | 39 | 0.0021048 | 0.0005275 | 0 | 0 |  | 1 | TRUE | wye
32 | LV_2445-1_0_3_load_24 | 40 | 0.0016696 | 0.00041845 | 0 | 0 |  | 1 | TRUE | wye
33 | LV_2445-1_0_3_load_25 | 41 | 0.00062058 | 0.00015553 | 0 | 0 |  | 1 | TRUE | wye
34 | LV_2445-1_0_3_load_26 | 42 | 0.0017169 | 0.0004303 | 0 | 0 |  | 1 | TRUE | wye
35 | LV_2445-1_0_3_load_27 | 43 | 0.00076761 | 0.00019238 | 0 | 0 |  | 1 | TRUE | wye
36 | LV_2445-1_0_3_load_28 | 44 | 0.00038425 | 9.6302e-05 | 0 | 0 |  | 1 | TRUE | wye
37 | LV_2445-1_0_3_load_30 | 46 | 0.0015708 | 0.00039368 | 0 | 0 |  | 1 | TRUE | wye
38 | LV_2445-1_0_3_load_102 | 48 | 0.0012596 | 0.00031569 | 0 | 0 |  | 1 | TRUE | wye
39 | LV_2445-1_0_3_load_108 | 49 | 0.0027299 | 0.00068419 | 0 | 0 |  | 1 | TRUE | wye
40 | LV_2445-1_0_3_load_75 | 50 | 0.00061536 | 0.00015422 | 0 | 0 |  | 1 | TRUE | wye
41 | LV_2445-1_0_3_load_150 | 52 | 0.0010433 | 0.00026148 | 0 | 0 |  | 1 | TRUE | wye
42 | LV_2445-1_0_3_load_101 | 54 | 0.0034948 | 0.00087588 | 0 | 0 |  | 1 | TRUE | wye
43 | LV_2445-1_0_3_load_103 | 56 | 0.00078953 | 0.00019787 | 0 | 0 |  | 1 | TRUE | wye
44 | LV_2445-1_0_3_load_67 | 58 | 0.0021622 | 0.00054189 | 0 | 0 |  | 1 | TRUE | wye
45 | LV_2445-1_0_3_load_149 | 59 | 0.0012786 | 0.00032045 | 0 | 0 |  | 1 | TRUE | wye
46 | LV_2445-1_0_3_load_31 | 60 | 0.0040846 | 0.0010237 | 0 | 0 |  | 1 | TRUE | wye
47 | LV_2445-1_0_3_load_32 | 61 | 0.0012416 | 0.00031117 | 0 | 0 |  | 1 | TRUE | wye
48 | LV_2445-1_0_3_load_33 | 62 | 0.0041882 | 0.0010497 | 0 | 0 |  | 1 | TRUE | wye
49 | LV_2445-1_0_3_load_34 | 63 | 0.0010894 | 0.00027304 | 0 | 0 |  | 1 | TRUE | wye
50 | LV_2445-1_0_3_load_36 | 65 | 0.0011088 | 0.00027789 | 0 | 0 |  | 1 | TRUE | wye
51 | LV_2445-1_0_3_load_173 | 68 | 0.0026475 | 0.00066352 | 0 | 0 |  | 1 | TRUE | wye
52 | LV_2445-1_0_3_load_189 | 71 | 0.0030528 | 0.0007651 | 0 | 0 |  | 1 | TRUE | wye
53 | LV_2445-1_0_3_load_183 | 72 | 0.00089496 | 0.0002243 | 0 | 0 |  | 1 | TRUE | wye
54 | LV_2445-1_0_3_load_95 | 73 | 0.00030298 | 7.5934e-05 | 0 | 0 |  | 1 | TRUE | wye
55 | LV_2445-1_0_3_load_91 | 74 | 0.0012429 | 0.0003115 | 0 | 0 |  | 1 | TRUE | wye
56 | LV_2445-1_0_3_load_130 | 75 | 0.0016556 | 0.00041494 | 0 | 0 |  | 1 | TRUE | wye
57 | LV_2445-1_0_3_load_186 | 76 | 0.00098051 | 0.00024574 | 0 | 0 |  | 1 | TRUE | wye
58 | LV_2445-1_0_3_load_181 | 78 | 0.00086575 | 0.00021698 | 0 | 0 |  | 1 | TRUE | wye
59 | LV_2445-1_0_3_load_39 | 79 | 0.0015833 | 0.00039682 | 0 | 0 |  | 1 | TRUE | wye
60 | LV_2445-1_0_3_load_40 | 80 | 0.0013628 | 0.00034155 | 0 | 0 |  | 1 | TRUE | wye
61 | LV_2445-1_0_3_load_41 | 81 | 0.0015829 | 0.0003967 | 0 | 0 |  | 1 | TRUE | wye
62 | LV_2445-1_0_3_load_42 | 82 | 0.0019391 | 0.00048599 | 0 | 0 |  | 1 | TRUE | wye
63 | LV_2445-1_0_3_load_44 | 83 | 0.0021569 | 0.00054056 | 0 | 0 |  | 1 | TRUE | wye
64 | LV_2445-1_0_3_load_64 | 84 | 0.0012327 | 0.00030896 | 0 | 0 |  | 1 | TRUE | wye
65 | LV_2445-1_0_3_load_65 | 85 | 0.0012206 | 0.00030591 | 0 | 0 |  | 1 | TRUE | wye
66 | LV_2445-1_0_3_load_60 | 86 | 0.002108 | 0.00052832 | 0 | 0 |  | 1 | TRUE | wye
67 | LV_2445-1_0_3_load_61 | 87 | 0.0019645 | 0.00049234 | 0 | 0 |  | 1 | TRUE | wye
68 | LV_2445-1_0_3_load_46 | 88 | 0.00061471 | 0.00015406 | 0 | 0 |  | 1 | TRUE | wye
69 | LV_2445-1_0_3_load_49 | 92 | 0.0019782 | 0.00049579 | 0 | 0 |  | 1 | TRUE | wye
70 | LV_2445-1_0_3_load_79 | 93 | 0.0037728 | 0.00094556 | 0 | 0 |  | 1 | TRUE | wye
71 | LV_2445-1_0_3_load_80 | 94 | 0.0019662 | 0.00049278 | 0 | 0 |  | 1 | TRUE | wye
72 | LV_2445-1_0_3_load_81 | 95 | 0.00092791 | 0.00023256 | 0 | 0 |  | 1 | TRUE | wye
73 | LV_2445-1_0_3_load_51 | 97 | 0.00053352 | 0.00013371 | 0 | 0 |  | 1 | TRUE | wye
74 | LV_2445-1_0_3_load_52 | 98 | 0.0014737 | 0.00036934 | 0 | 0 |  | 1 | TRUE | wye
75 | LV_2445-1_0_3_load_124 | 99 | 0.0011063 | 0.00027727 | 0 | 0 |  | 1 | TRUE | wye
76 | LV_2445-1_0_3_load_122 | 102 | 0.00044773 | 0.00011221 | 0 | 0 |  | 1 | TRUE | wye
77 | LV_2445-1_0_3_load_190 | 103 | 0.0025748 | 0.0006453 | 0 | 0 |  | 1 | TRUE | wye
78 | LV_2445-1_0_3_load_162 | 104 | 0.0019344 | 0.0004848 | 0 | 0 |  | 1 | TRUE | wye
79 | LV_2445-1_0_3_load_166 | 105 | 0.0030486 | 0.00076406 | 0 | 0 |  | 1 | TRUE | wye
80 | LV_2445-1_0_3_load_53 | 106 | 0.0020649 | 0.00051752 | 0 | 0 |  | 1 | TRUE | wye
81 | LV_2445-1_0_3_load_54 | 107 | 0.0024922 | 0.00062461 | 0 | 0 |  | 1 | TRUE | wye
82 | LV_2445-1_0_3_load_55 | 108 | 0.0013512 | 0.00033865 | 0 | 0 |  | 1 | TRUE | wye
83 | LV_2445-1_0_3_load_56 | 109 | 0.00071482 | 0.00017915 | 0 | 0 |  | 1 | TRUE | wye
84 | LV_2445-1_0_3_load_57 | 110 | 0.00090522 | 0.00022687 | 0 | 0 |  | 1 | TRUE | wye
85 | LV_2445-1_0_3_load_58 | 111 | 0.0010985 | 0.0002753 | 0 | 0 |  | 1 | TRUE | wye
86 | LV_2445-1_0_3_load_151 | 113 | 0.00086007 | 0.00021555 | 0 | 0 |  | 1 | TRUE | wye
87 | LV_2445-1_0_3_load_152 | 115 | 0.00097108 | 0.00024338 | 0 | 0 |  | 1 | TRUE | wye
88 | LV_2445-1_0_3_load_157 | 116 | 0.00077215 | 0.00019352 | 0 | 0 |  | 1 | TRUE | wye
89 | LV_2445-1_0_3_load_62 | 117 | 0.0017777 | 0.00044554 | 0 | 0 |  | 1 | TRUE | wye
90 | LV_2445-1_0_3_load_63 | 118 | 0.0017815 | 0.00044649 | 0 | 0 |  | 1 | TRUE | wye
91 | LV_2445-1_0_3_load_164 | 119 | 0.0019897 | 0.00049866 | 0 | 0 |  | 1 | TRUE | wye
92 | LV_2445-1_0_3_load_74 | 120 | 0.0056358 | 0.0014125 | 0 | 0 |  | 1 | TRUE | wye
93 | LV_2445-1_0_3_load_66 | 121 | 0.0014073 | 0.00035271 | 0 | 0 |  | 1 | TRUE | wye
94 | LV_2445-1_0_3_load_72 | 124 | 0.00054068 | 0.00013551 | 0 | 0 |  | 1 | TRUE | wye
95 | LV_2445-1_0_3_load_73 | 125 | 0.00022967 | 5.756e-05 | 0 | 0 |  | 1 | TRUE | wye
96 | LV_2445-1_0_3_load_77 | 126 | 0.00033382 | 8.3662e-05 | 0 | 0 |  | 1 | TRUE | wye
97 | LV_2445-1_0_3_load_78 | 127 | 0.0012401 | 0.00031081 | 0 | 0 |  | 1 | TRUE | wye
98 | LV_2445-1_0_3_load_165 | 128 | 0.00089643 | 0.00022467 | 0 | 0 |  | 1 | TRUE | wye
99 | LV_2445-1_0_3_load_171 | 129 | 0.0045825 | 0.0011485 | 0 | 0 |  | 1 | TRUE | wye
100 | LV_2445-1_0_3_load_99 | 130 | 0.0031598 | 0.00079191 | 0 | 0 |  | 1 | TRUE | wye
101 | LV_2445-1_0_3_load_89 | 132 | 0.00033682 | 8.4416e-05 | 0 | 0 |  | 1 | TRUE | wye
102 | LV_2445-1_0_3_load_90 | 133 | 0.00027603 | 6.9179e-05 | 0 | 0 |  | 1 | TRUE | wye
103 | LV_2445-1_0_3_load_92 | 134 | 0.0015295 | 0.00038334 | 0 | 0 |  | 1 | TRUE | wye
104 | LV_2445-1_0_3_load_170 | 137 | 0.0014708 | 0.00036861 | 0 | 0 |  | 1 | TRUE | wye
105 | LV_2445-1_0_3_load_96 | 138 | 0.0015026 | 0.00037658 | 0 | 0 |  | 1 | TRUE | wye
106 | LV_2445-1_0_3_load_97 | 139 | 0.0012749 | 0.00031953 | 0 | 0 |  | 1 | TRUE | wye
107 | LV_2445-1_0_3_load_100 | 140 | 0.0013009 | 0.00032603 | 0 | 0 |  | 1 | TRUE | wye
108 | LV_2445-1_0_3_load_180 | 141 | 0.0020424 | 0.00051189 | 0 | 0 |  | 1 | TRUE | wye
109 | LV_2445-1_0_3_load_107 | 144 | 0.00023218 | 5.819e-05 | 0 | 0 |  | 1 | TRUE | wye
110 | LV_2445-1_0_3_load_109 | 145 | 0.0018576 | 0.00046555 | 0 | 0 |  | 1 | TRUE | wye
111 | LV_2445-1_0_3_load_134 | 147 | 0.0010875 | 0.00027255 | 0 | 0 |  | 1 | TRUE | wye
112 | LV_2445-1_0_3_load_118 | 148 | 0.00072498 | 0.0001817 | 0 | 0 |  | 1 | TRUE | wye
113 | LV_2445-1_0_3_load_127 | 150 | 0.00079248 | 0.00019862 | 0 | 0 |  | 1 | TRUE | wye
114 | LV_2445-1_0_3_load_128 | 151 | 0.0024905 | 0.00062418 | 0 | 0 |  | 1 | TRUE | wye
115 | LV_2445-1_0_3_load_126 | 153 | 0.0020372 | 0.00051057 | 0 | 0 |  | 1 | TRUE | wye
116 | LV_2445-1_0_3_load_114 | 154 | 0.001262 | 0.0003163 | 0 | 0 |  | 1 | TRUE | wye
117 | LV_2445-1_0_3_load_115 | 155 | 0.00033296 | 8.3447e-05 | 0 | 0 |  | 1 | TRUE | wye
118 | LV_2445-1_0_3_load_145 | 159 | 0.0010529 | 0.00026389 | 0 | 0 |  | 1 | TRUE | wye
119 | LV_2445-1_0_3_load_143 | 160 | 0.0014654 | 0.00036726 | 0 | 0 |  | 1 | TRUE | wye
120 | LV_2445-1_0_3_load_147 | 161 | 0.0011664 | 0.00029234 | 0 | 0 |  | 1 | TRUE | wye
121 | LV_2445-1_0_3_load_132 | 163 | 0.00076514 | 0.00019176 | 0 | 0 |  | 1 | TRUE | wye
122 | LV_2445-1_0_3_load_121 | 164 | 0.00082688 | 0.00020723 | 0 | 0 |  | 1 | TRUE | wye
123 | LV_2445-1_0_3_load_123 | 165 | 0.0021694 | 0.0005437 | 0 | 0 |  | 1 | TRUE | wye
124 | LV_2445-1_0_3_load_125 | 166 | 0.0011641 | 0.00029176 | 0 | 0 |  | 1 | TRUE | wye
125 | LV_2445-1_0_3_load_191 | 167 | 0.0011406 | 0.00028586 | 0 | 0 |  | 1 | TRUE | wye
126 | LV_2445-1_0_3_load_133 | 168 | 0.0001379 | 3.4562e-05 | 0 | 0 |  | 1 | TRUE | wye
127 | LV_2445-1_0_3_load_142 | 169 | 0.0027124 | 0.00067978 | 0 | 0 |  | 1 | TRUE | wye
128 | LV_2445-1_0_3_load_146 | 170 | 0.0019598 | 0.00049118 | 0 | 0 |  | 1 | TRUE | wye
129 | LV_2445-1_0_3_load_192 | 171 | 0.0020312 | 0.00050908 | 0 | 0 |  | 1 | TRUE | wye
130 | LV_2445-1_0_3_load_193 | 172 | 0.0036349 | 0.000911 | 0 | 0 |  | 1 | TRUE | wye
131 | LV_2445-1_0_3_load_153 | 173 | 0.0026755 | 0.00067053 | 0 | 0 |  | 1 | TRUE | wye
132 | LV_2445-1_0_3_load_177 | 174 | 0.001863 | 0.00046692 | 0 | 0 |  | 1 | TRUE | wye
133 | LV_2445-1_0_3_load_176 | 175 | 0.00063976 | 0.00016034 | 0 | 0 |  | 1 | TRUE | wye
134 | LV_2445-1_0_3_load_155 | 176 | 0.003878 | 0.00097193 | 0 | 0 |  | 1 | TRUE | wye
135 | LV_2445-1_0_3_load_156 | 177 | 0.0014514 | 0.00036376 | 0 | 0 |  | 1 | TRUE | wye
136 | LV_2445-1_0_3_load_174 | 178 | 0.00079703 | 0.00019975 | 0 | 0 |  | 1 | TRUE | wye
137 | LV_2445-1_0_3_load_175 | 179 | 0.0004721 | 0.00011832 | 0 | 0 |  | 1 | TRUE | wye
138 | LV_2445-1_0_3_load_159 | 180 | 0.0020955 | 0.00052518 | 0 | 0 |  | 1 | TRUE | wye
139 | LV_2445-1_0_3_load_160 | 181 | 0.0016647 | 0.00041721 | 0 | 0 |  | 1 | TRUE | wye
140 | LV_2445-1_0_3_load_161 | 182 | 0.0017014 | 0.00042641 | 0 | 0 |  | 1 | TRUE | wye
141 | LV_2445-1_0_3_load_167 | 183 | 0.0001615 | 4.0475e-05 | 0 | 0 |  | 1 | TRUE | wye
142 | LV_2445-1_0_3_load_169 | 184 | 0.00068978 | 0.00017287 | 0 | 0 |  | 1 | TRUE | wye
143 | LV_2445-1_0_3_load_182 | 185 | 0.0011296 | 0.0002831 | 0 | 0 |  | 1 | TRUE | wye
144 | LV_2445-1_0_3_load_185 | 187 | 0.00054891 | 0.00013757 | 0 | 0 |  | 1 | TRUE | wye
145 | LV_2445-1_0_3_load_187 | 188 | 0.00073933 | 0.00018529 | 0 | 0 |  | 1 | TRUE | wye

## ext_grid
| name | bus | vm_pu | va_degree | slack_weight | in_service
0 |  | 151 | 1 | 0 | 1 | TRUE

## line
| name | std_type | from_bus | to_bus | length_km | r_ohm_per_km | x_ohm_per_km | c_nf_per_km | g_us_per_km | max_i_ka | df | parallel | type | in_service
0 | LV_2445-1_0_3_line_0 |  | 0 | 1 | 0.018107 | 0.125 | 0.08 | 261 | 0 | 0.364 | 1 | 1 | cs | TRUE
1 | LV_2445-1_0_3_line_1 |  | 0 | 2 | 0.02367 | 0.125 | 0.08 | 261 | 0 | 0.364 | 1 | 1 | cs | TRUE
2 | LV_2445-1_0_3_line_2 |  | 1 | 3 | 0.031617 | 0.125 | 0.08 | 261 | 0 | 0.364 | 1 | 1 | cs | TRUE
3 | LV_2445-1_0_3_line_3 |  | 2 | 4 | 0.024711 | 0.125 | 0.08 | 261 | 0 | 0.364 | 1 | 1 | cs | TRUE
4 | LV_2445-1_0_3_line_4 |  | 3 | 5 | 0.004603 | 0.125 | 0.08 | 261 | 0 | 0.364 | 1 | 1 | cs | TRUE
5 | LV_2445-1_0_3_line_5 |  | 4 | 6 | 0.020368 | 0.125 | 0.08 | 261 | 0 | 0.364 | 1 | 1 | cs | TRUE
6 | LV_2445-1_0_3_line_6 |  | 5 | 7 | 0.020297 | 0.125 | 0.08 | 261 | 0 | 0.364 | 1 | 1 | cs | TRUE
7 | LV_2445-1_0_3_line_7 |  | 5 | 8 | 0.018303 | 0.125 | 0.08 | 261 | 0 | 0.364 | 1 | 1 | cs | TRUE
8 | LV_2445-1_0_3_line_8 |  | 7 | 9 | 0.023647 | 0.125 | 0.08 | 261 | 0 | 0.364 | 1 | 1 | cs | TRUE
9 | LV_2445-1_0_3_line_9 |  | 8 | 10 | 0.013569 | 0.125 | 0.08 | 261 | 0 | 0.364 | 1 | 1 | cs | TRUE
10 | LV_2445-1_0_3_line_10 |  | 9 | 152 | 0.014533 | 0.125 | 0.08 | 261 | 0 | 0.364 | 1 | 1 | cs | TRUE
11 | LV_2445-1_0_3_line_11 |  | 10 | 11 | 0.0014915 | 0.125 | 0.08 | 261 | 0 | 0.364 | 1 | 1 | cs | TRUE
12 | LV_2445-1_0_3_line_12 |  | 11 | 12 | 0.0090244 | 0.125 | 0.08 | 261 | 0 | 0.364 | 1 | 1 | cs | TRUE
13 | LV_2445-1_0_3_line_13 |  | 12 | 13 | 0.0098549 | 0.125 | 0.08 | 261 | 0 | 0.364 | 1 | 1 | cs | TRUE
14 | LV_2445-1_0_3_line_14 |  | 13 | 14 | 0.0073602 | 0.125 | 0.08 | 261 | 0 | 0.364 | 1 | 1 | cs | TRUE
15 | LV_2445-1_0_3_line_15 |  | 14 | 15 | 0.011818 | 0.125 | 0.08 | 261 | 0 | 0.364 | 1 | 1 | cs | TRUE
16 | LV_2445-1_0_3_line_16 |  | 15 | 16 | 0.00093047 | 0.125 | 0.08 | 261 | 0 | 0.364 | 1 | 1 | cs | TRUE
17 | LV_2445-1_0_3_line_17 |  | 16 | 153 | 0.016191 | 0.125 | 0.08 | 261 | 0 | 0.364 | 1 | 1 | cs | TRUE
18 | LV_2445-1_0_3_line_18 |  | 17 | 18 | 0.025318 | 0.125 | 0.08 | 261 | 0 | 0.364 | 1 | 1 | cs | TRUE
19 | LV_2445-1_0_3_line_19 |  | 17 | 19 | 0.03231 | 0.125 | 0.08 | 261 | 0 | 0.364 | 1 | 1 | cs | TRUE
20 | LV_2445-1_0_3_line_20 |  | 18 | 20 | 0.0063376 | 0.125 | 0.08 | 261 | 0 | 0.364 | 1 | 1 | cs | TRUE
21 | LV_2445-1_0_3_line_21 |  | 19 | 21 | 0.33868 | 0.125 | 0.08 | 261 | 0 | 0.364 | 1 | 1 | cs | TRUE
22 | LV_2445-1_0_3_line_22 |  | 20 | 22 | 0.022922 | 0.125 | 0.08 | 261 | 0 | 0.364 | 1 | 1 | cs | TRUE
23 | LV_2445-1_0_3_line_23 |  | 21 | 26 | 0.005513 | 0.125 | 0.08 | 261 | 0 | 0.364 | 1 | 1 | cs | TRUE
24 | LV_2445-1_0_3_line_24 |  | 21 | 23 | 0.021699 | 0.125 | 0.08 | 261 | 0 | 0.364 | 1 | 1 | cs | TRUE
25 | LV_2445-1_0_3_line_25 |  | 22 | 30 | 0.015816 | 0.125 | 0.08 | 261 | 0 | 0.364 | 1 | 1 | cs | TRUE
26 | LV_2445-1_0_3_line_26 |  | 22 | 31 | 0.0066053 | 0.125 | 0.08 | 261 | 0 | 0.364 | 1 | 1 | cs | TRUE
27 | LV_2445-1_0_3_line_27 |  | 23 | 24 | 0.024255 | 0.125 | 0.08 | 261 | 0 | 0.364 | 1 | 1 | cs | TRUE
28 | LV_2445-1_0_3_line_28 |  | 24 | 25 | 0.011265 | 0.125 | 0.08 | 261 | 0 | 0.364 | 1 | 1 | cs | TRUE
29 | LV_2445-1_0_3_line_29 |  | 26 | 27 | 0.014504 | 0.125 | 0.08 | 261 | 0 | 0.364 | 1 | 1 | cs | TRUE
30 | LV_2445-1_0_3_line_30 |  | 27 | 28 | 0.047462 | 0.125 | 0.08 | 261 | 0 | 0.364 | 1 | 1 | cs | TRUE
31 | LV_2445-1_0_3_line_31 |  | 28 | 29 | 0.047172 | 0.125 | 0.08 | 261 | 0 | 0.364 | 1 | 1 | cs | TRUE
32 | LV_2445-1_0_3_line_32 |  | 30 | 32 | 0.0004696 | 0.125 | 0.08 | 261 | 0 | 0.364 | 1 | 1 | cs | TRUE
33 | LV_2445-1_0_3_line_33 |  | 31 | 33 | 0.032791 | 0.125 | 0.08 | 261 | 0 | 0.364 | 1 | 1 | cs | TRUE
34 | LV_2445-1_0_3_line_34 |  | 32 | 73 | 0.0077681 | 0.125 | 0.08 | 261 | 0 | 0.364 | 1 | 1 | cs | TRUE
35 | LV_2445-1_0_3_line_35 |  | 33 | 162 | 0.035765 | 0.125 | 0.08 | 261 | 0 | 0.364 | 1 | 1 | cs | TRUE
36 | LV_2445-1_0_3_line_36 |  | 34 | 35 | 0.010253 | 0.125 | 0.08 | 261 | 0 | 0.364 | 1 | 1 | cs | TRUE
37 | LV_2445-1_0_3_line_37 |  | 35 | 39 | 0.038109 | 0.125 | 0.08 | 261 | 0 | 0.364 | 1 | 1 | cs | TRUE
38 | LV_2445-1_0_3_line_38 |  | 35 | 40 | 0.01203 | 0.125 | 0.08 | 261 | 0 | 0.364 | 1 | 1 | cs | TRUE
39 | LV_2445-1_0_3_line_39 |  | 35 | 41 | 0.037177 | 0.125 | 0.08 | 261 | 0 | 0.364 | 1 | 1 | cs | TRUE
40 | LV_2445-1_0_3_line_40 |  | 36 | 37 | 0.026439 | 0.125 | 0.08 | 261 | 0 | 0.364 | 1 | 1 | cs | TRUE
41 | LV_2445-1_0_3_line_41 |  | 36 | 38 | 0.0031486 | 0.125 | 0.08 | 261 | 0 | 0.364 | 1 | 1 | cs | TRUE
42 | LV_2445-1_0_3_line_42 |  | 37 | 42 | 0.027726 | 0.125 | 0.08 | 261 | 0 | 0.364 | 1 | 1 | cs | TRUE
43 | LV_2445-1_0_3_line_43 |  | 38 | 43 | 0.017208 | 0.125 | 0.08 | 261 | 0 | 0.364 | 1 | 1 | cs | TRUE
44 | LV_2445-1_0_3_line_44 |  | 39 | 44 | 0.019025 | 0.125 | 0.08 | 261 | 0 | 0.364 | 1 | 1 | cs | TRUE
45 | LV_2445-1_0_3_line_45 |  | 40 | 45 | 0.053565 | 0.125 | 0.08 | 261 | 0 | 0.364 | 1 | 1 | cs | TRUE
46 | LV_2445-1_0_3_line_46 |  | 41 | 46 | 0.0036239 | 0.125 | 0.08 | 261 | 0 | 0.364 | 1 | 1 | cs | TRUE
47 | LV_2445-1_0_3_line_47 |  | 42 | 47 | 0.00092318 | 0.125 | 0.08 | 261 | 0 | 0.364 | 1 | 1 | cs | TRUE
48 | LV_2445-1_0_3_line_48 |  | 43 | 48 | 0.015918 | 0.125 | 0.08 | 261 | 0 | 0.364 | 1 | 1 | cs | TRUE
49 | LV_2445-1_0_3_line_49 |  | 44 | 49 | 0.118 | 0.125 | 0.08 | 261 | 0 | 0.364 | 1 | 1 | cs | TRUE
50 | LV_2445-1_0_3_line_50 |  | 45 | 50 | 0.021356 | 0.125 | 0.08 | 261 | 0 | 0.364 | 1 | 1 | cs | TRUE
51 | LV_2445-1_0_3_line_51 |  | 45 | 51 | 0.010424 | 0.125 | 0.08 | 261 | 0 | 0.364 | 1 | 1 | cs | TRUE
52 | LV_2445-1_0_3_line_52 |  | 46 | 52 | 0.033642 | 0.125 | 0.08 | 261 | 0 | 0.364 | 1 | 1 | cs | TRUE
53 | LV_2445-1_0_3_line_53 |  | 47 | 53 | 0.0204 | 0.125 | 0.08 | 261 | 0 | 0.364 | 1 | 1 | cs | TRUE
54 | LV_2445-1_0_3_line_54 |  | 48 | 54 | 0.033272 | 0.125 | 0.08 | 261 | 0 | 0.364 | 1 | 1 | cs | TRUE
55 | LV_2445-1_0_3_line_55 |  | 49 | 55 | 0.063205 | 0.125 | 0.08 | 261 | 0 | 0.364 | 1 | 1 | cs | TRUE
56 | LV_2445-1_0_3_line_56 |  | 50 | 54 | 0.013947 | 0.125 | 0.08 | 261 | 0 | 0.364 | 1 | 1 | cs | TRUE
57 | LV_2445-1_0_3_line_57 |  | 51 | 57 | 0.016116 | 0.125 | 0.08 | 261 | 0 | 0.364 | 1 | 1 | cs | TRUE
58 | LV_2445-1_0_3_line_58 |  | 51 | 58 | 0.055344 | 0.125 | 0.08 | 261 | 0 | 0.364 | 1 | 1 | cs | TRUE
59 | LV_2445-1_0_3_line_59 |  | 52 | 59 | 0.015018 | 0.125 | 0.08 | 261 | 0 | 0.364 | 1 | 1 | cs | TRUE
60 | LV_2445-1_0_3_line_60 |  | 53 | 149 | 0.006407 | 0.125 | 0.08 | 261 | 0 | 0.364 | 1 | 3 | cs | TRUE
61 | LV_2445-1_0_3_line_61 |  | 53 | 150 | 0.018882 | 0.125 | 0.08 | 261 | 0 | 0.364 | 1 | 3 | cs | TRUE
62 | LV_2445-1_0_3_line_62 |  | 55 | 56 | 0.020738 | 0.125 | 0.08 | 261 | 0 | 0.364 | 1 | 1 | cs | TRUE
63 | LV_2445-1_0_3_line_63 |  | 57 | 125 | 0.074221 | 0.125 | 0.08 | 261 | 0 | 0.364 | 1 | 1 | cs | TRUE
64 | LV_2445-1_0_3_line_64 |  | 57 | 120 | 0.0069826 | 0.125 | 0.08 | 261 | 0 | 0.364 | 1 | 1 | cs | TRUE
65 | LV_2445-1_0_3_line_65 |  | 58 | 122 | 0.048026 | 0.125 | 0.08 | 261 | 0 | 0.364 | 1 | 1 | cs | TRUE
66 | LV_2445-1_0_3_line_66 |  | 59 | 121 | 0.0050718 | 0.125 | 0.08 | 261 | 0 | 0.364 | 1 | 1 | cs | TRUE
67 | LV_2445-1_0_3_line_67 |  | 60 | 61 | 0.01986 | 0.125 | 0.08 | 261 | 0 | 0.364 | 1 | 3 | cs | TRUE
68 | LV_2445-1_0_3_line_68 |  | 60 | 62 | 0.038215 | 0.125 | 0.08 | 261 | 0 | 0.364 | 1 | 3 | cs | TRUE
69 | LV_2445-1_0_3_line_69 |  | 61 | 63 | 0.027985 | 0.125 | 0.08 | 261 | 0 | 0.364 | 1 | 3 | cs | TRUE
70 | LV_2445-1_0_3_line_70 |  | 62 | 64 | 0.042771 | 0.125 | 0.08 | 261 | 0 | 0.364 | 1 | 3 | cs | TRUE
71 | LV_2445-1_0_3_line_71 |  | 63 | 65 | 0.0081491 | 0.125 | 0.08 | 261 | 0 | 0.364 | 1 | 3 | cs | TRUE
72 | LV_2445-1_0_3_line_72 |  | 64 | 66 | 0.011046 | 0.125 | 0.08 | 261 | 0 | 0.364 | 1 | 3 | cs | TRUE
73 | LV_2445-1_0_3_line_73 |  | 65 | 67 | 0.025516 | 0.125 | 0.08 | 261 | 0 | 0.364 | 1 | 3 | cs | TRUE
74 | LV_2445-1_0_3_line_74 |  | 66 | 68 | 0.024546 | 0.125 | 0.08 | 261 | 0 | 0.364 | 1 | 1 | cs | TRUE
75 | LV_2445-1_0_3_line_75 |  | 66 | 69 | 0.007452 | 0.125 | 0.08 | 261 | 0 | 0.364 | 1 | 3 | cs | TRUE
76 | LV_2445-1_0_3_line_76 |  | 67 | 73 | 0.010396 | 0.125 | 0.08 | 261 | 0 | 0.364 | 1 | 1 | cs | TRUE
77 | LV_2445-1_0_3_line_77 |  | 67 | 74 | 0.0063593 | 0.125 | 0.08 | 261 | 0 | 0.364 | 1 | 3 | cs | TRUE
78 | LV_2445-1_0_3_line_78 |  | 69 | 75 | 0.012344 | 0.125 | 0.08 | 261 | 0 | 0.364 | 1 | 3 | cs | TRUE
79 | LV_2445-1_0_3_line_79 |  | 69 | 76 | 0.032101 | 0.125 | 0.08 | 261 | 0 | 0.364 | 1 | 1 | cs | TRUE
80 | LV_2445-1_0_3_line_80 |  | 70 | 71 | 0.02395 | 0.125 | 0.08 | 261 | 0 | 0.364 | 1 | 1 | cs | TRUE
81 | LV_2445-1_0_3_line_81 |  | 70 | 72 | 0.017524 | 0.125 | 0.08 | 261 | 0 | 0.364 | 1 | 1 | cs | TRUE
82 | LV_2445-1_0_3_line_82 |  | 71 | 77 | 0.019543 | 0.125 | 0.08 | 261 | 0 | 0.364 | 1 | 1 | cs | TRUE
83 | LV_2445-1_0_3_line_83 |  | 72 | 78 | 0.043264 | 0.125 | 0.08 | 261 | 0 | 0.364 | 1 | 1 | cs | TRUE
84 | LV_2445-1_0_3_line_84 |  | 74 | 132 | 0.0043728 | 0.125 | 0.08 | 261 | 0 | 0.364 | 1 | 3 | cs | TRUE
85 | LV_2445-1_0_3_line_85 |  | 75 | 149 | 0.022194 | 0.125 | 0.08 | 261 | 0 | 0.364 | 1 | 3 | cs | TRUE
86 | LV_2445-1_0_3_line_86 |  | 76 | 188 | 0.01107 | 0.125 | 0.08 | 261 | 0 | 0.364 | 1 | 1 | cs | TRUE
87 | LV_2445-1_0_3_line_87 |  | 77 | 167 | 0.037792 | 0.125 | 0.08 | 261 | 0 | 0.364 | 1 | 1 | cs | TRUE
88 | LV_2445-1_0_3_line_88 |  | 77 | 149 | 0.021152 | 0.125 | 0.08 | 261 | 0 | 0.364 | 1 | 1 | cs | TRUE
89 | LV_2445-1_0_3_line_89 |  | 78 | 141 | 0.010743 | 0.125 | 0.08 | 261 | 0 | 0.364 | 1 | 1 | cs | TRUE
90 | LV_2445-1_0_3_line_90 |  | 79 | 80 | 0.020995 | 0.125 | 0.08 | 261 | 0 | 0.364 | 1 | 1 | cs | TRUE
91 | LV_2445-1_0_3_line_91 |  | 79 | 81 | 0.018742 | 0.125 | 0.08 | 261 | 0 | 0.364 | 1 | 1 | cs | TRUE
92 | LV_2445-1_0_3_line_92 |  | 80 | 82 | 0.018864 | 0.125 | 0.08 | 261 | 0 | 0.364 | 1 | 1 | cs | TRUE
93 | LV_2445-1_0_3_line_93 |  | 82 | 83 | 0.0034822 | 0.125 | 0.08 | 261 | 0 | 0.364 | 1 | 1 | cs | TRUE
94 | LV_2445-1_0_3_line_94 |  | 83 | 84 | 0.025196 | 0.125 | 0.08 | 261 | 0 | 0.364 | 1 | 1 | cs | TRUE
95 | LV_2445-1_0_3_line_95 |  | 84 | 85 | 0.0038573 | 0.125 | 0.08 | 261 | 0 | 0.364 | 1 | 1 | cs | TRUE
96 | LV_2445-1_0_3_line_96 |  | 85 | 121 | 0.02028 | 0.125 | 0.08 | 261 | 0 | 0.364 | 1 | 1 | cs | TRUE
97 | LV_2445-1_0_3_line_97 |  | 86 | 87 | 0.014548 | 0.125 | 0.08 | 261 | 0 | 0.364 | 1 | 1 | cs | TRUE
98 | LV_2445-1_0_3_line_98 |  | 87 | 117 | 0.0043516 | 0.125 | 0.08 | 261 | 0 | 0.364 | 1 | 1 | cs | TRUE
99 | LV_2445-1_0_3_line_99 |  | 88 | 89 | 0.021582 | 0.125 | 0.08 | 261 | 0 | 0.364 | 1 | 1 | cs | TRUE
100 | LV_2445-1_0_3_line_100 |  | 88 | 90 | 0.41105 | 0.125 | 0.08 | 261 | 0 | 0.364 | 1 | 1 | cs | TRUE
101 | LV_2445-1_0_3_line_101 |  | 89 | 91 | 0.056208 | 0.125 | 0.08 | 261 | 0 | 0.364 | 1 | 3 | cs | TRUE
102 | LV_2445-1_0_3_line_102 |  | 89 | 92 | 0.039841 | 0.125 | 0.08 | 261 | 0 | 0.364 | 1 | 3 | cs | TRUE
103 | LV_2445-1_0_3_line_103 |  | 90 | 95 | 0.093413 | 0.125 | 0.08 | 261 | 0 | 0.364 | 1 | 1 | cs | TRUE
104 | LV_2445-1_0_3_line_104 |  | 91 | 96 | 0.017176 | 0.125 | 0.08 | 261 | 0 | 0.364 | 1 | 3 | cs | TRUE
105 | LV_2445-1_0_3_line_105 |  | 91 | 97 | 0.020974 | 0.125 | 0.08 | 261 | 0 | 0.364 | 1 | 1 | cs | TRUE
106 | LV_2445-1_0_3_line_106 |  | 92 | 98 | 0.0097848 | 0.125 | 0.08 | 261 | 0 | 0.364 | 1 | 3 | cs | TRUE
107 | LV_2445-1_0_3_line_107 |  | 93 | 94 | 0.036206 | 0.125 | 0.08 | 261 | 0 | 0.364 | 1 | 1 | cs | TRUE
108 | LV_2445-1_0_3_line_108 |  | 94 | 95 | 0.008403 | 0.125 | 0.08 | 261 | 0 | 0.364 | 1 | 1 | cs | TRUE
109 | LV_2445-1_0_3_line_109 |  | 96 | 99 | 0.01294 | 0.125 | 0.08 | 261 | 0 | 0.364 | 1 | 3 | cs | TRUE
110 | LV_2445-1_0_3_line_110 |  | 97 | 100 | 0.02592 | 0.125 | 0.08 | 261 | 0 | 0.364 | 1 | 1 | cs | TRUE
111 | LV_2445-1_0_3_line_111 |  | 98 | 101 | 0.03395 | 0.125 | 0.08 | 261 | 0 | 0.364 | 1 | 3 | cs | TRUE
112 | LV_2445-1_0_3_line_112 |  | 99 | 102 | 0.027977 | 0.125 | 0.08 | 261 | 0 | 0.364 | 1 | 3 | cs | TRUE
113 | LV_2445-1_0_3_line_113 |  | 100 | 103 | 0.009967 | 0.125 | 0.08 | 261 | 0 | 0.364 | 1 | 1 | cs | TRUE
114 | LV_2445-1_0_3_line_114 |  | 100 | 104 | 0.018773 | 0.125 | 0.08 | 261 | 0 | 0.364 | 1 | 1 | cs | TRUE
115 | LV_2445-1_0_3_line_115 |  | 101 | 105 | 0.024219 | 0.125 | 0.08 | 261 | 0 | 0.364 | 1 | 3 | cs | TRUE
116 | LV_2445-1_0_3_line_116 |  | 102 | 164 | 0.013702 | 0.125 | 0.08 | 261 | 0 | 0.364 | 1 | 3 | cs | TRUE
117 | LV_2445-1_0_3_line_117 |  | 104 | 181 | 0.0054329 | 0.125 | 0.08 | 261 | 0 | 0.364 | 1 | 1 | cs | TRUE
118 | LV_2445-1_0_3_line_118 |  | 105 | 183 | 0.037089 | 0.125 | 0.08 | 261 | 0 | 0.364 | 1 | 3 | cs | TRUE
119 | LV_2445-1_0_3_line_119 |  | 106 | 107 | 0.0041735 | 0.125 | 0.08 | 261 | 0 | 0.364 | 1 | 1 | cs | TRUE
120 | LV_2445-1_0_3_line_120 |  | 106 | 108 | 0.012652 | 0.125 | 0.08 | 261 | 0 | 0.364 | 1 | 1 | cs | TRUE
121 | LV_2445-1_0_3_line_121 |  | 107 | 109 | 0.021929 | 0.125 | 0.08 | 261 | 0 | 0.364 | 1 | 1 | cs | TRUE
122 | LV_2445-1_0_3_line_122 |  | 108 | 110 | 0.023344 | 0.125 | 0.08 | 261 | 0 | 0.364 | 1 | 1 | cs | TRUE
123 | LV_2445-1_0_3_line_123 |  | 109 | 111 | 0.0088425 | 0.125 | 0.08 | 261 | 0 | 0.364 | 1 | 1 | cs | TRUE
124 | LV_2445-1_0_3_line_124 |  | 110 | 112 | 0.034969 | 0.125 | 0.08 | 261 | 0 | 0.364 | 1 | 1 | cs | TRUE
125 | LV_2445-1_0_3_line_125 |  | 111 | 113 | 0.0088793 | 0.125 | 0.08 | 261 | 0 | 0.364 | 1 | 1 | cs | TRUE
126 | LV_2445-1_0_3_line_126 |  | 112 | 114 | 0.004784 | 0.125 | 0.08 | 261 | 0 | 0.364 | 1 | 1 | cs | TRUE
127 | LV_2445-1_0_3_line_127 |  | 113 | 115 | 0.0019456 | 0.125 | 0.08 | 261 | 0 | 0.364 | 1 | 1 | cs | TRUE
128 | LV_2445-1_0_3_line_128 |  | 114 | 116 | 0.041713 | 0.125 | 0.08 | 261 | 0 | 0.364 | 1 | 1 | cs | TRUE
129 | LV_2445-1_0_3_line_129 |  | 115 | 173 | 0.021926 | 0.125 | 0.08 | 261 | 0 | 0.364 | 1 | 1 | cs | TRUE
130 | LV_2445-1_0_3_line_130 |  | 116 | 177 | 0.026492 | 0.125 | 0.08 | 261 | 0 | 0.364 | 1 | 1 | cs | TRUE
131 | LV_2445-1_0_3_line_131 |  | 117 | 118 | 0.019648 | 0.125 | 0.08 | 261 | 0 | 0.364 | 1 | 1 | cs | TRUE
132 | LV_2445-1_0_3_line_132 |  | 118 | 119 | 0.047754 | 0.125 | 0.08 | 261 | 0 | 0.364 | 1 | 1 | cs | TRUE
133 | LV_2445-1_0_3_line_133 |  | 119 | 120 | 0.046476 | 0.125 | 0.08 | 261 | 0 | 0.364 | 1 | 1 | cs | TRUE
134 | LV_2445-1_0_3_line_134 |  | 122 | 123 | 0.029737 | 0.125 | 0.08 | 261 | 0 | 0.364 | 1 | 1 | cs | TRUE
135 | LV_2445-1_0_3_line_135 |  | 122 | 124 | 0.063991 | 0.125 | 0.08 | 261 | 0 | 0.364 | 1 | 1 | cs | TRUE
136 | LV_2445-1_0_3_line_136 |  | 123 | 126 | 0.0090987 | 0.125 | 0.08 | 261 | 0 | 0.364 | 1 | 1 | cs | TRUE
137 | LV_2445-1_0_3_line_137 |  | 124 | 127 | 0.011064 | 0.125 | 0.08 | 261 | 0 | 0.364 | 1 | 1 | cs | TRUE
138 | LV_2445-1_0_3_line_138 |  | 125 | 128 | 0.012141 | 0.125 | 0.08 | 261 | 0 | 0.364 | 1 | 1 | cs | TRUE
139 | LV_2445-1_0_3_line_139 |  | 126 | 129 | 0.014922 | 0.125 | 0.08 | 261 | 0 | 0.364 | 1 | 1 | cs | TRUE
140 | LV_2445-1_0_3_line_140 |  | 127 | 130 | 0.046985 | 0.125 | 0.08 | 261 | 0 | 0.364 | 1 | 1 | cs | TRUE
141 | LV_2445-1_0_3_line_141 |  | 130 | 131 | 0.0089297 | 0.125 | 0.08 | 261 | 0 | 0.364 | 1 | 1 | cs | TRUE
142 | LV_2445-1_0_3_line_142 |  | 131 | 140 | 0.033027 | 0.125 | 0.08 | 261 | 0 | 0.364 | 1 | 1 | cs | TRUE
143 | LV_2445-1_0_3_line_143 |  | 131 | 139 | 0.055513 | 0.125 | 0.08 | 261 | 0 | 0.364 | 1 | 1 | cs | TRUE
144 | LV_2445-1_0_3_line_144 |  | 132 | 133 | 0.031181 | 0.125 | 0.08 | 261 | 0 | 0.364 | 1 | 3 | cs | TRUE
145 | LV_2445-1_0_3_line_145 |  | 133 | 134 | 0.020306 | 0.125 | 0.08 | 261 | 0 | 0.364 | 1 | 3 | cs | TRUE
146 | LV_2445-1_0_3_line_146 |  | 134 | 135 | 0.020412 | 0.125 | 0.08 | 261 | 0 | 0.364 | 1 | 3 | cs | TRUE
147 | LV_2445-1_0_3_line_147 |  | 135 | 136 | 0.007475 | 0.125 | 0.08 | 261 | 0 | 0.364 | 1 | 3 | cs | TRUE
148 | LV_2445-1_0_3_line_148 |  | 136 | 137 | 0.016929 | 0.125 | 0.08 | 261 | 0 | 0.364 | 1 | 3 | cs | TRUE
149 | LV_2445-1_0_3_line_149 |  | 137 | 184 | 0.030671 | 0.125 | 0.08 | 261 | 0 | 0.364 | 1 | 3 | cs | TRUE
150 | LV_2445-1_0_3_line_150 |  | 138 | 139 | 0.037583 | 0.125 | 0.08 | 261 | 0 | 0.364 | 1 | 1 | cs | TRUE
151 | LV_2445-1_0_3_line_151 |  | 141 | 185 | 0.02012 | 0.125 | 0.08 | 261 | 0 | 0.364 | 1 | 1 | cs | TRUE
152 | LV_2445-1_0_3_line_152 |  | 142 | 143 | 0.04092 | 0.125 | 0.08 | 261 | 0 | 0.364 | 1 | 1 | cs | TRUE
153 | LV_2445-1_0_3_line_153 |  | 142 | 144 | 0.022411 | 0.125 | 0.08 | 261 | 0 | 0.364 | 1 | 1 | cs | TRUE
154 | LV_2445-1_0_3_line_154 |  | 143 | 145 | 0.029507 | 0.125 | 0.08 | 261 | 0 | 0.364 | 1 | 1 | cs | TRUE
155 | LV_2445-1_0_3_line_155 |  | 145 | 146 | 0.029008 | 0.125 | 0.08 | 261 | 0 | 0.364 | 1 | 1 | cs | TRUE
156 | LV_2445-1_0_3_line_156 |  | 146 | 147 | 0.029951 | 0.125 | 0.08 | 261 | 0 | 0.364 | 1 | 1 | cs | TRUE
157 | LV_2445-1_0_3_line_157 |  | 146 | 148 | 0.044074 | 0.125 | 0.08 | 261 | 0 | 0.364 | 1 | 1 | cs | TRUE
158 | LV_2445-1_0_3_line_158 |  | 147 | 163 | 0.005917 | 0.125 | 0.08 | 261 | 0 | 0.364 | 1 | 1 | cs | TRUE
159 | LV_2445-1_0_3_line_159 |  | 148 | 156 | 0.087793 | 0.125 | 0.08 | 261 | 0 | 0.364 | 1 | 1 | cs | TRUE
160 | LV_2445-1_0_3_line_160 |  | 150 | 151 | 0.017088 | 0.125 | 0.08 | 261 | 0 | 0.364 | 1 | 3 | cs | TRUE
161 | LV_2445-1_0_3_line_161 |  | 152 | 174 | 0.054406 | 0.125 | 0.08 | 261 | 0 | 0.364 | 1 | 1 | cs | TRUE
162 | LV_2445-1_0_3_line_162 |  | 152 | 173 | 0.0082735 | 0.125 | 0.08 | 261 | 0 | 0.364 | 1 | 1 | cs | TRUE
163 | LV_2445-1_0_3_line_163 |  | 153 | 166 | 0.044055 | 0.125 | 0.08 | 261 | 0 | 0.364 | 1 | 1 | cs | TRUE
164 | LV_2445-1_0_3_line_164 |  | 154 | 155 | 0.076596 | 0.125 | 0.08 | 261 | 0 | 0.364 | 1 | 1 | cs | TRUE
165 | LV_2445-1_0_3_line_165 |  | 154 | 156 | 0.026018 | 0.125 | 0.08 | 261 | 0 | 0.364 | 1 | 1 | cs | TRUE
166 | LV_2445-1_0_3_line_166 |  | 155 | 157 | 0.013032 | 0.125 | 0.08 | 261 | 0 | 0.364 | 1 | 1 | cs | TRUE
167 | LV_2445-1_0_3_line_167 |  | 157 | 158 | 0.032558 | 0.125 | 0.08 | 261 | 0 | 0.364 | 1 | 1 | cs | TRUE
168 | LV_2445-1_0_3_line_168 |  | 158 | 159 | 0.032683 | 0.125 | 0.08 | 261 | 0 | 0.364 | 1 | 1 | cs | TRUE
169 | LV_2445-1_0_3_line_169 |  | 158 | 160 | 0.022038 | 0.125 | 0.08 | 261 | 0 | 0.364 | 1 | 1 | cs | TRUE
170 | LV_2445-1_0_3_line_170 |  | 159 | 161 | 0.021814 | 0.125 | 0.08 | 261 | 0 | 0.364 | 1 | 1 | cs | TRUE
171 | LV_2445-1_0_3_line_171 |  | 160 | 162 | 0.024103 | 0.125 | 0.08 | 261 | 0 | 0.364 | 1 | 1 | cs | TRUE
172 | LV_2445-1_0_3_line_172 |  | 162 | 169 | 0.020913 | 0.125 | 0.08 | 261 | 0 | 0.364 | 1 | 1 | cs | TRUE
173 | LV_2445-1_0_3_line_173 |  | 163 | 168 | 0.0087369 | 0.125 | 0.08 | 261 | 0 | 0.364 | 1 | 1 | cs | TRUE
174 | LV_2445-1_0_3_line_174 |  | 164 | 165 | 0.019542 | 0.125 | 0.08 | 261 | 0 | 0.364 | 1 | 3 | cs | TRUE
175 | LV_2445-1_0_3_line_175 |  | 165 | 166 | 0.025238 | 0.125 | 0.08 | 261 | 0 | 0.364 | 1 | 2 | cs | TRUE
176 | LV_2445-1_0_3_line_176 |  | 169 | 170 | 0.036627 | 0.125 | 0.08 | 261 | 0 | 0.364 | 1 | 1 | cs | TRUE
177 | LV_2445-1_0_3_line_177 |  | 170 | 171 | 0.0021385 | 0.125 | 0.08 | 261 | 0 | 0.364 | 1 | 1 | cs | TRUE
178 | LV_2445-1_0_3_line_178 |  | 171 | 172 | 0.0089044 | 0.125 | 0.08 | 261 | 0 | 0.364 | 1 | 1 | cs | TRUE
179 | LV_2445-1_0_3_line_179 |  | 174 | 175 | 0.013984 | 0.125 | 0.08 | 261 | 0 | 0.364 | 1 | 1 | cs | TRUE
180 | LV_2445-1_0_3_line_180 |  | 175 | 179 | 0.0074046 | 0.125 | 0.08 | 261 | 0 | 0.364 | 1 | 1 | cs | TRUE
181 | LV_2445-1_0_3_line_181 |  | 176 | 177 | 0.034625 | 0.125 | 0.08 | 261 | 0 | 0.364 | 1 | 1 | cs | TRUE
182 | LV_2445-1_0_3_line_182 |  | 178 | 179 | 0.024931 | 0.125 | 0.08 | 261 | 0 | 0.364 | 1 | 1 | cs | TRUE
183 | LV_2445-1_0_3_line_183 |  | 180 | 181 | 0.019106 | 0.125 | 0.08 | 261 | 0 | 0.364 | 1 | 1 | cs | TRUE
184 | LV_2445-1_0_3_line_184 |  | 180 | 182 | 0.002843 | 0.125 | 0.08 | 261 | 0 | 0.364 | 1 | 1 | cs | TRUE
185 | LV_2445-1_0_3_line_185 |  | 183 | 184 | 0.034823 | 0.125 | 0.08 | 261 | 0 | 0.364 | 1 | 3 | cs | TRUE
186 | LV_2445-1_0_3_line_186 |  | 185 | 186 | 0.030215 | 0.125 | 0.08 | 261 | 0 | 0.364 | 1 | 1 | cs | TRUE
187 | LV_2445-1_0_3_line_187 |  | 186 | 187 | 0.021688 | 0.125 | 0.08 | 261 | 0 | 0.364 | 1 | 1 | cs | TRUE

## trafo
| name | std_type | hv_bus | lv_bus | sn_mva | vn_hv_kv | vn_lv_kv | vk_percent | vkr_percent | pfe_kw | i0_percent | shift_degree | tap_side | tap_neutral | tap_min | tap_max | tap_step_percent | tap_step_degree | tap_pos | tap_phase_shifter | parallel | df | in_service
0 | LV_2445-1_0_3_trafo_128 | 0.63 MVA 20/0.4 kV | 189 | 151 | 0.63 | 20 | 0.4 | 6 | 1.206 | 1.65 | 0.2619 | 150 | hv | 0 | -2 | 2 | 2.5 | 0 | 0 | FALSE | 1 | 1 | TRUE

## line_geodata
| x0 | y0 | x1 | y1 | x2 | y2 | x3 | y3 | x4 | y4 | x5 | y5 | x6 | y6 | x7 | y7 | x8 | y8 | x9 | y9 | x10 | y10 | x11 | y11 | x12 | y12 | x13 | y13
0 | 2598430.6041 | 1218234.126 | 2598413.6598 | 1218227.7414
1 | 2598430.6041 | 1218234.126 | 2598452.7542 | 1218242.4722
2 | 2598383.4968 | 1218219.0037 | 2598393.3253 | 1218220.0793 | 2598413.6598 | 1218227.7414
3 | 2598452.7542 | 1218242.4722 | 2598457.5986 | 1218244.2976 | 2598475.3495 | 1218252.4506
4 | 2598383.4981 | 1218223.6064 | 2598383.4968 | 1218219.0037
5 | 2598493.8583 | 1218260.9516 | 2598475.3495 | 1218252.4506
6 | 2598383.4981 | 1218223.6064 | 2598383.1016 | 1218243.8958
7 | 2598383.4981 | 1218223.6064 | 2598378.7011 | 1218221.9957 | 2598367.703 | 1218217.9966 | 2598366.2849 | 1218217.3963
8 | 2598383.1016 | 1218243.8958 | 2598383.3032 | 1218259.0043 | 2598383.6664 | 1218267.5334
9 | 2598353.8281 | 1218212.0169 | 2598361.7978 | 1218215.4968 | 2598366.2849 | 1218217.3963
10 | 2598384.9035 | 1218282.0059 | 2598383.8992 | 1218273.001 | 2598383.6664 | 1218267.5334
11 | 2598352.4612 | 1218211.42 | 2598353.8281 | 1218212.0169
12 | 2598352.4612 | 1218211.42 | 2598344.1909 | 1218207.8088
13 | 2598344.1909 | 1218207.8088 | 2598335.1594 | 1218203.8652
14 | 2598328.3017 | 1218201.1984 | 2598328.3017 | 1218201.1984 | 2598333.4023 | 1218203.098 | 2598335.1594 | 1218203.8652
15 | 2598328.3017 | 1218201.1984 | 2598318.6018 | 1218198.6998 | 2598316.8604 | 1218198.2404
16 | 2598315.9607 | 1218198.003 | 2598316.8604 | 1218198.2404
17 | 2598315.9607 | 1218198.003 | 2598301.0082 | 1218194.058 | 2598300.2955 | 1218193.9152
18 | 2598151.7499 | 1217925.4066 | 2598165.803 | 1217932.9956 | 2598170.798 | 1217935.9957 | 2598173.6536 | 1217938.0539
19 | 2598151.7499 | 1217925.4066 | 2598123.3202 | 1217910.0538
20 | 2598173.6536 | 1217938.0539 | 2598178.7949 | 1217941.7594
21 | 2598123.3202 | 1217910.0538 | 2597790.6628 | 1217846.445
22 | 2598198.9986 | 1217951.2066 | 2598193.6022 | 1217950.897 | 2598191.401 | 1217950.1973 | 2598188.6986 | 1217948.8974 | 2598178.7949 | 1217941.7594
23 | 2597790.6628 | 1217846.445 | 2597789.12 | 1217851.7377
24 | 2597790.6628 | 1217846.445 | 2597770.4751 | 1217838.4882
25 | 2598198.9986 | 1217951.2066 | 2598199.2037 | 1217951.7957 | 2598201.202 | 1217958.8991 | 2598203.4956 | 1217966.3677
26 | 2598198.9986 | 1217951.2066 | 2598197.5017 | 1217945.7039 | 2598197.2244 | 1217944.8449
27 | 2597751.5516 | 1217825.1147 | 2597756.7917 | 1217833.095 | 2597770.4751 | 1217838.4882
28 | 2597751.5516 | 1217825.1147 | 2597740.3863 | 1217823.6182
29 | 2597785.0613 | 1217865.6622 | 2597789.12 | 1217851.7377
30 | 2597750.9192 | 1217871.1766 | 2597780.5285 | 1217881.2131 | 2597785.0613 | 1217865.6622
31 | 2597750.9192 | 1217871.1766 | 2597733.124 | 1217865.1447 | 2597705.9009 | 1217857.1167
32 | 2598203.6334 | 1217966.8166 | 2598203.4956 | 1217966.3677
33 | 2598196.071 | 1217912.1771 | 2598195.8002 | 1217917.1993 | 2598195.8026 | 1217925.0038 | 2598196.5976 | 1217942.9026 | 2598197.2244 | 1217944.8449
34 | 2598206.2362 | 1217974.1342 | 2598203.9979 | 1217968.0034 | 2598203.6334 | 1217966.8166
35 | 2598201.6013 | 1217876.9969 | 2598200.403 | 1217879.7988 | 2598198.8037 | 1217886.8033 | 2598197.1001 | 1217899.8001 | 2598196.4038 | 1217906.0039 | 2598196.071 | 1217912.1771
36 | 2598488.4972 | 1218139.3962 | 2598478.8151 | 1218136.0213
37 | 2598488.4972 | 1218139.3962 | 2598488.2992 | 1218137.1061 | 2598487.4032 | 1218135.2052 | 2598486.4162 | 1218133.927 | 2598484.3133 | 1218131.7374 | 2598480.8288 | 1218128.2475 | 2598478.126 | 1218124.6795 | 2598475.628 | 1218120.8558 | 2598473.3121 | 1218116.7096 | 2598471.6033 | 1218112.0963 | 2598471.0712 | 1218109.306 | 2598470.8498 | 1218106.7423
38 | 2598488.4972 | 1218139.3962 | 2598499.3986 | 1218144.4825
39 | 2598488.4972 | 1218139.3962 | 2598489.7102 | 1218134.7711 | 2598491.348 | 1218129.0674 | 2598493.274 | 1218122.5409 | 2598493.585 | 1218121.9071 | 2598494.1466 | 1218121.5957 | 2598495.0497 | 1218121.5399 | 2598502.822 | 1218123.8725 | 2598511.4524 | 1218127.3068
40 | 2598424.4234 | 1218126.8843 | 2598418.9579 | 1218122.6723 | 2598410.0385 | 1218116.5157 | 2598404.1936 | 1218112.8708 | 2598402.6209 | 1218111.9689
41 | 2598424.4234 | 1218126.8843 | 2598426.7601 | 1218128.9947
42 | 2598402.6209 | 1218111.9689 | 2598396.618 | 1218108.526 | 2598378.3095 | 1218098.6419
43 | 2598439.5306 | 1218140.5286 | 2598426.7601 | 1218128.9947
44 | 2598470.8498 | 1218106.7423 | 2598470.7515 | 1218105.604 | 2598471.0688 | 1218100.4009 | 2598472.0381 | 1218092.3294 | 2598471.9918 | 1218089.4055 | 2598471.9073 | 1218087.7919
45 | 2598507.4084 | 1218190.5314 | 2598510.2303 | 1218185.4945 | 2598511.2467 | 1218183.4153 | 2598511.7775 | 1218181.4362 | 2598512.0121 | 1218178.9903 | 2598511.9017 | 1218163.2036 | 2598511.9082 | 1218159.1568 | 2598511.7328 | 1218155.6883 | 2598511.3755 | 1218153.387 | 2598510.5174 | 1218151.5751 | 2598508.5663 | 1218149.5189 | 2598506.3118 | 1218147.8519 | 2598503.0479 | 1218146.1851 | 2598499.3986 | 1218144.4825
46 | 2598514.8195 | 1218128.6468 | 2598511.4524 | 1218127.3068
47 | 2598378.3095 | 1218098.6419 | 2598377.4971 | 1218098.2034
48 | 2598439.5306 | 1218140.5286 | 2598451.3437 | 1218151.1979
49 | 2598471.9073 | 1218087.7919 | 2598547.7625 | 1217997.4083
50 | 2598507.4084 | 1218190.5314 | 2598504.501 | 1218188.1197 | 2598496.5382 | 1218182.2741 | 2598490.1155 | 1218178.0259
51 | 2598507.4084 | 1218190.5314 | 2598515.0072 | 1218197.6891
52 | 2598514.8195 | 1218128.6468 | 2598522.0026 | 1218131.5051 | 2598531.3995 | 1218136.0053 | 2598546.8271 | 1218134.591
53 | 2598377.4971 | 1218098.2034 | 2598370.9767 | 1218094.7255 | 2598359.0521 | 1218089.4036
54 | 2598451.3437 | 1218151.1979 | 2598451.3727 | 1218151.2241 | 2598459.4952 | 1218157.8812 | 2598466.4106 | 1218163.0601 | 2598473.637 | 1218167.8497 | 2598478.2611 | 1218170.6797
55 | 2598506.4039 | 1217949.7058 | 2598510.2 | 1217954.3964 | 2598519.9029 | 1217967.001 | 2598524.5037 | 1217972.603 | 2598532.3993 | 1217981.506 | 2598538.2981 | 1217987.897 | 2598547.7625 | 1217997.4083
56 | 2598490.1155 | 1218178.0259 | 2598488.2718 | 1218176.8065 | 2598478.2611 | 1218170.6797
57 | 2598515.0072 | 1218197.6891 | 2598519.4233 | 1218194.097 | 2598520.9409 | 1218193.1738 | 2598523.2554 | 1218192.0282 | 2598526.0177 | 1218191.0602 | 2598529.0988 | 1218190.3034
58 | 2598515.0072 | 1218197.6891 | 2598522.28 | 1218205.9363 | 2598539.5057 | 1218227.0661 | 2598551.7128 | 1218239.0212
59 | 2598561.6456 | 1218135.953 | 2598559.7991 | 1218135.2976 | 2598551.1013 | 1218134.1992 | 2598546.8271 | 1218134.591
60 | 2598353.1846 | 1218086.7927 | 2598359.0521 | 1218089.4036
61 | 2598359.0521 | 1218089.4036 | 2598353.4598 | 1218107.4381
62 | 2598506.4039 | 1217949.7058 | 2598499.1988 | 1217940.5025 | 2598493.58 | 1217933.4087
63 | 2598529.0988 | 1218190.3034 | 2598533.3425 | 1218194.905 | 2598554.1339 | 1218210.8976 | 2598585.9388 | 1218232.8465 | 2598588.2762 | 1218234.8629
64 | 2598529.0988 | 1218190.3034 | 2598534.4036 | 1218189.6017 | 2598536.0337 | 1218189.5336
65 | 2598586.0247 | 1218272.6247 | 2598551.7128 | 1218239.0212
66 | 2598566.4252 | 1218137.6497 | 2598561.6456 | 1218135.953
67 | 2598276.3134 | 1217994.5286 | 2598268.7028 | 1217977.3999 | 2598267.941 | 1217976.5839
68 | 2598291.3916 | 1218029.6409 | 2598282.7 | 1218008.9025 | 2598276.3134 | 1217994.5286
69 | 2598242.3464 | 1217975.2889 | 2598257.8021 | 1217971.1997 | 2598264.3145 | 1217972.6986 | 2598267.941 | 1217976.5839
70 | 2598315.0105 | 1218065.1026 | 2598297.9043 | 1218042.0057 | 2598294.1002 | 1218036.1035 | 2598291.3916 | 1218029.6409
71 | 2598234.4684 | 1217977.3733 | 2598242.3464 | 1217975.2889
72 | 2598312.6761 | 1218075.8984 | 2598315.0105 | 1218065.1026
73 | 2598209.8014 | 1217983.8995 | 2598234.4684 | 1217977.3733
74 | 2598312.6761 | 1218075.8984 | 2598288.4775 | 1218071.7843
75 | 2598312.6761 | 1218075.8984 | 2598320.008 | 1218077.3415
76 | 2598209.8014 | 1217983.8995 | 2598206.2362 | 1217974.1342
77 | 2598209.8014 | 1217983.8995 | 2598211.7575 | 1217989.9505
78 | 2598320.008 | 1218077.3415 | 2598327.1502 | 1218078.9292 | 2598332.032 | 1218080.1317
79 | 2598320.008 | 1218077.3415 | 2598315.2995 | 1218109.095
80 | 2598348.0985 | 1218030.6956 | 2598362.1241 | 1218050.1088
81 | 2598348.0985 | 1218030.6956 | 2598349.3347 | 1218027.4378 | 2598350.4187 | 1218022.846 | 2598351.0847 | 1218016.231 | 2598351.1891 | 1218013.5599
82 | 2598364.0931 | 1218068.657 | 2598365.4578 | 1218063.6316 | 2598365.7378 | 1218060.7521 | 2598365.6537 | 1218058.4174 | 2598364.7571 | 1218055.0602 | 2598363.1395 | 1218051.5142 | 2598362.1241 | 1218050.1088
83 | 2598351.1891 | 1218013.5599 | 2598351.3559 | 1218009.2936 | 2598350.7238 | 1218001.934 | 2598349.7807 | 1217995.0526 | 2598348.3132 | 1217985.7922 | 2598346.2917 | 1217976.532 | 2598344.5574 | 1217970.9897
84 | 2598213.1026 | 1217994.1113 | 2598211.7575 | 1217989.9505
85 | 2598353.1846 | 1218086.7927 | 2598344.1369 | 1218083.5379 | 2598336.0762 | 1218081.1278 | 2598332.032 | 1218080.1317
86 | 2598313.6758 | 1218120.0454 | 2598315.2995 | 1218109.095
87 | 2598364.0931 | 1218068.657 | 2598374.9094 | 1218072.6896 | 2598396.5814 | 1218087.4987
88 | 2598364.0931 | 1218068.657 | 2598358.0092 | 1218078.52 | 2598353.1846 | 1218086.7927
89 | 2598341.2883 | 1217960.7582 | 2598341.6653 | 1217961.7471 | 2598344.5574 | 1217970.9897
90 | 2598655.3958 | 1218163.3543 | 2598654.4995 | 1218163.1012 | 2598635.1404 | 1218157.8307
91 | 2598655.3958 | 1218163.3543 | 2598673.4328 | 1218168.4478
92 | 2598616.8719 | 1218153.1297 | 2598633.2022 | 1218157.303 | 2598635.1404 | 1218157.8307
93 | 2598613.4981 | 1218152.2675 | 2598616.8719 | 1218153.1297
94 | 2598613.4981 | 1218152.2675 | 2598611.2977 | 1218151.7052 | 2598590.5012 | 1218146.1961 | 2598589.1718 | 1218145.7242
95 | 2598589.1718 | 1218145.7242 | 2598585.5368 | 1218144.4338
96 | 2598566.4252 | 1218137.6497 | 2598585.5368 | 1218144.4338
97 | 2598667.3529 | 1218201.7201 | 2598657.9993 | 1218199.4989 | 2598653.2299 | 1218198.2328
98 | 2598649.024 | 1218197.1163 | 2598653.2299 | 1218198.2328
99 | 2598087.9969 | 1218149.0996 | 2598087.6066 | 1218170.678
100 | 2598087.6066 | 1218170.678 | 2597757.9141 | 1218416.1597
101 | 2598087.9969 | 1218149.0996 | 2598096.8998 | 1218150.4974 | 2598120.102 | 1218154.4031 | 2598143.5017 | 1218158.898
102 | 2598087.9969 | 1218149.0996 | 2598088.1012 | 1218143.3963 | 2598086.9524 | 1218109.2789
103 | 2597757.9141 | 1218416.1597 | 2597744.604 | 1218438.5999 | 2597737.4012 | 1218456.0015 | 2597732.7032 | 1218474.2026 | 2597730.403 | 1218491.6023 | 2597729.2995 | 1218502.9982 | 2597729.2318 | 1218503.6861
104 | 2598160.2983 | 1218162.7059 | 2598154.4009 | 1218161.2958 | 2598143.904 | 1218158.9979 | 2598143.5017 | 1218158.898
105 | 2598143.5017 | 1218158.898 | 2598142.1989 | 1218166.903 | 2598139.1822 | 1218179.4083
106 | 2598086.6231 | 1218099.4997 | 2598086.9524 | 1218109.2789
107 | 2597728.8282 | 1218548.184 | 2597728.0985 | 1218536.7957 | 2597727.5987 | 1218520.2976 | 2597728.4097 | 1218512.0488
108 | 2597728.4097 | 1218512.0488 | 2597729.2318 | 1218503.6861
109 | 2598160.2983 | 1218162.7059 | 2598172.8824 | 1218165.7188
110 | 2598133.1039 | 1218204.6052 | 2598139.1822 | 1218179.4083
111 | 2598084.4171 | 1218065.6644 | 2598085.8016 | 1218075.1026 | 2598086.6231 | 1218099.4997
112 | 2598200.0795 | 1218172.2785 | 2598191.5995 | 1218170.2002 | 2598172.8824 | 1218165.7188
113 | 2598133.1039 | 1218204.6052 | 2598123.4039 | 1218202.1959
114 | 2598133.1039 | 1218204.6052 | 2598142.9026 | 1218207.0034 | 2598151.2203 | 1218209.502
115 | 2598084.4171 | 1218065.6644 | 2598092.5519 | 1218061.8595 | 2598104.3524 | 1218058.2313 | 2598107.1991 | 1218057.7178
116 | 2598213.398 | 1218175.4963 | 2598213.398 | 1218175.4963 | 2598207.5006 | 1218174.0974 | 2598200.0795 | 1218172.2785
117 | 2598156.4235 | 1218211.065 | 2598151.2203 | 1218209.502
118 | 2598107.1991 | 1218057.7178 | 2598122.0123 | 1218055.0459 | 2598144.01 | 1218053.7284
119 | 2598379.8753 | 1218348.1763 | 2598379.8068 | 1218352.3492
120 | 2598379.5994 | 1218364.9991 | 2598379.8068 | 1218352.3492
121 | 2598379.8753 | 1218348.1763 | 2598379.8978 | 1218346.7998 | 2598379.7981 | 1218343.1977 | 2598378.9013 | 1218338.5064 | 2598376.3173 | 1218326.6108
122 | 2598379.5994 | 1218364.9991 | 2598379.5994 | 1218364.9991 | 2598380.2002 | 1218369.2013 | 2598382.4032 | 1218376.9051 | 2598383.1024 | 1218380.4958 | 2598382.8982 | 1218382.9973 | 2598382.081 | 1218387.8476
123 | 2598374.4403 | 1218317.9698 | 2598376.3173 | 1218326.6108
124 | 2598369.9011 | 1218420.3 | 2598369.802 | 1218418.5991 | 2598370.2035 | 1218416.2977 | 2598375.1031 | 1218405.8014 | 2598380.2985 | 1218394.6046 | 2598381.7012 | 1218390.1017 | 2598382.081 | 1218387.8476
125 | 2598374.4403 | 1218317.9698 | 2598374.4026 | 1218317.7959 | 2598373.7022 | 1218310.303 | 2598373.7601 | 1218309.1287
126 | 2598369.9011 | 1218420.3 | 2598370.9034 | 1218422.3009 | 2598372.604 | 1218424.2015
127 | 2598373.856 | 1218307.1855 | 2598373.7601 | 1218309.1287
128 | 2598372.604 | 1218424.2015 | 2598366.6032 | 1218431.7964 | 2598360.103 | 1218444.5055 | 2598357.8981 | 1218456.802 | 2598357.6645 | 1218462.0623
129 | 2598373.856 | 1218307.1855 | 2598374.1021 | 1218302.1982 | 2598374.7987 | 1218296.4058 | 2598376.0039 | 1218291.3026 | 2598377.1035 | 1218288.1005 | 2598377.9983 | 1218285.7989
130 | 2598356.4895 | 1218488.5283 | 2598357.6645 | 1218462.0623
131 | 2598629.9853 | 1218192.2705 | 2598635.4043 | 1218193.5009 | 2598649.024 | 1218197.1163
132 | 2598582.4942 | 1218188.9678 | 2598587.7038 | 1218188.9989 | 2598611.398 | 1218189.3043 | 2598616.9991 | 1218189.8032 | 2598624.399 | 1218191.0021 | 2598629.9853 | 1218192.2705
133 | 2598582.4942 | 1218188.9678 | 2598553.7032 | 1218188.7962 | 2598536.0337 | 1218189.5336
134 | 2598586.0247 | 1218272.6247 | 2598569.878 | 1218285.8363 | 2598566.8732 | 1218288.0049 | 2598563.8758 | 1218289.6511 | 2598562.1608 | 1218290.2074
135 | 2598586.0247 | 1218272.6247 | 2598631.8363 | 1218317.3023
136 | 2598562.1608 | 1218290.2074 | 2598564.1575 | 1218293.1196 | 2598566.1465 | 1218295.3204 | 2598568.1398 | 1218296.9917
137 | 2598639.757 | 1218325.0269 | 2598631.8363 | 1218317.3023
138 | 2598597.4695 | 1218242.7938 | 2598588.2762 | 1218234.8629
139 | 2598579.5747 | 1218306.579 | 2598568.1398 | 1218296.9917
140 | 2598673.7094 | 1218357.4671 | 2598670.4977 | 1218355.0067 | 2598639.757 | 1218325.0269
141 | 2598680.7981 | 1218362.8976 | 2598673.7094 | 1218357.4671
142 | 2598680.7981 | 1218362.8976 | 2598696.298 | 1218374.9009 | 2598707.3604 | 1218382.5035
143 | 2598680.7981 | 1218362.8976 | 2598674.5007 | 1218369.803 | 2598673.4028 | 1218380.6984 | 2598672.2983 | 1218395.496 | 2598670.1012 | 1218411.4056 | 2598669.5687 | 1218415.6899
144 | 2598213.1026 | 1217994.1113 | 2598214.2 | 1217997.5059 | 2598218.5987 | 1218011.3013 | 2598220.8015 | 1218017.0038 | 2598223.3791 | 1218023.5338
145 | 2598230.8349 | 1218042.4216 | 2598223.3791 | 1218023.5338
146 | 2598233.3005 | 1218062.4036 | 2598233.6017 | 1218054.8992 | 2598233.4036 | 1218052.1977 | 2598233.1979 | 1218049.6964 | 2598232.8025 | 1218047.4063 | 2598230.8349 | 1218042.4216
147 | 2598225.9003 | 1218061.2052 | 2598233.3005 | 1218062.4036
148 | 2598225.9003 | 1218061.2052 | 2598209.185 | 1218058.5242
149 | 2598178.731 | 1218055.0735 | 2598190.8807 | 1218056.9915 | 2598208.3979 | 1218058.3979 | 2598209.185 | 1218058.5242
150 | 2598669.5687 | 1218415.6899 | 2598666.2987 | 1218442.0017 | 2598664.9525 | 1218452.9888
151 | 2598341.2883 | 1217960.7582 | 2598334.1217 | 1217941.9574
152 | 2598376.1968 | 1217796.3987 | 2598381.0988 | 1217792.6063 | 2598385.8038 | 1217790.0035 | 2598412.9041 | 1217778.5004
153 | 2598412.9041 | 1217778.5004 | 2598414.8013 | 1217777.3993 | 2598415.9018 | 1217777.1989 | 2598417.7985 | 1217774.3968 | 2598420.2032 | 1217769.6045 | 2598423.1987 | 1217760.6986 | 2598423.4806 | 1217759.7843
154 | 2598376.1968 | 1217796.3987 | 2598372.2034 | 1217792.5977 | 2598368.9011 | 1217790.0972 | 2598358.7971 | 1217783.9967 | 2598352.6466 | 1217778.8054
155 | 2598332.9989 | 1217757.6781 | 2598342.6038 | 1217770.2046 | 2598347.1969 | 1217774.2056 | 2598352.6466 | 1217778.8054
156 | 2598332.9989 | 1217757.6781 | 2598345.4274 | 1217744.278 | 2598349.5467 | 1217737.384 | 2598351.1503 | 1217734.1119
157 | 2598332.9989 | 1217757.6781 | 2598331.1007 | 1217755.1995 | 2598311.3979 | 1217731.9031 | 2598308.9001 | 1217729.6026 | 2598305.8028 | 1217727.5023 | 2598302.7938 | 1217726.1411
158 | 2598353.7542 | 1217728.7987 | 2598351.1503 | 1217734.1119
159 | 2598220.8993 | 1217696.9996 | 2598224.8005 | 1217696.7983 | 2598228.6031 | 1217696.7971 | 2598232.3982 | 1217697.0961 | 2598236.8994 | 1217698.2065 | 2598243.0023 | 1217699.9056 | 2598252.9009 | 1217704.0049 | 2598259.8011 | 1217706.7043 | 2598284.8288 | 1217718.0143 | 2598302.7938 | 1217726.1411
160 | 2598348.3987 | 1218123.7596 | 2598353.4598 | 1218107.4381
161 | 2598384.9035 | 1218282.0059 | 2598387.6036 | 1218302.9059 | 2598392.1981 | 1218313.4995 | 2598396.6017 | 1218320.2021 | 2598404.7368 | 1218331.3071
162 | 2598384.9035 | 1218282.0059 | 2598381.701 | 1218282.496 | 2598380.502 | 1218283.1967 | 2598379.0983 | 1218284.2977 | 2598377.9983 | 1218285.7989
163 | 2598300.2955 | 1218193.9152 | 2598257.0988 | 1218185.2614
164 | 2598223.5098 | 1217722.8487 | 2598225.6024 | 1217737.1988 | 2598227.6012 | 1217745.8031 | 2598238.2995 | 1217783.599 | 2598240.0022 | 1217791.8032 | 2598241.0488 | 1217797.3056
165 | 2598220.8993 | 1217696.9996 | 2598220.9004 | 1217700.8018 | 2598221.4037 | 1217708.406 | 2598223.5098 | 1217722.8487
166 | 2598242.8996 | 1217810.2016 | 2598241.5986 | 1217800.1963 | 2598241.0488 | 1217797.3056
167 | 2598242.8996 | 1217810.2016 | 2598239.5006 | 1217814.2049 | 2598235.4037 | 1217819.4981 | 2598225.4969 | 1217837.6003
168 | 2598225.4969 | 1217837.6003 | 2598222.8018 | 1217835.2999 | 2598219.7041 | 1217832.099 | 2598214.397 | 1217826.0973 | 2598205.0406 | 1217812.2963
169 | 2598225.4969 | 1217837.6003 | 2598225.2011 | 1217838.2008 | 2598220.3991 | 1217845.9067 | 2598213.7545 | 1217856.2446
170 | 2598205.0406 | 1217812.2963 | 2598198.6027 | 1217802.8001 | 2598192.5657 | 1217794.404
171 | 2598201.6013 | 1217876.9969 | 2598202.8981 | 1217873.7057 | 2598206.1979 | 1217868.0014 | 2598213.7545 | 1217856.2446
172 | 2598201.6013 | 1217876.9969 | 2598213.2085 | 1217884.7421 | 2598217.7716 | 1217889.9962
173 | 2598353.7542 | 1217728.7987 | 2598356.7833 | 1217722.6179 | 2598357.4921 | 1217720.905
174 | 2598213.398 | 1218175.4963 | 2598232.4563 | 1218179.8157
175 | 2598257.0988 | 1218185.2614 | 2598251.8031 | 1218184.2005 | 2598232.4563 | 1218179.8157
176 | 2598241.7887 | 1217917.6502 | 2598217.7716 | 1217889.9962
177 | 2598243.191 | 1217919.2649 | 2598241.7887 | 1217917.6502
178 | 2598249.0298 | 1217925.9878 | 2598243.191 | 1217919.2649
179 | 2598404.7368 | 1218331.3071 | 2598413.0007 | 1218342.588 | 2598413.0007 | 1218342.588
180 | 2598413.0007 | 1218342.588 | 2598415.58 | 1218349.5289
181 | 2598356.4895 | 1218488.5283 | 2598355.9 | 1218501.806 | 2598355.9028 | 1218523.1401
182 | 2598414.819 | 1218373.5427 | 2598416.7347 | 1218370.0137 | 2598418.0527 | 1218361.1416 | 2598417.0944 | 1218353.6043 | 2598415.58 | 1218349.5289
183 | 2598174.7664 | 1218216.4106 | 2598161.2023 | 1218212.5006 | 2598156.4235 | 1218211.065
184 | 2598177.4982 | 1218217.1981 | 2598174.7664 | 1218216.4106
185 | 2598178.731 | 1218055.0735 | 2598173.31 | 1218054.2177 | 2598151.687 | 1218053.2686 | 2598144.01 | 1218053.7284
186 | 2598323.6256 | 1217913.6251 | 2598330.0973 | 1217931.3999 | 2598334.1217 | 1217941.9574
187 | 2598323.6256 | 1217913.6251 | 2598318.3342 | 1217909.0129 | 2598314.599 | 1217905.5009 | 2598308.4905 | 1217898.1705

## bus_geodata
| x | y | coords
0 | 2598430.6041 | 1218234.126
1 | 2598413.6598 | 1218227.7414
2 | 2598452.7542 | 1218242.4722
3 | 2598383.4968 | 1218219.0037
4 | 2598475.3495 | 1218252.4506
5 | 2598383.4981 | 1218223.6064
6 | 2598493.8583 | 1218260.9516
7 | 2598383.1016 | 1218243.8958
8 | 2598366.2849 | 1218217.3963
9 | 2598383.6664 | 1218267.5334
10 | 2598353.8281 | 1218212.0169
11 | 2598352.4612 | 1218211.42
12 | 2598344.1909 | 1218207.8088
13 | 2598335.1594 | 1218203.8652
14 | 2598328.3017 | 1218201.1984
15 | 2598316.8604 | 1218198.2404
16 | 2598315.9607 | 1218198.003
17 | 2598151.7499 | 1217925.4066
18 | 2598173.6536 | 1217938.0539
19 | 2598123.3202 | 1217910.0538
20 | 2598178.7949 | 1217941.7594
21 | 2597790.6628 | 1217846.445
22 | 2598198.9986 | 1217951.2066
23 | 2597770.4751 | 1217838.4882
24 | 2597751.5516 | 1217825.1147
25 | 2597740.3863 | 1217823.6182
26 | 2597789.12 | 1217851.7377
27 | 2597785.0613 | 1217865.6622
28 | 2597750.9192 | 1217871.1766
29 | 2597705.9009 | 1217857.1167
30 | 2598203.4956 | 1217966.3677
31 | 2598197.2244 | 1217944.8449
32 | 2598203.6334 | 1217966.8166
33 | 2598196.071 | 1217912.1771
34 | 2598478.8151 | 1218136.0213
35 | 2598488.4972 | 1218139.3962
36 | 2598424.4234 | 1218126.8843
37 | 2598402.6209 | 1218111.9689
38 | 2598426.7601 | 1218128.9947
39 | 2598470.8498 | 1218106.7423
40 | 2598499.3986 | 1218144.4825
41 | 2598511.4524 | 1218127.3068
42 | 2598378.3095 | 1218098.6419
43 | 2598439.5306 | 1218140.5286
44 | 2598471.9073 | 1218087.7919
45 | 2598507.4084 | 1218190.5314
46 | 2598514.8195 | 1218128.6468
47 | 2598377.4971 | 1218098.2034
48 | 2598451.3437 | 1218151.1979
49 | 2598547.7625 | 1217997.4083
50 | 2598490.1155 | 1218178.0259
51 | 2598515.0072 | 1218197.6891
52 | 2598546.8271 | 1218134.591
53 | 2598359.0521 | 1218089.4036
54 | 2598478.2611 | 1218170.6797
55 | 2598506.4039 | 1217949.7058
56 | 2598493.58 | 1217933.4087
57 | 2598529.0988 | 1218190.3034
58 | 2598551.7128 | 1218239.0212
59 | 2598561.6456 | 1218135.953
60 | 2598276.3134 | 1217994.5286
61 | 2598267.941 | 1217976.5839
62 | 2598291.3916 | 1218029.6409
63 | 2598242.3464 | 1217975.2889
64 | 2598315.0105 | 1218065.1026
65 | 2598234.4684 | 1217977.3733
66 | 2598312.6761 | 1218075.8984
67 | 2598209.8014 | 1217983.8995
68 | 2598288.4775 | 1218071.7843
69 | 2598320.008 | 1218077.3415
70 | 2598348.0985 | 1218030.6956
71 | 2598362.1241 | 1218050.1088
72 | 2598351.1891 | 1218013.5599
73 | 2598206.2362 | 1217974.1342
74 | 2598211.7575 | 1217989.9505
75 | 2598332.032 | 1218080.1316
76 | 2598315.2995 | 1218109.095
77 | 2598364.0931 | 1218068.657
78 | 2598344.5574 | 1217970.9897
79 | 2598655.3958 | 1218163.3543
80 | 2598635.1404 | 1218157.8307
81 | 2598673.4328 | 1218168.4478
82 | 2598616.8719 | 1218153.1297
83 | 2598613.4981 | 1218152.2675
84 | 2598589.1718 | 1218145.7242
85 | 2598585.5368 | 1218144.4338
86 | 2598667.3529 | 1218201.7201
87 | 2598653.2299 | 1218198.2328
88 | 2598087.6066 | 1218170.678
89 | 2598087.9969 | 1218149.0996
90 | 2597757.9141 | 1218416.1597
91 | 2598143.5017 | 1218158.898
92 | 2598086.9524 | 1218109.2789
93 | 2597728.8282 | 1218548.184
94 | 2597728.4097 | 1218512.0488
95 | 2597729.2318 | 1218503.6861
96 | 2598160.2983 | 1218162.7059
97 | 2598139.1822 | 1218179.4083
98 | 2598086.6231 | 1218099.4997
99 | 2598172.8824 | 1218165.7188
100 | 2598133.1039 | 1218204.6052
101 | 2598084.4171 | 1218065.6644
102 | 2598200.0795 | 1218172.2785
103 | 2598123.4039 | 1218202.1959
104 | 2598151.2203 | 1218209.502
105 | 2598107.1991 | 1218057.7178
106 | 2598379.8068 | 1218352.3492
107 | 2598379.8753 | 1218348.1763
108 | 2598379.5994 | 1218364.9991
109 | 2598376.3173 | 1218326.6108
110 | 2598382.081 | 1218387.8476
111 | 2598374.4403 | 1218317.9698
112 | 2598369.9011 | 1218420.3
113 | 2598373.7601 | 1218309.1287
114 | 2598372.604 | 1218424.2015
115 | 2598373.856 | 1218307.1855
116 | 2598357.6645 | 1218462.0623
117 | 2598649.024 | 1218197.1163
118 | 2598629.9853 | 1218192.2705
119 | 2598582.4942 | 1218188.9678
120 | 2598536.0337 | 1218189.5336
121 | 2598566.4252 | 1218137.6497
122 | 2598586.0247 | 1218272.6247
123 | 2598562.1608 | 1218290.2074
124 | 2598631.8363 | 1218317.3023
125 | 2598588.2762 | 1218234.8629
126 | 2598568.1399 | 1218296.9917
127 | 2598639.757 | 1218325.0269
128 | 2598597.4695 | 1218242.7938
129 | 2598579.5747 | 1218306.579
130 | 2598673.7094 | 1218357.4671
131 | 2598680.7981 | 1218362.8976
132 | 2598213.1026 | 1217994.1113
133 | 2598223.3791 | 1218023.5338
134 | 2598230.8349 | 1218042.4216
135 | 2598233.3005 | 1218062.4036
136 | 2598225.9003 | 1218061.2052
137 | 2598209.185 | 1218058.5242
138 | 2598664.9525 | 1218452.9888
139 | 2598669.5687 | 1218415.6899
140 | 2598707.3604 | 1218382.5035
141 | 2598341.2883 | 1217960.7582
142 | 2598412.9041 | 1217778.5005
143 | 2598376.1968 | 1217796.3987
144 | 2598423.4806 | 1217759.7843
145 | 2598352.6466 | 1217778.8054
146 | 2598332.9989 | 1217757.6781
147 | 2598351.1503 | 1217734.1119
148 | 2598302.7938 | 1217726.1411
149 | 2598353.1846 | 1218086.7927
150 | 2598353.4598 | 1218107.4381
151 | 2598348.3987 | 1218123.7596
152 | 2598384.9035 | 1218282.0059
153 | 2598300.2955 | 1218193.9152
154 | 2598223.5098 | 1217722.8487
155 | 2598241.0488 | 1217797.3056
156 | 2598220.8993 | 1217696.9996
157 | 2598242.8996 | 1217810.2016
158 | 2598225.4969 | 1217837.6003
159 | 2598205.0406 | 1217812.2963
160 | 2598213.7545 | 1217856.2446
161 | 2598192.5657 | 1217794.404
162 | 2598201.6013 | 1217876.9969
163 | 2598353.7542 | 1217728.7987
164 | 2598213.398 | 1218175.4963
165 | 2598232.4563 | 1218179.8157
166 | 2598257.0988 | 1218185.2614
167 | 2598396.5814 | 1218087.4987
168 | 2598357.4921 | 1217720.905
169 | 2598217.7716 | 1217889.9962
170 | 2598241.7887 | 1217917.6502
171 | 2598243.191 | 1217919.2649
172 | 2598249.0298 | 1217925.9878
173 | 2598377.9983 | 1218285.7989
174 | 2598404.7368 | 1218331.3071
175 | 2598413.0007 | 1218342.588
176 | 2598355.9028 | 1218523.1401
177 | 2598356.4895 | 1218488.5283
178 | 2598414.819 | 1218373.5427
179 | 2598415.58 | 1218349.5289
180 | 2598174.7664 | 1218216.4106
181 | 2598156.4235 | 1218211.065
182 | 2598177.4982 | 1218217.1981
183 | 2598144.01 | 1218053.7284
184 | 2598178.731 | 1218055.0735
185 | 2598334.1217 | 1217941.9574
186 | 2598323.6256 | 1217913.6251
187 | 2598308.4905 | 1217898.1705
188 | 2598313.6758 | 1218120.0454
189 | 2598359.0521 | 1218089.4036

## line_std_types
| c_nf_per_km | r_ohm_per_km | x_ohm_per_km | max_i_ka | type | q_mm2 | alpha | voltage_rating
NAYY 4x50 SE | 210 | 0.642 | 0.083 | 0.142 | cs | 50 | 0.00403 | LV
NAYY 4x120 SE | 264 | 0.225 | 0.08 | 0.242 | cs | 120 | 0.00403 | LV
NAYY 4x150 SE | 261 | 0.208 | 0.08 | 0.27 | cs | 150 | 0.00403 | LV
NA2XS2Y 1x95 RM/25 12/20 kV | 216 | 0.313 | 0.132 | 0.252 | cs | 95 | 0.00403 | MV
NA2XS2Y 1x185 RM/25 12/20 kV | 273 | 0.161 | 0.117 | 0.362 | cs | 185 | 0.00403 | MV
NA2XS2Y 1x240 RM/25 12/20 kV | 304 | 0.122 | 0.112 | 0.421 | cs | 240 | 0.00403 | MV
NA2XS2Y 1x95 RM/25 6/10 kV | 315 | 0.313 | 0.123 | 0.249 | cs | 95 | 0.00403 | MV
NA2XS2Y 1x185 RM/25 6/10 kV | 406 | 0.161 | 0.11 | 0.358 | cs | 185 | 0.00403 | MV
NA2XS2Y 1x240 RM/25 6/10 kV | 456 | 0.122 | 0.105 | 0.416 | cs | 240 | 0.00403 | MV
NA2XS2Y 1x150 RM/25 12/20 kV | 250 | 0.206 | 0.116 | 0.319 | cs | 150 | 0.00403 | MV
NA2XS2Y 1x120 RM/25 12/20 kV | 230 | 0.253 | 0.119 | 0.283 | cs | 120 | 0.00403 | MV
NA2XS2Y 1x70 RM/25 12/20 kV | 190 | 0.443 | 0.132 | 0.22 | cs | 70 | 0.00403 | MV
NA2XS2Y 1x150 RM/25 6/10 kV | 360 | 0.206 | 0.11 | 0.315 | cs | 150 | 0.00403 | MV
NA2XS2Y 1x120 RM/25 6/10 kV | 340 | 0.253 | 0.113 | 0.28 | cs | 120 | 0.00403 | MV
NA2XS2Y 1x70 RM/25 6/10 kV | 280 | 0.443 | 0.123 | 0.217 | cs | 70 | 0.00403 | MV
N2XS(FL)2Y 1x120 RM/35 64/110 kV | 112 | 0.153 | 0.166 | 0.366 | cs | 120 | 0.00393 | HV
N2XS(FL)2Y 1x185 RM/35 64/110 kV | 125 | 0.099 | 0.156 | 0.457 | cs | 185 | 0.00393 | HV
N2XS(FL)2Y 1x240 RM/35 64/110 kV | 135 | 0.075 | 0.149 | 0.526 | cs | 240 | 0.00393 | HV
N2XS(FL)2Y 1x300 RM/35 64/110 kV | 144 | 0.06 | 0.144 | 0.588 | cs | 300 | 0.00393 | HV
15-AL1/3-ST1A 0.4 | 11 | 1.8769 | 0.35 | 0.105 | ol | 16 | 0.00403 | LV
24-AL1/4-ST1A 0.4 | 11.25 | 1.2012 | 0.335 | 0.14 | ol | 24 | 0.00403 | LV
48-AL1/8-ST1A 0.4 | 12.2 | 0.5939 | 0.3 | 0.21 | ol | 48 | 0.00403 | LV
94-AL1/15-ST1A 0.4 | 13.2 | 0.306 | 0.29 | 0.35 | ol | 94 | 0.00403 | LV
34-AL1/6-ST1A 10.0 | 9.7 | 0.8342 | 0.36 | 0.17 | ol | 34 | 0.00403 | MV
48-AL1/8-ST1A 10.0 | 10.1 | 0.5939 | 0.35 | 0.21 | ol | 48 | 0.00403 | MV
70-AL1/11-ST1A 10.0 | 10.4 | 0.4132 | 0.339 | 0.29 | ol | 70 | 0.00403 | MV
94-AL1/15-ST1A 10.0 | 10.75 | 0.306 | 0.33 | 0.35 | ol | 94 | 0.00403 | MV
122-AL1/20-ST1A 10.0 | 11.1 | 0.2376 | 0.323 | 0.41 | ol | 122 | 0.00403 | MV
149-AL1/24-ST1A 10.0 | 11.25 | 0.194 | 0.315 | 0.47 | ol | 149 | 0.00403 | MV
34-AL1/6-ST1A 20.0 | 9.15 | 0.8342 | 0.382 | 0.17 | ol | 34 | 0.00403 | MV
48-AL1/8-ST1A 20.0 | 9.5 | 0.5939 | 0.372 | 0.21 | ol | 48 | 0.00403 | MV
70-AL1/11-ST1A 20.0 | 9.7 | 0.4132 | 0.36 | 0.29 | ol | 70 | 0.00403 | MV
94-AL1/15-ST1A 20.0 | 10 | 0.306 | 0.35 | 0.35 | ol | 94 | 0.00403 | MV
122-AL1/20-ST1A 20.0 | 10.3 | 0.2376 | 0.344 | 0.41 | ol | 122 | 0.00403 | MV
149-AL1/24-ST1A 20.0 | 10.5 | 0.194 | 0.337 | 0.47 | ol | 149 | 0.00403 | MV
184-AL1/30-ST1A 20.0 | 10.75 | 0.1571 | 0.33 | 0.535 | ol | 184 | 0.00403 | MV
243-AL1/39-ST1A 20.0 | 11 | 0.1188 | 0.32 | 0.645 | ol | 243 | 0.00403 | MV
48-AL1/8-ST1A 110.0 | 8 | 0.5939 | 0.46 | 0.21 | ol | 48 | 0.00403 | HV
70-AL1/11-ST1A 110.0 | 8.4 | 0.4132 | 0.45 | 0.29 | ol | 70 | 0.00403 | HV
94-AL1/15-ST1A 110.0 | 8.65 | 0.306 | 0.44 | 0.35 | ol | 94 | 0.00403 | HV
122-AL1/20-ST1A 110.0 | 8.5 | 0.2376 | 0.43 | 0.41 | ol | 122 | 0.00403 | HV
149-AL1/24-ST1A 110.0 | 8.75 | 0.194 | 0.41 | 0.47 | ol | 149 | 0.00403 | HV
184-AL1/30-ST1A 110.0 | 8.8 | 0.1571 | 0.4 | 0.535 | ol | 184 | 0.00403 | HV
243-AL1/39-ST1A 110.0 | 9 | 0.1188 | 0.39 | 0.645 | ol | 243 | 0.00403 | HV
305-AL1/39-ST1A 110.0 | 9.2 | 0.0949 | 0.38 | 0.74 | ol | 305 | 0.00403 | HV
490-AL1/64-ST1A 110.0 | 9.75 | 0.059 | 0.37 | 0.96 | ol | 490 | 0.00403 | HV
679-AL1/86-ST1A 110.0 | 9.95 | 0.042 | 0.36 | 1.15 | ol | 679 | 0.00403 | HV
490-AL1/64-ST1A 220.0 | 10 | 0.059 | 0.285 | 0.96 | ol | 490 | 0.00403 | HV
679-AL1/86-ST1A 220.0 | 11.7 | 0.042 | 0.275 | 1.15 | ol | 679 | 0.00403 | HV
490-AL1/64-ST1A 380.0 | 11 | 0.059 | 0.253 | 0.96 | ol | 490 | 0.00403 | HV
679-AL1/86-ST1A 380.0 | 14.6 | 0.042 | 0.25 | 1.15 | ol | 679 | 0.00403 | HV

## trafo_std_types
| i0_percent | pfe_kw | vkr_percent | sn_mva | vn_lv_kv | vn_hv_kv | vk_percent | shift_degree | vector_group | tap_side | tap_neutral | tap_min | tap_max | tap_step_degree | tap_step_percent | tap_phase_shifter
160 MVA 380/110 kV | 0.06 | 60 | 0.25 | 160 | 110 | 380 | 12.2 | 0 | Yy0 | hv | 0 | -9 | 9 | 0 | 1.5 | FALSE
100 MVA 220/110 kV | 0.06 | 55 | 0.26 | 100 | 110 | 220 | 12 | 0 | Yy0 | hv | 0 | -9 | 9 | 0 | 1.5 | FALSE
63 MVA 110/20 kV | 0.04 | 22 | 0.32 | 63 | 20 | 110 | 18 | 150 | YNd5 | hv | 0 | -9 | 9 | 0 | 1.5 | FALSE
40 MVA 110/20 kV | 0.05 | 18 | 0.34 | 40 | 20 | 110 | 16.2 | 150 | YNd5 | hv | 0 | -9 | 9 | 0 | 1.5 | FALSE
25 MVA 110/20 kV | 0.07 | 14 | 0.41 | 25 | 20 | 110 | 12 | 150 | YNd5 | hv | 0 | -9 | 9 | 0 | 1.5 | FALSE
63 MVA 110/10 kV | 0.04 | 22 | 0.32 | 63 | 10 | 110 | 18 | 150 | YNd5 | hv | 0 | -9 | 9 | 0 | 1.5 | FALSE
40 MVA 110/10 kV | 0.05 | 18 | 0.34 | 40 | 10 | 110 | 16.2 | 150 | YNd5 | hv | 0 | -9 | 9 | 0 | 1.5 | FALSE
25 MVA 110/10 kV | 0.07 | 14 | 0.41 | 25 | 10 | 110 | 12 | 150 | YNd5 | hv | 0 | -9 | 9 | 0 | 1.5 | FALSE
0.25 MVA 20/0.4 kV | 0.32 | 0.8 | 1.44 | 0.25 | 0.4 | 20 | 6 | 150 | Yzn5 | hv | 0 | -2 | 2 | 0 | 2.5 | FALSE
0.4 MVA 20/0.4 kV | 0.3375 | 1.35 | 1.425 | 0.4 | 0.4 | 20 | 6 | 150 | Dyn5 | hv | 0 | -2 | 2 | 0 | 2.5 | FALSE
0.63 MVA 20/0.4 kV | 0.2619 | 1.65 | 1.206 | 0.63 | 0.4 | 20 | 6 | 150 | Dyn5 | hv | 0 | -2 | 2 | 0 | 2.5 | FALSE
0.25 MVA 10/0.4 kV | 0.24 | 0.6 | 1.2 | 0.25 | 0.4 | 10 | 4 | 150 | Dyn5 | hv | 0 | -2 | 2 | 0 | 2.5 | FALSE
0.4 MVA 10/0.4 kV | 0.2375 | 0.95 | 1.325 | 0.4 | 0.4 | 10 | 4 | 150 | Dyn5 | hv | 0 | -2 | 2 | 0 | 2.5 | FALSE
0.63 MVA 10/0.4 kV | 0.1873 | 1.18 | 1.0794 | 0.63 | 0.4 | 10 | 4 | 150 | Dyn5 | hv | 0 | -2 | 2 | 0 | 2.5 | FALSE

## trafo3w_std_types
| sn_hv_mva | sn_mv_mva | sn_lv_mva | vn_hv_kv | vn_mv_kv | vn_lv_kv | vk_hv_percent | vk_mv_percent | vk_lv_percent | vkr_hv_percent | vkr_mv_percent | vkr_lv_percent | pfe_kw | i0_percent | shift_mv_degree | shift_lv_degree | vector_group | tap_side | tap_neutral | tap_min | tap_max | tap_step_percent
63/25/38 MVA 110/20/10 kV | 63 | 25 | 38 | 110 | 20 | 10 | 10.4 | 10.4 | 10.4 | 0.28 | 0.32 | 0.35 | 35 | 0.89 | 0 | 0 | YN0yn0yn0 | hv | 0 | -10 | 10 | 1.2
63/25/38 MVA 110/10/10 kV | 63 | 25 | 38 | 110 | 10 | 10 | 10.4 | 10.4 | 10.4 | 0.28 | 0.32 | 0.35 | 35 | 0.89 | 0 | 0 | YN0yn0yn0 | hv | 0 | -10 | 10 | 1.2

## fuse_std_types
| fuse_type | i_rated_a | t_avg | t_min | t_total | x_avg | x_min | x_total
HV 100A | HV 100A | 100 | 0 | [10.0, 3.64, 0.854, 0.281, 0.1, 0.0531, 0.022, 0.01] | [10.0, 4.267, 1.21, 0.403, 0.1, 0.058, 0.022, 0.01] | 0 | [300.0, 350.0, 450.0, 550.0, 700.0, 850.0, 1200.0, 1752.0] | [600.0, 700.0, 900.0, 1150.0, 1665.0, 2000.0, 3000.0, 4313.0]
HV 10A | HV 10A | 10 | 0 | [10.0, 1675.0, 0.344, 0.156, 0.1, 0.0417, 0.0171, 0.01] | [10.0, 1.3, 0.3, 0.155, 0.1, 0.0555, 0.023, 0.01] | 0 | [30.0, 32.0, 35.0, 37.0, 39.0, 50.0, 70.0, 88.0] | [60.0, 70.0, 80.0, 87.0, 94.0, 110.0, 150.0, 216.0]
HV 125A | HV 125A | 125 | 0 | [10.0, 1.82, 0.344, 0.1, 0.0467, 0.0269, 0.01] | [10.0, 2.478, 0.426, 0.1, 0.0427, 0.0211, 0.01] | 0 | [375.0, 500.0, 700.0, 925.0, 1200.0, 1500.0, 2341.0] | [750.0, 1000.0, 1500.0, 2200.0, 3000.0, 4000.0, 5765.0]
HV 160A | HV 160A | 160 | 0 | [10.0, 4.15, 1.03, 0.198, 0.1, 0.051, 0.0172, 0.01] | [10.0, 2.3, 0.734, 0.274, 0.1, 0.046, 0.0177, 0.01] | 0 | [480.0, 550.0, 700.0, 1000.0, 1260.0, 1600.0, 2500.0, 3227.0] | [960.0, 1300.0, 1700.0, 2200.0, 2996.0, 4000.0, 6000.0, 7946.0]
HV 16A | HV 16A | 16 | 0 | [10.0, 0.352, 0.164, 0.1, 0.0649, 0.0342, 0.01] | [10.0, 2.34, 0.722, 0.181, 0.1, 0.055, 0.0296, 0.01] | 0 | [48.0, 60.0, 65.0, 71.0, 80.0, 100.0, 162.0] | [96.0, 110.0, 125.0, 150.0, 168.0, 200.0, 250.0, 398.0]
HV 200A | HV 200A | 200 | 0 | [10.0, 4.267, 1.21, 0.403, 0.1, 0.058, 0.022, 0.01] | [10.0, 3.73, 1.654, 0.328, 0.1, 0.0531, 0.019, 0.01] | 0 | [600.0, 700.0, 900.0, 1150.0, 1665.0, 2000.0, 3000.0, 4313.0] | [1200.0, 1500.0, 1800.0, 2700.0, 3960.0, 5000.0, 7500.0, 10620.0]
HV 20A | HV 20A | 20 | 0 | [10.0, 1.3, 0.3, 0.155, 0.1, 0.0555, 0.023, 0.01] | [10.0, 1.3, 0.161, 0.1, 0.0611, 0.0399, 0.0141, 0.01] | 0 | [60.0, 70.0, 80.0, 87.0, 94.0, 110.0, 150.0, 216.0] | [120.0, 150.0, 200.0, 223.0, 260.0, 300.0, 450.0, 532.0]
HV 25A | HV 25A | 25 | 0 | [10.0, 2.512, 0.833, 0.299, 0.1, 0.0372, 0.0223, 0.01] | [10.0, 3.125, 0.597, 0.198, 0.1, 0.0378, 0.022, 0.01] | 0 | [75.0, 82.0, 90.0, 100.0, 124.0, 170.0, 200.0, 289.0] | [150.0, 170.0, 210.0, 250.0, 294.0, 400.0, 500.0, 711.0]
HV 31.5A | HV 31.5A | 31.5 | 0 | [10.0, 2.34, 0.722, 0.181, 0.1, 0.055, 0.0296, 0.01] | [10.0, 2.84, 0.368, 0.164, 0.1, 0.0621, 0.0378, 0.0195, 0.01] | 0 | [95.0, 110.0, 125.0, 150.0, 165.0, 200.0, 250.0, 390.0] | [189.0, 220.0, 300.0, 350.0, 393.0, 450.0, 530.0, 700.0, 960.0]
HV 40A | HV 40A | 40 | 0 | [10.0, 1.3, 0.161, 0.1, 0.0611, 0.0399, 0.0141, 0.01] | [10.0, 2.05, 0.369, 0.198, 0.1, 0.051, 0.0298, 0.01] | 0 | [120.0, 150.0, 200.0, 223.0, 260.0, 300.0, 450.0, 532.0] | [240.0, 300.0, 400.0, 450.0, 530.0, 650.0, 800.0, 1311.0]
HV 50A | HV 50A | 50 | 0 | [10.0, 3.215, 0.597, 0.198, 0.1, 0.0378, 0.022, 0.01] | [10.0, 3.64, 0.854, 0.281, 0.1, 0.0531, 0.022, 0.01] | 0 | [150.0, 170.0, 210.0, 250.0, 294.0, 400.0, 500.0, 711.0] | [300.0, 350.0, 450.0, 550.0, 700.0, 850.0, 1200.0, 1752.0]
HV 6.3A | HV 6.3A | 6.3 | 0 | [10.0, 1.39, 0.344, 0.168, 0.1, 0.056, 0.0263, 0.01] | [10.0, 1.711, 0.516, 0.198, 0.1, 0.0634, 0.0303, 0.01] | 0 | [19.0, 19.5, 20.4, 20.8, 22.0, 25.0, 32.0, 48.0] | [38.0, 40.0, 43.0, 48.0, 53.0, 60.0, 75.0, 118.0]
HV 63A | HV 63A | 63 | 0 | [10.0, 2.84, 0.368, 0.164, 0.1, 0.0621, 0.0378, 0.0195, 0.01] | [10.0, 1.82, 0.344, 0.1, 0.0467, 0.0269, 0.01] | 0 | [189.0, 220.0, 300.0, 350.0, 393.0, 450.0, 530.0, 700.0, 961.0] | [378.0, 500.0, 700.0, 934.0, 1200.0, 1500.0, 2366.0]
HV 80A | HV 80A | 80 | 0 | [10.0, 2.05, 0.369, 0.198, 0.1, 0.051, 0.0298, 0.01] | [10.0, 4.15, 1.03, 0.198, 0.1, 0.051, 0.0172, 0.01] | 0 | [240.0, 300.0, 400.0, 450.0, 530.0, 650.0, 800.0, 1311.0] | [480.0, 550.0, 700.0, 1000.0, 1260.0, 1600.0, 2500.0, 3227.0]
Siemens NH-1-100 | Siemens NH-1-100 | 100 | [5400.0, 2000.0, 400.0, 20.0, 1.0, 0.2, 0.012, 0.004] | 0 | 0 | [150.0, 190.0, 250.0, 430.0, 900.0, 1250.0, 2700.0, 3600.0] | 0 | 0
Siemens NH-1-125 | Siemens NH-1-125 | 125 | [4800.0, 120.0, 7.0, 0.1, 0.004] | 0 | 0 | [180.0, 400.0, 740.0, 2000.0, 4250.0] | 0 | 0
Siemens NH-1-16 | Siemens NH-1-16 | 16 | [4000.0, 400.0, 2.0, 0.1, 0.04, 0.01] | 0 | 0 | [26.0, 35.0, 75.0, 150.0, 200.0, 300.0] | 0 | 0
Siemens NH-1-160 | Siemens NH-1-160 | 160 | [4800.0, 120.0, 7.0, 0.1, 0.004] | 0 | 0 | [210.0, 500.0, 900.0, 2300.0, 5000.0] | 0 | 0
Siemens NH-1-25 | Siemens NH-1-25 | 25 | [4000.0, 1000.0, 10.0, 0.2, 0.02, 0.01] | 0 | 0 | [40.0, 50.0, 100.0, 210.0, 400.0, 500.0] | 0 | 0
Siemens NH-1-50 | Siemens NH-1-50 | 50 | [4000.0, 40.0, 4.0, 1.0, 0.02, 0.01] | 0 | 0 | [86.0, 200.0, 300.0, 400.0, 1000.0, 1280.0] | 0 | 0
Siemens NH-1-63 | Siemens NH-1-63 | 63 | [4000.0, 100.0, 10.0, 2.0, 0.04, 0.01] | 0 | 0 | [100.0, 200.0, 300.0, 400.0, 1000.0, 1500.0] | 0 | 0
Siemens NH-1-80 | Siemens NH-1-80 | 80 | [4800.0, 120.0, 7.0, 0.1, 0.01] | 0 | 0 | [150.58, 250.0, 450.0, 1150.0, 2470.0] | 0 | 0
Siemens NH-2-1000 | Siemens NH-2-1000 | 1000 | [4800.0, 120.0, 7.0, 0.1, 0.004] | 0 | 0 | [1900.0, 3500.0, 8400.0, 24000.0, 52000.0] | 0 | 0
Siemens NH-2-200 | Siemens NH-2-200 | 200 | [4800.0, 120.0, 7.0, 0.1, 0.004] | 0 | 0 | [280.0, 650.0, 1200.0, 3000.0, 7000.0] | 0 | 0
Siemens NH-2-224 | Siemens NH-2-224 | 224 | [4800.0, 120.0, 7.0, 0.2, 0.04, 0.004] | 0 | 0 | [400.0, 750.0, 1453.0, 3025.0, 4315.0, 7600.0] | 0 | 0
Siemens NH-2-250 | Siemens NH-2-250 | 250 | [4800.0, 120.0, 7.0, 0.1, 0.004] | 0 | 0 | [450.0, 800.0, 1650.0, 4000.0, 8500.0] | 0 | 0
Siemens NH-2-315 | Siemens NH-2-315 | 315 | [4800.0, 120.0, 7.0, 0.1, 0.004] | 0 | 0 | [550.0, 920.0, 1900.0, 5000.0, 11000.0] | 0 | 0
Siemens NH-2-355 | Siemens NH-2-355 | 355 | [4800.0, 120.0, 6.0, 0.1, 0.004] | 0 | 0 | [650.0, 1116.27, 2350.0, 5840.0, 12790.0] | 0 | 0
Siemens NH-2-400 | Siemens NH-2-400 | 400 | [4800.0, 120.0, 7.0, 0.1, 0.004] | 0 | 0 | [720.0, 1350.0, 2800.0, 6500.0, 15000.0] | 0 | 0
Siemens NH-2-425 | Siemens NH-2-425 | 425 | [4800.0, 120.0, 7.0, 0.1, 0.004] | 0 | 0 | [850.0, 1500.0, 3050.0, 7500.0, 16500.0] | 0 | 0
Siemens NH-2-630 | Siemens NH-2-630 | 630 | [4800.0, 120.0, 7.0, 0.1, 0.004] | 0 | 0 | [1200.0, 2000.0, 4800.0, 12000.0, 26000.0] | 0 | 0

## res_bus
| vm_pu | va_degree | p_mw | q_mvar
0 | 0.97322 | -0.51687 | 0.0036861 | 0.00092383
1 | 0.97335 | -0.51425 | 0.0036214 | 0.0009076
2 | 0.97313 | -0.5187 | 0.00081051 | 0.00020313
3 | 0.97369 | -0.50756 | 0 | 0
4 | 0.97305 | -0.52023 | 0.0013615 | 0.00034122
5 | 0.97374 | -0.50659 | 0 | 0
6 | 0.97301 | -0.52099 | 0.0020141 | 0.00050479
7 | 0.9733 | -0.51533 | 0 | 0
8 | 0.97434 | -0.49485 | 0.00071289 | 0.00017867
9 | 0.97278 | -0.52553 | 0.00040514 | 0.00010154
10 | 0.97479 | -0.48597 | 0.002416 | 0.00060551
11 | 0.97484 | -0.48493 | 0.0010003 | 0.00025071
12 | 0.97517 | -0.47847 | 0.0012801 | 0.00032082
13 | 0.97554 | -0.47119 | 0.00096783 | 0.00024256
14 | 0.97582 | -0.46562 | 0.00035668 | 8.9392e-05
15 | 0.97628 | -0.45662 | 0.00058214 | 0.0001459
16 | 0.97632 | -0.4559 | 0.00048347 | 0.00012117
17 | 0.98765 | -0.23605 | 0.0011873 | 0.00029757
18 | 0.98784 | -0.23234 | 0.00023623 | 5.9204e-05
19 | 0.98744 | -0.24011 | 0.00021334 | 5.3468e-05
20 | 0.98789 | -0.23139 | 0.00012949 | 3.2454e-05
21 | 0.98533 | -0.28133 | 0 | 0
22 | 0.98807 | -0.22788 | 0 | 0
23 | 0.98527 | -0.2824 | 0.0010182 | 0.00025518
24 | 0.98523 | -0.28315 | 0 | 0
25 | 0.98522 | -0.28349 | 0.0017129 | 0.00042928
26 | 0.98531 | -0.28174 | 0.0023803 | 0.00059657
27 | 0.98528 | -0.28217 | 0.0012654 | 0.00031714
28 | 0.98527 | -0.28252 | 0.00031212 | 7.8225e-05
29 | 0.98526 | -0.2826 | 9.541e-05 | 2.3912e-05
30 | 0.98854 | -0.21877 | 0.0011816 | 0.00029612
31 | 0.98792 | -0.23068 | 0.0015205 | 0.00038107
32 | 0.98855 | -0.21849 | 0.0012139 | 0.00030423
33 | 0.98726 | -0.24367 | 0.0017364 | 0.00043519
34 | 0.98523 | -0.28384 | 0.0017721 | 0.00044413
35 | 0.98525 | -0.28351 | 0 | 0
36 | 0.99285 | -0.13634 | 0 | 0
37 | 0.99447 | -0.10518 | 0.0024588 | 0.00061623
38 | 0.99266 | -0.14006 | 0.0016542 | 0.00041458
39 | 0.98504 | -0.28763 | 0.0021048 | 0.0005275
40 | 0.98552 | -0.27816 | 0.0016696 | 0.00041845
41 | 0.98467 | -0.29487 | 0.00062058 | 0.00015553
42 | 0.99624 | -0.071414 | 0.0017169 | 0.0004303
43 | 0.99162 | -0.1599 | 0.00076761 | 0.00019238
44 | 0.98497 | -0.28897 | 0.00038425 | 9.6302e-05
45 | 0.98683 | -0.25275 | 0 | 0
46 | 0.98461 | -0.29594 | 0.0015708 | 0.00039368
47 | 0.9963 | -0.070264 | 0 | 0
48 | 0.99068 | -0.17807 | 0.0012596 | 0.00031569
49 | 0.98459 | -0.29644 | 0.0027299 | 0.00068419
50 | 0.98799 | -0.23024 | 0.00061536 | 0.00015422
51 | 0.98652 | -0.25882 | 0 | 0
52 | 0.98415 | -0.3049 | 0.0010433 | 0.00026148
53 | 0.99763 | -0.044886 | 0 | 0
54 | 0.98875 | -0.21541 | 0.0034948 | 0.00087588
55 | 0.98454 | -0.29734 | 0 | 0
56 | 0.98453 | -0.29764 | 0.00078953 | 0.00019787
57 | 0.98627 | -0.26355 | 0 | 0
58 | 0.9857 | -0.2748 | 0.0021622 | 0.00054189
59 | 0.98396 | -0.30862 | 0.0012786 | 0.00032045
60 | 0.99208 | -0.15064 | 0.0040846 | 0.0010237
61 | 0.99135 | -0.1646 | 0.0012416 | 0.00031117
62 | 0.99353 | -0.12293 | 0.0041882 | 0.0010497
63 | 0.99033 | -0.18409 | 0.0010894 | 0.00027304
64 | 0.99521 | -0.090949 | 0 | 0
65 | 0.99004 | -0.18973 | 0.0011088 | 0.00027789
66 | 0.99564 | -0.082708 | 0 | 0
67 | 0.98913 | -0.20721 | 0 | 0
68 | 0.99558 | -0.083851 | 0.0026475 | 0.00066352
69 | 0.99594 | -0.077037 | 0 | 0
70 | 0.99689 | -0.059054 | 0 | 0
71 | 0.99701 | -0.056749 | 0.0030528 | 0.0007651
72 | 0.9968 | -0.06074 | 0.00089496 | 0.0002243
73 | 0.9888 | -0.21369 | 0.00030298 | 7.5934e-05
74 | 0.98897 | -0.21025 | 0.0012429 | 0.0003115
75 | 0.99644 | -0.067525 | 0.0016556 | 0.00041494
76 | 0.99589 | -0.078007 | 0.00098051 | 0.00024574
77 | 0.99716 | -0.053823 | 0 | 0
78 | 0.99662 | -0.064224 | 0.00086575 | 0.00021698
79 | 0.9833 | -0.32156 | 0.0015833 | 0.00039682
80 | 0.98336 | -0.32036 | 0.0013628 | 0.00034155
81 | 0.98327 | -0.32209 | 0.0015829 | 0.0003967
82 | 0.98344 | -0.31882 | 0.0019391 | 0.00048599
83 | 0.98346 | -0.31841 | 0.0021569 | 0.00054056
84 | 0.98366 | -0.3145 | 0.0012327 | 0.00030896
85 | 0.9837 | -0.31381 | 0.0012206 | 0.00030591
86 | 0.98528 | -0.28295 | 0.002108 | 0.00052832
87 | 0.98531 | -0.2824 | 0.0019645 | 0.00049234
88 | 0.98166 | -0.35164 | 0.00061471 | 0.00015406
89 | 0.9818 | -0.34879 | 0 | 0
90 | 0.97912 | -0.40142 | 0 | 0
91 | 0.98074 | -0.36948 | 0 | 0
92 | 0.98265 | -0.33241 | 0.0019782 | 0.00049579
93 | 0.97837 | -0.41612 | 0.0037728 | 0.00094556
94 | 0.9785 | -0.41363 | 0.0019662 | 0.00049278
95 | 0.97854 | -0.41275 | 0.00092791 | 0.00023256
96 | 0.98047 | -0.37472 | 0 | 0
97 | 0.98054 | -0.37348 | 0.00053352 | 0.00013371
98 | 0.98286 | -0.32827 | 0.0014737 | 0.00036934
99 | 0.98027 | -0.37867 | 0.0011063 | 0.00027727
100 | 0.9803 | -0.37816 | 0 | 0
101 | 0.98362 | -0.31363 | 0 | 0
102 | 0.97984 | -0.38703 | 0.00044773 | 0.00011221
103 | 0.98028 | -0.37863 | 0.0025748 | 0.0006453
104 | 0.98017 | -0.38068 | 0.0019344 | 0.0004848
105 | 0.98415 | -0.3032 | 0.0030486 | 0.00076406
106 | 0.97141 | -0.55256 | 0.0020649 | 0.00051752
107 | 0.97145 | -0.55176 | 0.0024922 | 0.00062461
108 | 0.97131 | -0.55452 | 0.0013512 | 0.00033865
109 | 0.97172 | -0.54653 | 0.00071482 | 0.00017915
110 | 0.97116 | -0.55754 | 0.00090522 | 0.00022687
111 | 0.97183 | -0.5443 | 0.0010985 | 0.0002753
112 | 0.97096 | -0.56149 | 0 | 0
113 | 0.97195 | -0.54189 | 0.00086007 | 0.00021555
114 | 0.97094 | -0.56203 | 0 | 0
115 | 0.97198 | -0.54133 | 0.00097108 | 0.00024338
116 | 0.9707 | -0.56674 | 0.00077215 | 0.00019352
117 | 0.98532 | -0.28209 | 0.0017777 | 0.00044554
118 | 0.98543 | -0.28002 | 0.0017815 | 0.00044649
119 | 0.98576 | -0.27348 | 0.0019897 | 0.00049866
120 | 0.98617 | -0.26546 | 0.0056358 | 0.0014125
121 | 0.9839 | -0.30977 | 0.0014073 | 0.00035271
122 | 0.98508 | -0.28682 | 0 | 0
123 | 0.98494 | -0.28945 | 0 | 0
124 | 0.98455 | -0.2972 | 0.00054068 | 0.00013551
125 | 0.9862 | -0.26505 | 0.00022967 | 5.756e-05
126 | 0.9849 | -0.29025 | 0.00033382 | 8.3662e-05
127 | 0.98446 | -0.29889 | 0.0012401 | 0.00031081
128 | 0.98619 | -0.26525 | 0.00089643 | 0.00022467
129 | 0.98484 | -0.29148 | 0.0045825 | 0.0011485
130 | 0.98415 | -0.30501 | 0.0031598 | 0.00079191
131 | 0.98411 | -0.30567 | 0 | 0
132 | 0.98887 | -0.21231 | 0.00033682 | 8.4416e-05
133 | 0.9881 | -0.22695 | 0.00027603 | 6.9179e-05
134 | 0.98761 | -0.23646 | 0.0015295 | 0.00038334
135 | 0.98712 | -0.24585 | 0 | 0
136 | 0.98694 | -0.24929 | 0 | 0
137 | 0.98654 | -0.25708 | 0.0014708 | 0.00036861
138 | 0.98392 | -0.30946 | 0.0015026 | 0.00037658
139 | 0.98397 | -0.30845 | 0.0012749 | 0.00031953
140 | 0.98407 | -0.30644 | 0.0013009 | 0.00032603
141 | 0.99659 | -0.064926 | 0.0020424 | 0.00051189
142 | 0.98475 | -0.29259 | 0 | 0
143 | 0.98476 | -0.29242 | 0 | 0
144 | 0.98475 | -0.29268 | 0.00023218 | 5.819e-05
145 | 0.98477 | -0.29229 | 0.0018576 | 0.00046555
146 | 0.98482 | -0.2912 | 0 | 0
147 | 0.98477 | -0.29227 | 0.0010875 | 0.00027255
148 | 0.98499 | -0.28796 | 0.00072498 | 0.0001817
149 | 0.99735 | -0.050234 | 0 | 0
150 | 0.99887 | -0.021339 | 0.00079248 | 0.00019862
151 | 1 | 0 | -0.2194 | -0.055763
152 | 0.97247 | -0.53169 | 0 | 0
153 | 0.97696 | -0.44326 | 0.0020372 | 0.00051057
154 | 0.98549 | -0.27813 | 0.001262 | 0.0003163
155 | 0.98592 | -0.26977 | 0.00033296 | 8.3447e-05
156 | 0.98538 | -0.28037 | 0 | 0
157 | 0.98599 | -0.26827 | 0 | 0
158 | 0.98619 | -0.26453 | 0 | 0
159 | 0.98612 | -0.26583 | 0.0010529 | 0.00026389
160 | 0.98636 | -0.26112 | 0.0014654 | 0.00036726
161 | 0.9861 | -0.26629 | 0.0011664 | 0.00029234
162 | 0.98658 | -0.25676 | 0 | 0
163 | 0.98476 | -0.29237 | 0.00076514 | 0.00019176
164 | 0.97963 | -0.39108 | 0.00082688 | 0.00020723
165 | 0.97934 | -0.39677 | 0.0021694 | 0.0005437
166 | 0.9788 | -0.40731 | 0.0011641 | 0.00029176
167 | 0.99712 | -0.054579 | 0.0011406 | 0.00028586
168 | 0.98476 | -0.29239 | 0.0001379 | 3.4562e-05
169 | 0.98639 | -0.26063 | 0.0027124 | 0.00067978
170 | 0.98613 | -0.26564 | 0.0019598 | 0.00049118
171 | 0.98612 | -0.26585 | 0.0020312 | 0.00050908
172 | 0.98609 | -0.26644 | 0.0036349 | 0.000911
173 | 0.97232 | -0.53463 | 0.0026755 | 0.00067053
174 | 0.97228 | -0.53548 | 0.001863 | 0.00046692
175 | 0.97225 | -0.53597 | 0.00063976 | 0.00016034
176 | 0.97044 | -0.57184 | 0.003878 | 0.00097193
177 | 0.97057 | -0.56935 | 0.0014514 | 0.00036376
178 | 0.97223 | -0.53651 | 0.00079703 | 0.00019975
179 | 0.97224 | -0.53615 | 0.0004721 | 0.00011832
180 | 0.98008 | -0.38254 | 0.0020955 | 0.00052518
181 | 0.98014 | -0.38122 | 0.0016647 | 0.00041721
182 | 0.98007 | -0.38262 | 0.0017014 | 0.00042641
183 | 0.98501 | -0.28657 | 0.0001615 | 4.0475e-05
184 | 0.98582 | -0.27095 | 0.00068978 | 0.00017287
185 | 0.99656 | -0.065519 | 0.0011296 | 0.0002831
186 | 0.99654 | -0.065811 | 0 | 0
187 | 0.99653 | -0.06602 | 0.00054891 | 0.00013757
188 | 0.99588 | -0.078151 | 0.00073933 | 0.00018529
189 | 0.99998 | 149.9956 | 0 | 0

## res_line
| p_from_mw | q_from_mvar | p_to_mw | q_to_mvar | pl_mw | ql_mvar | i_from_ka | i_to_ka | i_ka | vm_from_pu | va_from_degree | vm_to_pu | va_to_degree | loading_percent
0 | -0.007873 | -0.0019726 | 0.0078739 | 0.001973 | 9.8386e-07 | 4.0464e-07 | 0.012037 | 0.012037 | 0.012037 | 0.97322 | -0.51687 | 0.97335 | -0.51425 | 3.3069
1 | 0.0041868 | 0.0010487 | -0.0041865 | -0.0010488 | 3.6373e-07 | -6.1313e-08 | 0.0064013 | 0.0064014 | 0.0064014 | 0.97322 | -0.51687 | 0.97313 | -0.5187 | 1.7586
2 | -0.011495 | -0.0028806 | 0.011499 | 0.0028825 | 3.6615e-06 | 1.9502e-06 | 0.017573 | 0.017573 | 0.017573 | 0.97335 | -0.51425 | 0.97369 | -0.50756 | 4.8278
3 | 0.003376 | 0.00084566 | -0.0033757 | -0.00084581 | 2.4693e-07 | -1.4894e-07 | 0.0051621 | 0.0051622 | 0.0051622 | 0.97313 | -0.5187 | 0.97305 | -0.52023 | 1.4182
4 | -0.011499 | -0.0028825 | 0.011499 | 0.0028828 | 5.3305e-07 | 2.839e-07 | 0.017573 | 0.017573 | 0.017573 | 0.97369 | -0.50756 | 0.97374 | -0.50659 | 4.8278
5 | 0.0020142 | 0.00050459 | -0.0020141 | -0.00050479 | 7.2464e-08 | -2.0662e-07 | 0.0030801 | 0.0030802 | 0.0030802 | 0.97305 | -0.52023 | 0.97301 | -0.52099 | 0.84621
6 | 0.023462 | 0.0058942 | -0.023452 | -0.0058882 | 9.7866e-06 | 6.0111e-06 | 0.035858 | 0.035858 | 0.035858 | 0.97374 | -0.50659 | 0.9733 | -0.51533 | 9.8511
7 | -0.034961 | -0.008777 | 0.034981 | 0.0087893 | 1.9594e-05 | 1.2313e-05 | 0.053431 | 0.053431 | 0.053431 | 0.97374 | -0.50659 | 0.97434 | -0.49485 | 14.6788
8 | 0.023452 | 0.0058882 | -0.02344 | -0.0058811 | 1.1402e-05 | 7.0034e-06 | 0.035858 | 0.035858 | 0.035858 | 0.9733 | -0.51533 | 0.97278 | -0.52553 | 9.8511
9 | -0.035694 | -0.0089679 | 0.035709 | 0.0089774 | 1.5125e-05 | 9.5107e-06 | 0.05452 | 0.05452 | 0.05452 | 0.97434 | -0.49485 | 0.97479 | -0.48597 | 14.9779
10 | 0.023035 | 0.0057796 | -0.023029 | -0.0057755 | 6.7674e-06 | 4.1508e-06 | 0.035238 | 0.035238 | 0.035238 | 0.97278 | -0.52553 | 0.97247 | -0.53169 | 9.6809
11 | -0.038125 | -0.009583 | 0.038127 | 0.0095842 | 1.895e-06 | 1.1942e-06 | 0.058208 | 0.058208 | 0.058208 | 0.97479 | -0.48597 | 0.97484 | -0.48493 | 15.9911
12 | -0.039127 | -0.0098349 | 0.039139 | 0.0098425 | 1.2075e-05 | 7.6157e-06 | 0.059735 | 0.059734 | 0.059735 | 0.97484 | -0.48493 | 0.97517 | -0.47847 | 16.4106
13 | -0.040419 | -0.010163 | 0.040433 | 0.010172 | 1.4063e-05 | 8.8774e-06 | 0.061688 | 0.061688 | 0.061688 | 0.97517 | -0.47847 | 0.97554 | -0.47119 | 16.9472
14 | -0.041401 | -0.010415 | 0.041412 | 0.010422 | 1.1012e-05 | 6.9556e-06 | 0.063164 | 0.063164 | 0.063164 | 0.97554 | -0.47119 | 0.97582 | -0.46562 | 17.3527
15 | -0.041769 | -0.010511 | 0.041787 | 0.010522 | 1.7986e-05 | 1.1364e-05 | 0.063708 | 0.063708 | 0.063708 | 0.97582 | -0.46562 | 0.97628 | -0.45662 | 17.5022
16 | -0.042369 | -0.010668 | 0.04237 | 0.010669 | 1.4559e-06 | 9.2015e-07 | 0.064595 | 0.064595 | 0.064595 | 0.97628 | -0.45662 | 0.97632 | -0.4559 | 17.7459
17 | -0.042854 | -0.01079 | 0.04288 | 0.010807 | 2.5915e-05 | 1.6383e-05 | 0.065332 | 0.065332 | 0.065332 | 0.97632 | -0.4559 | 0.97696 | -0.44326 | 17.9483
18 | -0.0082 | -0.002054 | 0.0082014 | 0.0020546 | 1.449e-06 | 6.0329e-07 | 0.012354 | 0.012354 | 0.012354 | 0.98765 | -0.23605 | 0.98784 | -0.23234 | 3.3939
19 | 0.0070127 | 0.0017565 | -0.0070113 | -0.001756 | 1.3525e-06 | 4.5218e-07 | 0.010565 | 0.010565 | 0.010565 | 0.98765 | -0.23605 | 0.98744 | -0.24011 | 2.9025
20 | -0.0084377 | -0.0021138 | 0.008438 | 0.002114 | 3.839e-07 | 1.6456e-07 | 0.01271 | 0.01271 | 0.01271 | 0.98784 | -0.23234 | 0.98789 | -0.23139 | 3.4917
21 | 0.006798 | 0.0017025 | -0.0067846 | -0.0016983 | 1.3329e-05 | 4.2076e-06 | 0.010244 | 0.010245 | 0.010245 | 0.98744 | -0.24011 | 0.98533 | -0.28133 | 2.8146
22 | -0.0085675 | -0.0021465 | 0.008569 | 0.0021471 | 1.4314e-06 | 6.2258e-07 | 0.012905 | 0.012905 | 0.012905 | 0.98789 | -0.23139 | 0.98807 | -0.22788 | 3.5452
23 | 0.0040534 | 0.0010145 | -0.0040533 | -0.0010145 | 7.7452e-08 | -2.0648e-08 | 0.0061208 | 0.0061208 | 0.0061208 | 0.98533 | -0.28133 | 0.98531 | -0.28174 | 1.6815
24 | 0.0027313 | 0.00068388 | -0.0027311 | -0.00068407 | 1.3843e-07 | -1.8778e-07 | 0.0041245 | 0.0041246 | 0.0041246 | 0.98533 | -0.28133 | 0.98527 | -0.2824 | 1.1331
25 | -0.032294 | -0.0081015 | 0.032308 | 0.0081103 | 1.403e-05 | 8.7763e-06 | 0.048636 | 0.048636 | 0.048636 | 0.98807 | -0.22788 | 0.98854 | -0.21877 | 13.3617
26 | 0.023725 | 0.0059544 | -0.023721 | -0.0059525 | 3.1625e-06 | 1.9394e-06 | 0.035732 | 0.035732 | 0.035732 | 0.98807 | -0.22788 | 0.98792 | -0.23068 | 9.8165
27 | 0.0017129 | 0.00042889 | -0.0017129 | -0.00042916 | 6.0867e-08 | -2.6993e-07 | 0.0025868 | 0.0025869 | 0.0025869 | 0.98527 | -0.2824 | 0.98523 | -0.28315 | 0.7107
28 | 0.0017129 | 0.00042916 | -0.0017129 | -0.00042928 | 2.8272e-08 | -1.2536e-07 | 0.0025869 | 0.002587 | 0.002587 | 0.98523 | -0.28315 | 0.98522 | -0.28349 | 0.71071
29 | 0.001673 | 0.00041791 | -0.0016729 | -0.00041807 | 3.4706e-08 | -1.6251e-07 | 0.002526 | 0.0025261 | 0.0025261 | 0.98531 | -0.28174 | 0.98528 | -0.28217 | 0.69398
30 | 0.00040754 | 0.00010094 | -0.00040753 | -0.00010154 | 6.7353e-09 | -6.0016e-07 | 0.00061505 | 0.00061527 | 0.00061527 | 0.98528 | -0.28217 | 0.98527 | -0.28252 | 0.16903
31 | 9.541e-05 | 2.3311e-05 | -9.541e-05 | -2.3912e-05 | 3.6675e-10 | -6.0052e-07 | 0.00014388 | 0.00014409 | 0.00014409 | 0.98527 | -0.28252 | 0.98526 | -0.2826 | 0.039586
32 | -0.033489 | -0.0084064 | 0.03349 | 0.0084067 | 4.4759e-07 | 2.8043e-07 | 0.050415 | 0.050415 | 0.050415 | 0.98854 | -0.21877 | 0.98855 | -0.21849 | 13.8503
33 | 0.022201 | 0.0055714 | -0.022187 | -0.005563 | 1.3752e-05 | 8.3818e-06 | 0.033442 | 0.033442 | 0.033442 | 0.98792 | -0.23068 | 0.98726 | -0.24367 | 9.1873
34 | -0.034704 | -0.0087109 | 0.034711 | 0.0087159 | 7.9504e-06 | 4.9887e-06 | 0.052242 | 0.052242 | 0.052242 | 0.98855 | -0.21849 | 0.9888 | -0.21369 | 14.3523
35 | 0.020451 | 0.0051278 | -0.020438 | -0.0051201 | 1.2744e-05 | 7.6989e-06 | 0.030825 | 0.030825 | 0.030825 | 0.98726 | -0.24367 | 0.98658 | -0.25676 | 8.4684
36 | -0.0017721 | -0.00044413 | 0.0017721 | 0.00044402 | 2.7543e-08 | -1.1295e-07 | 0.0026764 | 0.0026764 | 0.0026764 | 0.98523 | -0.28384 | 0.98525 | -0.28351 | 0.73529
37 | 0.0060112 | 0.0015043 | -0.00601 | -0.001504 | 1.1777e-06 | 2.6852e-07 | 0.0090779 | 0.0090781 | 0.0090781 | 0.98525 | -0.28351 | 0.98504 | -0.28763 | 2.494
38 | -0.024807 | -0.0062216 | 0.024813 | 0.0062255 | 6.3325e-06 | 3.8996e-06 | 0.037467 | 0.037467 | 0.037467 | 0.98525 | -0.28351 | 0.98552 | -0.27816 | 10.2931
39 | 0.017023 | 0.0042732 | -0.017014 | -0.0042678 | 9.2171e-06 | 5.4258e-06 | 0.025713 | 0.025713 | 0.025713 | 0.98525 | -0.28351 | 0.98467 | -0.29487 | 7.0639
40 | -0.067187 | -0.017003 | 0.067288 | 0.017067 | 0.00010065 | 6.4072e-05 | 0.10075 | 0.10075 | 0.10075 | 0.99285 | -0.13634 | 0.99447 | -0.10518 | 27.6797
41 | 0.067187 | 0.017003 | -0.067175 | -0.016996 | 1.1986e-05 | 7.6304e-06 | 0.10075 | 0.10075 | 0.10075 | 0.99285 | -0.13634 | 0.99266 | -0.14006 | 27.6797
42 | -0.069747 | -0.017684 | 0.06986 | 0.017756 | 0.0001134 | 7.2213e-05 | 0.10443 | 0.10443 | 0.10443 | 0.99447 | -0.10518 | 0.99624 | -0.071414 | 28.6904
43 | 0.065521 | 0.016581 | -0.065459 | -0.016541 | 6.2322e-05 | 3.9664e-05 | 0.098274 | 0.098274 | 0.098274 | 0.99266 | -0.14006 | 0.99162 | -0.1599 | 26.9985
44 | 0.0039053 | 0.00097654 | -0.003905 | -0.00097663 | 2.4823e-07 | -8.3295e-08 | 0.0058986 | 0.0058987 | 0.0058987 | 0.98504 | -0.28763 | 0.98497 | -0.28897 | 1.6205
45 | -0.026483 | -0.0066439 | 0.026515 | 0.0066638 | 3.2119e-05 | 1.9873e-05 | 0.039988 | 0.039987 | 0.039988 | 0.98552 | -0.27816 | 0.98683 | -0.25275 | 10.9856
46 | 0.016393 | 0.0041123 | -0.016393 | -0.0041118 | 8.3414e-07 | 4.8775e-07 | 0.024775 | 0.024775 | 0.024775 | 0.98467 | -0.29487 | 0.98461 | -0.29594 | 6.8063
47 | -0.071577 | -0.018186 | 0.071581 | 0.018189 | 3.9633e-06 | 2.5245e-06 | 0.107 | 0.107 | 0.107 | 0.99624 | -0.071414 | 0.9963 | -0.070264 | 29.3949
48 | 0.064691 | 0.016349 | -0.064635 | -0.016313 | 5.6307e-05 | 3.5831e-05 | 0.097123 | 0.097123 | 0.097123 | 0.99162 | -0.1599 | 0.99068 | -0.17807 | 26.682
49 | 0.0035208 | 0.00088032 | -0.0035195 | -0.00088102 | 1.2516e-06 | -7.0023e-07 | 0.0053182 | 0.0053187 | 0.0053187 | 0.98497 | -0.28897 | 0.98459 | -0.29644 | 1.4612
50 | -0.059046 | -0.014828 | 0.059109 | 0.014868 | 6.3499e-05 | 4.0367e-05 | 0.089045 | 0.089045 | 0.089045 | 0.98683 | -0.25275 | 0.98799 | -0.23024 | 24.4628
51 | 0.032531 | 0.0081643 | -0.032522 | -0.0081584 | 9.4075e-06 | 5.8876e-06 | 0.049057 | 0.049057 | 0.049057 | 0.98683 | -0.25275 | 0.98652 | -0.25882 | 13.4773
52 | 0.014822 | 0.0037181 | -0.014815 | -0.0037145 | 6.3307e-06 | 3.624e-06 | 0.022401 | 0.022401 | 0.022401 | 0.98461 | -0.29594 | 0.98415 | -0.3049 | 6.1542
53 | -0.071581 | -0.018189 | 0.071668 | 0.018244 | 8.758e-05 | 5.5785e-05 | 0.107 | 0.107 | 0.107 | 0.9963 | -0.070264 | 0.99763 | -0.044886 | 29.3949
54 | 0.063375 | 0.015997 | -0.063262 | -0.015925 | 0.00011315 | 7.1989e-05 | 0.095231 | 0.095231 | 0.095231 | 0.99068 | -0.17807 | 0.98875 | -0.21541 | 26.1623
55 | 0.00078957 | 0.00019684 | -0.00078954 | -0.00019762 | 3.3737e-08 | -7.8221e-07 | 0.0011929 | 0.0011932 | 0.0011932 | 0.98459 | -0.29644 | 0.98454 | -0.29734 | 0.3278
56 | -0.059725 | -0.015023 | 0.059767 | 0.01505 | 4.2338e-05 | 2.6917e-05 | 0.089971 | 0.089971 | 0.089971 | 0.98799 | -0.23024 | 0.98875 | -0.21541 | 24.7174
57 | 0.016395 | 0.0041106 | -0.016392 | -0.0041084 | 3.6962e-06 | 2.1598e-06 | 0.02473 | 0.02473 | 0.02473 | 0.98652 | -0.25882 | 0.98627 | -0.26355 | 6.7941
58 | 0.016127 | 0.0040478 | -0.016114 | -0.0040407 | 1.2282e-05 | 7.1546e-06 | 0.024327 | 0.024327 | 0.024327 | 0.98652 | -0.25882 | 0.9857 | -0.2748 | 6.6833
59 | 0.013772 | 0.003453 | -0.01377 | -0.0034516 | 2.4421e-06 | 1.3722e-06 | 0.020824 | 0.020824 | 0.020824 | 0.98415 | -0.3049 | 0.98396 | -0.30862 | 5.7208
60 | 0.14482 | 0.03702 | -0.14478 | -0.036996 | 3.7456e-05 | 2.3721e-05 | 0.21626 | 0.21626 | 0.21626 | 0.99763 | -0.044886 | 0.99735 | -0.050234 | 19.8042
61 | -0.21649 | -0.055264 | 0.21673 | 0.055421 | 0.00024663 | 0.0001571 | 0.32326 | 0.32326 | 0.32326 | 0.99763 | -0.044886 | 0.99887 | -0.021339 | 29.6024
62 | 0.00078954 | 0.00019762 | -0.00078953 | -0.00019787 | 1.1073e-08 | -2.5663e-07 | 0.0011932 | 0.0011933 | 0.0011933 | 0.98454 | -0.29734 | 0.98453 | -0.29764 | 0.32783
63 | 0.0011262 | 0.00028118 | -0.0011261 | -0.00028208 | 8.0332e-08 | -8.9569e-07 | 0.0016987 | 0.0016991 | 0.0016991 | 0.98627 | -0.26355 | 0.9862 | -0.26505 | 0.46678
64 | 0.015265 | 0.0038272 | -0.015264 | -0.0038264 | 1.389e-06 | 7.9985e-07 | 0.023032 | 0.023032 | 0.023032 | 0.98627 | -0.26355 | 0.98617 | -0.26546 | 6.3274
65 | 0.013952 | 0.0034988 | -0.013944 | -0.0034943 | 7.9902e-06 | 4.5019e-06 | 0.021063 | 0.021063 | 0.021063 | 0.9857 | -0.2748 | 0.98508 | -0.28682 | 5.7866
66 | 0.012491 | 0.0031312 | -0.01249 | -0.0031308 | 6.7868e-07 | 3.6994e-07 | 0.01889 | 0.01889 | 0.01889 | 0.98396 | -0.30862 | 0.9839 | -0.30977 | 5.1896
67 | 0.12018 | 0.030593 | -0.1201 | -0.030542 | 8.0811e-05 | 5.0951e-05 | 0.18042 | 0.18042 | 0.18042 | 0.99208 | -0.15064 | 0.99135 | -0.1646 | 16.5224
68 | -0.12426 | -0.031617 | 0.12443 | 0.031722 | 0.00016624 | 0.00010491 | 0.18655 | 0.18655 | 0.18655 | 0.99208 | -0.15064 | 0.99353 | -0.12293 | 17.0834
69 | 0.11886 | 0.030231 | -0.11874 | -0.030161 | 0.00011153 | 7.0301e-05 | 0.17856 | 0.17856 | 0.17856 | 0.99135 | -0.1646 | 0.99033 | -0.18409 | 16.3518
70 | -0.12862 | -0.032772 | 0.12882 | 0.032897 | 0.00019878 | 0.00012555 | 0.19282 | 0.19282 | 0.19282 | 0.99353 | -0.12293 | 0.99521 | -0.090949 | 17.6577
71 | 0.11766 | 0.029888 | -0.11762 | -0.029868 | 3.1886e-05 | 2.0092e-05 | 0.17692 | 0.17692 | 0.17692 | 0.99033 | -0.18409 | 0.99004 | -0.18973 | 16.2019
72 | -0.12882 | -0.032897 | 0.12887 | 0.03293 | 5.1337e-05 | 3.2425e-05 | 0.19282 | 0.19282 | 0.19282 | 0.99521 | -0.090949 | 0.99564 | -0.082708 | 17.6577
73 | 0.11651 | 0.02959 | -0.11642 | -0.029528 | 9.7966e-05 | 6.1715e-05 | 0.17526 | 0.17526 | 0.17526 | 0.99004 | -0.18973 | 0.98913 | -0.20721 | 16.0493
74 | 0.0026476 | 0.0006633 | -0.0026475 | -0.00066352 | 1.4412e-07 | -2.2696e-07 | 0.0039569 | 0.003957 | 0.003957 | 0.99564 | -0.082708 | 0.99558 | -0.083851 | 1.0871
75 | -0.13152 | -0.033593 | 0.13155 | 0.033616 | 3.6069e-05 | 2.2794e-05 | 0.19678 | 0.19678 | 0.19678 | 0.99564 | -0.082708 | 0.99594 | -0.077037 | 18.02
76 | 0.035025 | 0.0087986 | -0.035014 | -0.0087918 | 1.0826e-05 | 6.7954e-06 | 0.052698 | 0.052698 | 0.052698 | 0.98913 | -0.20721 | 0.9888 | -0.21369 | 14.4775
77 | 0.081391 | 0.02073 | -0.081379 | -0.020722 | 1.194e-05 | 7.3971e-06 | 0.12256 | 0.12256 | 0.12256 | 0.98913 | -0.20721 | 0.98897 | -0.21025 | 11.2235
78 | -0.13327 | -0.034046 | 0.13333 | 0.034085 | 6.132e-05 | 3.8762e-05 | 0.19935 | 0.19935 | 0.19935 | 0.99594 | -0.077037 | 0.99644 | -0.067525 | 18.2553
79 | 0.0017199 | 0.00043053 | -0.0017198 | -0.00043089 | 7.9484e-08 | -3.6683e-07 | 0.0025695 | 0.0025697 | 0.0025697 | 0.99594 | -0.077037 | 0.99589 | -0.078007 | 0.70596
80 | -0.005483 | -0.0013728 | 0.0054836 | 0.0013729 | 6.015e-07 | 7.2672e-08 | 0.0081838 | 0.0081837 | 0.0081838 | 0.99689 | -0.059054 | 0.99701 | -0.056749 | 2.2483
81 | 0.005483 | 0.0013728 | -0.0054826 | -0.0013728 | 4.4013e-07 | 5.3229e-08 | 0.0081838 | 0.0081839 | 0.0081839 | 0.99689 | -0.059054 | 0.9968 | -0.06074 | 2.2483
82 | -0.0085364 | -0.002138 | 0.0085376 | 0.0021385 | 1.1895e-06 | 5.0636e-07 | 0.01274 | 0.01274 | 0.01274 | 0.99701 | -0.056749 | 0.99716 | -0.053823 | 3.5
83 | 0.0045876 | 0.0011485 | -0.0045869 | -0.0011486 | 7.6082e-07 | -7.6935e-08 | 0.0068479 | 0.0068481 | 0.0068481 | 0.9968 | -0.06074 | 0.99662 | -0.064224 | 1.8814
84 | 0.080136 | 0.020411 | -0.080128 | -0.020406 | 7.9618e-06 | 4.9273e-06 | 0.12069 | 0.12069 | 0.12069 | 0.98897 | -0.21025 | 0.98887 | -0.21231 | 11.0522
85 | -0.13499 | -0.0345 | 0.1351 | 0.034571 | 0.000113 | 7.145e-05 | 0.20182 | 0.20182 | 0.20182 | 0.99644 | -0.067525 | 0.99735 | -0.050234 | 18.4817
86 | 0.00073933 | 0.00018515 | -0.00073933 | -0.00018529 | 5.0657e-09 | -1.408e-07 | 0.0011046 | 0.0011047 | 0.0011047 | 0.99589 | -0.078007 | 0.99588 | -0.078151 | 0.30348
87 | 0.0011406 | 0.00028539 | -0.0011406 | -0.00028586 | 4.1054e-08 | -4.667e-07 | 0.0017019 | 0.0017021 | 0.0017021 | 0.99716 | -0.053823 | 0.99712 | -0.054579 | 0.46761
88 | -0.0096782 | -0.0024239 | 0.0096799 | 0.0024247 | 1.6543e-06 | 7.8279e-07 | 0.014442 | 0.014442 | 0.014442 | 0.99716 | -0.053823 | 0.99735 | -0.050234 | 3.9675
89 | 0.0037211 | 0.0009316 | -0.003721 | -0.00093166 | 1.2434e-07 | -6.0407e-08 | 0.0055555 | 0.0055556 | 0.0055556 | 0.99662 | -0.064224 | 0.99659 | -0.064926 | 1.5263
90 | -0.0031662 | -0.00079331 | 0.0031664 | 0.00079316 | 1.8074e-07 | -1.5066e-07 | 0.0047914 | 0.0047913 | 0.0047914 | 0.9833 | -0.32156 | 0.98336 | -0.32036 | 1.3163
91 | 0.0015829 | 0.00039649 | -0.0015829 | -0.0003967 | 4.0327e-08 | -2.1193e-07 | 0.0023953 | 0.0023954 | 0.0023954 | 0.9833 | -0.32156 | 0.98327 | -0.32209 | 0.65807
92 | -0.0045292 | -0.0011347 | 0.0045295 | 0.0011347 | 3.3226e-07 | -2.6688e-08 | 0.0068534 | 0.0068533 | 0.0068534 | 0.98336 | -0.32036 | 0.98344 | -0.31882 | 1.8828
93 | -0.0064687 | -0.0016207 | 0.0064688 | 0.0016207 | 1.2509e-07 | 3.5873e-08 | 0.0097874 | 0.0097874 | 0.0097874 | 0.98344 | -0.31882 | 0.98346 | -0.31841 | 2.6888
94 | -0.0086257 | -0.0021613 | 0.0086273 | 0.002162 | 1.6093e-06 | 7.1016e-07 | 0.013051 | 0.013051 | 0.013051 | 0.98346 | -0.31841 | 0.98366 | -0.3145 | 3.5854
95 | -0.00986 | -0.0024709 | 0.0098604 | 0.0024711 | 3.218e-07 | 1.5699e-07 | 0.014916 | 0.014916 | 0.014916 | 0.98366 | -0.3145 | 0.9837 | -0.31381 | 4.0977
96 | -0.011081 | -0.002777 | 0.011083 | 0.0027781 | 2.1367e-06 | 1.11e-06 | 0.016762 | 0.016762 | 0.016762 | 0.9837 | -0.31381 | 0.9839 | -0.30977 | 4.6049
97 | -0.002108 | -0.00052832 | 0.0021081 | 0.00052817 | 5.5294e-08 | -1.499e-07 | 0.0031836 | 0.0031836 | 0.0031836 | 0.98528 | -0.28295 | 0.98531 | -0.2824 | 0.87462
98 | -0.0040725 | -0.0010205 | 0.0040726 | 0.0010205 | 6.1726e-08 | -1.592e-08 | 0.0061503 | 0.0061503 | 0.0061503 | 0.98531 | -0.2824 | 0.98532 | -0.28209 | 1.6896
99 | -0.0073018 | -0.0018309 | 0.0073028 | 0.0018313 | 9.9151e-07 | 3.6168e-07 | 0.011069 | 0.011068 | 0.011069 | 0.98166 | -0.35164 | 0.9818 | -0.34879 | 3.0408
100 | 0.0066871 | 0.0016769 | -0.0066712 | -0.0016719 | 1.5841e-05 | 4.9553e-06 | 0.010137 | 0.010139 | 0.010139 | 0.98166 | -0.35164 | 0.97912 | -0.40142 | 2.7853
101 | 0.061368 | 0.015523 | -0.061307 | -0.015486 | 6.0846e-05 | 3.6811e-05 | 0.09306 | 0.09306 | 0.09306 | 0.9818 | -0.34879 | 0.98074 | -0.36948 | 8.522
102 | -0.068671 | -0.017354 | 0.068725 | 0.017387 | 5.3997e-05 | 3.3045e-05 | 0.10413 | 0.10413 | 0.10413 | 0.9818 | -0.34879 | 0.98265 | -0.33241 | 9.5355
103 | 0.0066712 | 0.0016719 | -0.0066676 | -0.0016708 | 3.6009e-06 | 1.1304e-06 | 0.010139 | 0.010139 | 0.010139 | 0.97912 | -0.40142 | 0.97854 | -0.41275 | 2.7854
104 | 0.050797 | 0.012851 | -0.050784 | -0.012843 | 1.2767e-05 | 7.5211e-06 | 0.077114 | 0.077114 | 0.077114 | 0.98074 | -0.36948 | 0.98047 | -0.37472 | 7.0618
105 | 0.01051 | 0.0026349 | -0.010508 | -0.0026339 | 2e-06 | 1.0154e-06 | 0.015946 | 0.015946 | 0.015946 | 0.98074 | -0.36948 | 0.98054 | -0.37348 | 4.3809
106 | -0.070703 | -0.017883 | 0.070717 | 0.017891 | 1.4036e-05 | 8.6108e-06 | 0.10712 | 0.10712 | 0.10712 | 0.98265 | -0.33241 | 0.98286 | -0.32827 | 9.8098
107 | -0.0037728 | -0.00094556 | 0.0037733 | 0.00094539 | 4.4703e-07 | -1.6863e-07 | 0.0057381 | 0.005738 | 0.0057381 | 0.97837 | -0.41612 | 0.9785 | -0.41363 | 1.5764
108 | -0.0057395 | -0.0014382 | 0.0057397 | 0.0014382 | 2.4005e-07 | 4.8073e-08 | 0.008728 | 0.008728 | 0.008728 | 0.9785 | -0.41363 | 0.97854 | -0.41275 | 2.3978
109 | 0.050784 | 0.012843 | -0.050775 | -0.012838 | 9.6185e-06 | 5.6664e-06 | 0.077114 | 0.077115 | 0.077115 | 0.98047 | -0.37472 | 0.98027 | -0.37867 | 7.0618
110 | 0.0099743 | 0.0025002 | -0.0099721 | -0.0024991 | 2.227e-06 | 1.0984e-06 | 0.015137 | 0.015137 | 0.015137 | 0.98054 | -0.37348 | 0.9803 | -0.37816 | 4.1585
111 | -0.07219 | -0.018261 | 0.072241 | 0.018292 | 5.0748e-05 | 3.1187e-05 | 0.10935 | 0.10935 | 0.10935 | 0.98286 | -0.32827 | 0.98362 | -0.31363 | 10.0141
112 | 0.049668 | 0.012561 | -0.049648 | -0.012549 | 1.99e-05 | 1.1679e-05 | 0.075435 | 0.075436 | 0.075436 | 0.98027 | -0.37867 | 0.97984 | -0.38703 | 6.908
113 | 0.0025748 | 0.00064521 | -0.0025748 | -0.0006453 | 5.7094e-08 | -8.9115e-08 | 0.0039084 | 0.0039084 | 0.0039084 | 0.9803 | -0.37816 | 0.98028 | -0.37863 | 1.0737
114 | 0.0073972 | 0.0018538 | -0.0073964 | -0.0018535 | 8.8756e-07 | 3.3139e-07 | 0.011228 | 0.011228 | 0.011228 | 0.9803 | -0.37816 | 0.98017 | -0.38068 | 3.0847
115 | -0.072241 | -0.018292 | 0.072277 | 0.018314 | 3.6202e-05 | 2.2246e-05 | 0.10935 | 0.10935 | 0.10935 | 0.98362 | -0.31363 | 0.98415 | -0.3032 | 10.0141
116 | 0.049201 | 0.012437 | -0.049191 | -0.012431 | 9.5715e-06 | 5.6081e-06 | 0.074756 | 0.074756 | 0.074756 | 0.97984 | -0.38703 | 0.97963 | -0.39108 | 6.8458
117 | 0.005462 | 0.0013687 | -0.0054618 | -0.0013687 | 1.4008e-07 | 2.1174e-08 | 0.0082918 | 0.0082919 | 0.0082919 | 0.98017 | -0.38068 | 0.98014 | -0.38122 | 2.278
118 | -0.075326 | -0.019078 | 0.075386 | 0.019115 | 6.0212e-05 | 3.7121e-05 | 0.11396 | 0.11396 | 0.11396 | 0.98415 | -0.3032 | 0.98501 | -0.28657 | 10.4361
119 | -0.010429 | -0.0026136 | 0.010429 | 0.0026138 | 3.9938e-07 | 2.0393e-07 | 0.015974 | 0.015974 | 0.015974 | 0.97141 | -0.55256 | 0.97145 | -0.55176 | 4.3886
120 | 0.0083636 | 0.0020961 | -0.0083629 | -0.0020958 | 7.7871e-07 | 3.4176e-07 | 0.012811 | 0.012812 | 0.012812 | 0.97141 | -0.55256 | 0.97131 | -0.55452 | 3.5196
121 | -0.012921 | -0.0032384 | 0.012924 | 0.0032402 | 3.2213e-06 | 1.79e-06 | 0.019792 | 0.019792 | 0.019792 | 0.97145 | -0.55176 | 0.97172 | -0.54653 | 5.4373
122 | 0.0070116 | 0.0017571 | -0.0070106 | -0.0017567 | 1.01e-06 | 3.5753e-07 | 0.010741 | 0.010742 | 0.010742 | 0.97131 | -0.55452 | 0.97116 | -0.55754 | 2.951
123 | -0.013639 | -0.0034194 | 0.013641 | 0.0034202 | 1.4466e-06 | 8.1624e-07 | 0.020886 | 0.020886 | 0.020886 | 0.97172 | -0.54653 | 0.97183 | -0.5443 | 5.738
124 | 0.0061054 | 0.0015299 | -0.0061042 | -0.0015296 | 1.1476e-06 | 3.0183e-07 | 0.0093546 | 0.0093547 | 0.0093547 | 0.97116 | -0.55754 | 0.97096 | -0.56149 | 2.57
125 | -0.014739 | -0.0036955 | 0.014741 | 0.0036965 | 1.6959e-06 | 9.7536e-07 | 0.022568 | 0.022568 | 0.022568 | 0.97183 | -0.5443 | 0.97195 | -0.54189 | 6.2001
126 | 0.0061042 | 0.0015296 | -0.0061041 | -0.0015295 | 1.57e-07 | 4.1308e-08 | 0.0093547 | 0.0093548 | 0.0093548 | 0.97096 | -0.56149 | 0.97094 | -0.56203 | 2.57
127 | -0.015601 | -0.003912 | 0.015601 | 0.0039122 | 4.1622e-07 | 2.4227e-07 | 0.023885 | 0.023885 | 0.023885 | 0.97195 | -0.54189 | 0.97198 | -0.54133 | 6.5618
128 | 0.0061041 | 0.0015295 | -0.0061027 | -0.0015292 | 1.3689e-06 | 3.6033e-07 | 0.0093548 | 0.009355 | 0.009355 | 0.97094 | -0.56203 | 0.9707 | -0.56674 | 2.57
129 | -0.016572 | -0.0041556 | 0.016578 | 0.0041587 | 5.2928e-06 | 3.1156e-06 | 0.025372 | 0.025372 | 0.025372 | 0.97198 | -0.54133 | 0.97232 | -0.53463 | 6.9702
130 | 0.0053306 | 0.0013356 | -0.0053299 | -0.0013356 | 6.6334e-07 | 9.7094e-08 | 0.0081713 | 0.0081714 | 0.0081714 | 0.9707 | -0.56674 | 0.97057 | -0.56935 | 2.2449
131 | -0.0058503 | -0.001466 | 0.0058509 | 0.0014661 | 5.7512e-07 | 1.1779e-07 | 0.008835 | 0.0088349 | 0.008835 | 0.98532 | -0.28209 | 0.98543 | -0.28002 | 2.4272
132 | -0.0076324 | -0.0019126 | 0.0076348 | 0.0019136 | 2.3786e-06 | 9.137e-07 | 0.011525 | 0.011525 | 0.011525 | 0.98543 | -0.28002 | 0.98576 | -0.27348 | 3.1662
133 | -0.0096244 | -0.0024122 | 0.0096281 | 0.002414 | 3.6786e-06 | 1.7615e-06 | 0.014528 | 0.014528 | 0.014528 | 0.98576 | -0.27348 | 0.98617 | -0.26546 | 3.9913
134 | 0.0049173 | 0.0012321 | -0.0049167 | -0.0012321 | 6.1526e-07 | 1.5247e-08 | 0.0074278 | 0.007428 | 0.007428 | 0.98508 | -0.28682 | 0.98494 | -0.28945 | 2.0407
135 | 0.0090269 | 0.0022621 | -0.0090224 | -0.0022601 | 4.4617e-06 | 2.0413e-06 | 0.013635 | 0.013636 | 0.013636 | 0.98508 | -0.28682 | 0.98455 | -0.2972 | 3.7461
136 | 0.0049167 | 0.0012321 | -0.0049165 | -0.0012321 | 1.8826e-07 | 4.6886e-09 | 0.007428 | 0.007428 | 0.007428 | 0.98494 | -0.28945 | 0.9849 | -0.29025 | 2.0407
137 | 0.0084817 | 0.0021246 | -0.008481 | -0.0021243 | 6.8174e-07 | 2.9563e-07 | 0.012819 | 0.012819 | 0.012819 | 0.98455 | -0.2972 | 0.98446 | -0.29889 | 3.5216
138 | 0.00089644 | 0.00022452 | -0.00089643 | -0.00022467 | 8.3294e-09 | -1.4959e-07 | 0.0013525 | 0.0013526 | 0.0013526 | 0.9862 | -0.26505 | 0.98619 | -0.26525 | 0.37159
139 | 0.0045827 | 0.0011485 | -0.0045825 | -0.0011485 | 2.6825e-07 | -1.821e-08 | 0.0069237 | 0.0069237 | 0.0069237 | 0.9849 | -0.29025 | 0.98484 | -0.29148 | 1.9021
140 | 0.0072409 | 0.0018135 | -0.0072388 | -0.0018127 | 2.1104e-06 | 7.5345e-07 | 0.010944 | 0.010944 | 0.010944 | 0.98446 | -0.29889 | 0.98415 | -0.30501 | 3.0067
141 | 0.004079 | 0.0010208 | -0.0040789 | -0.0010209 | 1.2735e-07 | -3.1958e-08 | 0.0061669 | 0.0061669 | 0.0061669 | 0.98415 | -0.30501 | 0.98411 | -0.30567 | 1.6942
142 | 0.0013009 | 0.00032564 | -0.0013009 | -0.00032603 | 4.7918e-08 | -3.8895e-07 | 0.0019669 | 0.001967 | 0.001967 | 0.98411 | -0.30567 | 0.98407 | -0.30644 | 0.5404
143 | 0.002778 | 0.00069521 | -0.0027776 | -0.00069568 | 3.6724e-07 | -4.702e-07 | 0.0042 | 0.0042003 | 0.0042003 | 0.98411 | -0.30567 | 0.98397 | -0.30845 | 1.1539
144 | 0.079792 | 0.020321 | -0.079735 | -0.020287 | 5.6297e-05 | 3.4831e-05 | 0.12018 | 0.12018 | 0.12018 | 0.98887 | -0.21231 | 0.9881 | -0.22695 | 11.0059
145 | 0.079459 | 0.020217 | -0.079423 | -0.020195 | 3.641e-05 | 2.2523e-05 | 0.11977 | 0.11977 | 0.11977 | 0.9881 | -0.22695 | 0.98761 | -0.23646 | 10.9678
146 | 0.077893 | 0.019812 | -0.077858 | -0.01979 | 3.5205e-05 | 2.1748e-05 | 0.11746 | 0.11746 | 0.11746 | 0.98761 | -0.23646 | 0.98712 | -0.24585 | 10.7568
147 | 0.077858 | 0.01979 | -0.077845 | -0.019782 | 1.2892e-05 | 7.9645e-06 | 0.11746 | 0.11746 | 0.11746 | 0.98712 | -0.24585 | 0.98694 | -0.24929 | 10.7568
148 | 0.077845 | 0.019782 | -0.077816 | -0.019764 | 2.9198e-05 | 1.8038e-05 | 0.11746 | 0.11746 | 0.11746 | 0.98694 | -0.24929 | 0.98654 | -0.25708 | 10.7569
149 | 0.076345 | 0.019395 | -0.076294 | -0.019364 | 5.092e-05 | 3.1415e-05 | 0.11525 | 0.11525 | 0.11525 | 0.98654 | -0.25708 | 0.98582 | -0.27095 | 10.5537
150 | -0.0015026 | -0.00037658 | 0.0015026 | 0.00037615 | 7.2772e-08 | -4.3079e-07 | 0.0022724 | 0.0022722 | 0.0022724 | 0.98392 | -0.30946 | 0.98397 | -0.30845 | 0.62428
151 | 0.0016786 | 0.00041977 | -0.0016785 | -0.00042 | 4.7384e-08 | -2.3183e-07 | 0.002506 | 0.002506 | 0.002506 | 0.99659 | -0.064926 | 0.99656 | -0.065519 | 0.68848
152 | -0.00023218 | -5.7906e-05 | 0.00023219 | 5.7387e-05 | 1.8868e-09 | -5.1939e-07 | 0.00035074 | 0.00035056 | 0.00035074 | 0.98475 | -0.29259 | 0.98476 | -0.29242 | 0.096358
153 | 0.00023218 | 5.7906e-05 | -0.00023218 | -5.819e-05 | 1.0342e-09 | -2.8445e-07 | 0.00035074 | 0.00035084 | 0.00035084 | 0.98475 | -0.29259 | 0.98475 | -0.29268 | 0.096386
154 | -0.00023219 | -5.7387e-05 | 0.00023219 | 5.7012e-05 | 1.3593e-09 | -3.7453e-07 | 0.00035056 | 0.00035043 | 0.00035056 | 0.98476 | -0.29242 | 0.98477 | -0.29229 | 0.096307
155 | -0.0020898 | -0.00052256 | 0.0020899 | 0.00052226 | 1.0843e-07 | -2.9968e-07 | 0.0031573 | 0.0031571 | 0.0031573 | 0.98477 | -0.29229 | 0.98482 | -0.2912 | 0.86738
156 | 0.0019907 | 0.00049838 | -0.0019906 | -0.00049869 | 1.016e-07 | -3.1606e-07 | 0.0030076 | 0.0030077 | 0.0030077 | 0.98482 | -0.2912 | 0.98477 | -0.29227 | 0.8263
157 | -0.0040805 | -0.0010206 | 0.0040811 | 0.0010205 | 6.2809e-07 | -1.5891e-07 | 0.0061647 | 0.0061645 | 0.0061647 | 0.98482 | -0.2912 | 0.98499 | -0.28796 | 1.6936
158 | 0.00090305 | 0.00022614 | -0.00090304 | -0.00022621 | 4.1311e-09 | -7.2635e-08 | 0.0013645 | 0.0013645 | 0.0013645 | 0.98477 | -0.29227 | 0.98476 | -0.29237 | 0.37486
159 | -0.0048061 | -0.0012022 | 0.0048079 | 0.0012022 | 1.735e-06 | -7.4667e-09 | 0.0072598 | 0.0072594 | 0.0072598 | 0.98499 | -0.28796 | 0.98538 | -0.28037 | 1.9944
160 | -0.21753 | -0.05562 | 0.21775 | 0.055763 | 0.00022484 | 0.00014323 | 0.32444 | 0.32444 | 0.32444 | 0.99887 | -0.021339 | 1 | 0 | 29.7105
161 | 0.0037727 | 0.00094457 | -0.003772 | -0.00094481 | 6.7985e-07 | -2.3978e-07 | 0.0057724 | 0.0057726 | 0.0057726 | 0.97247 | -0.53169 | 0.97228 | -0.53548 | 1.5859
162 | 0.019256 | 0.0048309 | -0.019253 | -0.0048293 | 2.6938e-06 | 1.6214e-06 | 0.029466 | 0.029466 | 0.029466 | 0.97247 | -0.53169 | 0.97232 | -0.53463 | 8.095
163 | -0.044917 | -0.011317 | 0.044994 | 0.011366 | 7.7371e-05 | 4.8965e-05 | 0.068435 | 0.068434 | 0.068435 | 0.97696 | -0.44326 | 0.9788 | -0.40731 | 18.8007
164 | -0.0060704 | -0.0015185 | 0.0060728 | 0.001519 | 2.4125e-06 | 5.6765e-07 | 0.0091648 | 0.0091645 | 0.0091648 | 0.98549 | -0.27813 | 0.98592 | -0.26977 | 2.5178
165 | 0.0048084 | 0.0012022 | -0.0048079 | -0.0012022 | 5.1416e-07 | -2.4054e-09 | 0.0072592 | 0.0072594 | 0.0072594 | 0.98549 | -0.27813 | 0.98538 | -0.28037 | 1.9943
166 | -0.0064058 | -0.0016025 | 0.0064062 | 0.0016026 | 4.567e-07 | 1.2608e-07 | 0.009667 | 0.0096669 | 0.009667 | 0.98592 | -0.26977 | 0.98599 | -0.26827 | 2.6558
167 | -0.0064062 | -0.0016026 | 0.0064074 | 0.0016029 | 1.1409e-06 | 3.1486e-07 | 0.0096669 | 0.0096668 | 0.0096669 | 0.98599 | -0.26827 | 0.98619 | -0.26453 | 2.6558
168 | 0.0022195 | 0.00055564 | -0.0022194 | -0.00055596 | 1.3745e-07 | -3.2902e-07 | 0.0033487 | 0.0033489 | 0.0033489 | 0.98619 | -0.26453 | 0.98612 | -0.26583 | 0.92002
169 | -0.0086269 | -0.0021586 | 0.0086283 | 0.0021592 | 1.4e-06 | 6.1476e-07 | 0.013016 | 0.013015 | 0.013016 | 0.98619 | -0.26453 | 0.98636 | -0.26112 | 3.5757
170 | 0.0011665 | 0.00029207 | -0.0011664 | -0.00029234 | 2.5342e-08 | -2.6207e-07 | 0.00176 | 0.0017601 | 0.0017601 | 0.98612 | -0.26583 | 0.9861 | -0.26629 | 0.48356
171 | -0.010094 | -0.0025264 | 0.010096 | 0.0025275 | 2.0955e-06 | 1.0334e-06 | 0.015226 | 0.015226 | 0.015226 | 0.98636 | -0.26112 | 0.98658 | -0.25676 | 4.183
172 | 0.010342 | 0.0025927 | -0.01034 | -0.0025917 | 1.9083e-06 | 9.543e-07 | 0.015599 | 0.015599 | 0.015599 | 0.98658 | -0.25676 | 0.98639 | -0.26063 | 4.2854
173 | 0.0001379 | 3.4451e-05 | -0.0001379 | -3.4562e-05 | 1.4224e-10 | -1.1106e-07 | 0.00020834 | 0.00020838 | 0.00020838 | 0.98476 | -0.29237 | 0.98476 | -0.29239 | 0.057247
174 | 0.048364 | 0.012224 | -0.048351 | -0.012216 | 1.3196e-05 | 7.7077e-06 | 0.0735 | 0.0735 | 0.0735 | 0.97963 | -0.39108 | 0.97934 | -0.39677 | 6.7308
175 | 0.046182 | 0.011672 | -0.046158 | -0.011658 | 2.3323e-05 | 1.4292e-05 | 0.070204 | 0.070204 | 0.070204 | 0.97934 | -0.39677 | 0.9788 | -0.40731 | 9.6434
176 | 0.007628 | 0.0019119 | -0.0076262 | -0.0019112 | 1.8188e-06 | 6.9663e-07 | 0.011507 | 0.011507 | 0.011507 | 0.98639 | -0.26063 | 0.98613 | -0.26564 | 3.1614
177 | 0.0056663 | 0.00142 | -0.0056663 | -0.00142 | 5.8627e-08 | 1.0238e-08 | 0.0085502 | 0.0085502 | 0.0085502 | 0.98613 | -0.26564 | 0.98612 | -0.26585 | 2.349
178 | 0.003635 | 0.00091095 | -0.0036349 | -0.000911 | 1.0046e-07 | -4.9298e-08 | 0.0054851 | 0.0054852 | 0.0054852 | 0.98612 | -0.26585 | 0.98609 | -0.26644 | 1.5069
179 | 0.001909 | 0.00047788 | -0.0019089 | -0.00047803 | 4.4755e-08 | -1.4478e-07 | 0.0029214 | 0.0029214 | 0.0029214 | 0.97228 | -0.53548 | 0.97225 | -0.53597 | 0.80259
180 | 0.0012692 | 0.00031769 | -0.0012691 | -0.00031777 | 1.0475e-08 | -8.5122e-08 | 0.0019423 | 0.0019423 | 0.0019423 | 0.97225 | -0.53597 | 0.97224 | -0.53615 | 0.5336
181 | -0.003878 | -0.00097193 | 0.0038785 | 0.0009718 | 4.591e-07 | -1.3402e-07 | 0.0059464 | 0.0059462 | 0.0059464 | 0.97044 | -0.57184 | 0.97057 | -0.56935 | 1.6336
182 | -0.00079703 | -0.00019975 | 0.00079705 | 0.00019945 | 1.3911e-08 | -3.0026e-07 | 0.0012199 | 0.0012198 | 0.0012199 | 0.97223 | -0.53651 | 0.97224 | -0.53615 | 0.33513
183 | -0.0037969 | -0.00095156 | 0.0037971 | 0.00095147 | 2.3809e-07 | -8.8407e-08 | 0.0057647 | 0.0057646 | 0.0057647 | 0.98008 | -0.38254 | 0.98014 | -0.38122 | 1.5837
184 | 0.0017014 | 0.00042637 | -0.0017014 | -0.00042641 | 7.1139e-09 | -3.1274e-08 | 0.0025831 | 0.0025832 | 0.0025832 | 0.98008 | -0.38254 | 0.98007 | -0.38262 | 0.70966
185 | -0.075548 | -0.019156 | 0.075605 | 0.019191 | 5.6774e-05 | 3.5005e-05 | 0.11421 | 0.11421 | 0.11421 | 0.98501 | -0.28657 | 0.98582 | -0.27095 | 10.4584
186 | 0.00054892 | 0.0001369 | -0.00054892 | -0.00013729 | 7.6087e-09 | -3.888e-07 | 0.00081939 | 0.00081953 | 0.00081953 | 0.99656 | -0.065519 | 0.99654 | -0.065811 | 0.22515
187 | 0.00054892 | 0.00013729 | -0.00054891 | -0.00013757 | 5.4631e-09 | -2.7907e-07 | 0.00081953 | 0.00081963 | 0.00081963 | 0.99654 | -0.065811 | 0.99653 | -0.06602 | 0.22517

## res_trafo
| p_hv_mw | q_hv_mvar | p_lv_mw | q_lv_mvar | pl_mw | ql_mvar | i_hv_ka | i_lv_ka | vm_hv_pu | va_hv_degree | vm_lv_pu | va_lv_degree | loading_percent
0 | -1.2729e-15 | -1.3162e-15 | 0.00165 | 1.2699e-07 | 0.00165 | 1.2699e-07 | 5.2857e-17 | 0.0023815 | 0.99998 | 149.9956 | 1 | 0 | 0.2619

## res_ext_grid
| p_mw | q_mvar
0 | 0.22189 | 0.056387

## res_load
| p_mw | q_mvar
0 | 0.0036861 | 0.00092383
1 | 0.0036214 | 0.0009076
2 | 0.00081051 | 0.00020313
3 | 0.0013615 | 0.00034122
4 | 0.0020141 | 0.00050479
5 | 0.00071289 | 0.00017867
6 | 0.00040514 | 0.00010154
7 | 0.002416 | 0.00060551
8 | 0.0010003 | 0.00025071
9 | 0.0012801 | 0.00032082
10 | 0.00096783 | 0.00024256
11 | 0.00035668 | 8.9392e-05
12 | 0.00058214 | 0.0001459
13 | 0.00048347 | 0.00012117
14 | 0.0011873 | 0.00029757
15 | 0.00023623 | 5.9204e-05
16 | 0.00021334 | 5.3468e-05
17 | 0.00012949 | 3.2454e-05
18 | 0.0010182 | 0.00025518
19 | 0.0017129 | 0.00042928
20 | 0.0023803 | 0.00059657
21 | 0.0012654 | 0.00031714
22 | 0.00031212 | 7.8225e-05
23 | 9.541e-05 | 2.3912e-05
24 | 0.0011816 | 0.00029612
25 | 0.0015205 | 0.00038107
26 | 0.0012139 | 0.00030423
27 | 0.0017364 | 0.00043519
28 | 0.0017721 | 0.00044413
29 | 0.0024588 | 0.00061623
30 | 0.0016542 | 0.00041458
31 | 0.0021048 | 0.0005275
32 | 0.0016696 | 0.00041845
33 | 0.00062058 | 0.00015553
34 | 0.0017169 | 0.0004303
35 | 0.00076761 | 0.00019238
36 | 0.00038425 | 9.6302e-05
37 | 0.0015708 | 0.00039368
38 | 0.0012596 | 0.00031569
39 | 0.0027299 | 0.00068419
40 | 0.00061536 | 0.00015422
41 | 0.0010433 | 0.00026148
42 | 0.0034948 | 0.00087588
43 | 0.00078953 | 0.00019787
44 | 0.0021622 | 0.00054189
45 | 0.0012786 | 0.00032045
46 | 0.0040846 | 0.0010237
47 | 0.0012416 | 0.00031117
48 | 0.0041882 | 0.0010497
49 | 0.0010894 | 0.00027304
50 | 0.0011088 | 0.00027789
51 | 0.0026475 | 0.00066352
52 | 0.0030528 | 0.0007651
53 | 0.00089496 | 0.0002243
54 | 0.00030298 | 7.5934e-05
55 | 0.0012429 | 0.0003115
56 | 0.0016556 | 0.00041494
57 | 0.00098051 | 0.00024574
58 | 0.00086575 | 0.00021698
59 | 0.0015833 | 0.00039682
60 | 0.0013628 | 0.00034155
61 | 0.0015829 | 0.0003967
62 | 0.0019391 | 0.00048599
63 | 0.0021569 | 0.00054056
64 | 0.0012327 | 0.00030896
65 | 0.0012206 | 0.00030591
66 | 0.002108 | 0.00052832
67 | 0.0019645 | 0.00049234
68 | 0.00061471 | 0.00015406
69 | 0.0019782 | 0.00049579
70 | 0.0037728 | 0.00094556
71 | 0.0019662 | 0.00049278
72 | 0.00092791 | 0.00023256
73 | 0.00053352 | 0.00013371
74 | 0.0014737 | 0.00036934
75 | 0.0011063 | 0.00027727
76 | 0.00044773 | 0.00011221
77 | 0.0025748 | 0.0006453
78 | 0.0019344 | 0.0004848
79 | 0.0030486 | 0.00076406
80 | 0.0020649 | 0.00051752
81 | 0.0024922 | 0.00062461
82 | 0.0013512 | 0.00033865
83 | 0.00071482 | 0.00017915
84 | 0.00090522 | 0.00022687
85 | 0.0010985 | 0.0002753
86 | 0.00086007 | 0.00021555
87 | 0.00097108 | 0.00024338
88 | 0.00077215 | 0.00019352
89 | 0.0017777 | 0.00044554
90 | 0.0017815 | 0.00044649
91 | 0.0019897 | 0.00049866
92 | 0.0056358 | 0.0014125
93 | 0.0014073 | 0.00035271
94 | 0.00054068 | 0.00013551
95 | 0.00022967 | 5.756e-05
96 | 0.00033382 | 8.3662e-05
97 | 0.0012401 | 0.00031081
98 | 0.00089643 | 0.00022467
99 | 0.0045825 | 0.0011485
100 | 0.0031598 | 0.00079191
101 | 0.00033682 | 8.4416e-05
102 | 0.00027603 | 6.9179e-05
103 | 0.0015295 | 0.00038334
104 | 0.0014708 | 0.00036861
105 | 0.0015026 | 0.00037658
106 | 0.0012749 | 0.00031953
107 | 0.0013009 | 0.00032603
108 | 0.0020424 | 0.00051189
109 | 0.00023218 | 5.819e-05
110 | 0.0018576 | 0.00046555
111 | 0.0010875 | 0.00027255
112 | 0.00072498 | 0.0001817
113 | 0.00079248 | 0.00019862
114 | 0.0024905 | 0.00062418
115 | 0.0020372 | 0.00051057
116 | 0.001262 | 0.0003163
117 | 0.00033296 | 8.3447e-05
118 | 0.0010529 | 0.00026389
119 | 0.0014654 | 0.00036726
120 | 0.0011664 | 0.00029234
121 | 0.00076514 | 0.00019176
122 | 0.00082688 | 0.00020723
123 | 0.0021694 | 0.0005437
124 | 0.0011641 | 0.00029176
125 | 0.0011406 | 0.00028586
126 | 0.0001379 | 3.4562e-05
127 | 0.0027124 | 0.00067978
128 | 0.0019598 | 0.00049118
129 | 0.0020312 | 0.00050908
130 | 0.0036349 | 0.000911
131 | 0.0026755 | 0.00067053
132 | 0.001863 | 0.00046692
133 | 0.00063976 | 0.00016034
134 | 0.003878 | 0.00097193
135 | 0.0014514 | 0.00036376
136 | 0.00079703 | 0.00019975
137 | 0.0004721 | 0.00011832
138 | 0.0020955 | 0.00052518
139 | 0.0016647 | 0.00041721
140 | 0.0017014 | 0.00042641
141 | 0.0001615 | 4.0475e-05
142 | 0.00068978 | 0.00017287
143 | 0.0011296 | 0.0002831
144 | 0.00054891 | 0.00013757
145 | 0.00073933 | 0.00018529

## dtypes
| element | column | dtype
0 | bus | name | object
1 | bus | vn_kv | float64
2 | bus | type | object
3 | bus | zone | object
4 | bus | in_service | bool
5 | load | name | object
6 | load | bus | uint32
7 | load | p_mw | float64
8 | load | q_mvar | float64
9 | load | const_z_percent | float64
10 | load | const_i_percent | float64
11 | load | sn_mva | float64
12 | load | scaling | float64
13 | load | in_service | bool
14 | load | type | object
15 | ext_grid | name | object
16 | ext_grid | bus | uint32
17 | ext_grid | vm_pu | float64
18 | ext_grid | va_degree | float64
19 | ext_grid | slack_weight | float64
20 | ext_grid | in_service | bool
21 | line | name | object
22 | line | std_type | object
23 | line | from_bus | uint32
24 | line | to_bus | uint32
25 | line | length_km | float64
26 | line | r_ohm_per_km | float64
27 | line | x_ohm_per_km | float64
28 | line | c_nf_per_km | float64
29 | line | g_us_per_km | float64
30 | line | max_i_ka | float64
31 | line | df | float64
32 | line | parallel | uint32
33 | line | type | object
34 | line | in_service | bool
35 | trafo | name | object
36 | trafo | std_type | object
37 | trafo | hv_bus | uint32
38 | trafo | lv_bus | uint32
39 | trafo | sn_mva | float64
40 | trafo | vn_hv_kv | float64
41 | trafo | vn_lv_kv | float64
42 | trafo | vk_percent | float64
43 | trafo | vkr_percent | float64
44 | trafo | pfe_kw | float64
45 | trafo | i0_percent | float64
46 | trafo | shift_degree | float64
47 | trafo | tap_side | object
48 | trafo | tap_neutral | int32
49 | trafo | tap_min | int32
50 | trafo | tap_max | int32
51 | trafo | tap_step_percent | float64
52 | trafo | tap_step_degree | float64
53 | trafo | tap_pos | int32
54 | trafo | tap_phase_shifter | bool
55 | trafo | parallel | uint32
56 | trafo | df | float64
57 | trafo | in_service | bool
58 | line_geodata | coords | object
59 | bus_geodata | x | float64
60 | bus_geodata | y | float64
61 | bus_geodata | coords | object
62 | res_bus | vm_pu | float64
63 | res_bus | va_degree | float64
64 | res_bus | p_mw | float64
65 | res_bus | q_mvar | float64
66 | res_line | p_from_mw | float64
67 | res_line | q_from_mvar | float64
68 | res_line | p_to_mw | float64
69 | res_line | q_to_mvar | float64
70 | res_line | pl_mw | float64
71 | res_line | ql_mvar | float64
72 | res_line | i_from_ka | float64
73 | res_line | i_to_ka | float64
74 | res_line | i_ka | float64
75 | res_line | vm_from_pu | float64
76 | res_line | va_from_degree | float64
77 | res_line | vm_to_pu | float64
78 | res_line | va_to_degree | float64
79 | res_line | loading_percent | float64
80 | res_trafo | p_hv_mw | float64
81 | res_trafo | q_hv_mvar | float64
82 | res_trafo | p_lv_mw | float64
83 | res_trafo | q_lv_mvar | float64
84 | res_trafo | pl_mw | float64
85 | res_trafo | ql_mvar | float64
86 | res_trafo | i_hv_ka | float64
87 | res_trafo | i_lv_ka | float64
88 | res_trafo | vm_hv_pu | float64
89 | res_trafo | va_hv_degree | float64
90 | res_trafo | vm_lv_pu | float64
91 | res_trafo | va_lv_degree | float64
92 | res_trafo | loading_percent | float64
93 | res_ext_grid | p_mw | float64
94 | res_ext_grid | q_mvar | float64
95 | res_load | p_mw | float64
96 | res_load | q_mvar | float64

## parameters
| version | format_version | converged | OPF_converged | name | f_hz | sn_mva
0 | 2.14.6 | 2.14.0 | TRUE | FALSE |  | 50 | 1