## bus
| name | vn_kv | type | zone | in_service
0 | bus_LV_2461-2_0_5_node_0 | 0.4 | n |  | TRUE
1 | bus_LV_2461-2_0_5_node_1 | 0.4 | n |  | TRUE
2 | bus_LV_2461-2_0_5_node_2 | 0.4 | n |  | TRUE
3 | bus_LV_2461-2_0_5_node_4 | 0.4 | n |  | TRUE
4 | bus_LV_2461-2_0_5_node_5 | 0.4 | n |  | TRUE
5 | bus_LV_2461-2_0_5_node_43 | 0.4 | n |  | TRUE
6 | bus_LV_2461-2_0_5_node_42 | 0.4 | n |  | TRUE
7 | bus_LV_2461-2_0_5_node_76 | 0.4 | n |  | TRUE
8 | bus_LV_2461-2_0_5_node_79 | 0.4 | n |  | TRUE
9 | bus_LV_2461-2_0_5_node_65 | 0.4 | n |  | TRUE
10 | bus_LV_2461-2_0_5_node_119 | 0.4 | n |  | TRUE
11 | bus_LV_2461-2_0_5_node_118 | 0.4 | n |  | TRUE
12 | bus_LV_2461-2_0_5_node_120 | 0.4 | n |  | TRUE
13 | bus_LV_2461-2_0_5_node_77 | 0.4 | n |  | TRUE
14 | bus_LV_2461-2_0_5_node_6 | 0.4 | n |  | TRUE
15 | bus_LV_2461-2_0_5_node_7 | 0.4 | n |  | TRUE
16 | bus_LV_2461-2_0_5_node_8 | 0.4 | n |  | TRUE
17 | bus_LV_2461-2_0_5_node_9 | 0.4 | n |  | TRUE
18 | bus_LV_2461-2_0_5_node_10 | 0.4 | n |  | TRUE
19 | bus_LV_2461-2_0_5_node_63 | 0.4 | n |  | TRUE
20 | bus_LV_2461-2_0_5_node_64 | 0.4 | n |  | TRUE
21 | bus_LV_2461-2_0_5_node_146 | 0.4 | n |  | TRUE
22 | bus_LV_2461-2_0_5_node_126 | 0.4 | n |  | TRUE
23 | bus_LV_2461-2_0_5_node_88 | 0.4 | n |  | TRUE
24 | bus_LV_2461-2_0_5_node_164 | 0.4 | n |  | TRUE
25 | bus_LV_2461-2_0_5_node_124 | 0.4 | n |  | TRUE
26 | bus_LV_2461-2_0_5_node_89 | 0.4 | n |  | TRUE
27 | bus_LV_2461-2_0_5_node_11 | 0.4 | n |  | TRUE
28 | bus_LV_2461-2_0_5_node_12 | 0.4 | n |  | TRUE
29 | bus_LV_2461-2_0_5_node_13 | 0.4 | n |  | TRUE
30 | bus_LV_2461-2_0_5_node_14 | 0.4 | n |  | TRUE
31 | bus_LV_2461-2_0_5_node_15 | 0.4 | n |  | TRUE
32 | bus_LV_2461-2_0_5_node_131 | 0.4 | n |  | TRUE
33 | bus_LV_2461-2_0_5_node_159 | 0.4 | n |  | TRUE
34 | bus_LV_2461-2_0_5_node_160 | 0.4 | n |  | TRUE
35 | bus_LV_2461-2_0_5_node_136 | 0.4 | n |  | TRUE
36 | bus_LV_2461-2_0_5_node_176 | 0.4 | n |  | TRUE
37 | bus_LV_2461-2_0_5_node_162 | 0.4 | n |  | TRUE
38 | bus_LV_2461-2_0_5_node_16 | 0.4 | n |  | TRUE
39 | bus_LV_2461-2_0_5_node_17 | 0.4 | n |  | TRUE
40 | bus_LV_2461-2_0_5_node_18 | 0.4 | n |  | TRUE
41 | bus_LV_2461-2_0_5_node_19 | 0.4 | n |  | TRUE
42 | bus_LV_2461-2_0_5_node_20 | 0.4 | n |  | TRUE
43 | bus_LV_2461-2_0_5_node_21 | 0.4 | n |  | TRUE
44 | bus_LV_2461-2_0_5_node_128 | 0.4 | n |  | TRUE
45 | bus_LV_2461-2_0_5_node_129 | 0.4 | n |  | TRUE
46 | bus_LV_2461-2_0_5_node_132 | 0.4 | n |  | TRUE
47 | bus_LV_2461-2_0_5_node_192 | 0.4 | n |  | TRUE
48 | bus_LV_2461-2_0_5_node_189 | 0.4 | n |  | TRUE
49 | bus_LV_2461-2_0_5_node_133 | 0.4 | n |  | TRUE
50 | bus_LV_2461-2_0_5_node_219 | 0.4 | n |  | TRUE
51 | bus_LV_2461-2_0_5_node_190 | 0.4 | n |  | TRUE
52 | bus_LV_2461-2_0_5_node_22 | 0.4 | n |  | TRUE
53 | bus_LV_2461-2_0_5_node_23 | 0.4 | n |  | TRUE
54 | bus_LV_2461-2_0_5_node_24 | 0.4 | n |  | TRUE
55 | bus_LV_2461-2_0_5_node_25 | 0.4 | n |  | TRUE
56 | bus_LV_2461-2_0_5_node_26 | 0.4 | n |  | TRUE
57 | bus_LV_2461-2_0_5_node_27 | 0.4 | n |  | TRUE
58 | bus_LV_2461-2_0_5_node_158 | 0.4 | n |  | TRUE
59 | bus_LV_2461-2_0_5_node_157 | 0.4 | n |  | TRUE
60 | bus_LV_2461-2_0_5_node_241 | 0.4 | n |  | TRUE
61 | bus_LV_2461-2_0_5_node_141 | 0.4 | n |  | TRUE
62 | bus_LV_2461-2_0_5_node_95 | 0.4 | n |  | TRUE
63 | bus_LV_2461-2_0_5_node_233 | 0.4 | n |  | TRUE
64 | bus_LV_2461-2_0_5_node_235 | 0.4 | n |  | TRUE
65 | bus_LV_2461-2_0_5_node_231 | 0.4 | n |  | TRUE
66 | bus_LV_2461-2_0_5_node_28 | 0.4 | n |  | TRUE
67 | bus_LV_2461-2_0_5_node_29 | 0.4 | n |  | TRUE
68 | bus_LV_2461-2_0_5_node_30 | 0.4 | n |  | TRUE
69 | bus_LV_2461-2_0_5_node_31 | 0.4 | n |  | TRUE
70 | bus_LV_2461-2_0_5_node_32 | 0.4 | n |  | TRUE
71 | bus_LV_2461-2_0_5_node_103 | 0.4 | n |  | TRUE
72 | bus_LV_2461-2_0_5_node_107 | 0.4 | n |  | TRUE
73 | bus_LV_2461-2_0_5_node_115 | 0.4 | n |  | TRUE
74 | bus_LV_2461-2_0_5_node_82 | 0.4 | n |  | TRUE
75 | bus_LV_2461-2_0_5_node_216 | 0.4 | n |  | TRUE
76 | bus_LV_2461-2_0_5_node_36 | 0.4 | n |  | TRUE
77 | bus_LV_2461-2_0_5_node_78 | 0.4 | n |  | TRUE
78 | bus_LV_2461-2_0_5_node_105 | 0.4 | n |  | TRUE
79 | bus_LV_2461-2_0_5_node_166 | 0.4 | n |  | TRUE
80 | bus_LV_2461-2_0_5_node_113 | 0.4 | n |  | TRUE
81 | bus_LV_2461-2_0_5_node_33 | 0.4 | n |  | TRUE
82 | bus_LV_2461-2_0_5_node_34 | 0.4 | n |  | TRUE
83 | bus_LV_2461-2_0_5_node_35 | 0.4 | n |  | TRUE
84 | bus_LV_2461-2_0_5_node_239 | 0.4 | n |  | TRUE
85 | bus_LV_2461-2_0_5_node_234 | 0.4 | n |  | TRUE
86 | bus_LV_2461-2_0_5_node_232 | 0.4 | n |  | TRUE
87 | bus_LV_2461-2_0_5_node_104 | 0.4 | n |  | TRUE
88 | bus_LV_2461-2_0_5_node_106 | 0.4 | n |  | TRUE
89 | bus_LV_2461-2_0_5_node_75 | 0.4 | n |  | TRUE
90 | bus_LV_2461-2_0_5_node_37 | 0.4 | n |  | TRUE
91 | bus_LV_2461-2_0_5_node_38 | 0.4 | n |  | TRUE
92 | bus_LV_2461-2_0_5_node_39 | 0.4 | n |  | TRUE
93 | bus_LV_2461-2_0_5_node_40 | 0.4 | n |  | TRUE
94 | bus_LV_2461-2_0_5_node_41 | 0.4 | n |  | TRUE
95 | bus_LV_2461-2_0_5_node_135 | 0.4 | n |  | TRUE
96 | bus_LV_2461-2_0_5_node_130 | 0.4 | n |  | TRUE
97 | bus_LV_2461-2_0_5_node_137 | 0.4 | n |  | TRUE
98 | bus_LV_2461-2_0_5_node_178 | 0.4 | n |  | TRUE
99 | bus_LV_2461-2_0_5_node_121 | 0.4 | n |  | TRUE
100 | bus_LV_2461-2_0_5_node_44 | 0.4 | n |  | TRUE
101 | bus_LV_2461-2_0_5_node_45 | 0.4 | n |  | TRUE
102 | bus_LV_2461-2_0_5_node_46 | 0.4 | n |  | TRUE
103 | bus_LV_2461-2_0_5_node_47 | 0.4 | n |  | TRUE
104 | bus_LV_2461-2_0_5_node_48 | 0.4 | n |  | TRUE
105 | bus_LV_2461-2_0_5_node_49 | 0.4 | n |  | TRUE
106 | bus_LV_2461-2_0_5_node_200 | 0.4 | n |  | TRUE
107 | bus_LV_2461-2_0_5_node_199 | 0.4 | n |  | TRUE
108 | bus_LV_2461-2_0_5_node_194 | 0.4 | n |  | TRUE
109 | bus_LV_2461-2_0_5_node_60 | 0.4 | n |  | TRUE
110 | bus_LV_2461-2_0_5_node_218 | 0.4 | n |  | TRUE
111 | bus_LV_2461-2_0_5_node_150 | 0.4 | n |  | TRUE
112 | bus_LV_2461-2_0_5_node_152 | 0.4 | n |  | TRUE
113 | bus_LV_2461-2_0_5_node_98 | 0.4 | n |  | TRUE
114 | bus_LV_2461-2_0_5_node_145 | 0.4 | n |  | TRUE
115 | bus_LV_2461-2_0_5_node_155 | 0.4 | n |  | TRUE
116 | bus_LV_2461-2_0_5_node_71 | 0.4 | n |  | TRUE
117 | bus_LV_2461-2_0_5_node_59 | 0.4 | n |  | TRUE
118 | bus_LV_2461-2_0_5_node_217 | 0.4 | n |  | TRUE
119 | bus_LV_2461-2_0_5_node_100 | 0.4 | n |  | TRUE
120 | bus_LV_2461-2_0_5_node_143 | 0.4 | n |  | TRUE
121 | bus_LV_2461-2_0_5_node_156 | 0.4 | n |  | TRUE
122 | bus_LV_2461-2_0_5_node_50 | 0.4 | n |  | TRUE
123 | bus_LV_2461-2_0_5_node_51 | 0.4 | n |  | TRUE
124 | bus_LV_2461-2_0_5_node_52 | 0.4 | n |  | TRUE
125 | bus_LV_2461-2_0_5_node_53 | 0.4 | n |  | TRUE
126 | bus_LV_2461-2_0_5_node_70 | 0.4 | n |  | TRUE
127 | bus_LV_2461-2_0_5_node_68 | 0.4 | n |  | TRUE
128 | bus_LV_2461-2_0_5_node_174 | 0.4 | n |  | TRUE
129 | bus_LV_2461-2_0_5_node_144 | 0.4 | n |  | TRUE
130 | bus_LV_2461-2_0_5_node_236 | 0.4 | n |  | TRUE
131 | bus_LV_2461-2_0_5_node_102 | 0.4 | n |  | TRUE
132 | bus_LV_2461-2_0_5_node_54 | 0.4 | n |  | TRUE
133 | bus_LV_2461-2_0_5_node_55 | 0.4 | n |  | TRUE
134 | bus_LV_2461-2_0_5_node_56 | 0.4 | n |  | TRUE
135 | bus_LV_2461-2_0_5_node_57 | 0.4 | n |  | TRUE
136 | bus_LV_2461-2_0_5_node_58 | 0.4 | n |  | TRUE
137 | bus_LV_2461-2_0_5_node_163 | 0.4 | n |  | TRUE
138 | bus_LV_2461-2_0_5_node_161 | 0.4 | n |  | TRUE
139 | bus_LV_2461-2_0_5_node_193 | 0.4 | n |  | TRUE
140 | bus_LV_2461-2_0_5_node_203 | 0.4 | n |  | TRUE
141 | bus_LV_2461-2_0_5_node_61 | 0.4 | n |  | TRUE
142 | bus_LV_2461-2_0_5_node_62 | 0.4 | n |  | TRUE
143 | bus_LV_2461-2_0_5_node_81 | 0.4 | n |  | TRUE
144 | bus_LV_2461-2_0_5_node_80 | 0.4 | n |  | TRUE
145 | bus_LV_2461-2_0_5_node_191 | 0.4 | n |  | TRUE
146 | bus_LV_2461-2_0_5_node_201 | 0.4 | n |  | TRUE
147 | bus_LV_2461-2_0_5_node_202 | 0.4 | n |  | TRUE
148 | bus_LV_2461-2_0_5_node_66 | 0.4 | n |  | TRUE
149 | bus_LV_2461-2_0_5_node_67 | 0.4 | n |  | TRUE
150 | bus_LV_2461-2_0_5_node_83 | 0.4 | n |  | TRUE
151 | bus_LV_2461-2_0_5_node_84 | 0.4 | n |  | TRUE
152 | bus_LV_2461-2_0_5_node_85 | 0.4 | n |  | TRUE
153 | bus_LV_2461-2_0_5_node_86 | 0.4 | n |  | TRUE
154 | bus_LV_2461-2_0_5_node_87 | 0.4 | n |  | TRUE
155 | bus_LV_2461-2_0_5_node_198 | 0.4 | n |  | TRUE
156 | bus_LV_2461-2_0_5_node_165 | 0.4 | n |  | TRUE
157 | bus_LV_2461-2_0_5_node_226 | 0.4 | n |  | TRUE
158 | bus_LV_2461-2_0_5_node_227 | 0.4 | n |  | TRUE
159 | bus_LV_2461-2_0_5_node_211 | 0.4 | n |  | TRUE
160 | bus_LV_2461-2_0_5_node_209 | 0.4 | n |  | TRUE
161 | bus_LV_2461-2_0_5_node_210 | 0.4 | n |  | TRUE
162 | bus_LV_2461-2_0_5_node_228 | 0.4 | n |  | TRUE
163 | bus_LV_2461-2_0_5_node_153 | 0.4 | n |  | TRUE
164 | bus_LV_2461-2_0_5_node_154 | 0.4 | n |  | TRUE
165 | bus_LV_2461-2_0_5_node_151 | 0.4 | n |  | TRUE
166 | bus_LV_2461-2_0_5_node_69 | 0.4 | n |  | TRUE
167 | bus_LV_2461-2_0_5_node_97 | 0.4 | n |  | TRUE
168 | bus_LV_2461-2_0_5_node_99 | 0.4 | n |  | TRUE
169 | bus_LV_2461-2_0_5_node_101 | 0.4 | n |  | TRUE
170 | bus_LV_2461-2_0_5_node_147 | 0.4 | n |  | TRUE
171 | bus_LV_2461-2_0_5_node_72 | 0.4 | n |  | TRUE
172 | bus_LV_2461-2_0_5_node_73 | 0.4 | n |  | TRUE
173 | bus_LV_2461-2_0_5_node_74 | 0.4 | n |  | TRUE
174 | bus_LV_2461-2_0_5_node_242 | 0.4 | n |  | TRUE
175 | bus_LV_2461-2_0_5_node_108 | 0.4 | n |  | TRUE
176 | bus_LV_2461-2_0_5_node_204 | 0.4 | n |  | TRUE
177 | bus_LV_2461-2_0_5_node_90 | 0.4 | n |  | TRUE
178 | bus_LV_2461-2_0_5_node_91 | 0.4 | n |  | TRUE
179 | bus_LV_2461-2_0_5_node_92 | 0.4 | n |  | TRUE
180 | bus_LV_2461-2_0_5_node_93 | 0.4 | n |  | TRUE
181 | bus_LV_2461-2_0_5_node_94 | 0.4 | n |  | TRUE
182 | bus_LV_2461-2_0_5_node_110 | 0.4 | n |  | TRUE
183 | bus_LV_2461-2_0_5_node_208 | 0.4 | n |  | TRUE
184 | bus_LV_2461-2_0_5_node_96 | 0.4 | n |  | TRUE
185 | bus_LV_2461-2_0_5_node_207 | 0.4 | n |  | TRUE
186 | bus_LV_2461-2_0_5_node_109 | 0.4 | n |  | TRUE
187 | bus_LV_2461-2_0_5_node_196 | 0.4 | n |  | TRUE
188 | bus_LV_2461-2_0_5_node_111 | 0.4 | n |  | TRUE
189 | bus_LV_2461-2_0_5_node_206 | 0.4 | n |  | TRUE
190 | bus_LV_2461-2_0_5_node_205 | 0.4 | n |  | TRUE
191 | bus_LV_2461-2_0_5_node_229 | 0.4 | n |  | TRUE
192 | bus_LV_2461-2_0_5_node_197 | 0.4 | n |  | TRUE
193 | bus_LV_2461-2_0_5_node_213 | 0.4 | n |  | TRUE
194 | bus_LV_2461-2_0_5_node_172 | 0.4 | n |  | TRUE
195 | bus_LV_2461-2_0_5_node_170 | 0.4 | n |  | TRUE
196 | bus_LV_2461-2_0_5_node_112 | 0.4 | n |  | TRUE
197 | bus_LV_2461-2_0_5_node_114 | 0.4 | n |  | TRUE
198 | bus_LV_2461-2_0_5_node_116 | 0.4 | n |  | TRUE
199 | bus_LV_2461-2_0_5_node_117 | 0.4 | n |  | TRUE
200 | bus_LV_2461-2_0_5_node_142 | 0.4 | n |  | TRUE
201 | bus_LV_2461-2_0_5_node_139 | 0.4 | n |  | TRUE
202 | bus_LV_2461-2_0_5_node_223 | 0.4 | n |  | TRUE
203 | bus_LV_2461-2_0_5_node_167 | 0.4 | n |  | TRUE
204 | bus_LV_2461-2_0_5_node_140 | 0.4 | n |  | TRUE
205 | bus_LV_2461-2_0_5_node_222 | 0.4 | n |  | TRUE
206 | bus_LV_2461-2_0_5_node_148 | 0.4 | n |  | TRUE
207 | bus_LV_2461-2_0_5_node_149 | 0.4 | n |  | TRUE
208 | bus_LV_2461-2_0_5_node_122 | 0.4 | n |  | TRUE
209 | bus_LV_2461-2_0_5_node_123 | 0.4 | n |  | TRUE
210 | bus_LV_2461-2_0_5_node_125 | 0.4 | n |  | TRUE
211 | bus_LV_2461-2_0_5_node_127 | 0.4 | n |  | TRUE
212 | bus_LV_2461-2_0_5_node_134 | 0.4 | n |  | TRUE
213 | bus_LV_2461-2_0_5_node_183 | 0.4 | n |  | TRUE
214 | bus_LV_2461-2_0_5_node_181 | 0.4 | n |  | TRUE
215 | bus_LV_2461-2_0_5_node_230 | 0.4 | n |  | TRUE
216 | bus_LV_2461-2_0_5_node_168 | 0.4 | n |  | TRUE
217 | bus_LV_2461-2_0_5_node_169 | 0.4 | n |  | TRUE
218 | bus_LV_2461-2_0_5_node_237 | 0.4 | n |  | TRUE
219 | bus_LV_2461-2_0_5_node_175 | 0.4 | n |  | TRUE
220 | bus_LV_2461-2_0_5_node_238 | 0.4 | n |  | TRUE
221 | bus_LV_2461-2_0_5_node_171 | 0.4 | n |  | TRUE
222 | bus_LV_2461-2_0_5_node_173 | 0.4 | n |  | TRUE
223 | bus_LV_2461-2_0_5_node_186 | 0.4 | n |  | TRUE
224 | bus_LV_2461-2_0_5_node_195 | 0.4 | n |  | TRUE
225 | bus_LV_2461-2_0_5_node_187 | 0.4 | n |  | TRUE
226 | bus_LV_2461-2_0_5_node_184 | 0.4 | n |  | TRUE
227 | bus_LV_2461-2_0_5_node_179 | 0.4 | n |  | TRUE
228 | bus_LV_2461-2_0_5_node_180 | 0.4 | n |  | TRUE
229 | bus_LV_2461-2_0_5_node_182 | 0.4 | n |  | TRUE
230 | bus_LV_2461-2_0_5_node_188 | 0.4 | n |  | TRUE
231 | bus_LV_2461-2_0_5_node_220 | 0.4 | n |  | TRUE
232 | bus_LV_2461-2_0_5_node_214 | 0.4 | n |  | TRUE
233 | bus_LV_2461-2_0_5_node_212 | 0.4 | n |  | TRUE
234 | bus_LV_2461-2_0_5_node_224 | 0.4 | n |  | TRUE
235 | bus_LV_2461-2_0_5_node_225 | 0.4 | n |  | TRUE
236 | bus_MV_385_0_node_227 | 20 | n |  | TRUE

## load
| name | bus | p_mw | q_mvar | const_z_percent | const_i_percent | sn_mva | scaling | in_service | type
0 | LV_2461-2_0_5_load_0 | 0 | 0.011809 | 0.0029597 | 0 | 0 |  | 1 | TRUE | wye
1 | LV_2461-2_0_5_load_1 | 1 | 0.00040827 | 0.00010232 | 0 | 0 |  | 1 | TRUE | wye
2 | LV_2461-2_0_5_load_5 | 4 | 0.010985 | 0.002753 | 0 | 0 |  | 1 | TRUE | wye
3 | LV_2461-2_0_5_load_43 | 5 | 0.02775 | 0.0069548 | 0 | 0 |  | 1 | TRUE | wye
4 | LV_2461-2_0_5_load_42 | 6 | 0.011115 | 0.0027857 | 0 | 0 |  | 1 | TRUE | wye
5 | LV_2461-2_0_5_load_76 | 7 | 0.012232 | 0.0030657 | 0 | 0 |  | 1 | TRUE | wye
6 | LV_2461-2_0_5_load_79 | 8 | 0.0046116 | 0.0011558 | 0 | 0 |  | 1 | TRUE | wye
7 | LV_2461-2_0_5_load_119 | 10 | 0.007374 | 0.0018481 | 0 | 0 |  | 1 | TRUE | wye
8 | LV_2461-2_0_5_load_118 | 11 | 0.012525 | 0.0031391 | 0 | 0 |  | 1 | TRUE | wye
9 | LV_2461-2_0_5_load_77 | 13 | 0.014494 | 0.0036326 | 0 | 0 |  | 1 | TRUE | wye
10 | LV_2461-2_0_5_load_6 | 14 | 0.0023923 | 0.00059956 | 0 | 0 |  | 1 | TRUE | wye
11 | LV_2461-2_0_5_load_7 | 15 | 0.0062908 | 0.0015766 | 0 | 0 |  | 1 | TRUE | wye
12 | LV_2461-2_0_5_load_10 | 18 | 0.00077613 | 0.00019452 | 0 | 0 |  | 1 | TRUE | wye
13 | LV_2461-2_0_5_load_63 | 19 | 0.0049233 | 0.0012339 | 0 | 0 |  | 1 | TRUE | wye
14 | LV_2461-2_0_5_load_64 | 20 | 0.00058998 | 0.00014786 | 0 | 0 |  | 1 | TRUE | wye
15 | LV_2461-2_0_5_load_146 | 21 | 0.0010776 | 0.00027007 | 0 | 0 |  | 1 | TRUE | wye
16 | LV_2461-2_0_5_load_126 | 22 | 0.0011696 | 0.00029313 | 0 | 0 |  | 1 | TRUE | wye
17 | LV_2461-2_0_5_load_88 | 23 | 0.00088021 | 0.0002206 | 0 | 0 |  | 1 | TRUE | wye
18 | LV_2461-2_0_5_load_164 | 24 | 0.0010607 | 0.00026583 | 0 | 0 |  | 1 | TRUE | wye
19 | LV_2461-2_0_5_load_89 | 26 | 0.0027185 | 0.00068132 | 0 | 0 |  | 1 | TRUE | wye
20 | LV_2461-2_0_5_load_11 | 27 | 0.0004565 | 0.00011441 | 0 | 0 |  | 1 | TRUE | wye
21 | LV_2461-2_0_5_load_12 | 28 | 0.00084262 | 0.00021118 | 0 | 0 |  | 1 | TRUE | wye
22 | LV_2461-2_0_5_load_13 | 29 | 0.00045477 | 0.00011398 | 0 | 0 |  | 1 | TRUE | wye
23 | LV_2461-2_0_5_load_14 | 30 | 0.0013083 | 0.00032789 | 0 | 0 |  | 1 | TRUE | wye
24 | LV_2461-2_0_5_load_131 | 32 | 0.00078975 | 0.00019793 | 0 | 0 |  | 1 | TRUE | wye
25 | LV_2461-2_0_5_load_159 | 33 | 0.0011512 | 0.00028853 | 0 | 0 |  | 1 | TRUE | wye
26 | LV_2461-2_0_5_load_160 | 34 | 0.0012216 | 0.00030617 | 0 | 0 |  | 1 | TRUE | wye
27 | LV_2461-2_0_5_load_136 | 35 | 0.0010933 | 0.00027402 | 0 | 0 |  | 1 | TRUE | wye
28 | LV_2461-2_0_5_load_176 | 36 | 0.0015171 | 0.00038022 | 0 | 0 |  | 1 | TRUE | wye
29 | LV_2461-2_0_5_load_162 | 37 | 0.00046506 | 0.00011655 | 0 | 0 |  | 1 | TRUE | wye
30 | LV_2461-2_0_5_load_16 | 38 | 0.00042517 | 0.00010656 | 0 | 0 |  | 1 | TRUE | wye
31 | LV_2461-2_0_5_load_19 | 41 | 0.0013699 | 0.00034333 | 0 | 0 |  | 1 | TRUE | wye
32 | LV_2461-2_0_5_load_21 | 43 | 0.00032052 | 8.0329e-05 | 0 | 0 |  | 1 | TRUE | wye
33 | LV_2461-2_0_5_load_128 | 44 | 0.0020061 | 0.00050277 | 0 | 0 |  | 1 | TRUE | wye
34 | LV_2461-2_0_5_load_129 | 45 | 0.00050497 | 0.00012656 | 0 | 0 |  | 1 | TRUE | wye
35 | LV_2461-2_0_5_load_132 | 46 | 0.00012131 | 3.0402e-05 | 0 | 0 |  | 1 | TRUE | wye
36 | LV_2461-2_0_5_load_192 | 47 | 0.000309 | 7.7443e-05 | 0 | 0 |  | 1 | TRUE | wye
37 | LV_2461-2_0_5_load_189 | 48 | 0.0011249 | 0.00028193 | 0 | 0 |  | 1 | TRUE | wye
38 | LV_2461-2_0_5_load_133 | 49 | 0.00067103 | 0.00016818 | 0 | 0 |  | 1 | TRUE | wye
39 | LV_2461-2_0_5_load_219 | 50 | 0.00015295 | 3.8332e-05 | 0 | 0 |  | 1 | TRUE | wye
40 | LV_2461-2_0_5_load_190 | 51 | 0.0011655 | 0.00029211 | 0 | 0 |  | 1 | TRUE | wye
41 | LV_2461-2_0_5_load_22 | 52 | 0.0027339 | 0.00068517 | 0 | 0 |  | 1 | TRUE | wye
42 | LV_2461-2_0_5_load_23 | 53 | 0.0012398 | 0.00031072 | 0 | 0 |  | 1 | TRUE | wye
43 | LV_2461-2_0_5_load_27 | 57 | 0.0011534 | 0.00028908 | 0 | 0 |  | 1 | TRUE | wye
44 | LV_2461-2_0_5_load_157 | 59 | 0.0041349 | 0.0010363 | 0 | 0 |  | 1 | TRUE | wye
45 | LV_2461-2_0_5_load_241 | 60 | 0.010762 | 0.0026972 | 0 | 0 |  | 1 | TRUE | wye
46 | LV_2461-2_0_5_load_95 | 62 | 0.0013754 | 0.00034471 | 0 | 0 |  | 1 | TRUE | wye
47 | LV_2461-2_0_5_load_233 | 63 | 0.00064885 | 0.00016262 | 0 | 0 |  | 1 | TRUE | wye
48 | LV_2461-2_0_5_load_235 | 64 | 0.0017098 | 0.00042851 | 0 | 0 |  | 1 | TRUE | wye
49 | LV_2461-2_0_5_load_231 | 65 | 0.0010287 | 0.0002578 | 0 | 0 |  | 1 | TRUE | wye
50 | LV_2461-2_0_5_load_28 | 66 | 0.00017411 | 4.3637e-05 | 0 | 0 |  | 1 | TRUE | wye
51 | LV_2461-2_0_5_load_29 | 67 | 0.013939 | 0.0034934 | 0 | 0 |  | 1 | TRUE | wye
52 | LV_2461-2_0_5_load_30 | 68 | 0.00024812 | 6.2186e-05 | 0 | 0 |  | 1 | TRUE | wye
53 | LV_2461-2_0_5_load_32 | 70 | 0.00064152 | 0.00016078 | 0 | 0 |  | 1 | TRUE | wye
54 | LV_2461-2_0_5_load_82 | 74 | 0.0062186 | 0.0015585 | 0 | 0 |  | 1 | TRUE | wye
55 | LV_2461-2_0_5_load_216 | 75 | 0.0063708 | 0.0015967 | 0 | 0 |  | 1 | TRUE | wye
56 | LV_2461-2_0_5_load_105 | 78 | 0.0014445 | 0.00036202 | 0 | 0 |  | 1 | TRUE | wye
57 | LV_2461-2_0_5_load_166 | 79 | 0.0026283 | 0.00065871 | 0 | 0 |  | 1 | TRUE | wye
58 | LV_2461-2_0_5_load_113 | 80 | 0.0030249 | 0.00075811 | 0 | 0 |  | 1 | TRUE | wye
59 | LV_2461-2_0_5_load_33 | 81 | 0.0014152 | 0.00035469 | 0 | 0 |  | 1 | TRUE | wye
60 | LV_2461-2_0_5_load_34 | 82 | 0.003137 | 0.00078621 | 0 | 0 |  | 1 | TRUE | wye
61 | LV_2461-2_0_5_load_35 | 83 | 0.0024074 | 0.00060336 | 0 | 0 |  | 1 | TRUE | wye
62 | LV_2461-2_0_5_load_239 | 84 | 0.0011041 | 0.00027672 | 0 | 0 |  | 1 | TRUE | wye
63 | LV_2461-2_0_5_load_234 | 85 | 0.0010722 | 0.00026872 | 0 | 0 |  | 1 | TRUE | wye
64 | LV_2461-2_0_5_load_232 | 86 | 0.00092268 | 0.00023125 | 0 | 0 |  | 1 | TRUE | wye
65 | LV_2461-2_0_5_load_106 | 88 | 0.0065753 | 0.0016479 | 0 | 0 |  | 1 | TRUE | wye
66 | LV_2461-2_0_5_load_37 | 90 | 0.0002233 | 5.5963e-05 | 0 | 0 |  | 1 | TRUE | wye
67 | LV_2461-2_0_5_load_38 | 91 | 0.00034372 | 8.6145e-05 | 0 | 0 |  | 1 | TRUE | wye
68 | LV_2461-2_0_5_load_41 | 94 | 0.0024646 | 0.00061769 | 0 | 0 |  | 1 | TRUE | wye
69 | LV_2461-2_0_5_load_137 | 97 | 0.0035239 | 0.00088318 | 0 | 0 |  | 1 | TRUE | wye
70 | LV_2461-2_0_5_load_178 | 98 | 0.0037296 | 0.00093473 | 0 | 0 |  | 1 | TRUE | wye
71 | LV_2461-2_0_5_load_44 | 100 | 0.0013668 | 0.00034256 | 0 | 0 |  | 1 | TRUE | wye
72 | LV_2461-2_0_5_load_45 | 101 | 0.00091823 | 0.00023013 | 0 | 0 |  | 1 | TRUE | wye
73 | LV_2461-2_0_5_load_48 | 104 | 0.0012598 | 0.00031574 | 0 | 0 |  | 1 | TRUE | wye
74 | LV_2461-2_0_5_load_200 | 106 | 0.0056163 | 0.0014076 | 0 | 0 |  | 1 | TRUE | wye
75 | LV_2461-2_0_5_load_194 | 108 | 0.000515 | 0.00012907 | 0 | 0 |  | 1 | TRUE | wye
76 | LV_2461-2_0_5_load_60 | 109 | 0.00072259 | 0.0001811 | 0 | 0 |  | 1 | TRUE | wye
77 | LV_2461-2_0_5_load_218 | 110 | 0.0016753 | 0.00041987 | 0 | 0 |  | 1 | TRUE | wye
78 | LV_2461-2_0_5_load_150 | 111 | 0.016152 | 0.0040481 | 0 | 0 |  | 1 | TRUE | wye
79 | LV_2461-2_0_5_load_152 | 112 | 0.0013255 | 0.0003322 | 0 | 0 |  | 1 | TRUE | wye
80 | LV_2461-2_0_5_load_145 | 114 | 0.00032359 | 8.1098e-05 | 0 | 0 |  | 1 | TRUE | wye
81 | LV_2461-2_0_5_load_155 | 115 | 0.0012467 | 0.00031244 | 0 | 0 |  | 1 | TRUE | wye
82 | LV_2461-2_0_5_load_59 | 117 | 0.00077301 | 0.00019373 | 0 | 0 |  | 1 | TRUE | wye
83 | LV_2461-2_0_5_load_100 | 119 | 0.00031912 | 7.9979e-05 | 0 | 0 |  | 1 | TRUE | wye
84 | LV_2461-2_0_5_load_143 | 120 | 0.0020739 | 0.00051977 | 0 | 0 |  | 1 | TRUE | wye
85 | LV_2461-2_0_5_load_156 | 121 | 0.0014085 | 0.00035301 | 0 | 0 |  | 1 | TRUE | wye
86 | LV_2461-2_0_5_load_50 | 122 | 0.0034409 | 0.00086238 | 0 | 0 |  | 1 | TRUE | wye
87 | LV_2461-2_0_5_load_51 | 123 | 0.003564 | 0.00089321 | 0 | 0 |  | 1 | TRUE | wye
88 | LV_2461-2_0_5_load_52 | 124 | 0.0063712 | 0.0015968 | 0 | 0 |  | 1 | TRUE | wye
89 | LV_2461-2_0_5_load_70 | 126 | 0.0018692 | 0.00046845 | 0 | 0 |  | 1 | TRUE | wye
90 | LV_2461-2_0_5_load_68 | 127 | 0.00071277 | 0.00017864 | 0 | 0 |  | 1 | TRUE | wye
91 | LV_2461-2_0_5_load_174 | 128 | 0.0027029 | 0.0006774 | 0 | 0 |  | 1 | TRUE | wye
92 | LV_2461-2_0_5_load_144 | 129 | 0.001231 | 0.00030852 | 0 | 0 |  | 1 | TRUE | wye
93 | LV_2461-2_0_5_load_236 | 130 | 0.00092422 | 0.00023163 | 0 | 0 |  | 1 | TRUE | wye
94 | LV_2461-2_0_5_load_102 | 131 | 0.00084987 | 0.000213 | 0 | 0 |  | 1 | TRUE | wye
95 | LV_2461-2_0_5_load_54 | 132 | 0.0019467 | 0.00048788 | 0 | 0 |  | 1 | TRUE | wye
96 | LV_2461-2_0_5_load_55 | 133 | 0.0022864 | 0.00057303 | 0 | 0 |  | 1 | TRUE | wye
97 | LV_2461-2_0_5_load_56 | 134 | 0.001991 | 0.000499 | 0 | 0 |  | 1 | TRUE | wye
98 | LV_2461-2_0_5_load_163 | 137 | 0.007085 | 0.0017757 | 0 | 0 |  | 1 | TRUE | wye
99 | LV_2461-2_0_5_load_161 | 138 | 0.001292 | 0.00032382 | 0 | 0 |  | 1 | TRUE | wye
100 | LV_2461-2_0_5_load_203 | 140 | 0.0017133 | 0.00042938 | 0 | 0 |  | 1 | TRUE | wye
101 | LV_2461-2_0_5_load_61 | 141 | 0.00045351 | 0.00011366 | 0 | 0 |  | 1 | TRUE | wye
102 | LV_2461-2_0_5_load_62 | 142 | 0.00037823 | 9.4794e-05 | 0 | 0 |  | 1 | TRUE | wye
103 | LV_2461-2_0_5_load_81 | 143 | 0.00082307 | 0.00020628 | 0 | 0 |  | 1 | TRUE | wye
104 | LV_2461-2_0_5_load_80 | 144 | 0.00080145 | 0.00020086 | 0 | 0 |  | 1 | TRUE | wye
105 | LV_2461-2_0_5_load_191 | 145 | 0.00036892 | 9.246e-05 | 0 | 0 |  | 1 | TRUE | wye
106 | LV_2461-2_0_5_load_202 | 147 | 0.00022167 | 5.5556e-05 | 0 | 0 |  | 1 | TRUE | wye
107 | LV_2461-2_0_5_load_66 | 148 | 0.00099802 | 0.00025013 | 0 | 0 |  | 1 | TRUE | wye
108 | LV_2461-2_0_5_load_67 | 149 | 0.0026337 | 0.00066006 | 0 | 0 |  | 1 | TRUE | wye
109 | LV_2461-2_0_5_load_83 | 150 | 0.001553 | 0.00038922 | 0 | 0 |  | 1 | TRUE | wye
110 | LV_2461-2_0_5_load_84 | 151 | 0.0013755 | 0.00034473 | 0 | 0 |  | 1 | TRUE | wye
111 | LV_2461-2_0_5_load_85 | 152 | 0.0006405 | 0.00016053 | 0 | 0 |  | 1 | TRUE | wye
112 | LV_2461-2_0_5_load_86 | 153 | 0.001095 | 0.00027442 | 0 | 0 |  | 1 | TRUE | wye
113 | LV_2461-2_0_5_load_226 | 157 | 0.0022282 | 0.00055844 | 0 | 0 |  | 1 | TRUE | wye
114 | LV_2461-2_0_5_load_227 | 158 | 0.0010675 | 0.00026754 | 0 | 0 |  | 1 | TRUE | wye
115 | LV_2461-2_0_5_load_211 | 159 | 0.0015888 | 0.0003982 | 0 | 0 |  | 1 | TRUE | wye
116 | LV_2461-2_0_5_load_209 | 160 | 0.0010438 | 0.00026159 | 0 | 0 |  | 1 | TRUE | wye
117 | LV_2461-2_0_5_load_210 | 161 | 0.0023637 | 0.00059241 | 0 | 0 |  | 1 | TRUE | wye
118 | LV_2461-2_0_5_load_228 | 162 | 0.0021295 | 0.0005337 | 0 | 0 |  | 1 | TRUE | wye
119 | LV_2461-2_0_5_load_154 | 164 | 0.00080182 | 0.00020095 | 0 | 0 |  | 1 | TRUE | wye
120 | LV_2461-2_0_5_load_151 | 165 | 0.0017179 | 0.00043054 | 0 | 0 |  | 1 | TRUE | wye
121 | LV_2461-2_0_5_load_69 | 166 | 0.0016049 | 0.00040222 | 0 | 0 |  | 1 | TRUE | wye
122 | LV_2461-2_0_5_load_97 | 167 | 0.0013787 | 0.00034554 | 0 | 0 |  | 1 | TRUE | wye
123 | LV_2461-2_0_5_load_101 | 169 | 0.00089332 | 0.00022389 | 0 | 0 |  | 1 | TRUE | wye
124 | LV_2461-2_0_5_load_147 | 170 | 0.0010221 | 0.00025617 | 0 | 0 |  | 1 | TRUE | wye
125 | LV_2461-2_0_5_load_72 | 171 | 0.0017143 | 0.00042964 | 0 | 0 |  | 1 | TRUE | wye
126 | LV_2461-2_0_5_load_74 | 173 | 0.0069137 | 0.0017327 | 0 | 0 |  | 1 | TRUE | wye
127 | LV_2461-2_0_5_load_242 | 174 | 0.0055466 | 0.0013901 | 0 | 0 |  | 1 | TRUE | wye
128 | LV_2461-2_0_5_load_204 | 176 | 0.00090033 | 0.00022564 | 0 | 0 |  | 1 | TRUE | wye
129 | LV_2461-2_0_5_load_90 | 177 | 0.00040009 | 0.00010027 | 0 | 0 |  | 1 | TRUE | wye
130 | LV_2461-2_0_5_load_94 | 181 | 0.003015 | 0.00075562 | 0 | 0 |  | 1 | TRUE | wye
131 | LV_2461-2_0_5_load_208 | 183 | 0.0019625 | 0.00049186 | 0 | 0 |  | 1 | TRUE | wye
132 | LV_2461-2_0_5_load_96 | 184 | 0.002997 | 0.00075113 | 0 | 0 |  | 1 | TRUE | wye
133 | LV_2461-2_0_5_load_109 | 186 | 0.0044956 | 0.0011267 | 0 | 0 |  | 1 | TRUE | wye
134 | LV_2461-2_0_5_load_196 | 187 | 0.0018238 | 0.00045709 | 0 | 0 |  | 1 | TRUE | wye
135 | LV_2461-2_0_5_load_206 | 189 | 0.001736 | 0.00043509 | 0 | 0 |  | 1 | TRUE | wye
136 | LV_2461-2_0_5_load_205 | 190 | 0.002338 | 0.00058596 | 0 | 0 |  | 1 | TRUE | wye
137 | LV_2461-2_0_5_load_229 | 191 | 0.0014733 | 0.00036924 | 0 | 0 |  | 1 | TRUE | wye
138 | LV_2461-2_0_5_load_197 | 192 | 0.00044632 | 0.00011186 | 0 | 0 |  | 1 | TRUE | wye
139 | LV_2461-2_0_5_load_213 | 193 | 0.00046707 | 0.00011706 | 0 | 0 |  | 1 | TRUE | wye
140 | LV_2461-2_0_5_load_172 | 194 | 0.00038624 | 9.6802e-05 | 0 | 0 |  | 1 | TRUE | wye
141 | LV_2461-2_0_5_load_170 | 195 | 0.00066167 | 0.00016583 | 0 | 0 |  | 1 | TRUE | wye
142 | LV_2461-2_0_5_load_112 | 196 | 0.00077072 | 0.00019316 | 0 | 0 |  | 1 | TRUE | wye
143 | LV_2461-2_0_5_load_117 | 199 | 0.00090052 | 0.00022569 | 0 | 0 |  | 1 | TRUE | wye
144 | LV_2461-2_0_5_load_142 | 200 | 0.0012812 | 0.0003211 | 0 | 0 |  | 1 | TRUE | wye
145 | LV_2461-2_0_5_load_139 | 201 | 0.0025701 | 0.00064413 | 0 | 0 |  | 1 | TRUE | wye
146 | LV_2461-2_0_5_load_223 | 202 | 0.00033047 | 8.2823e-05 | 0 | 0 |  | 1 | TRUE | wye
147 | LV_2461-2_0_5_load_167 | 203 | 0.0046859 | 0.0011744 | 0 | 0 |  | 1 | TRUE | wye
148 | LV_2461-2_0_5_load_140 | 204 | 0.029752 | 0.0074565 | 0 | 0 |  | 1 | TRUE | wye
149 | LV_2461-2_0_5_load_222 | 205 | 0.00036493 | 9.146e-05 | 0 | 0 |  | 1 | TRUE | wye
150 | LV_2461-2_0_5_load_148 | 206 | 0.0086272 | 0.0021622 | 0 | 0 |  | 1 | TRUE | wye
151 | LV_2461-2_0_5_load_149 | 207 | 0.025865 | 0.0064823 | 0 | 0 |  | 1 | TRUE | wye
152 | LV_2461-2_0_5_load_122 | 208 | 0.001175 | 0.00029447 | 0 | 0 |  | 1 | TRUE | wye
153 | LV_2461-2_0_5_load_123 | 209 | 0.00089859 | 0.00022521 | 0 | 0 |  | 1 | TRUE | wye
154 | LV_2461-2_0_5_load_125 | 210 | 0.0025477 | 0.00063852 | 0 | 0 |  | 1 | TRUE | wye
155 | LV_2461-2_0_5_load_127 | 211 | 0.0014959 | 0.00037491 | 0 | 0 |  | 1 | TRUE | wye
156 | LV_2461-2_0_5_load_134 | 212 | 0.00066405 | 0.00016643 | 0 | 0 |  | 1 | TRUE | wye
157 | LV_2461-2_0_5_load_183 | 213 | 0.0022414 | 0.00056175 | 0 | 0 |  | 1 | TRUE | wye
158 | LV_2461-2_0_5_load_181 | 214 | 0.0014793 | 0.00037074 | 0 | 0 |  | 1 | TRUE | wye
159 | LV_2461-2_0_5_load_230 | 215 | 0.00075276 | 0.00018866 | 0 | 0 |  | 1 | TRUE | wye
160 | LV_2461-2_0_5_load_237 | 218 | 0.0070191 | 0.0017591 | 0 | 0 |  | 1 | TRUE | wye
161 | LV_2461-2_0_5_load_175 | 219 | 0.00093081 | 0.00023328 | 0 | 0 |  | 1 | TRUE | wye
162 | LV_2461-2_0_5_load_238 | 220 | 0.0030619 | 0.00076738 | 0 | 0 |  | 1 | TRUE | wye
163 | LV_2461-2_0_5_load_171 | 221 | 0.0013163 | 0.00032989 | 0 | 0 |  | 1 | TRUE | wye
164 | LV_2461-2_0_5_load_195 | 224 | 0.00045494 | 0.00011402 | 0 | 0 |  | 1 | TRUE | wye
165 | LV_2461-2_0_5_load_184 | 226 | 0.0044163 | 0.0011068 | 0 | 0 |  | 1 | TRUE | wye
166 | LV_2461-2_0_5_load_179 | 227 | 0.0013234 | 0.00033167 | 0 | 0 |  | 1 | TRUE | wye
167 | LV_2461-2_0_5_load_180 | 228 | 0.0016095 | 0.00040338 | 0 | 0 |  | 1 | TRUE | wye
168 | LV_2461-2_0_5_load_188 | 230 | 0.0013561 | 0.00033987 | 0 | 0 |  | 1 | TRUE | wye
169 | LV_2461-2_0_5_load_220 | 231 | 0.0019462 | 0.00048775 | 0 | 0 |  | 1 | TRUE | wye
170 | LV_2461-2_0_5_load_214 | 232 | 0.00054338 | 0.00013618 | 0 | 0 |  | 1 | TRUE | wye
171 | LV_2461-2_0_5_load_212 | 233 | 0.0008133 | 0.00020383 | 0 | 0 |  | 1 | TRUE | wye
172 | LV_2461-2_0_5_load_224 | 234 | 0.00091229 | 0.00022864 | 0 | 0 |  | 1 | TRUE | wye
173 | LV_2461-2_0_5_load_225 | 235 | 0.00054715 | 0.00013713 | 0 | 0 |  | 1 | TRUE | wye

## ext_grid
| name | bus | vm_pu | va_degree | slack_weight | in_service
0 |  | 116 | 1 | 0 | 1 | TRUE

## line
| name | std_type | from_bus | to_bus | length_km | r_ohm_per_km | x_ohm_per_km | c_nf_per_km | g_us_per_km | max_i_ka | df | parallel | type | in_service
0 | LV_2461-2_0_5_line_0 |  | 0 | 1 | 0.030216 | 0.125 | 0.08 | 261 | 0 | 0.364 | 1 | 1 | cs | TRUE
1 | LV_2461-2_0_5_line_1 |  | 0 | 2 | 0.026832 | 0.125 | 0.08 | 261 | 0 | 0.364 | 1 | 1 | cs | TRUE
2 | LV_2461-2_0_5_line_2 |  | 2 | 3 | 0.003983 | 0.125 | 0.08 | 261 | 0 | 0.364 | 1 | 4 | cs | TRUE
3 | LV_2461-2_0_5_line_3 |  | 2 | 4 | 0.020446 | 0.125 | 0.08 | 261 | 0 | 0.364 | 1 | 4 | cs | TRUE
4 | LV_2461-2_0_5_line_4 |  | 3 | 5 | 0.026867 | 0.125 | 0.08 | 261 | 0 | 0.364 | 1 | 4 | cs | TRUE
5 | LV_2461-2_0_5_line_5 |  | 3 | 6 | 0.038498 | 0.125 | 0.08 | 261 | 0 | 0.364 | 1 | 1 | cs | TRUE
6 | LV_2461-2_0_5_line_6 |  | 4 | 7 | 0.021493 | 0.125 | 0.08 | 261 | 0 | 0.364 | 1 | 4 | cs | TRUE
7 | LV_2461-2_0_5_line_7 |  | 5 | 12 | 0.016045 | 0.125 | 0.08 | 261 | 0 | 0.364 | 1 | 4 | cs | TRUE
8 | LV_2461-2_0_5_line_8 |  | 7 | 13 | 0.016139 | 0.125 | 0.08 | 261 | 0 | 0.364 | 1 | 4 | cs | TRUE
9 | LV_2461-2_0_5_line_9 |  | 8 | 9 | 0.020531 | 0.125 | 0.08 | 261 | 0 | 0.364 | 1 | 1 | cs | TRUE
10 | LV_2461-2_0_5_line_10 |  | 9 | 20 | 0.018142 | 0.125 | 0.08 | 261 | 0 | 0.364 | 1 | 1 | cs | TRUE
11 | LV_2461-2_0_5_line_11 |  | 9 | 136 | 0.033799 | 0.125 | 0.08 | 261 | 0 | 0.364 | 1 | 1 | cs | TRUE
12 | LV_2461-2_0_5_line_12 |  | 10 | 11 | 0.044884 | 0.125 | 0.08 | 261 | 0 | 0.364 | 1 | 1 | cs | TRUE
13 | LV_2461-2_0_5_line_13 |  | 11 | 12 | 0.016374 | 0.125 | 0.08 | 261 | 0 | 0.364 | 1 | 1 | cs | TRUE
14 | LV_2461-2_0_5_line_14 |  | 12 | 99 | 0.027903 | 0.125 | 0.08 | 261 | 0 | 0.364 | 1 | 4 | cs | TRUE
15 | LV_2461-2_0_5_line_15 |  | 13 | 77 | 0.014819 | 0.125 | 0.08 | 261 | 0 | 0.364 | 1 | 4 | cs | TRUE
16 | LV_2461-2_0_5_line_16 |  | 14 | 15 | 0.015605 | 0.125 | 0.08 | 261 | 0 | 0.364 | 1 | 1 | cs | TRUE
17 | LV_2461-2_0_5_line_17 |  | 14 | 16 | 0.024468 | 0.125 | 0.08 | 261 | 0 | 0.364 | 1 | 1 | cs | TRUE
18 | LV_2461-2_0_5_line_18 |  | 15 | 17 | 0.034229 | 0.125 | 0.08 | 261 | 0 | 0.364 | 1 | 1 | cs | TRUE
19 | LV_2461-2_0_5_line_19 |  | 16 | 18 | 0.045919 | 0.125 | 0.08 | 261 | 0 | 0.364 | 1 | 1 | cs | TRUE
20 | LV_2461-2_0_5_line_20 |  | 17 | 21 | 0.014465 | 0.125 | 0.08 | 261 | 0 | 0.364 | 1 | 1 | cs | TRUE
21 | LV_2461-2_0_5_line_21 |  | 17 | 22 | 0.03158 | 0.125 | 0.08 | 261 | 0 | 0.364 | 1 | 1 | cs | TRUE
22 | LV_2461-2_0_5_line_22 |  | 18 | 23 | 0.012833 | 0.125 | 0.08 | 261 | 0 | 0.364 | 1 | 1 | cs | TRUE
23 | LV_2461-2_0_5_line_23 |  | 19 | 20 | 0.017401 | 0.125 | 0.08 | 261 | 0 | 0.364 | 1 | 1 | cs | TRUE
24 | LV_2461-2_0_5_line_24 |  | 21 | 24 | 0.0014671 | 0.125 | 0.08 | 261 | 0 | 0.364 | 1 | 1 | cs | TRUE
25 | LV_2461-2_0_5_line_25 |  | 22 | 25 | 0.02336 | 0.125 | 0.08 | 261 | 0 | 0.364 | 1 | 1 | cs | TRUE
26 | LV_2461-2_0_5_line_26 |  | 23 | 26 | 0.043789 | 0.125 | 0.08 | 261 | 0 | 0.364 | 1 | 1 | cs | TRUE
27 | LV_2461-2_0_5_line_27 |  | 24 | 156 | 0.010864 | 0.125 | 0.08 | 261 | 0 | 0.364 | 1 | 1 | cs | TRUE
28 | LV_2461-2_0_5_line_28 |  | 25 | 211 | 0.035065 | 0.125 | 0.08 | 261 | 0 | 0.364 | 1 | 1 | cs | TRUE
29 | LV_2461-2_0_5_line_29 |  | 25 | 208 | 0.014471 | 0.125 | 0.08 | 261 | 0 | 0.364 | 1 | 1 | cs | TRUE
30 | LV_2461-2_0_5_line_30 |  | 26 | 154 | 0.026515 | 0.125 | 0.08 | 261 | 0 | 0.364 | 1 | 1 | cs | TRUE
31 | LV_2461-2_0_5_line_31 |  | 27 | 28 | 0.00043994 | 0.125 | 0.08 | 261 | 0 | 0.364 | 1 | 1 | cs | TRUE
32 | LV_2461-2_0_5_line_32 |  | 27 | 29 | 0.0024904 | 0.125 | 0.08 | 261 | 0 | 0.364 | 1 | 1 | cs | TRUE
33 | LV_2461-2_0_5_line_33 |  | 28 | 30 | 0.013229 | 0.125 | 0.08 | 261 | 0 | 0.364 | 1 | 1 | cs | TRUE
34 | LV_2461-2_0_5_line_34 |  | 29 | 31 | 0.028201 | 0.125 | 0.08 | 261 | 0 | 0.364 | 1 | 1 | cs | TRUE
35 | LV_2461-2_0_5_line_35 |  | 30 | 32 | 0.024408 | 0.125 | 0.08 | 261 | 0 | 0.364 | 1 | 1 | cs | TRUE
36 | LV_2461-2_0_5_line_36 |  | 31 | 33 | 0.010873 | 0.125 | 0.08 | 261 | 0 | 0.364 | 1 | 1 | cs | TRUE
37 | LV_2461-2_0_5_line_37 |  | 31 | 34 | 0.01659 | 0.125 | 0.08 | 261 | 0 | 0.364 | 1 | 1 | cs | TRUE
38 | LV_2461-2_0_5_line_38 |  | 32 | 35 | 0.0047728 | 0.125 | 0.08 | 261 | 0 | 0.364 | 1 | 1 | cs | TRUE
39 | LV_2461-2_0_5_line_39 |  | 33 | 36 | 0.0050103 | 0.125 | 0.08 | 261 | 0 | 0.364 | 1 | 1 | cs | TRUE
40 | LV_2461-2_0_5_line_40 |  | 34 | 37 | 0.018907 | 0.125 | 0.08 | 261 | 0 | 0.364 | 1 | 1 | cs | TRUE
41 | LV_2461-2_0_5_line_41 |  | 35 | 97 | 0.026386 | 0.125 | 0.08 | 261 | 0 | 0.364 | 1 | 1 | cs | TRUE
42 | LV_2461-2_0_5_line_42 |  | 36 | 219 | 0.023534 | 0.125 | 0.08 | 261 | 0 | 0.364 | 1 | 1 | cs | TRUE
43 | LV_2461-2_0_5_line_43 |  | 37 | 138 | 0.022002 | 0.125 | 0.08 | 261 | 0 | 0.364 | 1 | 1 | cs | TRUE
44 | LV_2461-2_0_5_line_44 |  | 38 | 39 | 0.0023023 | 0.125 | 0.08 | 261 | 0 | 0.364 | 1 | 1 | cs | TRUE
45 | LV_2461-2_0_5_line_45 |  | 38 | 40 | 0.049175 | 0.125 | 0.08 | 261 | 0 | 0.364 | 1 | 1 | cs | TRUE
46 | LV_2461-2_0_5_line_46 |  | 39 | 41 | 0.04791 | 0.125 | 0.08 | 261 | 0 | 0.364 | 1 | 1 | cs | TRUE
47 | LV_2461-2_0_5_line_47 |  | 40 | 42 | 0.008824 | 0.125 | 0.08 | 261 | 0 | 0.364 | 1 | 1 | cs | TRUE
48 | LV_2461-2_0_5_line_48 |  | 40 | 43 | 0.017679 | 0.125 | 0.08 | 261 | 0 | 0.364 | 1 | 1 | cs | TRUE
49 | LV_2461-2_0_5_line_49 |  | 41 | 46 | 0.02027 | 0.125 | 0.08 | 261 | 0 | 0.364 | 1 | 1 | cs | TRUE
50 | LV_2461-2_0_5_line_50 |  | 42 | 47 | 0.027729 | 0.125 | 0.08 | 261 | 0 | 0.364 | 1 | 1 | cs | TRUE
51 | LV_2461-2_0_5_line_51 |  | 42 | 48 | 0.022341 | 0.125 | 0.08 | 261 | 0 | 0.364 | 1 | 1 | cs | TRUE
52 | LV_2461-2_0_5_line_52 |  | 44 | 45 | 0.017939 | 0.125 | 0.08 | 261 | 0 | 0.364 | 1 | 1 | cs | TRUE
53 | LV_2461-2_0_5_line_53 |  | 45 | 96 | 0.041959 | 0.125 | 0.08 | 261 | 0 | 0.364 | 1 | 1 | cs | TRUE
54 | LV_2461-2_0_5_line_54 |  | 46 | 49 | 0.0084022 | 0.125 | 0.08 | 261 | 0 | 0.364 | 1 | 1 | cs | TRUE
55 | LV_2461-2_0_5_line_55 |  | 47 | 50 | 0.0076908 | 0.125 | 0.08 | 261 | 0 | 0.364 | 1 | 1 | cs | TRUE
56 | LV_2461-2_0_5_line_56 |  | 48 | 51 | 0.0201 | 0.125 | 0.08 | 261 | 0 | 0.364 | 1 | 1 | cs | TRUE
57 | LV_2461-2_0_5_line_57 |  | 49 | 139 | 0.022961 | 0.125 | 0.08 | 261 | 0 | 0.364 | 1 | 1 | cs | TRUE
58 | LV_2461-2_0_5_line_58 |  | 51 | 145 | 0.0040255 | 0.125 | 0.08 | 261 | 0 | 0.364 | 1 | 1 | cs | TRUE
59 | LV_2461-2_0_5_line_59 |  | 52 | 53 | 0.0060921 | 0.125 | 0.08 | 261 | 0 | 0.364 | 1 | 1 | cs | TRUE
60 | LV_2461-2_0_5_line_60 |  | 52 | 54 | 0.012307 | 0.125 | 0.08 | 261 | 0 | 0.364 | 1 | 1 | cs | TRUE
61 | LV_2461-2_0_5_line_61 |  | 53 | 55 | 0.021498 | 0.125 | 0.08 | 261 | 0 | 0.364 | 1 | 1 | cs | TRUE
62 | LV_2461-2_0_5_line_62 |  | 54 | 56 | 0.01626 | 0.125 | 0.08 | 261 | 0 | 0.364 | 1 | 1 | cs | TRUE
63 | LV_2461-2_0_5_line_63 |  | 54 | 57 | 0.027959 | 0.125 | 0.08 | 261 | 0 | 0.364 | 1 | 1 | cs | TRUE
64 | LV_2461-2_0_5_line_64 |  | 55 | 58 | 0.013867 | 0.125 | 0.08 | 261 | 0 | 0.364 | 1 | 4 | cs | TRUE
65 | LV_2461-2_0_5_line_65 |  | 55 | 59 | 0.023309 | 0.125 | 0.08 | 261 | 0 | 0.364 | 1 | 4 | cs | TRUE
66 | LV_2461-2_0_5_line_66 |  | 56 | 60 | 0.015148 | 0.125 | 0.08 | 261 | 0 | 0.364 | 1 | 1 | cs | TRUE
67 | LV_2461-2_0_5_line_67 |  | 58 | 61 | 0.017617 | 0.125 | 0.08 | 261 | 0 | 0.364 | 1 | 4 | cs | TRUE
68 | LV_2461-2_0_5_line_68 |  | 59 | 62 | 0.034892 | 0.125 | 0.08 | 261 | 0 | 0.364 | 1 | 4 | cs | TRUE
69 | LV_2461-2_0_5_line_69 |  | 61 | 216 | 0.002644 | 0.125 | 0.08 | 261 | 0 | 0.364 | 1 | 1 | cs | TRUE
70 | LV_2461-2_0_5_line_70 |  | 61 | 204 | 0.031437 | 0.125 | 0.08 | 261 | 0 | 0.364 | 1 | 4 | cs | TRUE
71 | LV_2461-2_0_5_line_71 |  | 62 | 179 | 0.038844 | 0.125 | 0.08 | 261 | 0 | 0.364 | 1 | 4 | cs | TRUE
72 | LV_2461-2_0_5_line_72 |  | 63 | 64 | 0.0037041 | 0.125 | 0.08 | 261 | 0 | 0.364 | 1 | 1 | cs | TRUE
73 | LV_2461-2_0_5_line_73 |  | 63 | 65 | 0.015286 | 0.125 | 0.08 | 261 | 0 | 0.364 | 1 | 1 | cs | TRUE
74 | LV_2461-2_0_5_line_74 |  | 65 | 215 | 0.0049454 | 0.125 | 0.08 | 261 | 0 | 0.364 | 1 | 1 | cs | TRUE
75 | LV_2461-2_0_5_line_75 |  | 66 | 67 | 0.030157 | 0.125 | 0.08 | 261 | 0 | 0.364 | 1 | 1 | cs | TRUE
76 | LV_2461-2_0_5_line_76 |  | 66 | 68 | 0.0025109 | 0.125 | 0.08 | 261 | 0 | 0.364 | 1 | 1 | cs | TRUE
77 | LV_2461-2_0_5_line_77 |  | 67 | 69 | 0.032296 | 0.125 | 0.08 | 261 | 0 | 0.364 | 1 | 1 | cs | TRUE
78 | LV_2461-2_0_5_line_78 |  | 68 | 70 | 0.022491 | 0.125 | 0.08 | 261 | 0 | 0.364 | 1 | 1 | cs | TRUE
79 | LV_2461-2_0_5_line_79 |  | 69 | 71 | 0.041896 | 0.125 | 0.08 | 261 | 0 | 0.364 | 1 | 1 | cs | TRUE
80 | LV_2461-2_0_5_line_80 |  | 69 | 72 | 0.039559 | 0.125 | 0.08 | 261 | 0 | 0.364 | 1 | 4 | cs | TRUE
81 | LV_2461-2_0_5_line_81 |  | 69 | 73 | 0.030881 | 0.125 | 0.08 | 261 | 0 | 0.364 | 1 | 4 | cs | TRUE
82 | LV_2461-2_0_5_line_82 |  | 70 | 74 | 0.0029799 | 0.125 | 0.08 | 261 | 0 | 0.364 | 1 | 1 | cs | TRUE
83 | LV_2461-2_0_5_line_83 |  | 71 | 75 | 0.017176 | 0.125 | 0.08 | 261 | 0 | 0.364 | 1 | 1 | cs | TRUE
84 | LV_2461-2_0_5_line_84 |  | 71 | 76 | 0.025321 | 0.125 | 0.08 | 261 | 0 | 0.364 | 1 | 1 | cs | TRUE
85 | LV_2461-2_0_5_line_85 |  | 72 | 77 | 0.007821 | 0.125 | 0.08 | 261 | 0 | 0.364 | 1 | 4 | cs | TRUE
86 | LV_2461-2_0_5_line_86 |  | 72 | 78 | 0.019708 | 0.125 | 0.08 | 261 | 0 | 0.364 | 1 | 1 | cs | TRUE
87 | LV_2461-2_0_5_line_87 |  | 73 | 79 | 0.020001 | 0.125 | 0.08 | 261 | 0 | 0.364 | 1 | 1 | cs | TRUE
88 | LV_2461-2_0_5_line_88 |  | 73 | 80 | 0.03203 | 0.125 | 0.08 | 261 | 0 | 0.364 | 1 | 4 | cs | TRUE
89 | LV_2461-2_0_5_line_89 |  | 76 | 82 | 0.020302 | 0.125 | 0.08 | 261 | 0 | 0.364 | 1 | 1 | cs | TRUE
90 | LV_2461-2_0_5_line_90 |  | 77 | 175 | 0.004262 | 0.125 | 0.08 | 261 | 0 | 0.364 | 1 | 4 | cs | TRUE
91 | LV_2461-2_0_5_line_91 |  | 78 | 88 | 0.051772 | 0.125 | 0.08 | 261 | 0 | 0.364 | 1 | 1 | cs | TRUE
92 | LV_2461-2_0_5_line_92 |  | 80 | 196 | 0.018683 | 0.125 | 0.08 | 261 | 0 | 0.364 | 1 | 4 | cs | TRUE
93 | LV_2461-2_0_5_line_93 |  | 81 | 82 | 0.01469 | 0.125 | 0.08 | 261 | 0 | 0.364 | 1 | 1 | cs | TRUE
94 | LV_2461-2_0_5_line_94 |  | 81 | 83 | 0.012358 | 0.125 | 0.08 | 261 | 0 | 0.364 | 1 | 1 | cs | TRUE
95 | LV_2461-2_0_5_line_95 |  | 81 | 84 | 0.046793 | 0.125 | 0.08 | 261 | 0 | 0.364 | 1 | 1 | cs | TRUE
96 | LV_2461-2_0_5_line_96 |  | 84 | 85 | 0.02553 | 0.125 | 0.08 | 261 | 0 | 0.364 | 1 | 1 | cs | TRUE
97 | LV_2461-2_0_5_line_97 |  | 85 | 86 | 0.023416 | 0.125 | 0.08 | 261 | 0 | 0.364 | 1 | 1 | cs | TRUE
98 | LV_2461-2_0_5_line_98 |  | 86 | 215 | 0.028789 | 0.125 | 0.08 | 261 | 0 | 0.364 | 1 | 1 | cs | TRUE
99 | LV_2461-2_0_5_line_99 |  | 87 | 88 | 0.051089 | 0.125 | 0.08 | 261 | 0 | 0.364 | 1 | 1 | cs | TRUE
100 | LV_2461-2_0_5_line_100 |  | 87 | 89 | 0.0766 | 0.125 | 0.08 | 261 | 0 | 0.364 | 1 | 1 | cs | TRUE
101 | LV_2461-2_0_5_line_101 |  | 89 | 174 | 0.04828 | 0.125 | 0.08 | 261 | 0 | 0.364 | 1 | 1 | cs | TRUE
102 | LV_2461-2_0_5_line_102 |  | 89 | 172 | 0.072993 | 0.125 | 0.08 | 261 | 0 | 0.364 | 1 | 1 | cs | TRUE
103 | LV_2461-2_0_5_line_103 |  | 90 | 91 | 0.010497 | 0.125 | 0.08 | 261 | 0 | 0.364 | 1 | 1 | cs | TRUE
104 | LV_2461-2_0_5_line_104 |  | 90 | 92 | 0.0022678 | 0.125 | 0.08 | 261 | 0 | 0.364 | 1 | 1 | cs | TRUE
105 | LV_2461-2_0_5_line_105 |  | 91 | 93 | 0.057527 | 0.125 | 0.08 | 261 | 0 | 0.364 | 1 | 1 | cs | TRUE
106 | LV_2461-2_0_5_line_106 |  | 92 | 94 | 0.021202 | 0.125 | 0.08 | 261 | 0 | 0.364 | 1 | 1 | cs | TRUE
107 | LV_2461-2_0_5_line_107 |  | 93 | 95 | 0.035437 | 0.125 | 0.08 | 261 | 0 | 0.364 | 1 | 1 | cs | TRUE
108 | LV_2461-2_0_5_line_108 |  | 94 | 96 | 0.036217 | 0.125 | 0.08 | 261 | 0 | 0.364 | 1 | 1 | cs | TRUE
109 | LV_2461-2_0_5_line_109 |  | 95 | 97 | 0.013869 | 0.125 | 0.08 | 261 | 0 | 0.364 | 1 | 1 | cs | TRUE
110 | LV_2461-2_0_5_line_110 |  | 95 | 98 | 0.02096 | 0.125 | 0.08 | 261 | 0 | 0.364 | 1 | 1 | cs | TRUE
111 | LV_2461-2_0_5_line_111 |  | 99 | 111 | 0.0020392 | 0.125 | 0.08 | 261 | 0 | 0.364 | 1 | 4 | cs | TRUE
112 | LV_2461-2_0_5_line_112 |  | 99 | 206 | 0.017075 | 0.125 | 0.08 | 261 | 0 | 0.364 | 1 | 1 | cs | TRUE
113 | LV_2461-2_0_5_line_113 |  | 100 | 101 | 0.027607 | 0.125 | 0.08 | 261 | 0 | 0.364 | 1 | 1 | cs | TRUE
114 | LV_2461-2_0_5_line_114 |  | 100 | 102 | 0.02573 | 0.125 | 0.08 | 261 | 0 | 0.364 | 1 | 1 | cs | TRUE
115 | LV_2461-2_0_5_line_115 |  | 101 | 103 | 0.0061308 | 0.125 | 0.08 | 261 | 0 | 0.364 | 1 | 1 | cs | TRUE
116 | LV_2461-2_0_5_line_116 |  | 102 | 104 | 0.021179 | 0.125 | 0.08 | 261 | 0 | 0.364 | 1 | 1 | cs | TRUE
117 | LV_2461-2_0_5_line_117 |  | 102 | 105 | 0.004075 | 0.125 | 0.08 | 261 | 0 | 0.364 | 1 | 1 | cs | TRUE
118 | LV_2461-2_0_5_line_118 |  | 103 | 109 | 0.022359 | 0.125 | 0.08 | 261 | 0 | 0.364 | 1 | 1 | cs | TRUE
119 | LV_2461-2_0_5_line_119 |  | 103 | 110 | 0.02317 | 0.125 | 0.08 | 261 | 0 | 0.364 | 1 | 1 | cs | TRUE
120 | LV_2461-2_0_5_line_120 |  | 104 | 113 | 0.013644 | 0.125 | 0.08 | 261 | 0 | 0.364 | 1 | 1 | cs | TRUE
121 | LV_2461-2_0_5_line_121 |  | 105 | 114 | 0.016607 | 0.125 | 0.08 | 261 | 0 | 0.364 | 1 | 1 | cs | TRUE
122 | LV_2461-2_0_5_line_122 |  | 105 | 115 | 0.021819 | 0.125 | 0.08 | 261 | 0 | 0.364 | 1 | 1 | cs | TRUE
123 | LV_2461-2_0_5_line_123 |  | 106 | 107 | 0.047202 | 0.125 | 0.08 | 261 | 0 | 0.364 | 1 | 4 | cs | TRUE
124 | LV_2461-2_0_5_line_124 |  | 106 | 108 | 0.014084 | 0.125 | 0.08 | 261 | 0 | 0.364 | 1 | 4 | cs | TRUE
125 | LV_2461-2_0_5_line_125 |  | 107 | 111 | 0.015187 | 0.125 | 0.08 | 261 | 0 | 0.364 | 1 | 4 | cs | TRUE
126 | LV_2461-2_0_5_line_126 |  | 107 | 112 | 0.10732 | 0.125 | 0.08 | 261 | 0 | 0.364 | 1 | 4 | cs | TRUE
127 | LV_2461-2_0_5_line_127 |  | 108 | 116 | 0.019455 | 0.125 | 0.08 | 261 | 0 | 0.364 | 1 | 4 | cs | TRUE
128 | LV_2461-2_0_5_line_128 |  | 109 | 117 | 0.0024083 | 0.125 | 0.08 | 261 | 0 | 0.364 | 1 | 1 | cs | TRUE
129 | LV_2461-2_0_5_line_129 |  | 110 | 118 | 0.020955 | 0.125 | 0.08 | 261 | 0 | 0.364 | 1 | 1 | cs | TRUE
130 | LV_2461-2_0_5_line_130 |  | 112 | 165 | 0.029272 | 0.125 | 0.08 | 261 | 0 | 0.364 | 1 | 4 | cs | TRUE
131 | LV_2461-2_0_5_line_131 |  | 113 | 119 | 0.0012725 | 0.125 | 0.08 | 261 | 0 | 0.364 | 1 | 1 | cs | TRUE
132 | LV_2461-2_0_5_line_132 |  | 114 | 120 | 0.027039 | 0.125 | 0.08 | 261 | 0 | 0.364 | 1 | 1 | cs | TRUE
133 | LV_2461-2_0_5_line_133 |  | 115 | 121 | 0.0016285 | 0.125 | 0.08 | 261 | 0 | 0.364 | 1 | 1 | cs | TRUE
134 | LV_2461-2_0_5_line_134 |  | 116 | 166 | 0.020626 | 0.125 | 0.08 | 261 | 0 | 0.364 | 1 | 1 | cs | TRUE
135 | LV_2461-2_0_5_line_135 |  | 117 | 141 | 0.0080498 | 0.125 | 0.08 | 261 | 0 | 0.364 | 1 | 1 | cs | TRUE
136 | LV_2461-2_0_5_line_136 |  | 118 | 164 | 0.052379 | 0.125 | 0.08 | 261 | 0 | 0.364 | 1 | 2 | cs | TRUE
137 | LV_2461-2_0_5_line_137 |  | 118 | 153 | 0.018483 | 0.125 | 0.08 | 261 | 0 | 0.364 | 1 | 2 | cs | TRUE
138 | LV_2461-2_0_5_line_138 |  | 119 | 191 | 0.023673 | 0.125 | 0.08 | 261 | 0 | 0.364 | 1 | 1 | cs | TRUE
139 | LV_2461-2_0_5_line_139 |  | 120 | 129 | 0.011542 | 0.125 | 0.08 | 261 | 0 | 0.364 | 1 | 1 | cs | TRUE
140 | LV_2461-2_0_5_line_140 |  | 122 | 123 | 0.012988 | 0.125 | 0.08 | 261 | 0 | 0.364 | 1 | 1 | cs | TRUE
141 | LV_2461-2_0_5_line_141 |  | 122 | 124 | 0.022669 | 0.125 | 0.08 | 261 | 0 | 0.364 | 1 | 1 | cs | TRUE
142 | LV_2461-2_0_5_line_142 |  | 123 | 125 | 0.017284 | 0.125 | 0.08 | 261 | 0 | 0.364 | 1 | 1 | cs | TRUE
143 | LV_2461-2_0_5_line_143 |  | 125 | 128 | 0.01887 | 0.125 | 0.08 | 261 | 0 | 0.364 | 1 | 1 | cs | TRUE
144 | LV_2461-2_0_5_line_144 |  | 125 | 129 | 0.003501 | 0.125 | 0.08 | 261 | 0 | 0.364 | 1 | 1 | cs | TRUE
145 | LV_2461-2_0_5_line_145 |  | 126 | 127 | 0.030463 | 0.125 | 0.08 | 261 | 0 | 0.364 | 1 | 1 | cs | TRUE
146 | LV_2461-2_0_5_line_146 |  | 127 | 166 | 0.0141 | 0.125 | 0.08 | 261 | 0 | 0.364 | 1 | 1 | cs | TRUE
147 | LV_2461-2_0_5_line_147 |  | 128 | 130 | 0.03206 | 0.125 | 0.08 | 261 | 0 | 0.364 | 1 | 1 | cs | TRUE
148 | LV_2461-2_0_5_line_148 |  | 128 | 131 | 0.021485 | 0.125 | 0.08 | 261 | 0 | 0.364 | 1 | 1 | cs | TRUE
149 | LV_2461-2_0_5_line_149 |  | 131 | 168 | 0.033363 | 0.125 | 0.08 | 261 | 0 | 0.364 | 1 | 1 | cs | TRUE
150 | LV_2461-2_0_5_line_150 |  | 132 | 133 | 0.039643 | 0.125 | 0.08 | 261 | 0 | 0.364 | 1 | 1 | cs | TRUE
151 | LV_2461-2_0_5_line_151 |  | 132 | 134 | 0.014742 | 0.125 | 0.08 | 261 | 0 | 0.364 | 1 | 1 | cs | TRUE
152 | LV_2461-2_0_5_line_152 |  | 133 | 135 | 0.022788 | 0.125 | 0.08 | 261 | 0 | 0.364 | 1 | 1 | cs | TRUE
153 | LV_2461-2_0_5_line_153 |  | 134 | 136 | 0.043724 | 0.125 | 0.08 | 261 | 0 | 0.364 | 1 | 1 | cs | TRUE
154 | LV_2461-2_0_5_line_154 |  | 135 | 137 | 0.01512 | 0.125 | 0.08 | 261 | 0 | 0.364 | 1 | 1 | cs | TRUE
155 | LV_2461-2_0_5_line_155 |  | 135 | 138 | 0.047286 | 0.125 | 0.08 | 261 | 0 | 0.364 | 1 | 1 | cs | TRUE
156 | LV_2461-2_0_5_line_156 |  | 136 | 139 | 0.29443 | 0.125 | 0.08 | 261 | 0 | 0.364 | 1 | 1 | cs | TRUE
157 | LV_2461-2_0_5_line_157 |  | 137 | 140 | 0.0040282 | 0.125 | 0.08 | 261 | 0 | 0.364 | 1 | 1 | cs | TRUE
158 | LV_2461-2_0_5_line_158 |  | 140 | 176 | 0.032888 | 0.125 | 0.08 | 261 | 0 | 0.364 | 1 | 1 | cs | TRUE
159 | LV_2461-2_0_5_line_159 |  | 141 | 142 | 0.0013368 | 0.125 | 0.08 | 261 | 0 | 0.364 | 1 | 1 | cs | TRUE
160 | LV_2461-2_0_5_line_160 |  | 142 | 143 | 0.016472 | 0.125 | 0.08 | 261 | 0 | 0.364 | 1 | 1 | cs | TRUE
161 | LV_2461-2_0_5_line_161 |  | 143 | 144 | 0.00056801 | 0.125 | 0.08 | 261 | 0 | 0.364 | 1 | 1 | cs | TRUE
162 | LV_2461-2_0_5_line_162 |  | 145 | 146 | 0.010175 | 0.125 | 0.08 | 261 | 0 | 0.364 | 1 | 1 | cs | TRUE
163 | LV_2461-2_0_5_line_163 |  | 146 | 147 | 0.012497 | 0.125 | 0.08 | 261 | 0 | 0.364 | 1 | 1 | cs | TRUE
164 | LV_2461-2_0_5_line_164 |  | 148 | 149 | 0.034635 | 0.125 | 0.08 | 261 | 0 | 0.364 | 1 | 1 | cs | TRUE
165 | LV_2461-2_0_5_line_165 |  | 149 | 163 | 0.031283 | 0.125 | 0.08 | 261 | 0 | 0.364 | 1 | 1 | cs | TRUE
166 | LV_2461-2_0_5_line_166 |  | 150 | 151 | 0.01533 | 0.125 | 0.08 | 261 | 0 | 0.364 | 1 | 1 | cs | TRUE
167 | LV_2461-2_0_5_line_167 |  | 150 | 152 | 0.013075 | 0.125 | 0.08 | 261 | 0 | 0.364 | 1 | 1 | cs | TRUE
168 | LV_2461-2_0_5_line_168 |  | 151 | 153 | 0.011767 | 0.125 | 0.08 | 261 | 0 | 0.364 | 1 | 1 | cs | TRUE
169 | LV_2461-2_0_5_line_169 |  | 152 | 154 | 0.040184 | 0.125 | 0.08 | 261 | 0 | 0.364 | 1 | 1 | cs | TRUE
170 | LV_2461-2_0_5_line_170 |  | 154 | 155 | 0.016897 | 0.125 | 0.08 | 261 | 0 | 0.364 | 1 | 1 | cs | TRUE
171 | LV_2461-2_0_5_line_171 |  | 155 | 159 | 0.010269 | 0.125 | 0.08 | 261 | 0 | 0.364 | 1 | 1 | cs | TRUE
172 | LV_2461-2_0_5_line_172 |  | 155 | 160 | 0.015038 | 0.125 | 0.08 | 261 | 0 | 0.364 | 1 | 1 | cs | TRUE
173 | LV_2461-2_0_5_line_173 |  | 156 | 157 | 0.009278 | 0.125 | 0.08 | 261 | 0 | 0.364 | 1 | 1 | cs | TRUE
174 | LV_2461-2_0_5_line_174 |  | 156 | 158 | 0.0076939 | 0.125 | 0.08 | 261 | 0 | 0.364 | 1 | 1 | cs | TRUE
175 | LV_2461-2_0_5_line_175 |  | 158 | 162 | 0.0053227 | 0.125 | 0.08 | 261 | 0 | 0.364 | 1 | 1 | cs | TRUE
176 | LV_2461-2_0_5_line_176 |  | 160 | 161 | 0.0016973 | 0.125 | 0.08 | 261 | 0 | 0.364 | 1 | 1 | cs | TRUE
177 | LV_2461-2_0_5_line_177 |  | 163 | 164 | 0.0091065 | 0.125 | 0.08 | 261 | 0 | 0.364 | 1 | 4 | cs | TRUE
178 | LV_2461-2_0_5_line_178 |  | 163 | 165 | 0.02255 | 0.125 | 0.08 | 261 | 0 | 0.364 | 1 | 4 | cs | TRUE
179 | LV_2461-2_0_5_line_179 |  | 167 | 168 | 0.01287 | 0.125 | 0.08 | 261 | 0 | 0.364 | 1 | 1 | cs | TRUE
180 | LV_2461-2_0_5_line_180 |  | 168 | 169 | 0.012907 | 0.125 | 0.08 | 261 | 0 | 0.364 | 1 | 1 | cs | TRUE
181 | LV_2461-2_0_5_line_181 |  | 169 | 170 | 0.022619 | 0.125 | 0.08 | 261 | 0 | 0.364 | 1 | 1 | cs | TRUE
182 | LV_2461-2_0_5_line_182 |  | 171 | 172 | 0.011828 | 0.125 | 0.08 | 261 | 0 | 0.364 | 1 | 1 | cs | TRUE
183 | LV_2461-2_0_5_line_183 |  | 172 | 173 | 0.023548 | 0.125 | 0.08 | 261 | 0 | 0.364 | 1 | 1 | cs | TRUE
184 | LV_2461-2_0_5_line_184 |  | 175 | 176 | 0.04178 | 0.125 | 0.08 | 261 | 0 | 0.364 | 1 | 2 | cs | TRUE
185 | LV_2461-2_0_5_line_185 |  | 177 | 178 | 0.0080295 | 0.125 | 0.08 | 261 | 0 | 0.364 | 1 | 4 | cs | TRUE
186 | LV_2461-2_0_5_line_186 |  | 177 | 179 | 0.045472 | 0.125 | 0.08 | 261 | 0 | 0.364 | 1 | 4 | cs | TRUE
187 | LV_2461-2_0_5_line_187 |  | 178 | 180 | 0.028548 | 0.125 | 0.08 | 261 | 0 | 0.364 | 1 | 4 | cs | TRUE
188 | LV_2461-2_0_5_line_188 |  | 178 | 181 | 0.04577 | 0.125 | 0.08 | 261 | 0 | 0.364 | 1 | 2 | cs | TRUE
189 | LV_2461-2_0_5_line_189 |  | 180 | 182 | 0.031586 | 0.125 | 0.08 | 261 | 0 | 0.364 | 1 | 4 | cs | TRUE
190 | LV_2461-2_0_5_line_190 |  | 181 | 183 | 0.024191 | 0.125 | 0.08 | 261 | 0 | 0.364 | 1 | 1 | cs | TRUE
191 | LV_2461-2_0_5_line_191 |  | 182 | 188 | 0.035702 | 0.125 | 0.08 | 261 | 0 | 0.364 | 1 | 4 | cs | TRUE
192 | LV_2461-2_0_5_line_192 |  | 182 | 186 | 0.023847 | 0.125 | 0.08 | 261 | 0 | 0.364 | 1 | 1 | cs | TRUE
193 | LV_2461-2_0_5_line_193 |  | 183 | 189 | 0.031989 | 0.125 | 0.08 | 261 | 0 | 0.364 | 1 | 1 | cs | TRUE
194 | LV_2461-2_0_5_line_194 |  | 184 | 185 | 0.040838 | 0.125 | 0.08 | 261 | 0 | 0.364 | 1 | 1 | cs | TRUE
195 | LV_2461-2_0_5_line_195 |  | 185 | 190 | 0.011045 | 0.125 | 0.08 | 261 | 0 | 0.364 | 1 | 1 | cs | TRUE
196 | LV_2461-2_0_5_line_196 |  | 186 | 187 | 0.098741 | 0.125 | 0.08 | 261 | 0 | 0.364 | 1 | 1 | cs | TRUE
197 | LV_2461-2_0_5_line_197 |  | 187 | 192 | 0.033376 | 0.125 | 0.08 | 261 | 0 | 0.364 | 1 | 1 | cs | TRUE
198 | LV_2461-2_0_5_line_198 |  | 188 | 194 | 0.023778 | 0.125 | 0.08 | 261 | 0 | 0.364 | 1 | 4 | cs | TRUE
199 | LV_2461-2_0_5_line_199 |  | 189 | 190 | 0.01925 | 0.125 | 0.08 | 261 | 0 | 0.364 | 1 | 1 | cs | TRUE
200 | LV_2461-2_0_5_line_200 |  | 192 | 193 | 0.0089448 | 0.125 | 0.08 | 261 | 0 | 0.364 | 1 | 1 | cs | TRUE
201 | LV_2461-2_0_5_line_201 |  | 193 | 233 | 0.0076924 | 0.125 | 0.08 | 261 | 0 | 0.364 | 1 | 1 | cs | TRUE
202 | LV_2461-2_0_5_line_202 |  | 194 | 195 | 0.020712 | 0.125 | 0.08 | 261 | 0 | 0.364 | 1 | 4 | cs | TRUE
203 | LV_2461-2_0_5_line_203 |  | 195 | 221 | 0.025192 | 0.125 | 0.08 | 261 | 0 | 0.364 | 1 | 2 | cs | TRUE
204 | LV_2461-2_0_5_line_204 |  | 196 | 197 | 0.017462 | 0.125 | 0.08 | 261 | 0 | 0.364 | 1 | 4 | cs | TRUE
205 | LV_2461-2_0_5_line_205 |  | 197 | 198 | 0.001907 | 0.125 | 0.08 | 261 | 0 | 0.364 | 1 | 4 | cs | TRUE
206 | LV_2461-2_0_5_line_206 |  | 197 | 199 | 0.020152 | 0.125 | 0.08 | 261 | 0 | 0.364 | 1 | 1 | cs | TRUE
207 | LV_2461-2_0_5_line_207 |  | 198 | 200 | 0.03527 | 0.125 | 0.08 | 261 | 0 | 0.364 | 1 | 1 | cs | TRUE
208 | LV_2461-2_0_5_line_208 |  | 198 | 201 | 0.033293 | 0.125 | 0.08 | 261 | 0 | 0.364 | 1 | 4 | cs | TRUE
209 | LV_2461-2_0_5_line_209 |  | 199 | 202 | 0.0090729 | 0.125 | 0.08 | 261 | 0 | 0.364 | 1 | 1 | cs | TRUE
210 | LV_2461-2_0_5_line_210 |  | 200 | 203 | 0.0057778 | 0.125 | 0.08 | 261 | 0 | 0.364 | 1 | 1 | cs | TRUE
211 | LV_2461-2_0_5_line_211 |  | 201 | 204 | 0.036112 | 0.125 | 0.08 | 261 | 0 | 0.364 | 1 | 4 | cs | TRUE
212 | LV_2461-2_0_5_line_212 |  | 202 | 205 | 0.0078318 | 0.125 | 0.08 | 261 | 0 | 0.364 | 1 | 1 | cs | TRUE
213 | LV_2461-2_0_5_line_213 |  | 205 | 234 | 0.003156 | 0.125 | 0.08 | 261 | 0 | 0.364 | 1 | 1 | cs | TRUE
214 | LV_2461-2_0_5_line_214 |  | 206 | 207 | 0.016983 | 0.125 | 0.08 | 261 | 0 | 0.364 | 1 | 1 | cs | TRUE
215 | LV_2461-2_0_5_line_215 |  | 208 | 209 | 0.0142 | 0.125 | 0.08 | 261 | 0 | 0.364 | 1 | 1 | cs | TRUE
216 | LV_2461-2_0_5_line_216 |  | 209 | 210 | 0.026282 | 0.125 | 0.08 | 261 | 0 | 0.364 | 1 | 1 | cs | TRUE
217 | LV_2461-2_0_5_line_217 |  | 210 | 212 | 0.0064129 | 0.125 | 0.08 | 261 | 0 | 0.364 | 1 | 1 | cs | TRUE
218 | LV_2461-2_0_5_line_218 |  | 211 | 213 | 0.0016929 | 0.125 | 0.08 | 261 | 0 | 0.364 | 1 | 1 | cs | TRUE
219 | LV_2461-2_0_5_line_219 |  | 213 | 214 | 0.022681 | 0.125 | 0.08 | 261 | 0 | 0.364 | 1 | 1 | cs | TRUE
220 | LV_2461-2_0_5_line_220 |  | 214 | 227 | 0.025112 | 0.125 | 0.08 | 261 | 0 | 0.364 | 1 | 1 | cs | TRUE
221 | LV_2461-2_0_5_line_221 |  | 216 | 217 | 0.030812 | 0.125 | 0.08 | 261 | 0 | 0.364 | 1 | 1 | cs | TRUE
222 | LV_2461-2_0_5_line_222 |  | 217 | 218 | 0.022391 | 0.125 | 0.08 | 261 | 0 | 0.364 | 1 | 1 | cs | TRUE
223 | LV_2461-2_0_5_line_223 |  | 218 | 220 | 0.029938 | 0.125 | 0.08 | 261 | 0 | 0.364 | 1 | 1 | cs | TRUE
224 | LV_2461-2_0_5_line_224 |  | 221 | 222 | 0.047791 | 0.125 | 0.08 | 261 | 0 | 0.364 | 1 | 1 | cs | TRUE
225 | LV_2461-2_0_5_line_225 |  | 222 | 223 | 0.017002 | 0.125 | 0.08 | 261 | 0 | 0.364 | 1 | 1 | cs | TRUE
226 | LV_2461-2_0_5_line_226 |  | 222 | 224 | 0.0075382 | 0.125 | 0.08 | 261 | 0 | 0.364 | 1 | 1 | cs | TRUE
227 | LV_2461-2_0_5_line_227 |  | 223 | 225 | 0.013649 | 0.125 | 0.08 | 261 | 0 | 0.364 | 1 | 1 | cs | TRUE
228 | LV_2461-2_0_5_line_228 |  | 223 | 226 | 0.042145 | 0.125 | 0.08 | 261 | 0 | 0.364 | 1 | 1 | cs | TRUE
229 | LV_2461-2_0_5_line_229 |  | 225 | 232 | 0.0024244 | 0.125 | 0.08 | 261 | 0 | 0.364 | 1 | 1 | cs | TRUE
230 | LV_2461-2_0_5_line_230 |  | 227 | 228 | 0.034706 | 0.125 | 0.08 | 261 | 0 | 0.364 | 1 | 1 | cs | TRUE
231 | LV_2461-2_0_5_line_231 |  | 228 | 229 | 0.022093 | 0.125 | 0.08 | 261 | 0 | 0.364 | 1 | 1 | cs | TRUE
232 | LV_2461-2_0_5_line_232 |  | 229 | 230 | 0.0013044 | 0.125 | 0.08 | 261 | 0 | 0.364 | 1 | 1 | cs | TRUE
233 | LV_2461-2_0_5_line_233 |  | 230 | 231 | 0.031485 | 0.125 | 0.08 | 261 | 0 | 0.364 | 1 | 1 | cs | TRUE
234 | LV_2461-2_0_5_line_234 |  | 234 | 235 | 0.011823 | 0.125 | 0.08 | 261 | 0 | 0.364 | 1 | 1 | cs | TRUE

## trafo
| name | std_type | hv_bus | lv_bus | sn_mva | vn_hv_kv | vn_lv_kv | vk_percent | vkr_percent | pfe_kw | i0_percent | shift_degree | tap_side | tap_neutral | tap_min | tap_max | tap_step_percent | tap_step_degree | tap_pos | tap_phase_shifter | parallel | df | in_service
0 | LV_2461-2_0_5_trafo_71 | 0.63 MVA 20/0.4 kV | 236 | 116 | 0.63 | 20 | 0.4 | 6 | 1.206 | 1.65 | 0.2619 | 150 | hv | 0 | -2 | 2 | 2.5 | 0 | 0 | FALSE | 1 | 1 | TRUE

## line_geodata
| x0 | y0 | x1 | y1 | x2 | y2 | x3 | y3 | x4 | y4 | x5 | y5 | x6 | y6 | x7 | y7 | x8 | y8 | x9 | y9 | x10 | y10
0 | 2596392.4015 | 1217993.2438 | 2596393.5257 | 1217994.0506 | 2596398.0364 | 1217998.0056 | 2596401.7505 | 1218002.4948 | 2596404.577 | 1218007.6071 | 2596409.7836 | 1218017.4838
1 | 2596370.6023 | 1217977.5999 | 2596392.4015 | 1217993.2438
2 | 2596370.6023 | 1217977.5999 | 2596369.3828 | 1217981.3917
3 | 2596370.6023 | 1217977.5999 | 2596376.2988 | 1217959.9975 | 2596376.7023 | 1217958.0946
4 | 2596369.3828 | 1217981.3917 | 2596361.137 | 1218006.962
5 | 2596369.3828 | 1217981.3917 | 2596351.2074 | 1217972.2756 | 2596341.7481 | 1217968.2237 | 2596344.3577 | 1217960.795
6 | 2596379.5155 | 1217936.8255 | 2596379.5027 | 1217937.1047 | 2596379.097 | 1217943.8977 | 2596378.0999 | 1217951.5026 | 2596376.7023 | 1217958.0946
7 | 2596356.3237 | 1218022.2675 | 2596360.8987 | 1218007.7008 | 2596361.137 | 1218006.962
8 | 2596379.5155 | 1217936.8255 | 2596379.8022 | 1217930.6008 | 2596379.5999 | 1217922.5964 | 2596379.4648 | 1217920.7001
9 | 2596476.6954 | 1218110.8552 | 2596471.7383 | 1218108.9793 | 2596459.3184 | 1218100.1639
10 | 2596476.6954 | 1218110.8552 | 2596464.2289 | 1218124.0359
11 | 2596499.9424 | 1218086.2605 | 2596476.6954 | 1218110.8552
12 | 2596369.2834 | 1218032.2752 | 2596404.8083 | 1218059.7081
13 | 2596356.3237 | 1218022.2675 | 2596369.2834 | 1218032.2752
14 | 2596356.3237 | 1218022.2675 | 2596348.9007 | 1218045.8967 | 2596347.9159 | 1218048.8768
15 | 2596381.9881 | 1217906.2078 | 2596380.3977 | 1217911.7008 | 2596379.7998 | 1217914.5027 | 2596379.3013 | 1217918.4053 | 2596379.4648 | 1217920.7001
16 | 2596265.4393 | 1218482.9779 | 2596258.3013 | 1218480.1014 | 2596251.9024 | 1218477.9042 | 2596250.806 | 1218477.5774
17 | 2596288.1717 | 1218491.9669 | 2596283.8978 | 1218489.9017 | 2596279.2979 | 1218488.4038 | 2596273.2024 | 1218486.1064 | 2596265.4393 | 1218482.9779
18 | 2596218.0032 | 1218467.7981 | 2596250.806 | 1218477.5774
19 | 2596288.1717 | 1218491.9669 | 2596290.2992 | 1218460.1029 | 2596291.7081 | 1218446.1899
20 | 2596218.0032 | 1218467.7981 | 2596222.0719 | 1218453.9166
21 | 2596218.0032 | 1218467.7981 | 2596211.7031 | 1218465.9011 | 2596188.1041 | 1218458.9014 | 2596187.732 | 1218458.8004
22 | 2596293.001 | 1218433.4226 | 2596291.7081 | 1218446.1899
23 | 2596452.2722 | 1218136.6777 | 2596464.2289 | 1218124.0359
24 | 2596222.4845 | 1218452.5088 | 2596222.0719 | 1218453.9166
25 | 2596164.9012 | 1218454.1027 | 2596170.7983 | 1218454.6992 | 2596177.804 | 1218456.1065 | 2596187.732 | 1218458.8004
26 | 2596293.001 | 1218433.4226 | 2596296.0007 | 1218403.8005 | 2596296.2014 | 1218397.0966 | 2596295.598 | 1218391.1047 | 2596295.3805 | 1218389.8366
27 | 2596225.5984 | 1218442.1008 | 2596223.5992 | 1218448.7058 | 2596222.4845 | 1218452.5088
28 | 2596164.9012 | 1218454.1027 | 2596165.6033 | 1218448.399 | 2596169.2 | 1218436.1007 | 2596173.97 | 1218420.2997
29 | 2596164.9012 | 1218454.1027 | 2596150.4984 | 1218452.6978
30 | 2596290.8981 | 1218363.7032 | 2596295.3805 | 1218389.8366
31 | 2596537.5361 | 1217926.4519 | 2596537.135 | 1217926.2712
32 | 2596537.135 | 1217926.2712 | 2596534.8644 | 1217925.2481
33 | 2596549.8521 | 1217931.184 | 2596548.7802 | 1217931.0097 | 2596543.3904 | 1217929.0896 | 2596537.5361 | 1217926.4519
34 | 2596508.3785 | 1217915.6917 | 2596525.1322 | 1217920.9291 | 2596531.4637 | 1217923.7158 | 2596534.8644 | 1217925.2481
35 | 2596567.4223 | 1217921.1042 | 2596566.1649 | 1217925.2851 | 2596564.3685 | 1217929.2106 | 2596562.7681 | 1217931.0682 | 2596561.3038 | 1217931.9251 | 2596559.6419 | 1217932.3263 | 2596554.845 | 1217931.9956 | 2596549.8521 | 1217931.184
36 | 2596508.3785 | 1217915.6917 | 2596512.3312 | 1217905.5628
37 | 2596508.3785 | 1217915.6917 | 2596503.6501 | 1217928.4129 | 2596502.221 | 1217931.0719
38 | 2596567.4223 | 1217921.1042 | 2596567.4223 | 1217921.1042 | 2596568.3705 | 1217916.4265
39 | 2596514.1526 | 1217900.8953 | 2596512.3312 | 1217905.5628
40 | 2596502.221 | 1217931.0719 | 2596501.8988 | 1217931.6714 | 2596499.9199 | 1217934.93 | 2596498.5396 | 1217936.7318 | 2596496.6054 | 1217938.6896 | 2596493.4725 | 1217941.3264 | 2596489.2803 | 1217944.565
41 | 2596573.6124 | 1217890.5661 | 2596568.3705 | 1217916.4265
42 | 2596514.1526 | 1217900.8953 | 2596514.5926 | 1217899.7678 | 2596522.8981 | 1217879.0463
43 | 2596489.2803 | 1217944.565 | 2596486.0987 | 1217947.0229 | 2596472.0207 | 1217958.2097
44 | 2596775.8318 | 1218364.3041 | 2596775.8907 | 1218366.6056
45 | 2596772.4982 | 1218415.6018 | 2596776.1653 | 1218377.3224 | 2596775.8907 | 1218366.6056
46 | 2596775.8318 | 1218364.3041 | 2596772.5013 | 1218352.6882 | 2596766.698 | 1218343.4973 | 2596756.7563 | 1218330.0841 | 2596751.0942 | 1218324.0694
47 | 2596772.4982 | 1218415.6018 | 2596771.7973 | 1218424.3961
48 | 2596772.4982 | 1218415.6018 | 2596780.5976 | 1218418.7992 | 2596788.583 | 1218422.8886
49 | 2596736.8433 | 1218309.6725 | 2596741.9029 | 1218314.3056 | 2596751.0942 | 1218324.0694
50 | 2596771.7973 | 1218424.3961 | 2596760.2004 | 1218423.0018 | 2596756.5035 | 1218421.3029 | 2596746.6966 | 1218414.4225
51 | 2596771.7973 | 1218424.3961 | 2596770.1766 | 1218446.6788
52 | 2596705.2445 | 1217981.4341 | 2596705.0996 | 1217973.599 | 2596705.5038 | 1217963.5042 | 2596705.5038 | 1217963.5042
53 | 2596711.0968 | 1217922.2998 | 2596707.9436 | 1217929.4834 | 2596707.2006 | 1217944.3034 | 2596705.5038 | 1217963.5042
54 | 2596736.8433 | 1218309.6725 | 2596730.6466 | 1218303.9982
55 | 2596740.4007 | 1218410.0054 | 2596746.6966 | 1218414.4225
56 | 2596769.2975 | 1218466.7185 | 2596768.9654 | 1218463.331 | 2596770.1766 | 1218446.6788
57 | 2596712.3975 | 1218290.0973 | 2596727.5974 | 1218301.2062 | 2596730.6466 | 1218303.9982
58 | 2596769.2975 | 1218466.7185 | 2596769.6901 | 1218470.7248
59 | 2596137.3426 | 1217799.4649 | 2596138.1687 | 1217793.4291
60 | 2596139.8376 | 1217781.2362 | 2596138.1687 | 1217793.4291
61 | 2596132.8125 | 1217820.4186 | 2596135.925 | 1217809.8217 | 2596137.3426 | 1217799.4649
62 | 2596139.8376 | 1217781.2362 | 2596143.8667 | 1217779.4992 | 2596155.0418 | 1217783.6275
63 | 2596139.8376 | 1217781.2362 | 2596137.4565 | 1217772.9664 | 2596139.2517 | 1217753.6962
64 | 2596132.8125 | 1217820.4186 | 2596146.0218 | 1217824.7568
65 | 2596132.8125 | 1217820.4186 | 2596110.6074 | 1217813.3294
66 | 2596155.0418 | 1217783.6275 | 2596150.6474 | 1217798.1242
67 | 2596146.0218 | 1217824.7568 | 2596162.7687 | 1217830.3712
68 | 2596076.1572 | 1217807.9166 | 2596081.8006 | 1217808.4792 | 2596096.4581 | 1217810.6039 | 2596110.6074 | 1217813.3294
69 | 2596165.2815 | 1217831.2145 | 2596162.7687 | 1217830.3712
70 | 2596162.7687 | 1217830.3712 | 2596166.8167 | 1217822.7976 | 2596167.5221 | 1217822.1412 | 2596168.4708 | 1217822.0405 | 2596169.9284 | 1217822.4954 | 2596187.8281 | 1217829.9898
71 | 2596037.4203 | 1217805.1627 | 2596061.6405 | 1217806.4693 | 2596076.1572 | 1217807.9166
72 | 2596206.3305 | 1217765.8728 | 2596209.6262 | 1217767.5636
73 | 2596223.2264 | 1217774.5412 | 2596209.6262 | 1217767.5636
74 | 2596227.6265 | 1217776.7987 | 2596223.2264 | 1217774.5412
75 | 2596323.2527 | 1217920.6749 | 2596310.1986 | 1217945.4973 | 2596309.3157 | 1217947.4156
76 | 2596308.266 | 1217949.6966 | 2596309.3157 | 1217947.4156
77 | 2596337.5258 | 1217891.7161 | 2596332.1899 | 1217903.3928 | 2596329.9689 | 1217907.919 | 2596327.7326 | 1217912.1561 | 2596323.2527 | 1217920.6749
78 | 2596308.266 | 1217949.6966 | 2596298.8632 | 1217970.1276
79 | 2596337.5258 | 1217891.7161 | 2596344.4437 | 1217873.368 | 2596347.1559 | 1217865.3507 | 2596351.026 | 1217852.074
80 | 2596337.5258 | 1217891.7161 | 2596343.2939 | 1217891.5347 | 2596346.7474 | 1217891.7437 | 2596350.7096 | 1217892.3527 | 2596352.9035 | 1217892.9961 | 2596367.2973 | 1217898.8794 | 2596375.0791 | 1217902.51
81 | 2596307.4962 | 1217884.7311 | 2596317.2281 | 1217887.571 | 2596324.2728 | 1217889.7233 | 2596327.4915 | 1217890.7441 | 2596329.4878 | 1217891.0319 | 2596331.6585 | 1217891.2084 | 2596337.5258 | 1217891.7161
82 | 2596298.8632 | 1217970.1276 | 2596297.6174 | 1217972.8345
83 | 2596351.026 | 1217852.074 | 2596342.3945 | 1217849.1 | 2596337.7713 | 1217847.5464 | 2596334.6591 | 1217846.948
84 | 2596358.9499 | 1217828.0221 | 2596352.1244 | 1217848.6825 | 2596351.026 | 1217852.074
85 | 2596381.9881 | 1217906.2078 | 2596378.86 | 1217904.4198 | 2596375.0791 | 1217902.51
86 | 2596375.0791 | 1217902.51 | 2596382.0599 | 1217884.0793
87 | 2596307.4962 | 1217884.7311 | 2596310.3155 | 1217878.259 | 2596313.1448 | 1217875.6223 | 2596316.893 | 1217873.8412 | 2596319.5029 | 1217872.2609 | 2596320.7468 | 1217870.8259
88 | 2596307.4962 | 1217884.7311 | 2596289.1102 | 1217879.1729 | 2596276.9463 | 1217875.1174
89 | 2596358.9499 | 1217828.0221 | 2596339.3763 | 1217822.633
90 | 2596381.9881 | 1217906.2078 | 2596385.7084 | 1217908.3067
91 | 2596396.4342 | 1217837.8442 | 2596398.0066 | 1217851.3222 | 2596395.916 | 1217858.1385 | 2596391.4084 | 1217859.3975 | 2596382.0599 | 1217884.0793
92 | 2596259.2689 | 1217869.072 | 2596269.4408 | 1217872.615 | 2596276.9463 | 1217875.1174
93 | 2596339.3763 | 1217822.633 | 2596332.7224 | 1217820.8011 | 2596328.8056 | 1217820.1031 | 2596326.6424 | 1217819.9044 | 2596325.0411 | 1217820.25 | 2596325.0411 | 1217820.25
94 | 2596319.491 | 1217831.0943 | 2596323.7364 | 1217821.4515 | 2596324.2369 | 1217820.7063 | 2596325.0411 | 1217820.25
95 | 2596325.0411 | 1217820.25 | 2596292.5034 | 1217786.6213
96 | 2596275.3612 | 1217797.3127 | 2596280.1408 | 1217798.555 | 2596283.6248 | 1217798.9864 | 2596286.061 | 1217798.6624 | 2596288.216 | 1217797.905 | 2596289.5813 | 1217796.559 | 2596290.5138 | 1217794.8129 | 2596291.0972 | 1217793.2005 | 2596292.5034 | 1217786.6213
97 | 2596275.3612 | 1217797.3127 | 2596264.9509 | 1217794.6069 | 2596260.9959 | 1217793.5644 | 2596258.1413 | 1217792.4545 | 2596253.2412 | 1217789.9404
98 | 2596227.6265 | 1217776.7987 | 2596253.2412 | 1217789.9404
99 | 2596404.4804 | 1217789.2718 | 2596400.8627 | 1217805.8946 | 2596402.9967 | 1217808.0167 | 2596395.5801 | 1217830.523 | 2596396.4342 | 1217837.8442
100 | 2596404.4804 | 1217789.2718 | 2596410.9619 | 1217788.7898 | 2596417.6712 | 1217788.53 | 2596427.3258 | 1217788.8798 | 2596435.9331 | 1217789.5193 | 2596441.8689 | 1217790.2495 | 2596446.3019 | 1217791.1028 | 2596451.1372 | 1217791.967 | 2596459.5707 | 1217793.7296 | 2596471.4126 | 1217796.524 | 2596480.0588 | 1217798.6533
101 | 2596480.0588 | 1217798.6533 | 2596468.3103 | 1217824.9087 | 2596460.9819 | 1217843.0123
102 | 2596436.6247 | 1217828.252 | 2596444.0006 | 1217800.9987 | 2596446.3019 | 1217791.1028 | 2596451.1372 | 1217791.967 | 2596459.5707 | 1217793.7296 | 2596471.4126 | 1217796.524 | 2596480.0588 | 1217798.6533
103 | 2596651.6927 | 1217884.9384 | 2596660.7462 | 1217890.2509
104 | 2596662.7021 | 1217891.3986 | 2596660.7462 | 1217890.2509
105 | 2596602.077 | 1217855.8245 | 2596651.6927 | 1217884.9384
106 | 2596662.7021 | 1217891.3986 | 2596680.5716 | 1217902.8087
107 | 2596602.077 | 1217855.8245 | 2596595.1846 | 1217867.4796 | 2596593.592 | 1217869.5039 | 2596591.4984 | 1217871.6397 | 2596588.5396 | 1217873.6759 | 2596584.9355 | 1217875.5569 | 2596582.1658 | 1217876.4034 | 2596579.3957 | 1217876.8053 | 2596576.3675 | 1217876.9738
108 | 2596711.0968 | 1217922.2998 | 2596680.5716 | 1217902.8087
109 | 2596576.3675 | 1217876.9738 | 2596573.6124 | 1217890.5661
110 | 2596576.3675 | 1217876.9738 | 2596573.2404 | 1217876.7978 | 2596559.5093 | 1217874.8492 | 2596555.6188 | 1217874.1159
111 | 2596347.9159 | 1218048.8768 | 2596347.2765 | 1218050.8132
112 | 2596347.9159 | 1218048.8768 | 2596333.3219 | 1218040.0127
113 | 2596206.5137 | 1218233.7778 | 2596222.4961 | 1218245.2684 | 2596229.2674 | 1218249.3818
114 | 2596184.8973 | 1218220.0007 | 2596191.7981 | 1218223.198 | 2596206.5137 | 1218233.7778
115 | 2596234.5071 | 1218252.5648 | 2596229.2674 | 1218249.3818
116 | 2596184.8973 | 1218220.0007 | 2596180.5019 | 1218229.8981 | 2596176.1869 | 1218239.3048
117 | 2596186.6024 | 1218216.2975 | 2596184.8973 | 1218220.0007
118 | 2596234.5071 | 1218252.5648 | 2596233.0991 | 1218258.0577 | 2596227.2103 | 1218273.673
119 | 2596234.5071 | 1218252.5648 | 2596249.6682 | 1218260.5596 | 2596255.1656 | 1218263.0385
120 | 2596170.4983 | 1218251.7059 | 2596176.1869 | 1218239.3048
121 | 2596186.6024 | 1218216.2975 | 2596179.7019 | 1218213.6004 | 2596177.3028 | 1218212.3013 | 2596173.8025 | 1218209.8021 | 2596172.1799 | 1218208.3623
122 | 2596186.6024 | 1218216.2975 | 2596195.5342 | 1218196.3899
123 | 2596342.5148 | 1218065.234 | 2596302.1668 | 1218040.7366
124 | 2596290.1282 | 1218033.4274 | 2596302.1668 | 1218040.7366
125 | 2596342.5148 | 1218065.234 | 2596347.2765 | 1218050.8132
126 | 2596342.5148 | 1218065.234 | 2596293.4732 | 1218160.6922
127 | 2596275.4783 | 1218020.94 | 2596280.6051 | 1218027.018 | 2596283.597 | 1218029.4619 | 2596290.1282 | 1218033.4274
128 | 2596226.3605 | 1218275.9264 | 2596227.2103 | 1218273.673
129 | 2596275.4981 | 1218266.1018 | 2596271.9998 | 1218266.6043 | 2596269.6015 | 1218266.6059 | 2596266.1026 | 1218266.1967 | 2596260.4025 | 1218265.3999 | 2596255.1656 | 1218263.0385
130 | 2596277.7083 | 1218185.3561 | 2596288.8991 | 1218167.904 | 2596293.4732 | 1218160.6922
131 | 2596170.4983 | 1218251.7059 | 2596169.9673 | 1218252.8624
132 | 2596151.6824 | 1218190.7609 | 2596152.8969 | 1218191.5054 | 2596157.8024 | 1218195.6045 | 2596172.1799 | 1218208.3623
133 | 2596196.2008 | 1218194.9041 | 2596195.5342 | 1218196.3899
134 | 2596275.4783 | 1218020.94 | 2596257.1516 | 1218011.4758
135 | 2596226.3605 | 1218275.9264 | 2596223.5201 | 1218283.4583
136 | 2596275.4981 | 1218266.1018 | 2596274.2005 | 1218254.396 | 2596273.0041 | 1218246.8035 | 2596271.6037 | 1218240.6009 | 2596269.1012 | 1218231.8975 | 2596267.1977 | 1218222.2043 | 2596266.7991 | 1218216.001 | 2596266.885 | 1218214.5978
137 | 2596275.4981 | 1218266.1018 | 2596277.5151 | 1218284.4744
138 | 2596160.0905 | 1218274.3771 | 2596169.9673 | 1218252.8624
139 | 2596151.6824 | 1218190.7609 | 2596149.7992 | 1218189.6064 | 2596146.2993 | 1218187.8966 | 2596143.1035 | 1218186.7981 | 2596141.1221 | 1218186.2405
140 | 2596126.6171 | 1218162.569 | 2596132.4026 | 1218164.2034 | 2596134.999 | 1218165.4024 | 2596136.6014 | 1218166.9022 | 2596137.8015 | 1218168.4022 | 2596137.8015 | 1218168.4022
141 | 2596104.8023 | 1218156.4062 | 2596126.6171 | 1218162.569
142 | 2596137.699 | 1218185.601 | 2596137.697 | 1218182.5993 | 2596137.703 | 1218180.0979 | 2596137.8987 | 1218177.6964 | 2596138.3969 | 1218173.6048 | 2596138.1974 | 1218170.3031 | 2596137.8015 | 1218168.4022
143 | 2596137.699 | 1218185.601 | 2596136.2038 | 1218185.4019 | 2596132.8039 | 1218185.6042 | 2596128.5999 | 1218186.4964 | 2596120.7991 | 1218188.2026 | 2596119.0993 | 1218188.5039
144 | 2596137.699 | 1218185.601 | 2596139.2018 | 1218185.7001 | 2596141.1221 | 1218186.2405
145 | 2596215.7456 | 1217997.9093 | 2596228.7759 | 1218003.8714 | 2596230.3395 | 1218003.9816 | 2596232.2518 | 1218003.6357 | 2596237.1621 | 1218003.2212 | 2596240.3424 | 1218003.686 | 2596244.6238 | 1218005.0063
146 | 2596244.6238 | 1218005.0063 | 2596244.6238 | 1218005.0063 | 2596257.1516 | 1218011.4758
147 | 2596119.0993 | 1218188.5039 | 2596116.1018 | 1218189.0061 | 2596110.0002 | 1218189.3993 | 2596104.498 | 1218189.503 | 2596099.3977 | 1218189.2063 | 2596090.1984 | 1218187.8005 | 2596087.2569 | 1218187.272
148 | 2596119.0993 | 1218188.5039 | 2596119.1996 | 1218190.9052 | 2596117.999 | 1218200.1001 | 2596118.1987 | 1218203.702 | 2596117.4847 | 1218209.8624
149 | 2596112.897 | 1218242.9056 | 2596113.9023 | 1218236.7014 | 2596117.2026 | 1218212.2964 | 2596117.4847 | 1218209.8624
150 | 2596465.5679 | 1218038.9896 | 2596453.2195 | 1218020.9404 | 2596449.7935 | 1218015.8285 | 2596445.053 | 1218008.3382 | 2596443.7178 | 1218005.9274
151 | 2596465.5679 | 1218038.9896 | 2596473.892 | 1218051.1565
152 | 2596433.6166 | 1217985.5211 | 2596436.4136 | 1217992.0676 | 2596437.9866 | 1217995.2351 | 2596440.5474 | 1218000.203 | 2596443.7178 | 1218005.9274
153 | 2596499.9424 | 1218086.2605 | 2596479.6015 | 1218059.502 | 2596473.892 | 1218051.1565
154 | 2596433.6166 | 1217985.5211 | 2596427.9392 | 1217971.5075
155 | 2596433.6166 | 1217985.5211 | 2596437.8959 | 1217983.3506 | 2596442.4786 | 1217980.9576 | 2596446.2644 | 1217978.6762 | 2596472.0207 | 1217958.2097
156 | 2596499.9424 | 1218086.2605 | 2596712.3975 | 1218290.0973
157 | 2596427.9392 | 1217971.5075 | 2596426.4267 | 1217967.774
158 | 2596414.132 | 1217937.2721 | 2596414.7351 | 1217938.6393 | 2596419.8737 | 1217951.5991 | 2596426.4267 | 1217967.774
159 | 2596223.0484 | 1218284.7092 | 2596223.5201 | 1218283.4583
160 | 2596223.0484 | 1218284.7092 | 2596217.2362 | 1218300.1212
161 | 2596217.0358 | 1218300.6527 | 2596217.2362 | 1218300.1212
162 | 2596770.6827 | 1218480.8511 | 2596769.6901 | 1218470.7248
163 | 2596770.6827 | 1218480.8511 | 2596767.4641 | 1218492.9265
164 | 2596320.7114 | 1218245.3277 | 2596293.0709 | 1218224.4566
165 | 2596268.1054 | 1218205.6054 | 2596293.0709 | 1218224.4566
166 | 2596279.3355 | 1218296.0959 | 2596281.9094 | 1218311.2082
167 | 2596284.1049 | 1218324.098 | 2596281.9094 | 1218311.2082
168 | 2596279.3355 | 1218296.0959 | 2596277.8035 | 1218287.1012 | 2596277.5151 | 1218284.4744
169 | 2596290.8981 | 1218363.7032 | 2596289.6031 | 1218356.0996 | 2596287.5008 | 1218343.9051 | 2596285.604 | 1218332.9001 | 2596284.1049 | 1218324.098
170 | 2596274.5994 | 1218368.205 | 2596277.4977 | 1218367.0024 | 2596282.2022 | 1218365.6987 | 2596285.7989 | 1218364.7959 | 2596290.8981 | 1218363.7032
171 | 2596274.5994 | 1218368.205 | 2596274.4021 | 1218368.2051 | 2596271.6031 | 1218370.397 | 2596269.199 | 1218372.9 | 2596267.3032 | 1218375.3026
172 | 2596274.5994 | 1218368.205 | 2596260.2211 | 1218363.7986
173 | 2596225.5984 | 1218442.1008 | 2596234.5021 | 1218444.7966
174 | 2596225.5984 | 1218442.1008 | 2596227.7958 | 1218434.7273
175 | 2596227.1991 | 1218429.5037 | 2596227.9984 | 1218433.2053 | 2596227.802 | 1218434.7062 | 2596227.7958 | 1218434.7273
176 | 2596258.5983 | 1218363.3013 | 2596260.2211 | 1218363.7986
177 | 2596268.1054 | 1218205.6054 | 2596267.1972 | 1218209.4971 | 2596266.885 | 1218214.5978
178 | 2596268.1054 | 1218205.6054 | 2596270.5974 | 1218197.9995 | 2596272.8028 | 1218193.0063 | 2596277.7083 | 1218185.3561
179 | 2596112.897 | 1218242.9056 | 2596119.4017 | 1218243.8018 | 2596125.6461 | 1218244.6656
180 | 2596112.897 | 1218242.9056 | 2596100.2114 | 1218240.5233
181 | 2596077.9807 | 1218236.3484 | 2596100.2114 | 1218240.5233
182 | 2596436.6247 | 1217828.252 | 2596424.9433 | 1217826.3937
183 | 2596432.5023 | 1217851.301 | 2596432.499 | 1217845.7979 | 2596433.4972 | 1217839.805 | 2596436.6247 | 1217828.252
184 | 2596385.7084 | 1217908.3067 | 2596392.2075 | 1217911.9714 | 2596396.338 | 1217914.6593 | 2596400.2028 | 1217917.3473 | 2596403.7566 | 1217920.2134 | 2596405.4881 | 1217921.9578 | 2596406.9541 | 1217923.769 | 2596408.5266 | 1217926.0916 | 2596410.6767 | 1217929.7145 | 2596411.7102 | 1217931.7818 | 2596414.132 | 1217937.2721
185 | 2595983.9423 | 1217805.7774 | 2595991.9642 | 1217805.4269
186 | 2596037.4203 | 1217805.1627 | 2596018.8551 | 1217804.7418 | 2596000.2297 | 1217805.0658 | 2595991.9642 | 1217805.4269
187 | 2595983.9423 | 1217805.7774 | 2595955.3523 | 1217807.309
188 | 2595983.9423 | 1217805.7774 | 2595985.9992 | 1217794.8142 | 2595996.2825 | 1217761.7612
189 | 2595923.7034 | 1217808.6651 | 2595951.8003 | 1217807.5005 | 2595955.3523 | 1217807.309
190 | 2596010.0202 | 1217742.3855 | 2596002.7493 | 1217749.1545 | 2595997.5333 | 1217757.7407 | 2595996.2825 | 1217761.7612
191 | 2595888.0176 | 1217811.3583 | 2595897.0032 | 1217810.1958 | 2595913.1993 | 1217809.106 | 2595923.7034 | 1217808.6651
192 | 2595923.7034 | 1217808.6651 | 2595917.1541 | 1217788.0691 | 2595917.1525 | 1217785.8345
193 | 2596010.0202 | 1217742.3855 | 2596012.7996 | 1217739.7979 | 2596026.7984 | 1217732.8066 | 2596038.7387 | 1217728.9628
194 | 2596067.6022 | 1217721.606 | 2596065.1979 | 1217724.198 | 2596064.099 | 1217726.7001 | 2596053.0435 | 1217759.4541
195 | 2596067.6022 | 1217721.606 | 2596064.4517 | 1217720.6853 | 2596057.0622 | 1217723.0641
196 | 2595917.1525 | 1217785.8345 | 2595895.8687 | 1217689.415
197 | 2595895.8687 | 1217689.415 | 2595904.7997 | 1217682.5066 | 2595907.5976 | 1217678.5024 | 2595908.377 | 1217675.0443 | 2595909.0023 | 1217668.3734 | 2595910.5914 | 1217661.6018 | 2595910.5914 | 1217661.6018
198 | 2595888.0176 | 1217811.3583 | 2595881.7962 | 1217803.8139 | 2595868.4019 | 1217799.7428
199 | 2596038.7387 | 1217728.9628 | 2596057.0622 | 1217723.0641
200 | 2595914.8676 | 1217653.7453 | 2595910.5914 | 1217661.6018
201 | 2595914.8676 | 1217653.7453 | 2595918.1036 | 1217647.7998 | 2595918.4291 | 1217646.9357
202 | 2595868.4019 | 1217799.7428 | 2595848.5851 | 1217793.7196
203 | 2595823.9435 | 1217790.6779 | 2595826.3802 | 1217790.0787 | 2595829.0516 | 1217789.7878 | 2595831.9434 | 1217789.908 | 2595841.9103 | 1217791.6908 | 2595848.5851 | 1217793.7196
204 | 2596242.8628 | 1217863.0933 | 2596246.8104 | 1217864.5472 | 2596257.7803 | 1217868.5535 | 2596259.2689 | 1217869.072
205 | 2596241.0712 | 1217862.4274 | 2596242.8628 | 1217863.0933
206 | 2596242.8628 | 1217863.0933 | 2596234.8563 | 1217881.5866
207 | 2596241.0712 | 1217862.4274 | 2596232.4926 | 1217859.1644 | 2596217.1495 | 1217853.0264 | 2596208.288 | 1217849.4216
208 | 2596241.0712 | 1217862.4274 | 2596243.3356 | 1217854.8217 | 2596243.2362 | 1217853.7211 | 2596242.2262 | 1217852.7657 | 2596221.1384 | 1217843.9365
209 | 2596231.2516 | 1217889.9127 | 2596234.8563 | 1217881.5866
210 | 2596208.288 | 1217849.4216 | 2596202.9361 | 1217847.2445
211 | 2596187.8281 | 1217829.9898 | 2596221.1384 | 1217843.9365
212 | 2596228.1469 | 1217897.1027 | 2596230.6917 | 1217891.2061 | 2596231.2516 | 1217889.9127
213 | 2596228.1469 | 1217897.1027 | 2596226.8963 | 1217900.0004
214 | 2596318.8063 | 1218031.1962 | 2596333.3219 | 1218040.0127
215 | 2596136.3647 | 1218451.3226 | 2596139.203 | 1218451.596 | 2596150.4984 | 1218452.6978
216 | 2596110.2033 | 1218448.8025 | 2596136.3647 | 1218451.3226
217 | 2596110.2033 | 1218448.8025 | 2596110.2033 | 1218448.8025 | 2596104.1294 | 1218450.8601
218 | 2596174.4593 | 1218418.679 | 2596173.97 | 1218420.2997
219 | 2596174.4593 | 1218418.679 | 2596181.0139 | 1218396.9662
220 | 2596172.6256 | 1218378.6365 | 2596178.597 | 1218380.6963 | 2596181.2009 | 1218381.9064 | 2596182.5985 | 1218383.8066 | 2596183.1005 | 1218385.4961 | 2596183.3979 | 1218387.6972 | 2596182.6037 | 1218391.7 | 2596181.0139 | 1218396.9662
221 | 2596154.8114 | 1217860.1934 | 2596162.5011 | 1217838.9207 | 2596165.2815 | 1217831.2145
222 | 2596154.8114 | 1217860.1934 | 2596146.011 | 1217880.783
223 | 2596134.2445 | 1217908.3121 | 2596146.011 | 1217880.783
224 | 2595786.7007 | 1217769.7956 | 2595790.5976 | 1217774.3065 | 2595797.292 | 1217785.0745 | 2595798.8037 | 1217786.8633 | 2595801.644 | 1217789.1181 | 2595805.0075 | 1217790.85 | 2595808.4238 | 1217792.0593 | 2595812.075 | 1217792.6348 | 2595816.4163 | 1217792.4538 | 2595820.9391 | 1217791.4167 | 2595823.9435 | 1217790.6779
225 | 2595770.6955 | 1217772.5087 | 2595779.4362 | 1217768.5668 | 2595782.4038 | 1217768.498 | 2595786.7007 | 1217769.7956
226 | 2595786.7007 | 1217769.7956 | 2595789.901 | 1217766.1023 | 2595791.815 | 1217764.2677
227 | 2595758.2289 | 1217767.148 | 2595761.8273 | 1217768.2349 | 2595765.5322 | 1217769.6219 | 2595768.4932 | 1217770.8316 | 2595770.6955 | 1217772.5087
228 | 2595770.6955 | 1217772.5087 | 2595768.1487 | 1217777.3022 | 2595767.7407 | 1217779.8372 | 2595767.8713 | 1217782.0273 | 2595777.5353 | 1217795.2945 | 2595780.5455 | 1217801.796 | 2595781.9849 | 1217808.5544 | 2595781.9292 | 1217810.0205
229 | 2595758.2289 | 1217767.148 | 2595755.8152 | 1217766.9206
230 | 2596172.6256 | 1218378.6365 | 2596139.8164 | 1218367.3191
231 | 2596119.1977 | 1218359.4011 | 2596128.2009 | 1218363.0973 | 2596133.4008 | 1218365.1061 | 2596139.8164 | 1218367.3191
232 | 2596119.1977 | 1218359.4011 | 2596118.6189 | 1218360.5701
233 | 2596118.6189 | 1218360.5701 | 2596104.6488 | 1218388.7866
234 | 2596222.2114 | 1217910.856 | 2596226.8963 | 1217900.0004

## bus_geodata
| x | y | coords
0 | 2596392.4015 | 1217993.2438
1 | 2596409.7836 | 1218017.4838
2 | 2596370.6023 | 1217977.5999
3 | 2596369.3828 | 1217981.3917
4 | 2596376.7023 | 1217958.0946
5 | 2596361.137 | 1218006.962
6 | 2596344.3577 | 1217960.795
7 | 2596379.5155 | 1217936.8255
8 | 2596459.3184 | 1218100.1639
9 | 2596476.6954 | 1218110.8552
10 | 2596404.8083 | 1218059.7081
11 | 2596369.2834 | 1218032.2752
12 | 2596356.3237 | 1218022.2675
13 | 2596379.4648 | 1217920.7001
14 | 2596265.4393 | 1218482.9779
15 | 2596250.806 | 1218477.5774
16 | 2596288.1717 | 1218491.9669
17 | 2596218.0032 | 1218467.7981
18 | 2596291.7081 | 1218446.1899
19 | 2596452.2722 | 1218136.6777
20 | 2596464.2289 | 1218124.0359
21 | 2596222.0719 | 1218453.9166
22 | 2596187.732 | 1218458.8004
23 | 2596293.001 | 1218433.4226
24 | 2596222.4845 | 1218452.5088
25 | 2596164.9012 | 1218454.1027
26 | 2596295.3805 | 1218389.8366
27 | 2596537.135 | 1217926.2712
28 | 2596537.5361 | 1217926.4519
29 | 2596534.8644 | 1217925.2481
30 | 2596549.8521 | 1217931.184
31 | 2596508.3785 | 1217915.6917
32 | 2596567.4223 | 1217921.1042
33 | 2596512.3312 | 1217905.5628
34 | 2596502.221 | 1217931.0719
35 | 2596568.3705 | 1217916.4265
36 | 2596514.1526 | 1217900.8953
37 | 2596489.2803 | 1217944.565
38 | 2596775.8907 | 1218366.6056
39 | 2596775.8318 | 1218364.3041
40 | 2596772.4982 | 1218415.6018
41 | 2596751.0942 | 1218324.0694
42 | 2596771.7973 | 1218424.3961
43 | 2596788.583 | 1218422.8886
44 | 2596705.2445 | 1217981.4341
45 | 2596705.5038 | 1217963.5042
46 | 2596736.8433 | 1218309.6725
47 | 2596746.6966 | 1218414.4225
48 | 2596770.1766 | 1218446.6788
49 | 2596730.6466 | 1218303.9982
50 | 2596740.4007 | 1218410.0054
51 | 2596769.2975 | 1218466.7185
52 | 2596138.1687 | 1217793.4291
53 | 2596137.3426 | 1217799.4649
54 | 2596139.8376 | 1217781.2362
55 | 2596132.8125 | 1217820.4186
56 | 2596155.0418 | 1217783.6275
57 | 2596139.2517 | 1217753.6962
58 | 2596146.0218 | 1217824.7568
59 | 2596110.6074 | 1217813.3294
60 | 2596150.6474 | 1217798.1242
61 | 2596162.7687 | 1217830.3712
62 | 2596076.1572 | 1217807.9166
63 | 2596209.6262 | 1217767.5636
64 | 2596206.3305 | 1217765.8728
65 | 2596223.2264 | 1217774.5412
66 | 2596309.3157 | 1217947.4156
67 | 2596323.2527 | 1217920.6749
68 | 2596308.266 | 1217949.6966
69 | 2596337.5258 | 1217891.7161
70 | 2596298.8632 | 1217970.1276
71 | 2596351.026 | 1217852.074
72 | 2596375.0791 | 1217902.51
73 | 2596307.4962 | 1217884.7311
74 | 2596297.6174 | 1217972.8345
75 | 2596334.6591 | 1217846.948
76 | 2596358.9499 | 1217828.0221
77 | 2596381.9881 | 1217906.2078
78 | 2596382.0599 | 1217884.0793
79 | 2596320.7468 | 1217870.8259
80 | 2596276.9463 | 1217875.1174
81 | 2596325.0411 | 1217820.25
82 | 2596339.3763 | 1217822.633
83 | 2596319.491 | 1217831.0943
84 | 2596292.5034 | 1217786.6213
85 | 2596275.3612 | 1217797.3127
86 | 2596253.2412 | 1217789.9404
87 | 2596404.4804 | 1217789.2718
88 | 2596396.4342 | 1217837.8442
89 | 2596480.0588 | 1217798.6533
90 | 2596660.7462 | 1217890.2509
91 | 2596651.6927 | 1217884.9384
92 | 2596662.7021 | 1217891.3986
93 | 2596602.077 | 1217855.8245
94 | 2596680.5716 | 1217902.8087
95 | 2596576.3675 | 1217876.9738
96 | 2596711.0968 | 1217922.2998
97 | 2596573.6124 | 1217890.5661
98 | 2596555.6188 | 1217874.1159
99 | 2596347.9159 | 1218048.8768
100 | 2596206.5137 | 1218233.7778
101 | 2596229.2674 | 1218249.3818
102 | 2596184.8973 | 1218220.0007
103 | 2596234.5071 | 1218252.5648
104 | 2596176.1869 | 1218239.3048
105 | 2596186.6024 | 1218216.2975
106 | 2596302.1668 | 1218040.7366
107 | 2596342.5148 | 1218065.234
108 | 2596290.1282 | 1218033.4274
109 | 2596227.2103 | 1218273.673
110 | 2596255.1656 | 1218263.0385
111 | 2596347.2765 | 1218050.8132
112 | 2596293.4732 | 1218160.6922
113 | 2596170.4983 | 1218251.7059
114 | 2596172.1799 | 1218208.3623
115 | 2596195.5342 | 1218196.3899
116 | 2596275.4783 | 1218020.94
117 | 2596226.3605 | 1218275.9264
118 | 2596275.4981 | 1218266.1018
119 | 2596169.9673 | 1218252.8624
120 | 2596151.6824 | 1218190.7609
121 | 2596196.2008 | 1218194.9041
122 | 2596126.6171 | 1218162.569
123 | 2596137.8015 | 1218168.4022
124 | 2596104.8023 | 1218156.4062
125 | 2596137.699 | 1218185.601
126 | 2596215.7455 | 1217997.9093
127 | 2596244.6238 | 1218005.0063
128 | 2596119.0993 | 1218188.5039
129 | 2596141.1221 | 1218186.2405
130 | 2596087.2569 | 1218187.272
131 | 2596117.4847 | 1218209.8624
132 | 2596465.5679 | 1218038.9896
133 | 2596443.7178 | 1218005.9274
134 | 2596473.892 | 1218051.1565
135 | 2596433.6166 | 1217985.5211
136 | 2596499.9424 | 1218086.2605
137 | 2596427.9392 | 1217971.5075
138 | 2596472.0207 | 1217958.2097
139 | 2596712.3975 | 1218290.0973
140 | 2596426.4267 | 1217967.774
141 | 2596223.5201 | 1218283.4583
142 | 2596223.0484 | 1218284.7092
143 | 2596217.2362 | 1218300.1212
144 | 2596217.0358 | 1218300.6527
145 | 2596769.6901 | 1218470.7248
146 | 2596770.6827 | 1218480.8511
147 | 2596767.4641 | 1218492.9265
148 | 2596320.7114 | 1218245.3277
149 | 2596293.0709 | 1218224.4566
150 | 2596281.9094 | 1218311.2082
151 | 2596279.3355 | 1218296.0959
152 | 2596284.1049 | 1218324.098
153 | 2596277.5151 | 1218284.4744
154 | 2596290.8981 | 1218363.7032
155 | 2596274.5994 | 1218368.205
156 | 2596225.5984 | 1218442.1008
157 | 2596234.5021 | 1218444.7966
158 | 2596227.7958 | 1218434.7273
159 | 2596267.3032 | 1218375.3026
160 | 2596260.2211 | 1218363.7986
161 | 2596258.5983 | 1218363.3013
162 | 2596227.1991 | 1218429.5037
163 | 2596268.1054 | 1218205.6054
164 | 2596266.885 | 1218214.5978
165 | 2596277.7083 | 1218185.3561
166 | 2596257.1516 | 1218011.4758
167 | 2596125.6461 | 1218244.6656
168 | 2596112.897 | 1218242.9056
169 | 2596100.2114 | 1218240.5233
170 | 2596077.9807 | 1218236.3484
171 | 2596424.9433 | 1217826.3937
172 | 2596436.6247 | 1217828.252
173 | 2596432.5023 | 1217851.301
174 | 2596460.9819 | 1217843.0123
175 | 2596385.7084 | 1217908.3067
176 | 2596414.132 | 1217937.2721
177 | 2595991.9642 | 1217805.4269
178 | 2595983.9423 | 1217805.7774
179 | 2596037.4203 | 1217805.1627
180 | 2595955.3523 | 1217807.309
181 | 2595996.2825 | 1217761.7612
182 | 2595923.7034 | 1217808.6651
183 | 2596010.0202 | 1217742.3855
184 | 2596053.0435 | 1217759.4541
185 | 2596067.6022 | 1217721.606
186 | 2595917.1525 | 1217785.8345
187 | 2595895.8687 | 1217689.415
188 | 2595888.0176 | 1217811.3583
189 | 2596038.7387 | 1217728.9628
190 | 2596057.0622 | 1217723.0641
191 | 2596160.0905 | 1218274.3771
192 | 2595910.5914 | 1217661.6018
193 | 2595914.8676 | 1217653.7453
194 | 2595868.4019 | 1217799.7428
195 | 2595848.5851 | 1217793.7196
196 | 2596259.2689 | 1217869.072
197 | 2596242.8628 | 1217863.0933
198 | 2596241.0712 | 1217862.4274
199 | 2596234.8563 | 1217881.5866
200 | 2596208.288 | 1217849.4216
201 | 2596221.1384 | 1217843.9365
202 | 2596231.2516 | 1217889.9127
203 | 2596202.9361 | 1217847.2445
204 | 2596187.8281 | 1217829.9898
205 | 2596228.1469 | 1217897.1027
206 | 2596333.3219 | 1218040.0127
207 | 2596318.8063 | 1218031.1962
208 | 2596150.4984 | 1218452.6978
209 | 2596136.3647 | 1218451.3226
210 | 2596110.2033 | 1218448.8025
211 | 2596173.97 | 1218420.2997
212 | 2596104.1294 | 1218450.8601
213 | 2596174.4593 | 1218418.679
214 | 2596181.0139 | 1218396.9662
215 | 2596227.6265 | 1217776.7987
216 | 2596165.2815 | 1217831.2145
217 | 2596154.8114 | 1217860.1934
218 | 2596146.011 | 1217880.783
219 | 2596522.8981 | 1217879.0463
220 | 2596134.2445 | 1217908.3121
221 | 2595823.9435 | 1217790.6779
222 | 2595786.7007 | 1217769.7956
223 | 2595770.6955 | 1217772.5087
224 | 2595791.815 | 1217764.2677
225 | 2595758.2289 | 1217767.148
226 | 2595781.9292 | 1217810.0205
227 | 2596172.6256 | 1218378.6365
228 | 2596139.8164 | 1218367.3191
229 | 2596119.1977 | 1218359.4011
230 | 2596118.6189 | 1218360.5701
231 | 2596104.6488 | 1218388.7866
232 | 2595755.8152 | 1217766.9206
233 | 2595918.4291 | 1217646.9357
234 | 2596226.8963 | 1217900.0004
235 | 2596222.2114 | 1217910.856
236 | 2596205.9927 | 1217993.4469

## line_std_types
| c_nf_per_km | r_ohm_per_km | x_ohm_per_km | max_i_ka | type | q_mm2 | alpha | voltage_rating
NAYY 4x50 SE | 210 | 0.642 | 0.083 | 0.142 | cs | 50 | 0.00403 | LV
NAYY 4x120 SE | 264 | 0.225 | 0.08 | 0.242 | cs | 120 | 0.00403 | LV
NAYY 4x150 SE | 261 | 0.208 | 0.08 | 0.27 | cs | 150 | 0.00403 | LV
NA2XS2Y 1x95 RM/25 12/20 kV | 216 | 0.313 | 0.132 | 0.252 | cs | 95 | 0.00403 | MV
NA2XS2Y 1x185 RM/25 12/20 kV | 273 | 0.161 | 0.117 | 0.362 | cs | 185 | 0.00403 | MV
NA2XS2Y 1x240 RM/25 12/20 kV | 304 | 0.122 | 0.112 | 0.421 | cs | 240 | 0.00403 | MV
NA2XS2Y 1x95 RM/25 6/10 kV | 315 | 0.313 | 0.123 | 0.249 | cs | 95 | 0.00403 | MV
NA2XS2Y 1x185 RM/25 6/10 kV | 406 | 0.161 | 0.11 | 0.358 | cs | 185 | 0.00403 | MV
NA2XS2Y 1x240 RM/25 6/10 kV | 456 | 0.122 | 0.105 | 0.416 | cs | 240 | 0.00403 | MV
NA2XS2Y 1x150 RM/25 12/20 kV | 250 | 0.206 | 0.116 | 0.319 | cs | 150 | 0.00403 | MV
NA2XS2Y 1x120 RM/25 12/20 kV | 230 | 0.253 | 0.119 | 0.283 | cs | 120 | 0.00403 | MV
NA2XS2Y 1x70 RM/25 12/20 kV | 190 | 0.443 | 0.132 | 0.22 | cs | 70 | 0.00403 | MV
NA2XS2Y 1x150 RM/25 6/10 kV | 360 | 0.206 | 0.11 | 0.315 | cs | 150 | 0.00403 | MV
NA2XS2Y 1x120 RM/25 6/10 kV | 340 | 0.253 | 0.113 | 0.28 | cs | 120 | 0.00403 | MV
NA2XS2Y 1x70 RM/25 6/10 kV | 280 | 0.443 | 0.123 | 0.217 | cs | 70 | 0.00403 | MV
N2XS(FL)2Y 1x120 RM/35 64/110 kV | 112 | 0.153 | 0.166 | 0.366 | cs | 120 | 0.00393 | HV
N2XS(FL)2Y 1x185 RM/35 64/110 kV | 125 | 0.099 | 0.156 | 0.457 | cs | 185 | 0.00393 | HV
N2XS(FL)2Y 1x240 RM/35 64/110 kV | 135 | 0.075 | 0.149 | 0.526 | cs | 240 | 0.00393 | HV
N2XS(FL)2Y 1x300 RM/35 64/110 kV | 144 | 0.06 | 0.144 | 0.588 | cs | 300 | 0.00393 | HV
15-AL1/3-ST1A 0.4 | 11 | 1.8769 | 0.35 | 0.105 | ol | 16 | 0.00403 | LV
24-AL1/4-ST1A 0.4 | 11.25 | 1.2012 | 0.335 | 0.14 | ol | 24 | 0.00403 | LV
48-AL1/8-ST1A 0.4 | 12.2 | 0.5939 | 0.3 | 0.21 | ol | 48 | 0.00403 | LV
94-AL1/15-ST1A 0.4 | 13.2 | 0.306 | 0.29 | 0.35 | ol | 94 | 0.00403 | LV
34-AL1/6-ST1A 10.0 | 9.7 | 0.8342 | 0.36 | 0.17 | ol | 34 | 0.00403 | MV
48-AL1/8-ST1A 10.0 | 10.1 | 0.5939 | 0.35 | 0.21 | ol | 48 | 0.00403 | MV
70-AL1/11-ST1A 10.0 | 10.4 | 0.4132 | 0.339 | 0.29 | ol | 70 | 0.00403 | MV
94-AL1/15-ST1A 10.0 | 10.75 | 0.306 | 0.33 | 0.35 | ol | 94 | 0.00403 | MV
122-AL1/20-ST1A 10.0 | 11.1 | 0.2376 | 0.323 | 0.41 | ol | 122 | 0.00403 | MV
149-AL1/24-ST1A 10.0 | 11.25 | 0.194 | 0.315 | 0.47 | ol | 149 | 0.00403 | MV
34-AL1/6-ST1A 20.0 | 9.15 | 0.8342 | 0.382 | 0.17 | ol | 34 | 0.00403 | MV
48-AL1/8-ST1A 20.0 | 9.5 | 0.5939 | 0.372 | 0.21 | ol | 48 | 0.00403 | MV
70-AL1/11-ST1A 20.0 | 9.7 | 0.4132 | 0.36 | 0.29 | ol | 70 | 0.00403 | MV
94-AL1/15-ST1A 20.0 | 10 | 0.306 | 0.35 | 0.35 | ol | 94 | 0.00403 | MV
122-AL1/20-ST1A 20.0 | 10.3 | 0.2376 | 0.344 | 0.41 | ol | 122 | 0.00403 | MV
149-AL1/24-ST1A 20.0 | 10.5 | 0.194 | 0.337 | 0.47 | ol | 149 | 0.00403 | MV
184-AL1/30-ST1A 20.0 | 10.75 | 0.1571 | 0.33 | 0.535 | ol | 184 | 0.00403 | MV
243-AL1/39-ST1A 20.0 | 11 | 0.1188 | 0.32 | 0.645 | ol | 243 | 0.00403 | MV
48-AL1/8-ST1A 110.0 | 8 | 0.5939 | 0.46 | 0.21 | ol | 48 | 0.00403 | HV
70-AL1/11-ST1A 110.0 | 8.4 | 0.4132 | 0.45 | 0.29 | ol | 70 | 0.00403 | HV
94-AL1/15-ST1A 110.0 | 8.65 | 0.306 | 0.44 | 0.35 | ol | 94 | 0.00403 | HV
122-AL1/20-ST1A 110.0 | 8.5 | 0.2376 | 0.43 | 0.41 | ol | 122 | 0.00403 | HV
149-AL1/24-ST1A 110.0 | 8.75 | 0.194 | 0.41 | 0.47 | ol | 149 | 0.00403 | HV
184-AL1/30-ST1A 110.0 | 8.8 | 0.1571 | 0.4 | 0.535 | ol | 184 | 0.00403 | HV
243-AL1/39-ST1A 110.0 | 9 | 0.1188 | 0.39 | 0.645 | ol | 243 | 0.00403 | HV
305-AL1/39-ST1A 110.0 | 9.2 | 0.0949 | 0.38 | 0.74 | ol | 305 | 0.00403 | HV
490-AL1/64-ST1A 110.0 | 9.75 | 0.059 | 0.37 | 0.96 | ol | 490 | 0.00403 | HV
679-AL1/86-ST1A 110.0 | 9.95 | 0.042 | 0.36 | 1.15 | ol | 679 | 0.00403 | HV
490-AL1/64-ST1A 220.0 | 10 | 0.059 | 0.285 | 0.96 | ol | 490 | 0.00403 | HV
679-AL1/86-ST1A 220.0 | 11.7 | 0.042 | 0.275 | 1.15 | ol | 679 | 0.00403 | HV
490-AL1/64-ST1A 380.0 | 11 | 0.059 | 0.253 | 0.96 | ol | 490 | 0.00403 | HV
679-AL1/86-ST1A 380.0 | 14.6 | 0.042 | 0.25 | 1.15 | ol | 679 | 0.00403 | HV

## trafo_std_types
| i0_percent | pfe_kw | vkr_percent | sn_mva | vn_lv_kv | vn_hv_kv | vk_percent | shift_degree | vector_group | tap_side | tap_neutral | tap_min | tap_max | tap_step_degree | tap_step_percent | tap_phase_shifter
160 MVA 380/110 kV | 0.06 | 60 | 0.25 | 160 | 110 | 380 | 12.2 | 0 | Yy0 | hv | 0 | -9 | 9 | 0 | 1.5 | FALSE
100 MVA 220/110 kV | 0.06 | 55 | 0.26 | 100 | 110 | 220 | 12 | 0 | Yy0 | hv | 0 | -9 | 9 | 0 | 1.5 | FALSE
63 MVA 110/20 kV | 0.04 | 22 | 0.32 | 63 | 20 | 110 | 18 | 150 | YNd5 | hv | 0 | -9 | 9 | 0 | 1.5 | FALSE
40 MVA 110/20 kV | 0.05 | 18 | 0.34 | 40 | 20 | 110 | 16.2 | 150 | YNd5 | hv | 0 | -9 | 9 | 0 | 1.5 | FALSE
25 MVA 110/20 kV | 0.07 | 14 | 0.41 | 25 | 20 | 110 | 12 | 150 | YNd5 | hv | 0 | -9 | 9 | 0 | 1.5 | FALSE
63 MVA 110/10 kV | 0.04 | 22 | 0.32 | 63 | 10 | 110 | 18 | 150 | YNd5 | hv | 0 | -9 | 9 | 0 | 1.5 | FALSE
40 MVA 110/10 kV | 0.05 | 18 | 0.34 | 40 | 10 | 110 | 16.2 | 150 | YNd5 | hv | 0 | -9 | 9 | 0 | 1.5 | FALSE
25 MVA 110/10 kV | 0.07 | 14 | 0.41 | 25 | 10 | 110 | 12 | 150 | YNd5 | hv | 0 | -9 | 9 | 0 | 1.5 | FALSE
0.25 MVA 20/0.4 kV | 0.32 | 0.8 | 1.44 | 0.25 | 0.4 | 20 | 6 | 150 | Yzn5 | hv | 0 | -2 | 2 | 0 | 2.5 | FALSE
0.4 MVA 20/0.4 kV | 0.3375 | 1.35 | 1.425 | 0.4 | 0.4 | 20 | 6 | 150 | Dyn5 | hv | 0 | -2 | 2 | 0 | 2.5 | FALSE
0.63 MVA 20/0.4 kV | 0.2619 | 1.65 | 1.206 | 0.63 | 0.4 | 20 | 6 | 150 | Dyn5 | hv | 0 | -2 | 2 | 0 | 2.5 | FALSE
0.25 MVA 10/0.4 kV | 0.24 | 0.6 | 1.2 | 0.25 | 0.4 | 10 | 4 | 150 | Dyn5 | hv | 0 | -2 | 2 | 0 | 2.5 | FALSE
0.4 MVA 10/0.4 kV | 0.2375 | 0.95 | 1.325 | 0.4 | 0.4 | 10 | 4 | 150 | Dyn5 | hv | 0 | -2 | 2 | 0 | 2.5 | FALSE
0.63 MVA 10/0.4 kV | 0.1873 | 1.18 | 1.0794 | 0.63 | 0.4 | 10 | 4 | 150 | Dyn5 | hv | 0 | -2 | 2 | 0 | 2.5 | FALSE

## trafo3w_std_types
| sn_hv_mva | sn_mv_mva | sn_lv_mva | vn_hv_kv | vn_mv_kv | vn_lv_kv | vk_hv_percent | vk_mv_percent | vk_lv_percent | vkr_hv_percent | vkr_mv_percent | vkr_lv_percent | pfe_kw | i0_percent | shift_mv_degree | shift_lv_degree | vector_group | tap_side | tap_neutral | tap_min | tap_max | tap_step_percent
63/25/38 MVA 110/20/10 kV | 63 | 25 | 38 | 110 | 20 | 10 | 10.4 | 10.4 | 10.4 | 0.28 | 0.32 | 0.35 | 35 | 0.89 | 0 | 0 | YN0yn0yn0 | hv | 0 | -10 | 10 | 1.2
63/25/38 MVA 110/10/10 kV | 63 | 25 | 38 | 110 | 10 | 10 | 10.4 | 10.4 | 10.4 | 0.28 | 0.32 | 0.35 | 35 | 0.89 | 0 | 0 | YN0yn0yn0 | hv | 0 | -10 | 10 | 1.2

## fuse_std_types
| fuse_type | i_rated_a | t_avg | t_min | t_total | x_avg | x_min | x_total
HV 100A | HV 100A | 100 | 0 | [10.0, 3.64, 0.854, 0.281, 0.1, 0.0531, 0.022, 0.01] | [10.0, 4.267, 1.21, 0.403, 0.1, 0.058, 0.022, 0.01] | 0 | [300.0, 350.0, 450.0, 550.0, 700.0, 850.0, 1200.0, 1752.0] | [600.0, 700.0, 900.0, 1150.0, 1665.0, 2000.0, 3000.0, 4313.0]
HV 10A | HV 10A | 10 | 0 | [10.0, 1675.0, 0.344, 0.156, 0.1, 0.0417, 0.0171, 0.01] | [10.0, 1.3, 0.3, 0.155, 0.1, 0.0555, 0.023, 0.01] | 0 | [30.0, 32.0, 35.0, 37.0, 39.0, 50.0, 70.0, 88.0] | [60.0, 70.0, 80.0, 87.0, 94.0, 110.0, 150.0, 216.0]
HV 125A | HV 125A | 125 | 0 | [10.0, 1.82, 0.344, 0.1, 0.0467, 0.0269, 0.01] | [10.0, 2.478, 0.426, 0.1, 0.0427, 0.0211, 0.01] | 0 | [375.0, 500.0, 700.0, 925.0, 1200.0, 1500.0, 2341.0] | [750.0, 1000.0, 1500.0, 2200.0, 3000.0, 4000.0, 5765.0]
HV 160A | HV 160A | 160 | 0 | [10.0, 4.15, 1.03, 0.198, 0.1, 0.051, 0.0172, 0.01] | [10.0, 2.3, 0.734, 0.274, 0.1, 0.046, 0.0177, 0.01] | 0 | [480.0, 550.0, 700.0, 1000.0, 1260.0, 1600.0, 2500.0, 3227.0] | [960.0, 1300.0, 1700.0, 2200.0, 2996.0, 4000.0, 6000.0, 7946.0]
HV 16A | HV 16A | 16 | 0 | [10.0, 0.352, 0.164, 0.1, 0.0649, 0.0342, 0.01] | [10.0, 2.34, 0.722, 0.181, 0.1, 0.055, 0.0296, 0.01] | 0 | [48.0, 60.0, 65.0, 71.0, 80.0, 100.0, 162.0] | [96.0, 110.0, 125.0, 150.0, 168.0, 200.0, 250.0, 398.0]
HV 200A | HV 200A | 200 | 0 | [10.0, 4.267, 1.21, 0.403, 0.1, 0.058, 0.022, 0.01] | [10.0, 3.73, 1.654, 0.328, 0.1, 0.0531, 0.019, 0.01] | 0 | [600.0, 700.0, 900.0, 1150.0, 1665.0, 2000.0, 3000.0, 4313.0] | [1200.0, 1500.0, 1800.0, 2700.0, 3960.0, 5000.0, 7500.0, 10620.0]
HV 20A | HV 20A | 20 | 0 | [10.0, 1.3, 0.3, 0.155, 0.1, 0.0555, 0.023, 0.01] | [10.0, 1.3, 0.161, 0.1, 0.0611, 0.0399, 0.0141, 0.01] | 0 | [60.0, 70.0, 80.0, 87.0, 94.0, 110.0, 150.0, 216.0] | [120.0, 150.0, 200.0, 223.0, 260.0, 300.0, 450.0, 532.0]
HV 25A | HV 25A | 25 | 0 | [10.0, 2.512, 0.833, 0.299, 0.1, 0.0372, 0.0223, 0.01] | [10.0, 3.125, 0.597, 0.198, 0.1, 0.0378, 0.022, 0.01] | 0 | [75.0, 82.0, 90.0, 100.0, 124.0, 170.0, 200.0, 289.0] | [150.0, 170.0, 210.0, 250.0, 294.0, 400.0, 500.0, 711.0]
HV 31.5A | HV 31.5A | 31.5 | 0 | [10.0, 2.34, 0.722, 0.181, 0.1, 0.055, 0.0296, 0.01] | [10.0, 2.84, 0.368, 0.164, 0.1, 0.0621, 0.0378, 0.0195, 0.01] | 0 | [95.0, 110.0, 125.0, 150.0, 165.0, 200.0, 250.0, 390.0] | [189.0, 220.0, 300.0, 350.0, 393.0, 450.0, 530.0, 700.0, 960.0]
HV 40A | HV 40A | 40 | 0 | [10.0, 1.3, 0.161, 0.1, 0.0611, 0.0399, 0.0141, 0.01] | [10.0, 2.05, 0.369, 0.198, 0.1, 0.051, 0.0298, 0.01] | 0 | [120.0, 150.0, 200.0, 223.0, 260.0, 300.0, 450.0, 532.0] | [240.0, 300.0, 400.0, 450.0, 530.0, 650.0, 800.0, 1311.0]
HV 50A | HV 50A | 50 | 0 | [10.0, 3.215, 0.597, 0.198, 0.1, 0.0378, 0.022, 0.01] | [10.0, 3.64, 0.854, 0.281, 0.1, 0.0531, 0.022, 0.01] | 0 | [150.0, 170.0, 210.0, 250.0, 294.0, 400.0, 500.0, 711.0] | [300.0, 350.0, 450.0, 550.0, 700.0, 850.0, 1200.0, 1752.0]
HV 6.3A | HV 6.3A | 6.3 | 0 | [10.0, 1.39, 0.344, 0.168, 0.1, 0.056, 0.0263, 0.01] | [10.0, 1.711, 0.516, 0.198, 0.1, 0.0634, 0.0303, 0.01] | 0 | [19.0, 19.5, 20.4, 20.8, 22.0, 25.0, 32.0, 48.0] | [38.0, 40.0, 43.0, 48.0, 53.0, 60.0, 75.0, 118.0]
HV 63A | HV 63A | 63 | 0 | [10.0, 2.84, 0.368, 0.164, 0.1, 0.0621, 0.0378, 0.0195, 0.01] | [10.0, 1.82, 0.344, 0.1, 0.0467, 0.0269, 0.01] | 0 | [189.0, 220.0, 300.0, 350.0, 393.0, 450.0, 530.0, 700.0, 961.0] | [378.0, 500.0, 700.0, 934.0, 1200.0, 1500.0, 2366.0]
HV 80A | HV 80A | 80 | 0 | [10.0, 2.05, 0.369, 0.198, 0.1, 0.051, 0.0298, 0.01] | [10.0, 4.15, 1.03, 0.198, 0.1, 0.051, 0.0172, 0.01] | 0 | [240.0, 300.0, 400.0, 450.0, 530.0, 650.0, 800.0, 1311.0] | [480.0, 550.0, 700.0, 1000.0, 1260.0, 1600.0, 2500.0, 3227.0]
Siemens NH-1-100 | Siemens NH-1-100 | 100 | [5400.0, 2000.0, 400.0, 20.0, 1.0, 0.2, 0.012, 0.004] | 0 | 0 | [150.0, 190.0, 250.0, 430.0, 900.0, 1250.0, 2700.0, 3600.0] | 0 | 0
Siemens NH-1-125 | Siemens NH-1-125 | 125 | [4800.0, 120.0, 7.0, 0.1, 0.004] | 0 | 0 | [180.0, 400.0, 740.0, 2000.0, 4250.0] | 0 | 0
Siemens NH-1-16 | Siemens NH-1-16 | 16 | [4000.0, 400.0, 2.0, 0.1, 0.04, 0.01] | 0 | 0 | [26.0, 35.0, 75.0, 150.0, 200.0, 300.0] | 0 | 0
Siemens NH-1-160 | Siemens NH-1-160 | 160 | [4800.0, 120.0, 7.0, 0.1, 0.004] | 0 | 0 | [210.0, 500.0, 900.0, 2300.0, 5000.0] | 0 | 0
Siemens NH-1-25 | Siemens NH-1-25 | 25 | [4000.0, 1000.0, 10.0, 0.2, 0.02, 0.01] | 0 | 0 | [40.0, 50.0, 100.0, 210.0, 400.0, 500.0] | 0 | 0
Siemens NH-1-50 | Siemens NH-1-50 | 50 | [4000.0, 40.0, 4.0, 1.0, 0.02, 0.01] | 0 | 0 | [86.0, 200.0, 300.0, 400.0, 1000.0, 1280.0] | 0 | 0
Siemens NH-1-63 | Siemens NH-1-63 | 63 | [4000.0, 100.0, 10.0, 2.0, 0.04, 0.01] | 0 | 0 | [100.0, 200.0, 300.0, 400.0, 1000.0, 1500.0] | 0 | 0
Siemens NH-1-80 | Siemens NH-1-80 | 80 | [4800.0, 120.0, 7.0, 0.1, 0.01] | 0 | 0 | [150.58, 250.0, 450.0, 1150.0, 2470.0] | 0 | 0
Siemens NH-2-1000 | Siemens NH-2-1000 | 1000 | [4800.0, 120.0, 7.0, 0.1, 0.004] | 0 | 0 | [1900.0, 3500.0, 8400.0, 24000.0, 52000.0] | 0 | 0
Siemens NH-2-200 | Siemens NH-2-200 | 200 | [4800.0, 120.0, 7.0, 0.1, 0.004] | 0 | 0 | [280.0, 650.0, 1200.0, 3000.0, 7000.0] | 0 | 0
Siemens NH-2-224 | Siemens NH-2-224 | 224 | [4800.0, 120.0, 7.0, 0.2, 0.04, 0.004] | 0 | 0 | [400.0, 750.0, 1453.0, 3025.0, 4315.0, 7600.0] | 0 | 0
Siemens NH-2-250 | Siemens NH-2-250 | 250 | [4800.0, 120.0, 7.0, 0.1, 0.004] | 0 | 0 | [450.0, 800.0, 1650.0, 4000.0, 8500.0] | 0 | 0
Siemens NH-2-315 | Siemens NH-2-315 | 315 | [4800.0, 120.0, 7.0, 0.1, 0.004] | 0 | 0 | [550.0, 920.0, 1900.0, 5000.0, 11000.0] | 0 | 0
Siemens NH-2-355 | Siemens NH-2-355 | 355 | [4800.0, 120.0, 6.0, 0.1, 0.004] | 0 | 0 | [650.0, 1116.27, 2350.0, 5840.0, 12790.0] | 0 | 0
Siemens NH-2-400 | Siemens NH-2-400 | 400 | [4800.0, 120.0, 7.0, 0.1, 0.004] | 0 | 0 | [720.0, 1350.0, 2800.0, 6500.0, 15000.0] | 0 | 0
Siemens NH-2-425 | Siemens NH-2-425 | 425 | [4800.0, 120.0, 7.0, 0.1, 0.004] | 0 | 0 | [850.0, 1500.0, 3050.0, 7500.0, 16500.0] | 0 | 0
Siemens NH-2-630 | Siemens NH-2-630 | 630 | [4800.0, 120.0, 7.0, 0.1, 0.004] | 0 | 0 | [1200.0, 2000.0, 4800.0, 12000.0, 26000.0] | 0 | 0

## res_bus
| vm_pu | va_degree | p_mw | q_mvar
0 | 0.98367 | -0.31198 | 0.011809 | 0.0029597
1 | 0.98366 | -0.3122 | 0.00040827 | 0.00010232
2 | 0.98398 | -0.30607 | 0 | 0
3 | 0.98423 | -0.30109 | 0 | 0
4 | 0.98271 | -0.33058 | 0.010985 | 0.002753
5 | 0.98604 | -0.26618 | 0.02775 | 0.0069548
6 | 0.98384 | -0.30879 | 0.011115 | 0.0027857
7 | 0.98144 | -0.35535 | 0.012232 | 0.0030657
8 | 0.97345 | -0.51184 | 0.0046116 | 0.0011558
9 | 0.97354 | -0.51009 | 0 | 0
10 | 0.98662 | -0.25516 | 0.007374 | 0.0018481
11 | 0.98692 | -0.24924 | 0.012525 | 0.0031391
12 | 0.98722 | -0.24341 | 0 | 0
13 | 0.98053 | -0.37309 | 0.014494 | 0.0036326
14 | 0.97641 | -0.45398 | 0.0023923 | 0.00059956
15 | 0.97594 | -0.46305 | 0.0062908 | 0.0015766
16 | 0.97718 | -0.43871 | 0 | 0
17 | 0.97513 | -0.47903 | 0 | 0
18 | 0.97864 | -0.41012 | 0.00077613 | 0.00019452
19 | 0.97337 | -0.51351 | 0.0049233 | 0.0012339
20 | 0.97345 | -0.51193 | 0.00058998 | 0.00014786
21 | 0.97503 | -0.48103 | 0.0010776 | 0.00027007
22 | 0.97461 | -0.4894 | 0.0011696 | 0.00029313
23 | 0.97906 | -0.40196 | 0.00088021 | 0.0002206
24 | 0.97502 | -0.48121 | 0.0010607 | 0.00026583
25 | 0.97424 | -0.49658 | 0 | 0
26 | 0.98052 | -0.37348 | 0.0027185 | 0.00068132
27 | 0.97323 | -0.51617 | 0.0004565 | 0.00011441
28 | 0.97323 | -0.51631 | 0.00084262 | 0.00021118
29 | 0.97327 | -0.51538 | 0.00045477 | 0.00011398
30 | 0.97303 | -0.5202 | 0.0013083 | 0.00032789
31 | 0.97374 | -0.50617 | 0 | 0
32 | 0.97269 | -0.5268 | 0.00078975 | 0.00019793
33 | 0.9737 | -0.50689 | 0.0011512 | 0.00028853
34 | 0.97407 | -0.49966 | 0.0012216 | 0.00030617
35 | 0.97263 | -0.52803 | 0.0010933 | 0.00027402
36 | 0.97369 | -0.50712 | 0.0015171 | 0.00038022
37 | 0.97447 | -0.49182 | 0.00046506 | 0.00011655
38 | 0.97167 | -0.54712 | 0.00042517 | 0.00010656
39 | 0.97168 | -0.54694 | 0 | 0
40 | 0.9715 | -0.55045 | 0 | 0
41 | 0.97186 | -0.54332 | 0.0013699 | 0.00034333
42 | 0.97148 | -0.55099 | 0 | 0
43 | 0.9715 | -0.55055 | 0.00032052 | 8.0329e-05
44 | 0.97134 | -0.5536 | 0.0020061 | 0.00050277
45 | 0.97137 | -0.55294 | 0.00050497 | 0.00012656
46 | 0.97197 | -0.54128 | 0.00012131 | 3.0402e-05
47 | 0.97147 | -0.55123 | 0.000309 | 7.7443e-05
48 | 0.97142 | -0.55218 | 0.0011249 | 0.00028193
49 | 0.97201 | -0.54041 | 0.00067103 | 0.00016818
50 | 0.97146 | -0.55125 | 0.00015295 | 3.8332e-05
51 | 0.97138 | -0.55283 | 0.0011655 | 0.00029211
52 | 0.97293 | -0.52224 | 0.0027339 | 0.00068517
53 | 0.97301 | -0.52059 | 0.0012398 | 0.00031072
54 | 0.97279 | -0.52494 | 0 | 0
55 | 0.97333 | -0.51431 | 0 | 0
56 | 0.97263 | -0.52816 | 0 | 0
57 | 0.97276 | -0.52553 | 0.0011534 | 0.00028908
58 | 0.97349 | -0.51113 | 0 | 0
59 | 0.97315 | -0.51793 | 0.0041349 | 0.0010363
60 | 0.97248 | -0.53117 | 0.010762 | 0.0026972
61 | 0.97369 | -0.50711 | 0 | 0
62 | 0.9729 | -0.5227 | 0.0013754 | 0.00034471
63 | 0.97577 | -0.46633 | 0.00064885 | 0.00016262
64 | 0.97576 | -0.46644 | 0.0017098 | 0.00042851
65 | 0.9758 | -0.46567 | 0.0010287 | 0.0002578
66 | 0.97721 | -0.43792 | 0.00017411 | 4.3637e-05
67 | 0.97742 | -0.43391 | 0.013939 | 0.0034934
68 | 0.9772 | -0.43825 | 0.00024812 | 6.2186e-05
69 | 0.97805 | -0.42142 | 0 | 0
70 | 0.97705 | -0.44106 | 0.00064152 | 0.00016078
71 | 0.97725 | -0.43714 | 0 | 0
72 | 0.97943 | -0.39453 | 0 | 0
73 | 0.97728 | -0.43657 | 0 | 0
74 | 0.97704 | -0.4414 | 0.0062186 | 0.0015585
75 | 0.97715 | -0.43914 | 0.0063708 | 0.0015967
76 | 0.97692 | -0.44371 | 0 | 0
77 | 0.97974 | -0.38843 | 0 | 0
78 | 0.97902 | -0.40248 | 0.0014445 | 0.00036202
79 | 0.97723 | -0.43753 | 0.0026283 | 0.00065871
80 | 0.9765 | -0.45192 | 0.0030249 | 0.00075811
81 | 0.9765 | -0.45194 | 0.0014152 | 0.00035469
82 | 0.97665 | -0.44897 | 0.003137 | 0.00078621
83 | 0.97647 | -0.45249 | 0.0024074 | 0.00060336
84 | 0.97619 | -0.45814 | 0.0011041 | 0.00027672
85 | 0.97604 | -0.46101 | 0.0010722 | 0.00026872
86 | 0.97593 | -0.46318 | 0.00092268 | 0.00023125
87 | 0.97735 | -0.43526 | 0 | 0
88 | 0.97802 | -0.42205 | 0.0065753 | 0.0016479
89 | 0.97634 | -0.4551 | 0 | 0
90 | 0.97167 | -0.54715 | 0.0002233 | 5.5963e-05
91 | 0.97172 | -0.54614 | 0.00034372 | 8.6145e-05
92 | 0.97166 | -0.54736 | 0 | 0
93 | 0.97201 | -0.54025 | 0 | 0
94 | 0.97156 | -0.54931 | 0.0024646 | 0.00061769
95 | 0.9722 | -0.53663 | 0 | 0
96 | 0.97147 | -0.55099 | 0 | 0
97 | 0.97232 | -0.53425 | 0.0035239 | 0.00088318
98 | 0.97212 | -0.53807 | 0.0037296 | 0.00093473
99 | 0.9894 | -0.20146 | 0 | 0
100 | 0.98268 | -0.33162 | 0.0013668 | 0.00034256
101 | 0.98349 | -0.31576 | 0.00091823 | 0.00023013
102 | 0.98196 | -0.34579 | 0 | 0
103 | 0.98368 | -0.31214 | 0 | 0
104 | 0.9819 | -0.34696 | 0.0012598 | 0.00031574
105 | 0.98185 | -0.34781 | 0 | 0
106 | 0.99621 | -0.071547 | 0.0056163 | 0.0014076
107 | 0.99094 | -0.17193 | 0 | 0
108 | 0.9978 | -0.041455 | 0.000515 | 0.00012907
109 | 0.9836 | -0.31373 | 0.00072259 | 0.0001811
110 | 0.98447 | -0.29682 | 0.0016753 | 0.00041987
111 | 0.98958 | -0.19809 | 0.016152 | 0.0040481
112 | 0.9886 | -0.21685 | 0.0013255 | 0.0003322
113 | 0.98187 | -0.3474 | 0 | 0
114 | 0.98147 | -0.35526 | 0.00032359 | 8.1098e-05
115 | 0.9818 | -0.34886 | 0.0012467 | 0.00031244
116 | 1 | 0 | -0.50293 | -0.1292
117 | 0.98359 | -0.31387 | 0.00077301 | 0.00019373
118 | 0.98521 | -0.28235 | 0 | 0
119 | 0.98187 | -0.34745 | 0.00031912 | 7.9979e-05
120 | 0.98086 | -0.36723 | 0.0020739 | 0.00051977
121 | 0.9818 | -0.3489 | 0.0014085 | 0.00035301
122 | 0.98022 | -0.37976 | 0.0034409 | 0.00086238
123 | 0.98034 | -0.37745 | 0.003564 | 0.00089321
124 | 0.98009 | -0.38238 | 0.0063712 | 0.0015968
125 | 0.98055 | -0.37326 | 0 | 0
126 | 0.99984 | -0.0031338 | 0.0018692 | 0.00046845
127 | 0.99989 | -0.0021409 | 0.00071277 | 0.00017864
128 | 0.98042 | -0.37592 | 0.0027029 | 0.0006774
129 | 0.98062 | -0.37191 | 0.001231 | 0.00030852
130 | 0.98039 | -0.37645 | 0.00092422 | 0.00023163
131 | 0.98034 | -0.37753 | 0.00084987 | 0.000213
132 | 0.97478 | -0.48566 | 0.0019467 | 0.00048788
133 | 0.97553 | -0.47088 | 0.0022864 | 0.00057303
134 | 0.97453 | -0.49063 | 0.001991 | 0.000499
135 | 0.97601 | -0.46145 | 0 | 0
136 | 0.97386 | -0.5038 | 0 | 0
137 | 0.97667 | -0.44846 | 0.007085 | 0.0017757
138 | 0.97494 | -0.48252 | 0.001292 | 0.00032382
139 | 0.97214 | -0.53776 | 0 | 0
140 | 0.97687 | -0.44449 | 0.0017133 | 0.00042938
141 | 0.98357 | -0.31422 | 0.00045351 | 0.00011366
142 | 0.98357 | -0.31427 | 0.00037823 | 9.4794e-05
143 | 0.98355 | -0.31476 | 0.00082307 | 0.00020628
144 | 0.98355 | -0.31476 | 0.00080145 | 0.00020086
145 | 0.97138 | -0.55288 | 0.00036892 | 9.246e-05
146 | 0.97138 | -0.55292 | 0 | 0
147 | 0.97138 | -0.55297 | 0.00022167 | 5.5556e-05
148 | 0.98736 | -0.24079 | 0.00099802 | 0.00025013
149 | 0.98739 | -0.24017 | 0.0026337 | 0.00066006
150 | 0.98363 | -0.31295 | 0.001553 | 0.00038922
151 | 0.98428 | -0.30032 | 0.0013755 | 0.00034473
152 | 0.98309 | -0.32336 | 0.0006405 | 0.00016053
153 | 0.9848 | -0.29036 | 0.001095 | 0.00027442
154 | 0.98147 | -0.35497 | 0 | 0
155 | 0.98139 | -0.3565 | 0 | 0
156 | 0.97497 | -0.48229 | 0 | 0
157 | 0.97495 | -0.48267 | 0.0022282 | 0.00055844
158 | 0.97494 | -0.48274 | 0.0010675 | 0.00026754
159 | 0.98138 | -0.35679 | 0.0015888 | 0.0003982
160 | 0.98134 | -0.35742 | 0.0010438 | 0.00026159
161 | 0.98134 | -0.3575 | 0.0023637 | 0.00059241
162 | 0.97493 | -0.48295 | 0.0021295 | 0.0005337
163 | 0.9875 | -0.23814 | 0 | 0
164 | 0.98731 | -0.2417 | 0.00080182 | 0.00020095
165 | 0.98797 | -0.22897 | 0.0017179 | 0.00043054
166 | 0.99992 | -0.0015059 | 0.0016049 | 0.00040222
167 | 0.98022 | -0.37985 | 0.0013787 | 0.00034554
168 | 0.98023 | -0.37953 | 0 | 0
169 | 0.98021 | -0.37998 | 0.00089332 | 0.00022389
170 | 0.98019 | -0.3804 | 0.0010221 | 0.00025617
171 | 0.97574 | -0.467 | 0.0017143 | 0.00042964
172 | 0.97576 | -0.46663 | 0 | 0
173 | 0.97561 | -0.46961 | 0.0069137 | 0.0017327
174 | 0.97609 | -0.46 | 0.0055466 | 0.0013901
175 | 0.97968 | -0.38953 | 0 | 0
176 | 0.97858 | -0.41105 | 0.00090033 | 0.00022564
177 | 0.97235 | -0.5337 | 0.00040009 | 0.00010027
178 | 0.9723 | -0.53473 | 0 | 0
179 | 0.97265 | -0.52777 | 0 | 0
180 | 0.97219 | -0.53682 | 0 | 0
181 | 0.97204 | -0.53982 | 0.003015 | 0.00075562
182 | 0.97207 | -0.53913 | 0 | 0
183 | 0.97184 | -0.54385 | 0.0019625 | 0.00049186
184 | 0.97138 | -0.5528 | 0.002997 | 0.00075113
185 | 0.9715 | -0.55054 | 0 | 0
186 | 0.9719 | -0.54267 | 0.0044956 | 0.0011267
187 | 0.97157 | -0.54915 | 0.0018238 | 0.00045709
188 | 0.97201 | -0.54041 | 0 | 0
189 | 0.97162 | -0.54803 | 0.001736 | 0.00043509
190 | 0.97153 | -0.54993 | 0.002338 | 0.00058596
191 | 0.98184 | -0.34808 | 0.0014733 | 0.00036924
192 | 0.97152 | -0.55021 | 0.00044632 | 0.00011186
193 | 0.9715 | -0.55042 | 0.00046707 | 0.00011706
194 | 0.97197 | -0.54126 | 0.00038624 | 9.6802e-05
195 | 0.97193 | -0.54197 | 0.00066167 | 0.00016583
196 | 0.97605 | -0.46063 | 0.00077072 | 0.00019316
197 | 0.97564 | -0.46871 | 0 | 0
198 | 0.9756 | -0.46957 | 0 | 0
199 | 0.97559 | -0.46984 | 0.00090052 | 0.00022569
200 | 0.9754 | -0.47342 | 0.0012812 | 0.0003211
201 | 0.97489 | -0.48362 | 0.0025701 | 0.00064413
202 | 0.97557 | -0.4702 | 0.00033047 | 8.2823e-05
203 | 0.97538 | -0.47392 | 0.0046859 | 0.0011744
204 | 0.97413 | -0.49847 | 0.029752 | 0.0074565
205 | 0.97555 | -0.47046 | 0.00036493 | 9.146e-05
206 | 0.98886 | -0.21195 | 0.0086272 | 0.0021622
207 | 0.98846 | -0.21978 | 0.025865 | 0.0064823
208 | 0.97417 | -0.49799 | 0.001175 | 0.00029447
209 | 0.97412 | -0.49906 | 0.00089859 | 0.00022521
210 | 0.97404 | -0.50061 | 0.0025477 | 0.00063852
211 | 0.97387 | -0.50396 | 0.0014959 | 0.00037491
212 | 0.97403 | -0.50069 | 0.00066405 | 0.00016643
213 | 0.97385 | -0.50427 | 0.0022414 | 0.00056175
214 | 0.97369 | -0.50749 | 0.0014793 | 0.00037074
215 | 0.97582 | -0.46536 | 0.00075276 | 0.00018866
216 | 0.97367 | -0.5076 | 0 | 0
217 | 0.97338 | -0.51331 | 0 | 0
218 | 0.97317 | -0.51746 | 0.0070191 | 0.0017591
219 | 0.97367 | -0.50752 | 0.00093081 | 0.00023328
220 | 0.97308 | -0.51915 | 0.0030619 | 0.00076738
221 | 0.97185 | -0.54354 | 0.0013163 | 0.00032989
222 | 0.97161 | -0.54832 | 0 | 0
223 | 0.97153 | -0.54987 | 0 | 0
224 | 0.97161 | -0.54838 | 0.00045494 | 0.00011402
225 | 0.97153 | -0.55001 | 0 | 0
226 | 0.97136 | -0.55331 | 0.0044163 | 0.0011068
227 | 0.97354 | -0.51037 | 0.0013234 | 0.00033167
228 | 0.97339 | -0.51351 | 0.0016095 | 0.00040338
229 | 0.97332 | -0.51485 | 0 | 0
230 | 0.97331 | -0.51493 | 0.0013561 | 0.00033987
231 | 0.97326 | -0.51606 | 0.0019462 | 0.00048775
232 | 0.97152 | -0.55004 | 0.00054338 | 0.00013618
233 | 0.9715 | -0.55054 | 0.0008133 | 0.00020383
234 | 0.97555 | -0.47054 | 0.00091229 | 0.00022864
235 | 0.97554 | -0.47066 | 0.00054715 | 0.00013713
236 | 0.99998 | 149.9956 | 0 | 0

## res_line
| p_from_mw | q_from_mvar | p_to_mw | q_to_mvar | pl_mw | ql_mvar | i_from_ka | i_to_ka | i_ka | vm_from_pu | va_from_degree | vm_to_pu | va_to_degree | loading_percent
0 | 0.00040827 | 0.00010194 | -0.00040827 | -0.00010232 | 4.321e-09 | -3.808e-07 | 0.00061746 | 0.0006176 | 0.0006176 | 0.98367 | -0.31198 | 0.98366 | -0.3122 | 0.16967
1 | -0.012218 | -0.0030617 | 0.012221 | 0.0030635 | 3.4369e-06 | 1.8589e-06 | 0.018482 | 0.018482 | 0.018482 | 0.98367 | -0.31198 | 0.98398 | -0.30607 | 5.0774
2 | -0.28019 | -0.070985 | 0.28026 | 0.071028 | 6.7128e-05 | 4.2759e-05 | 0.424 | 0.424 | 0.424 | 0.98398 | -0.30607 | 0.98423 | -0.30109 | 29.1206
3 | 0.26797 | 0.067922 | -0.26766 | -0.067721 | 0.00031521 | 0.0002007 | 0.40551 | 0.40551 | 0.40551 | 0.98398 | -0.30607 | 0.98271 | -0.33058 | 27.8512
4 | -0.29138 | -0.073816 | 0.29187 | 0.074128 | 0.00048942 | 0.00031186 | 0.44081 | 0.44081 | 0.44081 | 0.98423 | -0.30109 | 0.98604 | -0.26618 | 30.2751
5 | 0.011119 | 0.0027878 | -0.011115 | -0.0027857 | 4.0798e-06 | 2.122e-06 | 0.016811 | 0.016811 | 0.016811 | 0.98423 | -0.30109 | 0.98384 | -0.30879 | 4.6184
6 | 0.25667 | 0.064968 | -0.25637 | -0.064774 | 0.00030472 | 0.00019393 | 0.38888 | 0.38888 | 0.38888 | 0.98271 | -0.33058 | 0.98144 | -0.35535 | 26.7089
7 | -0.31962 | -0.081082 | 0.31997 | 0.081306 | 0.00035045 | 0.00022347 | 0.48268 | 0.48268 | 0.48268 | 0.98604 | -0.26618 | 0.98722 | -0.24341 | 33.1513
8 | 0.24414 | 0.061708 | -0.24393 | -0.061576 | 0.00020751 | 0.00013199 | 0.37034 | 0.37034 | 0.37034 | 0.98144 | -0.35535 | 0.98053 | -0.37309 | 25.4351
9 | -0.0046116 | -0.0011558 | 0.004612 | 0.0011558 | 3.8258e-07 | -1.0409e-08 | 0.0070493 | 0.0070492 | 0.0070493 | 0.97345 | -0.51184 | 0.97354 | -0.51009 | 1.9366
10 | 0.0055141 | 0.0013819 | -0.0055137 | -0.0013818 | 4.8326e-07 | 8.3724e-08 | 0.0084281 | 0.0084281 | 0.0084281 | 0.97354 | -0.51009 | 0.97345 | -0.51193 | 2.3154
11 | -0.010126 | -0.0025376 | 0.010129 | 0.0025392 | 3.0361e-06 | 1.5227e-06 | 0.015477 | 0.015477 | 0.015477 | 0.97354 | -0.51009 | 0.97386 | -0.5038 | 4.252
12 | -0.007374 | -0.0018481 | 0.007376 | 0.0018488 | 2.0818e-06 | 7.5898e-07 | 0.011121 | 0.011121 | 0.011121 | 0.98662 | -0.25516 | 0.98692 | -0.24924 | 3.0553
13 | -0.019901 | -0.004988 | 0.019907 | 0.0049913 | 5.5284e-06 | 3.3289e-06 | 0.030006 | 0.030006 | 0.030006 | 0.98692 | -0.24924 | 0.98722 | -0.24341 | 8.2434
14 | -0.33988 | -0.086297 | 0.34056 | 0.086736 | 0.00068759 | 0.00043863 | 0.51269 | 0.51269 | 0.51269 | 0.98722 | -0.24341 | 0.9894 | -0.20146 | 35.2121
15 | 0.22943 | 0.057944 | -0.22926 | -0.057836 | 0.00016857 | 0.00010714 | 0.34834 | 0.34834 | 0.34834 | 0.98053 | -0.37309 | 0.97974 | -0.38843 | 23.9244
16 | 0.031818 | 0.0079917 | -0.031804 | -0.0079831 | 1.3763e-05 | 8.6134e-06 | 0.048496 | 0.048496 | 0.048496 | 0.97641 | -0.45398 | 0.97594 | -0.46305 | 13.3231
17 | -0.03421 | -0.0085913 | 0.034235 | 0.0086069 | 2.4946e-05 | 1.5659e-05 | 0.052142 | 0.052142 | 0.052142 | 0.97641 | -0.45398 | 0.97718 | -0.43871 | 14.3247
18 | 0.025513 | 0.0064065 | -0.025494 | -0.0063945 | 1.9428e-05 | 1.2007e-05 | 0.038905 | 0.038905 | 0.038905 | 0.97594 | -0.46305 | 0.97513 | -0.47903 | 10.6881
19 | -0.034235 | -0.0086069 | 0.034282 | 0.0086363 | 4.6816e-05 | 2.9386e-05 | 0.052142 | 0.052141 | 0.052142 | 0.97718 | -0.43871 | 0.97864 | -0.41012 | 14.3246
20 | 0.0075646 | 0.0018957 | -0.0075639 | -0.0018954 | 7.2281e-07 | 2.8216e-07 | 0.011543 | 0.011543 | 0.011543 | 0.97513 | -0.47903 | 0.97503 | -0.48103 | 3.1713
21 | 0.017929 | 0.0044987 | -0.01792 | -0.0044934 | 8.8659e-06 | 5.2805e-06 | 0.027361 | 0.027361 | 0.027361 | 0.97513 | -0.47903 | 0.97461 | -0.4894 | 7.5169
22 | -0.035058 | -0.0088308 | 0.035072 | 0.0088394 | 1.3682e-05 | 8.5952e-06 | 0.053322 | 0.053322 | 0.053322 | 0.97864 | -0.41012 | 0.97906 | -0.40196 | 14.6488
23 | -0.0049233 | -0.0012339 | 0.0049237 | 0.0012339 | 3.6963e-07 | 2.0256e-08 | 0.0075264 | 0.0075263 | 0.0075264 | 0.97337 | -0.51351 | 0.97345 | -0.51193 | 2.0677
24 | 0.0064863 | 0.0016254 | -0.0064863 | -0.0016254 | 5.3908e-08 | 1.6203e-08 | 0.0098988 | 0.0098988 | 0.0098988 | 0.97503 | -0.48103 | 0.97502 | -0.48121 | 2.7195
25 | 0.016751 | 0.0042003 | -0.016745 | -0.0041969 | 5.73e-06 | 3.3762e-06 | 0.025576 | 0.025576 | 0.025576 | 0.97461 | -0.4894 | 0.97424 | -0.49658 | 7.0263
26 | -0.035952 | -0.00906 | 0.036001 | 0.0090909 | 4.906e-05 | 3.0847e-05 | 0.054659 | 0.054659 | 0.054659 | 0.97906 | -0.40196 | 0.98052 | -0.37348 | 15.0163
27 | 0.0054256 | 0.0013595 | -0.0054253 | -0.0013595 | 2.7931e-07 | 4.3273e-08 | 0.0082801 | 0.0082802 | 0.0082802 | 0.97502 | -0.48121 | 0.97497 | -0.48229 | 2.2748
28 | 0.011459 | 0.0028726 | -0.011455 | -0.0028704 | 4.0281e-06 | 2.1415e-06 | 0.017502 | 0.017502 | 0.017502 | 0.97424 | -0.49658 | 0.97387 | -0.50396 | 4.8083
29 | 0.0052861 | 0.0013244 | -0.0052858 | -0.0013243 | 3.5373e-07 | 4.6204e-08 | 0.0080736 | 0.0080737 | 0.0080737 | 0.97424 | -0.49658 | 0.97417 | -0.49799 | 2.218
30 | -0.03872 | -0.0097722 | 0.038754 | 0.0097938 | 3.436e-05 | 2.1655e-05 | 0.058785 | 0.058784 | 0.058785 | 0.98052 | -0.37348 | 0.98147 | -0.35497 | 16.1496
31 | 0.016848 | 0.0042251 | -0.016848 | -0.0042251 | 1.0948e-07 | 6.4597e-08 | 0.02576 | 0.02576 | 0.02576 | 0.97323 | -0.51617 | 0.97323 | -0.51631 | 7.0769
32 | -0.017304 | -0.0043395 | 0.017305 | 0.0043399 | 6.5377e-07 | 3.8746e-07 | 0.026458 | 0.026458 | 0.026458 | 0.97323 | -0.51617 | 0.97327 | -0.51538 | 7.2687
33 | 0.016005 | 0.0040139 | -0.016002 | -0.0040122 | 2.9708e-06 | 1.737e-06 | 0.024472 | 0.024472 | 0.024472 | 0.97323 | -0.51631 | 0.97303 | -0.5202 | 6.723
34 | -0.01776 | -0.0044539 | 0.017767 | 0.0044585 | 7.7972e-06 | 4.6396e-06 | 0.027153 | 0.027153 | 0.027153 | 0.97327 | -0.51538 | 0.97374 | -0.50617 | 7.4597
35 | 0.014694 | 0.0036843 | -0.014689 | -0.0036816 | 4.6218e-06 | 2.6549e-06 | 0.022471 | 0.022471 | 0.022471 | 0.97303 | -0.5202 | 0.97269 | -0.5268 | 6.1734
36 | 0.0035993 | 0.00090165 | -0.0035992 | -0.00090171 | 1.2335e-07 | -5.6304e-08 | 0.0055001 | 0.0055002 | 0.0055002 | 0.97374 | -0.50617 | 0.9737 | -0.50689 | 1.511
37 | -0.021367 | -0.0053602 | 0.021373 | 0.0053642 | 6.6334e-06 | 4.039e-06 | 0.032653 | 0.032653 | 0.032653 | 0.97374 | -0.50617 | 0.97407 | -0.49966 | 8.9707
38 | 0.013899 | 0.0034837 | -0.013898 | -0.0034832 | 8.092e-07 | 4.5865e-07 | 0.021263 | 0.021263 | 0.021263 | 0.97269 | -0.5268 | 0.97263 | -0.52803 | 5.8415
39 | 0.002448 | 0.00061318 | -0.0024479 | -0.00061322 | 2.6293e-08 | -4.5492e-08 | 0.0037409 | 0.0037409 | 0.0037409 | 0.9737 | -0.50689 | 0.97369 | -0.50712 | 1.0277
40 | -0.022595 | -0.0056704 | 0.022603 | 0.0056756 | 8.4486e-06 | 5.1717e-06 | 0.034519 | 0.034519 | 0.034519 | 0.97407 | -0.49966 | 0.97447 | -0.49182 | 9.4834
41 | 0.012805 | 0.0032092 | -0.012801 | -0.0032071 | 3.7975e-06 | 2.103e-06 | 0.01959 | 0.01959 | 0.01959 | 0.97263 | -0.52803 | 0.97232 | -0.53425 | 5.382
42 | 0.00093083 | 0.000233 | -0.00093081 | -0.00023328 | 1.7857e-08 | -2.8129e-07 | 0.0014224 | 0.0014225 | 0.0014225 | 0.97369 | -0.50712 | 0.97367 | -0.50752 | 0.3908
43 | -0.023068 | -0.0057921 | 0.023079 | 0.0057984 | 1.024e-05 | 6.2794e-06 | 0.03523 | 0.035229 | 0.03523 | 0.97447 | -0.49182 | 0.97494 | -0.48252 | 9.6784
44 | -0.0040896 | -0.0010231 | 0.0040896 | 0.0010231 | 3.3855e-08 | -6.8502e-09 | 0.0062621 | 0.0062621 | 0.0062621 | 0.97167 | -0.54712 | 0.97168 | -0.54694 | 1.7204
45 | 0.0036644 | 0.0009165 | -0.0036638 | -0.00091674 | 5.8059e-07 | -2.3743e-07 | 0.005611 | 0.0056112 | 0.0056112 | 0.97167 | -0.54712 | 0.9715 | -0.55045 | 1.5415
46 | -0.0040896 | -0.0010231 | 0.0040903 | 0.0010229 | 7.045e-07 | -1.4268e-07 | 0.0062621 | 0.0062619 | 0.0062621 | 0.97168 | -0.54694 | 0.97186 | -0.54332 | 1.7203
47 | 0.0033433 | 0.00083663 | -0.0033432 | -0.00083668 | 8.6756e-08 | -5.3734e-08 | 0.0051203 | 0.0051204 | 0.0051204 | 0.9715 | -0.55045 | 0.97148 | -0.55099 | 1.4067
48 | 0.00032052 | 8.0111e-05 | -0.00032052 | -8.0329e-05 | 1.5975e-09 | -2.1789e-07 | 0.00049085 | 0.00049092 | 0.00049092 | 0.9715 | -0.55045 | 0.9715 | -0.55055 | 0.13487
49 | -0.0054602 | -0.0013662 | 0.0054608 | 0.0013663 | 5.3115e-07 | 8.8739e-08 | 0.0083593 | 0.0083592 | 0.0083593 | 0.97186 | -0.54332 | 0.97197 | -0.54128 | 2.2965
50 | 0.00046195 | 0.00011534 | -0.00046195 | -0.00011568 | 5.2046e-09 | -3.3999e-07 | 0.00070742 | 0.00070754 | 0.00070754 | 0.97148 | -0.55099 | 0.97147 | -0.55123 | 0.19438
51 | 0.0028813 | 0.00072134 | -0.0028811 | -0.00072151 | 1.6316e-07 | -1.7218e-07 | 0.004413 | 0.0044131 | 0.0044131 | 0.97148 | -0.55099 | 0.97142 | -0.55218 | 1.2124
52 | -0.0020061 | -0.00050277 | 0.0020061 | 0.00050259 | 6.3533e-08 | -1.814e-07 | 0.0030732 | 0.0030731 | 0.0030732 | 0.97134 | -0.5536 | 0.97137 | -0.55294 | 0.84428
53 | -0.0025111 | -0.00062915 | 0.0025114 | 0.00062878 | 2.3281e-07 | -3.7047e-07 | 0.0038466 | 0.0038464 | 0.0038466 | 0.97137 | -0.55294 | 0.97147 | -0.55099 | 1.0568
54 | -0.0055821 | -0.0013967 | 0.0055823 | 0.0013968 | 2.3006e-07 | 4.3096e-08 | 0.008545 | 0.0085449 | 0.008545 | 0.97197 | -0.54128 | 0.97201 | -0.54041 | 2.3475
55 | 0.00015295 | 3.8237e-05 | -0.00015295 | -3.8332e-05 | 1.5827e-10 | -9.5121e-08 | 0.00023424 | 0.00023427 | 0.00023427 | 0.97147 | -0.55123 | 0.97146 | -0.55125 | 0.06436
56 | 0.0017562 | 0.00043958 | -0.0017561 | -0.0004398 | 5.4541e-08 | -2.1392e-07 | 0.0026899 | 0.00269 | 0.00269 | 0.97142 | -0.55218 | 0.97138 | -0.55283 | 0.73901
57 | -0.0062533 | -0.001565 | 0.0062541 | 0.0015652 | 7.8893e-07 | 2.2027e-07 | 0.0095722 | 0.0095721 | 0.0095722 | 0.97201 | -0.54041 | 0.97214 | -0.53776 | 2.6297
58 | 0.00059059 | 0.00014769 | -0.00059059 | -0.00014774 | 1.2352e-09 | -4.9042e-08 | 0.00090458 | 0.0009046 | 0.0009046 | 0.97138 | -0.55283 | 0.97138 | -0.55288 | 0.24852
59 | -0.014654 | -0.0036736 | 0.014655 | 0.0036743 | 1.1476e-06 | 6.5878e-07 | 0.022412 | 0.022412 | 0.022412 | 0.97293 | -0.52224 | 0.97301 | -0.52059 | 6.1573
60 | 0.01192 | 0.0029884 | -0.011919 | -0.0029876 | 1.5339e-06 | 8.289e-07 | 0.018231 | 0.018231 | 0.018231 | 0.97293 | -0.52224 | 0.97279 | -0.52494 | 5.0086
61 | -0.015895 | -0.003985 | 0.0159 | 0.0039878 | 4.7636e-06 | 2.7816e-06 | 0.024308 | 0.024308 | 0.024308 | 0.97301 | -0.52059 | 0.97333 | -0.51431 | 6.6781
62 | 0.010765 | 0.0026988 | -0.010763 | -0.002698 | 1.6534e-06 | 8.5635e-07 | 0.016467 | 0.016467 | 0.016467 | 0.97279 | -0.52494 | 0.97263 | -0.52816 | 4.5239
63 | 0.0011535 | 0.00028875 | -0.0011534 | -0.00028908 | 3.2637e-08 | -3.2622e-07 | 0.0017643 | 0.0017644 | 0.0017644 | 0.97279 | -0.52494 | 0.97276 | -0.52553 | 0.48472
64 | -0.049729 | -0.012462 | 0.049737 | 0.012467 | 7.5139e-06 | 4.1194e-06 | 0.076025 | 0.076025 | 0.076025 | 0.97333 | -0.51431 | 0.97349 | -0.51113 | 5.2215
65 | 0.033829 | 0.0084746 | -0.033824 | -0.0084721 | 5.8448e-06 | 2.582e-06 | 0.051717 | 0.051717 | 0.051717 | 0.97333 | -0.51431 | 0.97315 | -0.51793 | 3.552
66 | 0.010763 | 0.002698 | -0.010762 | -0.0026972 | 1.5404e-06 | 7.9786e-07 | 0.016467 | 0.016467 | 0.016467 | 0.97263 | -0.52816 | 0.97248 | -0.53117 | 4.5239
67 | -0.049737 | -0.012467 | 0.049746 | 0.012472 | 9.5458e-06 | 5.233e-06 | 0.076025 | 0.076024 | 0.076025 | 0.97349 | -0.51113 | 0.97369 | -0.50711 | 5.2215
68 | 0.029689 | 0.0074358 | -0.029682 | -0.0074332 | 6.7407e-06 | 2.5805e-06 | 0.045395 | 0.045395 | 0.045395 | 0.97315 | -0.51793 | 0.9729 | -0.5227 | 3.1178
69 | 0.010086 | 0.0025288 | -0.010086 | -0.0025287 | 2.3558e-07 | 1.1788e-07 | 0.015414 | 0.015414 | 0.015414 | 0.97369 | -0.50711 | 0.97367 | -0.5076 | 4.2347
70 | -0.059832 | -0.015001 | 0.059857 | 0.015015 | 2.4642e-05 | 1.4206e-05 | 0.091439 | 0.091438 | 0.091439 | 0.97369 | -0.50711 | 0.97413 | -0.49847 | 6.2801
71 | 0.028307 | 0.0070885 | -0.0283 | -0.007086 | 6.8251e-06 | 2.4391e-06 | 0.043292 | 0.043292 | 0.043292 | 0.9729 | -0.5227 | 0.97265 | -0.52777 | 2.9734
72 | 0.0017098 | 0.00042847 | -0.0017098 | -0.00042851 | 9.4433e-09 | -4.0225e-08 | 0.0026074 | 0.0026074 | 0.0026074 | 0.97577 | -0.46633 | 0.97576 | -0.46644 | 0.71631
73 | -0.0023586 | -0.00059109 | 0.0023587 | 0.00059094 | 7.4156e-08 | -1.4348e-07 | 0.0035968 | 0.0035968 | 0.0035968 | 0.97577 | -0.46633 | 0.9758 | -0.46567 | 0.98814
74 | -0.0033874 | -0.00084875 | 0.0033874 | 0.00084872 | 4.948e-08 | -3.0112e-08 | 0.0051654 | 0.0051653 | 0.0051654 | 0.9758 | -0.46567 | 0.97582 | -0.46536 | 1.4191
75 | -0.0072835 | -0.0018255 | 0.0072849 | 0.001826 | 1.391e-06 | 5.1237e-07 | 0.011091 | 0.011091 | 0.011091 | 0.97721 | -0.43792 | 0.97742 | -0.43391 | 3.0469
76 | 0.0071094 | 0.0017819 | -0.0071093 | -0.0017818 | 1.1035e-07 | 3.9167e-08 | 0.010826 | 0.010826 | 0.010826 | 0.97721 | -0.43792 | 0.9772 | -0.43825 | 2.9741
77 | -0.021224 | -0.0053194 | 0.021236 | 0.0053271 | 1.2644e-05 | 7.6868e-06 | 0.032311 | 0.032311 | 0.032311 | 0.97742 | -0.43391 | 0.97805 | -0.42142 | 8.8766
78 | 0.0068612 | 0.0017197 | -0.0068603 | -0.0017193 | 9.2064e-07 | 3.0749e-07 | 0.010448 | 0.010448 | 0.010448 | 0.9772 | -0.43825 | 0.97705 | -0.44106 | 2.8703
79 | 0.020599 | 0.0051708 | -0.020584 | -0.0051614 | 1.5434e-05 | 9.3525e-06 | 0.031343 | 0.031343 | 0.031343 | 0.97805 | -0.42142 | 0.97725 | -0.43714 | 8.6107
80 | -0.14983 | -0.03771 | 0.15002 | 0.037831 | 0.0001928 | 0.00012141 | 0.22801 | 0.22801 | 0.22801 | 0.97805 | -0.42142 | 0.97943 | -0.39453 | 15.6599
81 | 0.10799 | 0.027212 | -0.10791 | -0.027164 | 7.8203e-05 | 4.8501e-05 | 0.16435 | 0.16435 | 0.16435 | 0.97805 | -0.42142 | 0.97728 | -0.43657 | 11.2881
82 | 0.0062187 | 0.0015586 | -0.0062186 | -0.0015585 | 1.0023e-07 | 2.683e-08 | 0.0094709 | 0.0094709 | 0.0094709 | 0.97705 | -0.44106 | 0.97704 | -0.4414 | 2.6019
83 | 0.0063714 | 0.0015969 | -0.0063708 | -0.0015967 | 6.0622e-07 | 1.728e-07 | 0.0097015 | 0.0097016 | 0.0097016 | 0.97725 | -0.43714 | 0.97715 | -0.43914 | 2.6653
84 | 0.014212 | 0.0035646 | -0.014208 | -0.003562 | 4.4473e-06 | 2.5291e-06 | 0.021642 | 0.021642 | 0.021642 | 0.97725 | -0.43714 | 0.97692 | -0.44371 | 5.9455
85 | -0.17227 | -0.043426 | 0.17232 | 0.043458 | 5.0262e-05 | 3.1774e-05 | 0.26182 | 0.26182 | 0.26182 | 0.97943 | -0.39453 | 0.97974 | -0.38843 | 17.9821
86 | 0.022252 | 0.0055947 | -0.022243 | -0.0055895 | 8.4498e-06 | 5.16e-06 | 0.033813 | 0.033813 | 0.033813 | 0.97943 | -0.39453 | 0.97902 | -0.40248 | 9.2893
87 | 0.0026284 | 0.00065854 | -0.0026283 | -0.00065871 | 1.2013e-07 | -1.7372e-07 | 0.004002 | 0.0040021 | 0.0040021 | 0.97728 | -0.43657 | 0.97723 | -0.43753 | 1.0995
88 | 0.10529 | 0.026505 | -0.10521 | -0.026457 | 7.7211e-05 | 4.7811e-05 | 0.16035 | 0.16035 | 0.16035 | 0.97728 | -0.43657 | 0.9765 | -0.45192 | 11.0133
89 | 0.014208 | 0.003562 | -0.014204 | -0.00356 | 3.5658e-06 | 2.028e-06 | 0.021642 | 0.021642 | 0.021642 | 0.97692 | -0.44371 | 0.97665 | -0.44897 | 5.9455
90 | 0.056941 | 0.014379 | -0.056938 | -0.014377 | 2.991e-06 | 1.6996e-06 | 0.08652 | 0.08652 | 0.08652 | 0.97974 | -0.38843 | 0.97968 | -0.38953 | 5.9423
91 | 0.020799 | 0.0052275 | -0.020779 | -0.0052157 | 1.9408e-05 | 1.1771e-05 | 0.031618 | 0.031618 | 0.031618 | 0.97902 | -0.40248 | 0.97802 | -0.42205 | 8.6862
92 | 0.10218 | 0.025699 | -0.10214 | -0.025673 | 4.2485e-05 | 2.6256e-05 | 0.15574 | 0.15574 | 0.15574 | 0.9765 | -0.45192 | 0.97605 | -0.46063 | 10.6967
93 | -0.011066 | -0.002773 | 0.011067 | 0.0027738 | 1.5664e-06 | 8.1868e-07 | 0.016862 | 0.016862 | 0.016862 | 0.9765 | -0.45194 | 0.97665 | -0.44897 | 4.6325
94 | 0.0024075 | 0.00060325 | -0.0024074 | -0.00060336 | 6.2372e-08 | -1.1468e-07 | 0.0036686 | 0.0036686 | 0.0036686 | 0.9765 | -0.45194 | 0.97647 | -0.45249 | 1.0079
95 | 0.0072431 | 0.001815 | -0.007241 | -0.0018142 | 2.1376e-06 | 7.8291e-07 | 0.011037 | 0.011037 | 0.011037 | 0.9765 | -0.45194 | 0.97619 | -0.45814 | 3.0322
96 | 0.0061368 | 0.0015375 | -0.006136 | -0.0015373 | 8.3775e-07 | 2.1703e-07 | 0.0093543 | 0.0093544 | 0.0093544 | 0.97619 | -0.45814 | 0.97604 | -0.46101 | 2.5699
97 | 0.0050638 | 0.0012686 | -0.0050633 | -0.0012685 | 5.2332e-07 | 4.2297e-08 | 0.0077198 | 0.0077199 | 0.0077199 | 0.97604 | -0.46101 | 0.97593 | -0.46318 | 2.1209
98 | 0.0041406 | 0.0010373 | -0.0041402 | -0.0010374 | 4.3028e-07 | -8.4311e-08 | 0.0063131 | 0.0063132 | 0.0063132 | 0.97593 | -0.46318 | 0.97582 | -0.46536 | 1.7344
99 | -0.014195 | -0.0035627 | 0.014204 | 0.0035678 | 8.95e-06 | 5.0873e-06 | 0.021614 | 0.021614 | 0.021614 | 0.97735 | -0.43526 | 0.97802 | -0.42205 | 5.9379
100 | 0.014195 | 0.0035627 | -0.014182 | -0.0035551 | 1.3419e-05 | 7.6295e-06 | 0.021614 | 0.021614 | 0.021614 | 0.97735 | -0.43526 | 0.97634 | -0.4551 | 5.938
101 | 0.0055479 | 0.0013903 | -0.0055466 | -0.0013901 | 1.2944e-06 | 2.2481e-07 | 0.0084554 | 0.0084556 | 0.0084556 | 0.97634 | -0.4551 | 0.97609 | -0.46 | 2.323
102 | 0.0086338 | 0.0021647 | -0.0086291 | -0.0021626 | 4.7398e-06 | 2.1212e-06 | 0.013159 | 0.013159 | 0.013159 | 0.97634 | -0.4551 | 0.97576 | -0.46663 | 3.6152
103 | -0.0052 | -0.0013022 | 0.0052002 | 0.0013022 | 2.496e-07 | 2.9715e-08 | 0.0079629 | 0.0079629 | 0.0079629 | 0.97167 | -0.54715 | 0.97172 | -0.54614 | 2.1876
104 | 0.0049767 | 0.0012462 | -0.0049766 | -0.0012462 | 4.9391e-08 | 3.5212e-09 | 0.0076209 | 0.007621 | 0.007621 | 0.97167 | -0.54715 | 0.97166 | -0.54736 | 2.0937
105 | -0.005544 | -0.0013883 | 0.0055455 | 0.0013886 | 1.5546e-06 | 2.8211e-07 | 0.0084892 | 0.008489 | 0.0084892 | 0.97172 | -0.54614 | 0.97201 | -0.54025 | 2.3322
106 | 0.0049766 | 0.0012462 | -0.0049762 | -0.0012462 | 4.6177e-07 | 3.2953e-08 | 0.007621 | 0.0076211 | 0.0076211 | 0.97166 | -0.54736 | 0.97156 | -0.54931 | 2.0937
107 | -0.0055455 | -0.0013886 | 0.0055465 | 0.0013888 | 9.5761e-07 | 1.7354e-07 | 0.008489 | 0.0084888 | 0.008489 | 0.97201 | -0.54025 | 0.9722 | -0.53663 | 2.3321
108 | 0.0025116 | 0.00062846 | -0.0025114 | -0.00062878 | 2.0093e-07 | -3.1987e-07 | 0.0038463 | 0.0038464 | 0.0038464 | 0.97156 | -0.54931 | 0.97147 | -0.55099 | 1.0567
109 | -0.0092763 | -0.0023234 | 0.0092774 | 0.0023239 | 1.0483e-06 | 4.9893e-07 | 0.014198 | 0.014198 | 0.014198 | 0.9722 | -0.53663 | 0.97232 | -0.53425 | 3.9004
110 | 0.0037299 | 0.00093463 | -0.0037296 | -0.00093473 | 2.5616e-07 | -9.5938e-08 | 0.0057088 | 0.0057089 | 0.0057089 | 0.9722 | -0.53663 | 0.97212 | -0.53807 | 1.5684
111 | -0.37508 | -0.095397 | 0.37514 | 0.095436 | 6.0943e-05 | 3.8899e-05 | 0.56461 | 0.56461 | 0.56461 | 0.9894 | -0.20146 | 0.98958 | -0.19809 | 38.7779
112 | 0.034519 | 0.0086613 | -0.034502 | -0.0086505 | 1.726e-05 | 1.0827e-05 | 0.051918 | 0.051919 | 0.051919 | 0.9894 | -0.20146 | 0.98886 | -0.21195 | 14.2633
113 | -0.031909 | -0.0080154 | 0.031933 | 0.0080305 | 2.4176e-05 | 1.5123e-05 | 0.048325 | 0.048324 | 0.048325 | 0.98268 | -0.33162 | 0.98349 | -0.31576 | 13.276
114 | 0.030542 | 0.0076728 | -0.030522 | -0.0076599 | 2.0643e-05 | 1.2886e-05 | 0.046255 | 0.046255 | 0.046255 | 0.98268 | -0.33162 | 0.98196 | -0.34579 | 12.7074
115 | -0.032852 | -0.0082606 | 0.032857 | 0.0082642 | 5.682e-06 | 3.5587e-06 | 0.049714 | 0.049714 | 0.049714 | 0.98349 | -0.31576 | 0.98368 | -0.31214 | 13.6576
116 | 0.0030525 | 0.00076436 | -0.0030523 | -0.00076452 | 1.6991e-07 | -1.5915e-07 | 0.0046253 | 0.0046254 | 0.0046254 | 0.98196 | -0.34579 | 0.9819 | -0.34696 | 1.2707
117 | 0.027469 | 0.0068956 | -0.027467 | -0.0068939 | 2.6483e-06 | 1.6434e-06 | 0.04163 | 0.04163 | 0.04163 | 0.98196 | -0.34579 | 0.98185 | -0.34781 | 11.4367
118 | 0.0039523 | 0.00099004 | -0.003952 | -0.00099013 | 2.9969e-07 | -9.2018e-08 | 0.0059784 | 0.0059785 | 0.0059785 | 0.98368 | -0.31214 | 0.9836 | -0.31373 | 1.6425
119 | -0.036809 | -0.0092542 | 0.036836 | 0.0092712 | 2.6949e-05 | 1.6953e-05 | 0.055692 | 0.055692 | 0.055692 | 0.98368 | -0.31214 | 0.98447 | -0.29682 | 15.3
120 | 0.0017925 | 0.00044879 | -0.0017925 | -0.00044894 | 3.775e-08 | -1.4841e-07 | 0.0027163 | 0.0027163 | 0.0027163 | 0.9819 | -0.34696 | 0.98187 | -0.3474 | 0.74625
121 | 0.024811 | 0.0062287 | -0.024802 | -0.0062233 | 8.8072e-06 | 5.4266e-06 | 0.037606 | 0.037606 | 0.037606 | 0.98185 | -0.34781 | 0.98147 | -0.35526 | 10.3312
122 | 0.0026553 | 0.00066525 | -0.0026552 | -0.00066544 | 1.325e-07 | -1.9114e-07 | 0.0040241 | 0.0040242 | 0.0040242 | 0.98185 | -0.34781 | 0.9818 | -0.34886 | 1.1056
123 | 0.48923 | 0.12551 | -0.48686 | -0.124 | 0.0023698 | 0.0015142 | 0.73179 | 0.73179 | 0.73179 | 0.99621 | -0.071547 | 0.99094 | -0.17193 | 50.2603
124 | -0.49485 | -0.12692 | 0.49557 | 0.12738 | 0.00072338 | 0.00046223 | 0.74018 | 0.74018 | 0.74018 | 0.99621 | -0.071547 | 0.9978 | -0.041455 | 50.8364
125 | 0.39179 | 0.099799 | -0.3913 | -0.099484 | 0.00049375 | 0.00031522 | 0.58889 | 0.58889 | 0.58889 | 0.99094 | -0.17193 | 0.98958 | -0.19809 | 40.446
126 | 0.095074 | 0.024196 | -0.094868 | -0.02407 | 0.00020545 | 0.00012597 | 0.1429 | 0.1429 | 0.1429 | 0.99094 | -0.17193 | 0.9886 | -0.21685 | 9.8145
127 | -0.49609 | -0.12751 | 0.49709 | 0.12815 | 0.0010013 | 0.00063984 | 0.74095 | 0.74095 | 0.74095 | 0.9978 | -0.041455 | 1 | 0 | 50.8891
128 | 0.0032294 | 0.00080903 | -0.0032294 | -0.00080905 | 2.1555e-08 | -1.6772e-08 | 0.0048854 | 0.0048854 | 0.0048854 | 0.9836 | -0.31373 | 0.98359 | -0.31387 | 1.3421
129 | -0.038512 | -0.0096911 | 0.038538 | 0.0097079 | 2.664e-05 | 1.6783e-05 | 0.058224 | 0.058224 | 0.058224 | 0.98447 | -0.29682 | 0.98521 | -0.28235 | 15.9957
130 | 0.093543 | 0.023738 | -0.093488 | -0.023705 | 5.4484e-05 | 3.3369e-05 | 0.1409 | 0.1409 | 0.1409 | 0.9886 | -0.21685 | 0.98797 | -0.22897 | 9.6775
131 | 0.0017925 | 0.00044894 | -0.0017925 | -0.00044895 | 3.521e-09 | -1.3842e-08 | 0.0027163 | 0.0027163 | 0.0027163 | 0.98187 | -0.3474 | 0.98187 | -0.34745 | 0.74625
132 | 0.024479 | 0.0061422 | -0.024465 | -0.0061336 | 1.3968e-05 | 8.5977e-06 | 0.037115 | 0.037115 | 0.037115 | 0.98147 | -0.35526 | 0.98086 | -0.36723 | 10.1965
133 | 0.0014085 | 0.00035299 | -0.0014085 | -0.00035301 | 2.783e-09 | -1.8813e-08 | 0.0021348 | 0.0021348 | 0.0021348 | 0.9818 | -0.34886 | 0.9818 | -0.3489 | 0.58648
134 | 0.0041872 | 0.0010487 | -0.0041869 | -0.0010488 | 3.0026e-07 | -7.8414e-08 | 0.0062305 | 0.0062305 | 0.0062305 | 1 | 0 | 0.99992 | -0.0015059 | 1.7117
135 | 0.0024563 | 0.00061532 | -0.0024563 | -0.00061539 | 4.1683e-08 | -7.5491e-08 | 0.0037159 | 0.003716 | 0.003716 | 0.98359 | -0.31387 | 0.98357 | -0.31422 | 1.0209
136 | -0.087111 | -0.022022 | 0.087281 | 0.02213 | 0.00017018 | 0.00010758 | 0.13164 | 0.13164 | 0.13164 | 0.98521 | -0.28235 | 0.98731 | -0.2417 | 18.0819
137 | 0.048573 | 0.012314 | -0.048554 | -0.012303 | 1.8677e-05 | 1.1483e-05 | 0.073412 | 0.073413 | 0.073413 | 0.98521 | -0.28235 | 0.9848 | -0.29036 | 10.0841
138 | 0.0014733 | 0.00036897 | -0.0014733 | -0.00036924 | 4.4257e-08 | -2.7109e-07 | 0.0022327 | 0.0022328 | 0.0022328 | 0.98187 | -0.34745 | 0.98184 | -0.34808 | 0.61341
139 | 0.022391 | 0.0056138 | -0.022386 | -0.0056108 | 4.9942e-06 | 3.0507e-06 | 0.033969 | 0.033969 | 0.033969 | 0.98086 | -0.36723 | 0.98062 | -0.37191 | 9.3321
140 | -0.009813 | -0.0024594 | 0.0098141 | 0.0024599 | 1.0808e-06 | 5.2795e-07 | 0.014897 | 0.014896 | 0.014897 | 0.98022 | -0.37976 | 0.98034 | -0.37745 | 4.0924
141 | 0.006372 | 0.001597 | -0.0063712 | -0.0015968 | 7.954e-07 | 2.2335e-07 | 0.009673 | 0.0096731 | 0.0096731 | 0.98022 | -0.37976 | 0.98009 | -0.38238 | 2.6575
142 | -0.013378 | -0.0033531 | 0.013381 | 0.0033546 | 2.6725e-06 | 1.4924e-06 | 0.020306 | 0.020306 | 0.020306 | 0.98034 | -0.37745 | 0.98055 | -0.37326 | 5.5786
143 | 0.0077728 | 0.0019468 | -0.0077719 | -0.0019464 | 9.8447e-07 | 3.9207e-07 | 0.011795 | 0.011795 | 0.011795 | 0.98055 | -0.37326 | 0.98042 | -0.37592 | 3.2404
144 | -0.021154 | -0.0053014 | 0.021155 | 0.0053022 | 1.3529e-06 | 8.2167e-07 | 0.032101 | 0.032101 | 0.032101 | 0.98055 | -0.37326 | 0.98062 | -0.37191 | 8.8189
145 | -0.0018692 | -0.00046845 | 0.0018692 | 0.00046811 | 8.8394e-08 | -3.4297e-07 | 0.0027818 | 0.0027816 | 0.0027818 | 0.99984 | -0.0031338 | 0.99989 | -0.0021409 | 0.76423
146 | -0.002582 | -0.00064675 | 0.0025821 | 0.00064661 | 7.806e-08 | -1.3498e-07 | 0.0038424 | 0.0038423 | 0.0038424 | 0.99989 | -0.0021409 | 0.99992 | -0.0015059 | 1.0556
147 | 0.00092424 | 0.00023124 | -0.00092422 | -0.00023163 | 2.3655e-08 | -3.8915e-07 | 0.0014026 | 0.0014028 | 0.0014028 | 0.98042 | -0.37592 | 0.98039 | -0.37645 | 0.38537
148 | 0.0041448 | 0.0010377 | -0.0041444 | -0.0010378 | 3.188e-07 | -6.6886e-08 | 0.0062903 | 0.0062904 | 0.0062904 | 0.98042 | -0.37592 | 0.98034 | -0.37753 | 1.7281
149 | 0.0032946 | 0.00082482 | -0.0032943 | -0.00082504 | 3.1283e-07 | -2.2039e-07 | 0.0050004 | 0.0050005 | 0.0050005 | 0.98034 | -0.37753 | 0.98023 | -0.37953 | 1.3738
150 | -0.020346 | -0.0051027 | 0.02036 | 0.0051114 | 1.4341e-05 | 8.6837e-06 | 0.031059 | 0.031059 | 0.031059 | 0.97478 | -0.48566 | 0.97553 | -0.47088 | 8.5328
151 | 0.018399 | 0.0046148 | -0.018395 | -0.0046122 | 4.3614e-06 | 2.6075e-06 | 0.028088 | 0.028088 | 0.028088 | 0.97478 | -0.48566 | 0.97453 | -0.49063 | 7.7164
152 | -0.022647 | -0.0056844 | 0.022657 | 0.0056906 | 1.0199e-05 | 6.2427e-06 | 0.034547 | 0.034547 | 0.034547 | 0.97553 | -0.47088 | 0.97601 | -0.46145 | 9.4909
153 | 0.016404 | 0.0041132 | -0.016393 | -0.0041072 | 1.0287e-05 | 6.0393e-06 | 0.025048 | 0.025048 | 0.025048 | 0.97453 | -0.49063 | 0.97386 | -0.5038 | 6.8813
154 | -0.047052 | -0.011828 | 0.047081 | 0.011846 | 2.9188e-05 | 1.8491e-05 | 0.071748 | 0.071748 | 0.071748 | 0.97601 | -0.46145 | 0.97667 | -0.44846 | 19.711
155 | 0.024395 | 0.0061373 | -0.024371 | -0.0061222 | 2.454e-05 | 1.5116e-05 | 0.037201 | 0.037201 | 0.037201 | 0.97601 | -0.46145 | 0.97494 | -0.48252 | 10.2202
156 | 0.0062642 | 0.001568 | -0.0062541 | -0.0015652 | 1.0115e-05 | 2.8166e-06 | 0.0095708 | 0.0095721 | 0.0095721 | 0.97386 | -0.5038 | 0.97214 | -0.53776 | 2.6297
157 | -0.054166 | -0.013622 | 0.054177 | 0.013629 | 1.0292e-05 | 6.5365e-06 | 0.082542 | 0.082542 | 0.082542 | 0.97667 | -0.44846 | 0.97687 | -0.44449 | 22.6764
158 | -0.05589 | -0.014058 | 0.055979 | 0.014115 | 8.9423e-05 | 5.6819e-05 | 0.085152 | 0.085152 | 0.085152 | 0.97687 | -0.44449 | 0.97858 | -0.41105 | 23.3934
159 | 0.0020028 | 0.00050173 | -0.0020028 | -0.00050175 | 4.602e-09 | -1.4021e-08 | 0.0030299 | 0.0030299 | 0.0030299 | 0.98357 | -0.31422 | 0.98357 | -0.31427 | 0.83239
160 | 0.0016246 | 0.00040695 | -0.0016245 | -0.00040714 | 3.731e-08 | -1.8517e-07 | 0.0024577 | 0.0024578 | 0.0024578 | 0.98357 | -0.31427 | 0.98355 | -0.31476 | 0.67521
161 | 0.00080145 | 0.00020086 | -0.00080145 | -0.00020086 | 3.1314e-10 | -7.0083e-09 | 0.0012125 | 0.0012125 | 0.0012125 | 0.98355 | -0.31476 | 0.98355 | -0.31476 | 0.33311
162 | 0.00022167 | 5.5276e-05 | -0.00022167 | -5.5402e-05 | 4.3976e-10 | -1.2567e-07 | 0.00033947 | 0.00033952 | 0.00033952 | 0.97138 | -0.55288 | 0.97138 | -0.55292 | 0.093274
163 | 0.00022167 | 5.5402e-05 | -0.00022167 | -5.5556e-05 | 5.403e-10 | -1.5435e-07 | 0.00033952 | 0.00033957 | 0.00033957 | 0.97138 | -0.55292 | 0.97138 | -0.55297 | 0.093289
164 | -0.00099802 | -0.00025013 | 0.00099805 | 0.0002497 | 2.938e-08 | -4.2419e-07 | 0.0015041 | 0.0015039 | 0.0015041 | 0.98736 | -0.24079 | 0.98739 | -0.24017 | 0.41321
165 | -0.0036317 | -0.00090976 | 0.0036321 | 0.00090959 | 3.5137e-07 | -1.7529e-07 | 0.0054729 | 0.0054728 | 0.0054729 | 0.98739 | -0.24017 | 0.9875 | -0.23814 | 1.5035
166 | -0.046033 | -0.011652 | 0.046061 | 0.011669 | 2.7911e-05 | 1.7668e-05 | 0.069679 | 0.069679 | 0.069679 | 0.98363 | -0.31295 | 0.98428 | -0.30032 | 19.1425
167 | 0.04448 | 0.011262 | -0.044458 | -0.011248 | 2.2228e-05 | 1.406e-05 | 0.067329 | 0.067329 | 0.067329 | 0.98363 | -0.31295 | 0.98309 | -0.32336 | 18.4971
168 | -0.047436 | -0.012014 | 0.047459 | 0.012028 | 2.2721e-05 | 1.4392e-05 | 0.071758 | 0.071758 | 0.071758 | 0.98428 | -0.30032 | 0.9848 | -0.29036 | 19.7138
169 | 0.043817 | 0.011088 | -0.043751 | -0.011046 | 6.6358e-05 | 4.1961e-05 | 0.06636 | 0.06636 | 0.06636 | 0.98309 | -0.32336 | 0.98147 | -0.35497 | 18.2308
170 | 0.0049969 | 0.001252 | -0.0049965 | -0.001252 | 3.6366e-07 | 1.9222e-08 | 0.0075757 | 0.0075758 | 0.0075758 | 0.98147 | -0.35497 | 0.98139 | -0.3565 | 2.0813
171 | 0.0015889 | 0.00039808 | -0.0015888 | -0.0003982 | 2.2349e-08 | -1.1545e-07 | 0.002409 | 0.0024091 | 0.0024091 | 0.98139 | -0.3565 | 0.98138 | -0.35679 | 0.66183
172 | 0.0034077 | 0.00085389 | -0.0034075 | -0.00085399 | 1.5055e-07 | -9.3658e-08 | 0.0051668 | 0.0051668 | 0.0051668 | 0.98139 | -0.3565 | 0.98134 | -0.35742 | 1.4195
173 | 0.0022282 | 0.00055835 | -0.0022282 | -0.00055844 | 4.0239e-08 | -8.9948e-08 | 0.0034008 | 0.0034008 | 0.0034008 | 0.97497 | -0.48229 | 0.97495 | -0.48267 | 0.93429
174 | 0.0031971 | 0.00080114 | -0.003197 | -0.00080119 | 6.8694e-08 | -5.1982e-08 | 0.0048794 | 0.0048794 | 0.0048794 | 0.97497 | -0.48229 | 0.97494 | -0.48274 | 1.3405
175 | 0.0021295 | 0.00053365 | -0.0021295 | -0.0005337 | 2.1085e-08 | -5.2879e-08 | 0.0032502 | 0.0032502 | 0.0032502 | 0.97494 | -0.48274 | 0.97493 | -0.48295 | 0.89291
176 | 0.0023638 | 0.0005924 | -0.0023637 | -0.00059241 | 8.1762e-09 | -1.6211e-08 | 0.0035842 | 0.0035842 | 0.0035842 | 0.98134 | -0.35742 | 0.98134 | -0.3575 | 0.98467
177 | 0.088098 | 0.02234 | -0.088083 | -0.022331 | 1.5066e-05 | 9.1766e-06 | 0.13284 | 0.13284 | 0.13284 | 0.9875 | -0.23814 | 0.98731 | -0.2417 | 9.1239
178 | -0.09173 | -0.023249 | 0.091771 | 0.023274 | 4.0446e-05 | 2.4731e-05 | 0.13832 | 0.13832 | 0.13832 | 0.9875 | -0.23814 | 0.98797 | -0.22897 | 9.4998
179 | -0.0013787 | -0.00034554 | 0.0013787 | 0.00034539 | 2.1141e-08 | -1.487e-07 | 0.002093 | 0.0020929 | 0.002093 | 0.98022 | -0.37985 | 0.98023 | -0.37953 | 0.57499
180 | 0.0019155 | 0.00047965 | -0.0019155 | -0.00047979 | 4.0922e-08 | -1.3651e-07 | 0.0029076 | 0.0029077 | 0.0029077 | 0.98023 | -0.37953 | 0.98021 | -0.37998 | 0.79882
181 | 0.0010222 | 0.0002559 | -0.0010221 | -0.00025617 | 2.0422e-08 | -2.7205e-07 | 0.0015516 | 0.0015517 | 0.0015517 | 0.98021 | -0.37998 | 0.98019 | -0.3804 | 0.42629
182 | -0.0017143 | -0.00042964 | 0.0017143 | 0.00042952 | 3.0316e-08 | -1.2834e-07 | 0.0026143 | 0.0026143 | 0.0026143 | 0.97574 | -0.467 | 0.97576 | -0.46663 | 0.71822
183 | 0.0069147 | 0.0017331 | -0.0069137 | -0.0017327 | 9.8192e-07 | 3.3434e-07 | 0.010545 | 0.010545 | 0.010545 | 0.97576 | -0.46663 | 0.97561 | -0.46961 | 2.897
184 | 0.056938 | 0.014377 | -0.05688 | -0.014341 | 5.8642e-05 | 3.648e-05 | 0.08652 | 0.086521 | 0.086521 | 0.97968 | -0.38953 | 0.97858 | -0.41105 | 11.8847
185 | 0.027892 | 0.0069829 | -0.02789 | -0.0069824 | 1.3713e-06 | 4.7925e-07 | 0.042681 | 0.042681 | 0.042681 | 0.97235 | -0.5337 | 0.9723 | -0.53473 | 2.9314
186 | -0.028292 | -0.0070832 | 0.0283 | 0.007086 | 7.9899e-06 | 2.8567e-06 | 0.043293 | 0.043292 | 0.043293 | 0.97235 | -0.5337 | 0.97265 | -0.52777 | 2.9734
187 | 0.015835 | 0.003961 | -0.015833 | -0.0039614 | 1.5714e-06 | -4.1039e-07 | 0.024231 | 0.024231 | 0.024231 | 0.9723 | -0.53473 | 0.97219 | -0.53682 | 1.6642
188 | 0.012056 | 0.0030214 | -0.012053 | -0.0030207 | 2.9214e-06 | 7.3465e-07 | 0.01845 | 0.01845 | 0.01845 | 0.9723 | -0.53473 | 0.97204 | -0.53982 | 2.5344
189 | 0.015833 | 0.0039614 | -0.015831 | -0.0039619 | 1.7387e-06 | -4.5366e-07 | 0.024231 | 0.024232 | 0.024232 | 0.97219 | -0.53682 | 0.97207 | -0.53913 | 1.6643
190 | 0.0090377 | 0.002265 | -0.0090359 | -0.0022642 | 1.7364e-06 | 8.1148e-07 | 0.013835 | 0.013835 | 0.013835 | 0.97204 | -0.53982 | 0.97184 | -0.54385 | 3.8009
191 | 0.0077827 | 0.0019458 | -0.0077823 | -0.0019473 | 4.7495e-07 | -1.4663e-06 | 0.011912 | 0.011912 | 0.011912 | 0.97207 | -0.53913 | 0.97201 | -0.54041 | 0.81816
192 | 0.0080487 | 0.002016 | -0.0080473 | -0.0020155 | 1.3574e-06 | 5.7315e-07 | 0.01232 | 0.01232 | 0.01232 | 0.97207 | -0.53913 | 0.9719 | -0.54267 | 3.3847
193 | 0.0070734 | 0.0017724 | -0.007072 | -0.0017719 | 1.407e-06 | 5.0423e-07 | 0.01083 | 0.01083 | 0.01083 | 0.97184 | -0.54385 | 0.97162 | -0.54803 | 2.9754
194 | -0.002997 | -0.00075113 | 0.0029974 | 0.00075083 | 3.2277e-07 | -2.9902e-07 | 0.004591 | 0.0045909 | 0.004591 | 0.97138 | -0.5528 | 0.9715 | -0.55054 | 1.2613
195 | -0.0029974 | -0.00075083 | 0.0029975 | 0.00075075 | 8.7294e-08 | -8.0898e-08 | 0.0045909 | 0.0045908 | 0.0045909 | 0.9715 | -0.55054 | 0.97153 | -0.54993 | 1.2612
196 | 0.0035517 | 0.00088877 | -0.0035506 | -0.00088929 | 1.0948e-06 | -5.2254e-07 | 0.0054373 | 0.0054378 | 0.0054378 | 0.9719 | -0.54267 | 0.97157 | -0.54915 | 1.4939
197 | 0.0017268 | 0.0004322 | -0.0017267 | -0.00043255 | 8.7534e-08 | -3.5729e-07 | 0.0026445 | 0.0026446 | 0.0026446 | 0.97157 | -0.54915 | 0.97152 | -0.55021 | 0.72655
198 | 0.0077823 | 0.0019473 | -0.0077819 | -0.0019483 | 3.1635e-07 | -9.7642e-07 | 0.011912 | 0.011913 | 0.011913 | 0.97201 | -0.54041 | 0.97197 | -0.54126 | 0.81819
199 | 0.005336 | 0.0013368 | -0.0053355 | -0.0013367 | 4.8204e-07 | 7.0115e-08 | 0.0081717 | 0.0081718 | 0.0081718 | 0.97162 | -0.54803 | 0.97153 | -0.54993 | 2.245
200 | 0.0012804 | 0.0003207 | -0.0012804 | -0.0003208 | 1.29e-08 | -1.025e-07 | 0.001961 | 0.0019611 | 0.0019611 | 0.97152 | -0.55021 | 0.9715 | -0.55042 | 0.53875
201 | 0.0008133 | 0.00020374 | -0.0008133 | -0.00020383 | 4.4762e-09 | -9.2384e-08 | 0.0012457 | 0.0012457 | 0.0012457 | 0.9715 | -0.55042 | 0.9715 | -0.55054 | 0.34223
202 | 0.0073957 | 0.0018515 | -0.0073955 | -0.0018523 | 2.489e-07 | -8.6749e-07 | 0.011322 | 0.011322 | 0.011322 | 0.97197 | -0.54126 | 0.97193 | -0.54197 | 0.77761
203 | 0.0067338 | 0.0016865 | -0.0067333 | -0.0016868 | 5.02e-07 | -3.0309e-07 | 0.010309 | 0.010309 | 0.010309 | 0.97193 | -0.54197 | 0.97185 | -0.54354 | 1.4161
204 | 0.10137 | 0.02548 | -0.10133 | -0.025456 | 3.9112e-05 | 2.4159e-05 | 0.15457 | 0.15457 | 0.15457 | 0.97605 | -0.46063 | 0.97564 | -0.46871 | 10.616
205 | 0.098276 | 0.02469 | -0.098272 | -0.024688 | 4.0177e-06 | 2.4761e-06 | 0.14991 | 0.14991 | 0.14991 | 0.97564 | -0.46871 | 0.9756 | -0.46957 | 10.296
206 | 0.0030556 | 0.00076524 | -0.0030554 | -0.00076539 | 1.6411e-07 | -1.4661e-07 | 0.0046601 | 0.0046602 | 0.0046602 | 0.97564 | -0.46871 | 0.97559 | -0.46984 | 1.2803
207 | 0.0059683 | 0.0014958 | -0.0059672 | -0.0014955 | 1.096e-06 | 2.6114e-07 | 0.0091031 | 0.0091032 | 0.0091032 | 0.9756 | -0.46957 | 0.9754 | -0.47342 | 2.5009
208 | 0.092304 | 0.023192 | -0.092242 | -0.023154 | 6.1882e-05 | 3.7943e-05 | 0.14081 | 0.14081 | 0.14081 | 0.9756 | -0.46957 | 0.97489 | -0.48362 | 9.6708
209 | 0.0021549 | 0.0005397 | -0.0021549 | -0.00053979 | 3.6753e-08 | -8.9765e-08 | 0.0032866 | 0.0032867 | 0.0032867 | 0.97559 | -0.46984 | 0.97557 | -0.4702 | 0.90294
210 | 0.004686 | 0.0011744 | -0.0046859 | -0.0011744 | 1.1073e-07 | -1.2509e-09 | 0.0071487 | 0.0071487 | 0.0071487 | 0.9754 | -0.47342 | 0.97538 | -0.47392 | 1.9639
211 | 0.089672 | 0.02251 | -0.089609 | -0.022471 | 6.3435e-05 | 3.8799e-05 | 0.13688 | 0.13688 | 0.13688 | 0.97489 | -0.48362 | 0.97413 | -0.49847 | 9.4014
212 | 0.0018244 | 0.00045697 | -0.0018244 | -0.00045705 | 2.2741e-08 | -8.3232e-08 | 0.0027826 | 0.0027827 | 0.0027827 | 0.97557 | -0.4702 | 0.97555 | -0.47046 | 0.76447
213 | 0.0014594 | 0.00036559 | -0.0014594 | -0.00036562 | 5.8646e-09 | -3.5652e-08 | 0.002226 | 0.0022261 | 0.0022261 | 0.97555 | -0.47046 | 0.97555 | -0.47054 | 0.61155
214 | 0.025874 | 0.0064883 | -0.025865 | -0.0064823 | 9.6554e-06 | 5.9617e-06 | 0.038937 | 0.038937 | 0.038937 | 0.98886 | -0.21195 | 0.98846 | -0.21978 | 10.6969
215 | 0.0041108 | 0.0010299 | -0.0041106 | -0.0010299 | 2.0995e-07 | -4.2423e-08 | 0.006279 | 0.006279 | 0.006279 | 0.97417 | -0.49799 | 0.97412 | -0.49906 | 1.725
216 | 0.003212 | 0.00080469 | -0.0032118 | -0.00080487 | 2.3726e-07 | -1.7531e-07 | 0.0049064 | 0.0049065 | 0.0049065 | 0.97412 | -0.49906 | 0.97404 | -0.50061 | 1.3479
217 | 0.00066405 | 0.00016635 | -0.00066405 | -0.00016643 | 2.4748e-09 | -7.8237e-08 | 0.0010144 | 0.0010145 | 0.0010145 | 0.97404 | -0.50061 | 0.97403 | -0.50069 | 0.2787
218 | 0.0099591 | 0.0024955 | -0.0099589 | -0.0024954 | 1.47e-07 | 7.3014e-08 | 0.015217 | 0.015217 | 0.015217 | 0.97387 | -0.50396 | 0.97385 | -0.50427 | 4.1804
219 | 0.0077175 | 0.0019337 | -0.0077163 | -0.0019332 | 1.1827e-06 | 4.7475e-07 | 0.011792 | 0.011792 | 0.011792 | 0.97385 | -0.50427 | 0.97369 | -0.50749 | 3.2396
220 | 0.0062371 | 0.0015625 | -0.0062362 | -0.0015622 | 8.5553e-07 | 2.3524e-07 | 0.0095314 | 0.0095315 | 0.0095315 | 0.97369 | -0.50749 | 0.97354 | -0.51037 | 2.6185
221 | 0.010086 | 0.0025287 | -0.010083 | -0.0025273 | 2.7454e-06 | 1.3739e-06 | 0.015414 | 0.015414 | 0.015414 | 0.97367 | -0.5076 | 0.97338 | -0.51331 | 4.2347
222 | 0.010083 | 0.0025273 | -0.010081 | -0.0025263 | 1.9951e-06 | 9.986e-07 | 0.015414 | 0.015414 | 0.015414 | 0.97338 | -0.51331 | 0.97317 | -0.51746 | 4.2347
223 | 0.0030621 | 0.00076717 | -0.0030619 | -0.00076738 | 2.4612e-07 | -2.1443e-07 | 0.004682 | 0.0046822 | 0.0046822 | 0.97317 | -0.51746 | 0.97308 | -0.51915 | 1.2863
224 | 0.005417 | 0.0013569 | -0.0054158 | -0.0013567 | 1.2328e-06 | 1.9696e-07 | 0.0082938 | 0.008294 | 0.008294 | 0.97185 | -0.54354 | 0.97161 | -0.54832 | 2.2786
225 | 0.0049608 | 0.0012428 | -0.0049605 | -0.0012428 | 3.68e-07 | 2.497e-08 | 0.0075973 | 0.0075974 | 0.0075974 | 0.97161 | -0.54832 | 0.97153 | -0.54987 | 2.0872
226 | 0.00045494 | 0.00011393 | -0.00045494 | -0.00011402 | 1.3722e-09 | -9.2482e-08 | 0.0006967 | 0.00069673 | 0.00069673 | 0.97161 | -0.54832 | 0.97161 | -0.54838 | 0.19141
227 | 0.00054339 | 0.00013599 | -0.00054338 | -0.00013615 | 3.5449e-09 | -1.6675e-07 | 0.00083219 | 0.00083225 | 0.00083225 | 0.97153 | -0.54987 | 0.97153 | -0.55001 | 0.22864
228 | 0.0044171 | 0.0011068 | -0.0044163 | -0.0011068 | 7.2335e-07 | -5.8844e-08 | 0.0067652 | 0.0067654 | 0.0067654 | 0.97153 | -0.54987 | 0.97136 | -0.55331 | 1.8586
229 | 0.00054338 | 0.00013615 | -0.00054338 | -0.00013618 | 6.2975e-10 | -2.9617e-08 | 0.00083225 | 0.00083226 | 0.00083226 | 0.97153 | -0.55001 | 0.97152 | -0.55004 | 0.22864
230 | 0.0049128 | 0.0012306 | -0.0049121 | -0.0012305 | 7.3381e-07 | 3.8159e-08 | 0.0075087 | 0.0075089 | 0.0075089 | 0.97354 | -0.51037 | 0.97339 | -0.51351 | 2.0629
231 | 0.0033026 | 0.00082715 | -0.0033024 | -0.00082729 | 2.1116e-07 | -1.3946e-07 | 0.0050485 | 0.0050486 | 0.0050486 | 0.97339 | -0.51351 | 0.97332 | -0.51485 | 1.387
232 | 0.0033024 | 0.00082729 | -0.0033024 | -0.0008273 | 1.2468e-08 | -8.2327e-09 | 0.0050486 | 0.0050486 | 0.0050486 | 0.97332 | -0.51485 | 0.97331 | -0.51493 | 1.387
233 | 0.0019463 | 0.00048743 | -0.0019462 | -0.00048775 | 1.0453e-07 | -3.2439e-07 | 0.0029754 | 0.0029755 | 0.0029755 | 0.97331 | -0.51493 | 0.97326 | -0.51606 | 0.81744
234 | 0.00054715 | 0.00013698 | -0.00054715 | -0.00013713 | 3.088e-09 | -1.4564e-07 | 0.00083453 | 0.00083458 | 0.00083458 | 0.97555 | -0.47054 | 0.97554 | -0.47066 | 0.22928

## res_trafo
| p_hv_mw | q_hv_mvar | p_lv_mw | q_lv_mvar | pl_mw | ql_mvar | i_hv_ka | i_lv_ka | vm_hv_pu | va_hv_degree | vm_lv_pu | va_lv_degree | loading_percent
0 | -1.2729e-15 | -1.3162e-15 | 0.00165 | 1.2699e-07 | 0.00165 | 1.2699e-07 | 5.2857e-17 | 0.0023815 | 0.99998 | 149.9956 | 1 | 0 | 0.2619

## res_ext_grid
| p_mw | q_mvar
0 | 0.50293 | 0.1292

## res_load
| p_mw | q_mvar
0 | 0.011809 | 0.0029597
1 | 0.00040827 | 0.00010232
2 | 0.010985 | 0.002753
3 | 0.02775 | 0.0069548
4 | 0.011115 | 0.0027857
5 | 0.012232 | 0.0030657
6 | 0.0046116 | 0.0011558
7 | 0.007374 | 0.0018481
8 | 0.012525 | 0.0031391
9 | 0.014494 | 0.0036326
10 | 0.0023923 | 0.00059956
11 | 0.0062908 | 0.0015766
12 | 0.00077613 | 0.00019452
13 | 0.0049233 | 0.0012339
14 | 0.00058998 | 0.00014786
15 | 0.0010776 | 0.00027007
16 | 0.0011696 | 0.00029313
17 | 0.00088021 | 0.0002206
18 | 0.0010607 | 0.00026583
19 | 0.0027185 | 0.00068132
20 | 0.0004565 | 0.00011441
21 | 0.00084262 | 0.00021118
22 | 0.00045477 | 0.00011398
23 | 0.0013083 | 0.00032789
24 | 0.00078975 | 0.00019793
25 | 0.0011512 | 0.00028853
26 | 0.0012216 | 0.00030617
27 | 0.0010933 | 0.00027402
28 | 0.0015171 | 0.00038022
29 | 0.00046506 | 0.00011655
30 | 0.00042517 | 0.00010656
31 | 0.0013699 | 0.00034333
32 | 0.00032052 | 8.0329e-05
33 | 0.0020061 | 0.00050277
34 | 0.00050497 | 0.00012656
35 | 0.00012131 | 3.0402e-05
36 | 0.000309 | 7.7443e-05
37 | 0.0011249 | 0.00028193
38 | 0.00067103 | 0.00016818
39 | 0.00015295 | 3.8332e-05
40 | 0.0011655 | 0.00029211
41 | 0.0027339 | 0.00068517
42 | 0.0012398 | 0.00031072
43 | 0.0011534 | 0.00028908
44 | 0.0041349 | 0.0010363
45 | 0.010762 | 0.0026972
46 | 0.0013754 | 0.00034471
47 | 0.00064885 | 0.00016262
48 | 0.0017098 | 0.00042851
49 | 0.0010287 | 0.0002578
50 | 0.00017411 | 4.3637e-05
51 | 0.013939 | 0.0034934
52 | 0.00024812 | 6.2186e-05
53 | 0.00064152 | 0.00016078
54 | 0.0062186 | 0.0015585
55 | 0.0063708 | 0.0015967
56 | 0.0014445 | 0.00036202
57 | 0.0026283 | 0.00065871
58 | 0.0030249 | 0.00075811
59 | 0.0014152 | 0.00035469
60 | 0.003137 | 0.00078621
61 | 0.0024074 | 0.00060336
62 | 0.0011041 | 0.00027672
63 | 0.0010722 | 0.00026872
64 | 0.00092268 | 0.00023125
65 | 0.0065753 | 0.0016479
66 | 0.0002233 | 5.5963e-05
67 | 0.00034372 | 8.6145e-05
68 | 0.0024646 | 0.00061769
69 | 0.0035239 | 0.00088318
70 | 0.0037296 | 0.00093473
71 | 0.0013668 | 0.00034256
72 | 0.00091823 | 0.00023013
73 | 0.0012598 | 0.00031574
74 | 0.0056163 | 0.0014076
75 | 0.000515 | 0.00012907
76 | 0.00072259 | 0.0001811
77 | 0.0016753 | 0.00041987
78 | 0.016152 | 0.0040481
79 | 0.0013255 | 0.0003322
80 | 0.00032359 | 8.1098e-05
81 | 0.0012467 | 0.00031244
82 | 0.00077301 | 0.00019373
83 | 0.00031912 | 7.9979e-05
84 | 0.0020739 | 0.00051977
85 | 0.0014085 | 0.00035301
86 | 0.0034409 | 0.00086238
87 | 0.003564 | 0.00089321
88 | 0.0063712 | 0.0015968
89 | 0.0018692 | 0.00046845
90 | 0.00071277 | 0.00017864
91 | 0.0027029 | 0.0006774
92 | 0.001231 | 0.00030852
93 | 0.00092422 | 0.00023163
94 | 0.00084987 | 0.000213
95 | 0.0019467 | 0.00048788
96 | 0.0022864 | 0.00057303
97 | 0.001991 | 0.000499
98 | 0.007085 | 0.0017757
99 | 0.001292 | 0.00032382
100 | 0.0017133 | 0.00042938
101 | 0.00045351 | 0.00011366
102 | 0.00037823 | 9.4794e-05
103 | 0.00082307 | 0.00020628
104 | 0.00080145 | 0.00020086
105 | 0.00036892 | 9.246e-05
106 | 0.00022167 | 5.5556e-05
107 | 0.00099802 | 0.00025013
108 | 0.0026337 | 0.00066006
109 | 0.001553 | 0.00038922
110 | 0.0013755 | 0.00034473
111 | 0.0006405 | 0.00016053
112 | 0.001095 | 0.00027442
113 | 0.0022282 | 0.00055844
114 | 0.0010675 | 0.00026754
115 | 0.0015888 | 0.0003982
116 | 0.0010438 | 0.00026159
117 | 0.0023637 | 0.00059241
118 | 0.0021295 | 0.0005337
119 | 0.00080182 | 0.00020095
120 | 0.0017179 | 0.00043054
121 | 0.0016049 | 0.00040222
122 | 0.0013787 | 0.00034554
123 | 0.00089332 | 0.00022389
124 | 0.0010221 | 0.00025617
125 | 0.0017143 | 0.00042964
126 | 0.0069137 | 0.0017327
127 | 0.0055466 | 0.0013901
128 | 0.00090033 | 0.00022564
129 | 0.00040009 | 0.00010027
130 | 0.003015 | 0.00075562
131 | 0.0019625 | 0.00049186
132 | 0.002997 | 0.00075113
133 | 0.0044956 | 0.0011267
134 | 0.0018238 | 0.00045709
135 | 0.001736 | 0.00043509
136 | 0.002338 | 0.00058596
137 | 0.0014733 | 0.00036924
138 | 0.00044632 | 0.00011186
139 | 0.00046707 | 0.00011706
140 | 0.00038624 | 9.6802e-05
141 | 0.00066167 | 0.00016583
142 | 0.00077072 | 0.00019316
143 | 0.00090052 | 0.00022569
144 | 0.0012812 | 0.0003211
145 | 0.0025701 | 0.00064413
146 | 0.00033047 | 8.2823e-05
147 | 0.0046859 | 0.0011744
148 | 0.029752 | 0.0074565
149 | 0.00036493 | 9.146e-05
150 | 0.0086272 | 0.0021622
151 | 0.025865 | 0.0064823
152 | 0.001175 | 0.00029447
153 | 0.00089859 | 0.00022521
154 | 0.0025477 | 0.00063852
155 | 0.0014959 | 0.00037491
156 | 0.00066405 | 0.00016643
157 | 0.0022414 | 0.00056175
158 | 0.0014793 | 0.00037074
159 | 0.00075276 | 0.00018866
160 | 0.0070191 | 0.0017591
161 | 0.00093081 | 0.00023328
162 | 0.0030619 | 0.00076738
163 | 0.0013163 | 0.00032989
164 | 0.00045494 | 0.00011402
165 | 0.0044163 | 0.0011068
166 | 0.0013234 | 0.00033167
167 | 0.0016095 | 0.00040338
168 | 0.0013561 | 0.00033987
169 | 0.0019462 | 0.00048775
170 | 0.00054338 | 0.00013618
171 | 0.0008133 | 0.00020383
172 | 0.00091229 | 0.00022864
173 | 0.00054715 | 0.00013713

## dtypes
| element | column | dtype
0 | bus | name | object
1 | bus | vn_kv | float64
2 | bus | type | object
3 | bus | zone | object
4 | bus | in_service | bool
5 | load | name | object
6 | load | bus | uint32
7 | load | p_mw | float64
8 | load | q_mvar | float64
9 | load | const_z_percent | float64
10 | load | const_i_percent | float64
11 | load | sn_mva | float64
12 | load | scaling | float64
13 | load | in_service | bool
14 | load | type | object
15 | ext_grid | name | object
16 | ext_grid | bus | uint32
17 | ext_grid | vm_pu | float64
18 | ext_grid | va_degree | float64
19 | ext_grid | slack_weight | float64
20 | ext_grid | in_service | bool
21 | line | name | object
22 | line | std_type | object
23 | line | from_bus | uint32
24 | line | to_bus | uint32
25 | line | length_km | float64
26 | line | r_ohm_per_km | float64
27 | line | x_ohm_per_km | float64
28 | line | c_nf_per_km | float64
29 | line | g_us_per_km | float64
30 | line | max_i_ka | float64
31 | line | df | float64
32 | line | parallel | uint32
33 | line | type | object
34 | line | in_service | bool
35 | trafo | name | object
36 | trafo | std_type | object
37 | trafo | hv_bus | uint32
38 | trafo | lv_bus | uint32
39 | trafo | sn_mva | float64
40 | trafo | vn_hv_kv | float64
41 | trafo | vn_lv_kv | float64
42 | trafo | vk_percent | float64
43 | trafo | vkr_percent | float64
44 | trafo | pfe_kw | float64
45 | trafo | i0_percent | float64
46 | trafo | shift_degree | float64
47 | trafo | tap_side | object
48 | trafo | tap_neutral | int32
49 | trafo | tap_min | int32
50 | trafo | tap_max | int32
51 | trafo | tap_step_percent | float64
52 | trafo | tap_step_degree | float64
53 | trafo | tap_pos | int32
54 | trafo | tap_phase_shifter | bool
55 | trafo | parallel | uint32
56 | trafo | df | float64
57 | trafo | in_service | bool
58 | line_geodata | coords | object
59 | bus_geodata | x | float64
60 | bus_geodata | y | float64
61 | bus_geodata | coords | object
62 | res_bus | vm_pu | float64
63 | res_bus | va_degree | float64
64 | res_bus | p_mw | float64
65 | res_bus | q_mvar | float64
66 | res_line | p_from_mw | float64
67 | res_line | q_from_mvar | float64
68 | res_line | p_to_mw | float64
69 | res_line | q_to_mvar | float64
70 | res_line | pl_mw | float64
71 | res_line | ql_mvar | float64
72 | res_line | i_from_ka | float64
73 | res_line | i_to_ka | float64
74 | res_line | i_ka | float64
75 | res_line | vm_from_pu | float64
76 | res_line | va_from_degree | float64
77 | res_line | vm_to_pu | float64
78 | res_line | va_to_degree | float64
79 | res_line | loading_percent | float64
80 | res_trafo | p_hv_mw | float64
81 | res_trafo | q_hv_mvar | float64
82 | res_trafo | p_lv_mw | float64
83 | res_trafo | q_lv_mvar | float64
84 | res_trafo | pl_mw | float64
85 | res_trafo | ql_mvar | float64
86 | res_trafo | i_hv_ka | float64
87 | res_trafo | i_lv_ka | float64
88 | res_trafo | vm_hv_pu | float64
89 | res_trafo | va_hv_degree | float64
90 | res_trafo | vm_lv_pu | float64
91 | res_trafo | va_lv_degree | float64
92 | res_trafo | loading_percent | float64
93 | res_ext_grid | p_mw | float64
94 | res_ext_grid | q_mvar | float64
95 | res_load | p_mw | float64
96 | res_load | q_mvar | float64

## parameters
| version | format_version | converged | OPF_converged | name | f_hz | sn_mva
0 | 2.14.6 | 2.14.0 | TRUE | FALSE |  | 50 | 1