## bus
| name | vn_kv | type | zone | in_service
0 | bus_LV_2464-3_1_2_node_5 | 0.4 | n |  | TRUE
1 | bus_LV_2464-3_1_2_node_6 | 0.4 | n |  | TRUE
2 | bus_LV_2464-3_1_2_node_7 | 0.4 | n |  | TRUE
3 | bus_LV_2464-3_1_2_node_8 | 0.4 | n |  | TRUE
4 | bus_LV_2464-3_1_2_node_9 | 0.4 | n |  | TRUE
5 | bus_LV_2464-3_1_2_node_151 | 0.4 | n |  | TRUE
6 | bus_LV_2464-3_1_2_node_161 | 0.4 | n |  | TRUE
7 | bus_LV_2464-3_1_2_node_136 | 0.4 | n |  | TRUE
8 | bus_LV_2464-3_1_2_node_138 | 0.4 | n |  | TRUE
9 | bus_LV_2464-3_1_2_node_14 | 0.4 | n |  | TRUE
10 | bus_LV_2464-3_1_2_node_147 | 0.4 | n |  | TRUE
11 | bus_LV_2464-3_1_2_node_140 | 0.4 | n |  | TRUE
12 | bus_LV_2464-3_1_2_node_35 | 0.4 | n |  | TRUE
13 | bus_LV_2464-3_1_2_node_141 | 0.4 | n |  | TRUE
14 | bus_LV_2464-3_1_2_node_142 | 0.4 | n |  | TRUE
15 | bus_LV_2464-3_1_2_node_16 | 0.4 | n |  | TRUE
16 | bus_LV_2464-3_1_2_node_211 | 0.4 | n |  | TRUE
17 | bus_LV_2464-3_1_2_node_18 | 0.4 | n |  | TRUE
18 | bus_LV_2464-3_1_2_node_143 | 0.4 | n |  | TRUE
19 | bus_LV_2464-3_1_2_node_144 | 0.4 | n |  | TRUE
20 | bus_LV_2464-3_1_2_node_145 | 0.4 | n |  | TRUE
21 | bus_LV_2464-3_1_2_node_186 | 0.4 | n |  | TRUE
22 | bus_LV_2464-3_1_2_node_146 | 0.4 | n |  | TRUE
23 | bus_LV_2464-3_1_2_node_81 | 0.4 | n |  | TRUE
24 | bus_LV_2464-3_1_2_node_124 | 0.4 | n |  | TRUE
25 | bus_LV_2464-3_1_2_node_100 | 0.4 | n |  | TRUE
26 | bus_LV_2464-3_1_2_node_148 | 0.4 | n |  | TRUE
27 | bus_LV_2464-3_1_2_node_212 | 0.4 | n |  | TRUE
28 | bus_LV_2464-3_1_2_node_24 | 0.4 | n |  | TRUE
29 | bus_LV_2464-3_1_2_node_25 | 0.4 | n |  | TRUE
30 | bus_LV_2464-3_1_2_node_26 | 0.4 | n |  | TRUE
31 | bus_LV_2464-3_1_2_node_27 | 0.4 | n |  | TRUE
32 | bus_LV_2464-3_1_2_node_28 | 0.4 | n |  | TRUE
33 | bus_LV_2464-3_1_2_node_34 | 0.4 | n |  | TRUE
34 | bus_LV_2464-3_1_2_node_29 | 0.4 | n |  | TRUE
35 | bus_LV_2464-3_1_2_node_30 | 0.4 | n |  | TRUE
36 | bus_LV_2464-3_1_2_node_31 | 0.4 | n |  | TRUE
37 | bus_LV_2464-3_1_2_node_32 | 0.4 | n |  | TRUE
38 | bus_LV_2464-3_1_2_node_33 | 0.4 | n |  | TRUE
39 | bus_LV_2464-3_1_2_node_164 | 0.4 | n |  | TRUE
40 | bus_LV_2464-3_1_2_node_122 | 0.4 | n |  | TRUE
41 | bus_LV_2464-3_1_2_node_162 | 0.4 | n |  | TRUE
42 | bus_LV_2464-3_1_2_node_163 | 0.4 | n |  | TRUE
43 | bus_LV_2464-3_1_2_node_182 | 0.4 | n |  | TRUE
44 | bus_LV_2464-3_1_2_node_165 | 0.4 | n |  | TRUE
45 | bus_LV_2464-3_1_2_node_187 | 0.4 | n |  | TRUE
46 | bus_LV_2464-3_1_2_node_188 | 0.4 | n |  | TRUE
47 | bus_LV_2464-3_1_2_node_78 | 0.4 | n |  | TRUE
48 | bus_LV_2464-3_1_2_node_79 | 0.4 | n |  | TRUE
49 | bus_LV_2464-3_1_2_node_80 | 0.4 | n |  | TRUE
50 | bus_LV_2464-3_1_2_node_224 | 0.4 | n |  | TRUE
51 | bus_LV_2464-3_1_2_node_210 | 0.4 | n |  | TRUE
52 | bus_LV_2464-3_1_2_node_221 | 0.4 | n |  | TRUE
53 | bus_LV_2464-3_1_2_node_227 | 0.4 | n |  | TRUE
54 | bus_LV_2464-3_1_2_node_101 | 0.4 | n |  | TRUE
55 | bus_LV_2464-3_1_2_node_97 | 0.4 | n |  | TRUE
56 | bus_LV_2464-3_1_2_node_98 | 0.4 | n |  | TRUE
57 | bus_LV_2464-3_1_2_node_99 | 0.4 | n |  | TRUE
58 | bus_LV_2464-3_1_2_node_228 | 0.4 | n |  | TRUE
59 | bus_LV_2464-3_1_2_node_149 | 0.4 | n |  | TRUE
60 | bus_LV_2464-3_1_2_node_150 | 0.4 | n |  | TRUE
61 | bus_LV_2464-3_1_2_node_121 | 0.4 | n |  | TRUE
62 | bus_LV_2464-3_1_2_node_123 | 0.4 | n |  | TRUE
63 | bus_MV_292_0_node_37 | 20 | n |  | TRUE

## load
| name | bus | p_mw | q_mvar | const_z_percent | const_i_percent | sn_mva | scaling | in_service | type
0 | LV_2464-3_1_2_load_5 | 0 | 0.00077988 | 0.00019546 | 0 | 0 |  | 1 | TRUE | wye
1 | LV_2464-3_1_2_load_6 | 1 | 0.00087752 | 0.00021993 | 0 | 0 |  | 1 | TRUE | wye
2 | LV_2464-3_1_2_load_7 | 2 | 0.00082178 | 0.00020596 | 0 | 0 |  | 1 | TRUE | wye
3 | LV_2464-3_1_2_load_8 | 3 | 0.00063704 | 0.00015966 | 0 | 0 |  | 1 | TRUE | wye
4 | LV_2464-3_1_2_load_9 | 4 | 0.00073009 | 0.00018298 | 0 | 0 |  | 1 | TRUE | wye
5 | LV_2464-3_1_2_load_161 | 6 | 0.0055454 | 0.0013898 | 0 | 0 |  | 1 | TRUE | wye
6 | LV_2464-3_1_2_load_136 | 7 | 0.00062022 | 0.00015544 | 0 | 0 |  | 1 | TRUE | wye
7 | LV_2464-3_1_2_load_138 | 8 | 0.0038203 | 0.00095746 | 0 | 0 |  | 1 | TRUE | wye
8 | LV_2464-3_1_2_load_14 | 9 | 0.001891 | 0.00047393 | 0 | 0 |  | 1 | TRUE | wye
9 | LV_2464-3_1_2_load_140 | 11 | 0.0011785 | 0.00029535 | 0 | 0 |  | 1 | TRUE | wye
10 | LV_2464-3_1_2_load_35 | 12 | 0.00088557 | 0.00022195 | 0 | 0 |  | 1 | TRUE | wye
11 | LV_2464-3_1_2_load_141 | 13 | 0.00090303 | 0.00022632 | 0 | 0 |  | 1 | TRUE | wye
12 | LV_2464-3_1_2_load_142 | 14 | 0.0011296 | 0.0002831 | 0 | 0 |  | 1 | TRUE | wye
13 | LV_2464-3_1_2_load_16 | 15 | 0.0014644 | 0.00036702 | 0 | 0 |  | 1 | TRUE | wye
14 | LV_2464-3_1_2_load_211 | 16 | 0.000994 | 0.00024912 | 0 | 0 |  | 1 | TRUE | wye
15 | LV_2464-3_1_2_load_143 | 18 | 0.00094634 | 0.00023718 | 0 | 0 |  | 1 | TRUE | wye
16 | LV_2464-3_1_2_load_144 | 19 | 0.00087735 | 0.00021988 | 0 | 0 |  | 1 | TRUE | wye
17 | LV_2464-3_1_2_load_145 | 20 | 0.0026574 | 0.00066601 | 0 | 0 |  | 1 | TRUE | wye
18 | LV_2464-3_1_2_load_186 | 21 | 0.0048805 | 0.0012232 | 0 | 0 |  | 1 | TRUE | wye
19 | LV_2464-3_1_2_load_146 | 22 | 0.0027979 | 0.00070122 | 0 | 0 |  | 1 | TRUE | wye
20 | LV_2464-3_1_2_load_81 | 23 | 0.0018287 | 0.0004583 | 0 | 0 |  | 1 | TRUE | wye
21 | LV_2464-3_1_2_load_124 | 24 | 0.0027627 | 0.0006924 | 0 | 0 |  | 1 | TRUE | wye
22 | LV_2464-3_1_2_load_148 | 26 | 0.0012664 | 0.00031738 | 0 | 0 |  | 1 | TRUE | wye
23 | LV_2464-3_1_2_load_212 | 27 | 0.00071173 | 0.00017838 | 0 | 0 |  | 1 | TRUE | wye
24 | LV_2464-3_1_2_load_24 | 28 | 0.0020703 | 0.00051887 | 0 | 0 |  | 1 | TRUE | wye
25 | LV_2464-3_1_2_load_25 | 29 | 0.0010108 | 0.00025333 | 0 | 0 |  | 1 | TRUE | wye
26 | LV_2464-3_1_2_load_26 | 30 | 0.0014447 | 0.00036207 | 0 | 0 |  | 1 | TRUE | wye
27 | LV_2464-3_1_2_load_27 | 31 | 0.0014342 | 0.00035943 | 0 | 0 |  | 1 | TRUE | wye
28 | LV_2464-3_1_2_load_28 | 32 | 0.0026719 | 0.00066965 | 0 | 0 |  | 1 | TRUE | wye
29 | LV_2464-3_1_2_load_34 | 33 | 0.0010979 | 0.00027516 | 0 | 0 |  | 1 | TRUE | wye
30 | LV_2464-3_1_2_load_29 | 34 | 0.00079379 | 0.00019894 | 0 | 0 |  | 1 | TRUE | wye
31 | LV_2464-3_1_2_load_30 | 35 | 0.00066473 | 0.0001666 | 0 | 0 |  | 1 | TRUE | wye
32 | LV_2464-3_1_2_load_31 | 36 | 0.00062589 | 0.00015686 | 0 | 0 |  | 1 | TRUE | wye
33 | LV_2464-3_1_2_load_32 | 37 | 0.00097516 | 0.0002444 | 0 | 0 |  | 1 | TRUE | wye
34 | LV_2464-3_1_2_load_33 | 38 | 0.00062843 | 0.0001575 | 0 | 0 |  | 1 | TRUE | wye
35 | LV_2464-3_1_2_load_164 | 39 | 0.00078796 | 0.00019748 | 0 | 0 |  | 1 | TRUE | wye
36 | LV_2464-3_1_2_load_122 | 40 | 0.0026188 | 0.00065634 | 0 | 0 |  | 1 | TRUE | wye
37 | LV_2464-3_1_2_load_162 | 41 | 0.00082216 | 0.00020605 | 0 | 0 |  | 1 | TRUE | wye
38 | LV_2464-3_1_2_load_163 | 42 | 0.00073027 | 0.00018302 | 0 | 0 |  | 1 | TRUE | wye
39 | LV_2464-3_1_2_load_182 | 43 | 0.00076814 | 0.00019251 | 0 | 0 |  | 1 | TRUE | wye
40 | LV_2464-3_1_2_load_165 | 44 | 0.00034281 | 8.5917e-05 | 0 | 0 |  | 1 | TRUE | wye
41 | LV_2464-3_1_2_load_187 | 45 | 0.00215 | 0.00053885 | 0 | 0 |  | 1 | TRUE | wye
42 | LV_2464-3_1_2_load_188 | 46 | 0.0020172 | 0.00050556 | 0 | 0 |  | 1 | TRUE | wye
43 | LV_2464-3_1_2_load_78 | 47 | 0.00069188 | 0.0001734 | 0 | 0 |  | 1 | TRUE | wye
44 | LV_2464-3_1_2_load_79 | 48 | 0.0006817 | 0.00017085 | 0 | 0 |  | 1 | TRUE | wye
45 | LV_2464-3_1_2_load_210 | 51 | 0.0012686 | 0.00031794 | 0 | 0 |  | 1 | TRUE | wye
46 | LV_2464-3_1_2_load_221 | 52 | 0.0015176 | 0.00038034 | 0 | 0 |  | 1 | TRUE | wye
47 | LV_2464-3_1_2_load_101 | 54 | 0.006231 | 0.0015616 | 0 | 0 |  | 1 | TRUE | wye
48 | LV_2464-3_1_2_load_97 | 55 | 0.00053287 | 0.00013355 | 0 | 0 |  | 1 | TRUE | wye
49 | LV_2464-3_1_2_load_98 | 56 | 0.00097782 | 0.00024506 | 0 | 0 |  | 1 | TRUE | wye
50 | LV_2464-3_1_2_load_99 | 57 | 0.0013624 | 0.00034146 | 0 | 0 |  | 1 | TRUE | wye
51 | LV_2464-3_1_2_load_228 | 58 | 0.073098 | 0.01832 | 0 | 0 |  | 1 | TRUE | wye
52 | LV_2464-3_1_2_load_149 | 59 | 0.00045623 | 0.00011434 | 0 | 0 |  | 1 | TRUE | wye
53 | LV_2464-3_1_2_load_121 | 61 | 0.0017037 | 0.00042699 | 0 | 0 |  | 1 | TRUE | wye
54 | LV_2464-3_1_2_load_123 | 62 | 0.0033581 | 0.00084161 | 0 | 0 |  | 1 | TRUE | wye

## ext_grid
| name | bus | vm_pu | va_degree | slack_weight | in_service
0 |  | 43 | 1 | 0 | 1 | TRUE

## line
| name | std_type | from_bus | to_bus | length_km | r_ohm_per_km | x_ohm_per_km | c_nf_per_km | g_us_per_km | max_i_ka | df | parallel | type | in_service
0 | LV_2464-3_1_2_line_0 |  | 0 | 1 | 0.0067362 | 0.125 | 0.08 | 261 | 0 | 0.364 | 1 | 1 | cs | TRUE
1 | LV_2464-3_1_2_line_1 |  | 0 | 2 | 0.0080825 | 0.125 | 0.08 | 261 | 0 | 0.364 | 1 | 1 | cs | TRUE
2 | LV_2464-3_1_2_line_2 |  | 1 | 3 | 0.016174 | 0.125 | 0.08 | 261 | 0 | 0.364 | 1 | 1 | cs | TRUE
3 | LV_2464-3_1_2_line_3 |  | 2 | 4 | 0.013383 | 0.125 | 0.08 | 261 | 0 | 0.364 | 1 | 1 | cs | TRUE
4 | LV_2464-3_1_2_line_4 |  | 3 | 5 | 0.01316 | 0.125 | 0.08 | 261 | 0 | 0.364 | 1 | 1 | cs | TRUE
5 | LV_2464-3_1_2_line_5 |  | 4 | 6 | 0.0073892 | 0.125 | 0.08 | 261 | 0 | 0.364 | 1 | 1 | cs | TRUE
6 | LV_2464-3_1_2_line_6 |  | 5 | 52 | 0.021208 | 0.125 | 0.08 | 261 | 0 | 0.364 | 1 | 1 | cs | TRUE
7 | LV_2464-3_1_2_line_7 |  | 5 | 60 | 0.00484 | 0.125 | 0.08 | 261 | 0 | 0.364 | 1 | 1 | cs | TRUE
8 | LV_2464-3_1_2_line_8 |  | 6 | 41 | 0.0035908 | 0.125 | 0.08 | 261 | 0 | 0.364 | 1 | 1 | cs | TRUE
9 | LV_2464-3_1_2_line_9 |  | 7 | 8 | 0.051492 | 0.125 | 0.08 | 261 | 0 | 0.364 | 1 | 1 | cs | TRUE
10 | LV_2464-3_1_2_line_10 |  | 7 | 9 | 0.06492 | 0.125 | 0.08 | 261 | 0 | 0.364 | 1 | 1 | cs | TRUE
11 | LV_2464-3_1_2_line_11 |  | 8 | 10 | 0.0036508 | 0.125 | 0.08 | 261 | 0 | 0.364 | 1 | 1 | cs | TRUE
12 | LV_2464-3_1_2_line_12 |  | 9 | 15 | 0.049644 | 0.125 | 0.08 | 261 | 0 | 0.364 | 1 | 1 | cs | TRUE
13 | LV_2464-3_1_2_line_13 |  | 10 | 25 | 0.017514 | 0.125 | 0.08 | 261 | 0 | 0.364 | 1 | 1 | cs | TRUE
14 | LV_2464-3_1_2_line_14 |  | 11 | 12 | 0.0011744 | 0.125 | 0.08 | 261 | 0 | 0.364 | 1 | 1 | cs | TRUE
15 | LV_2464-3_1_2_line_15 |  | 11 | 13 | 0.018785 | 0.125 | 0.08 | 261 | 0 | 0.364 | 1 | 1 | cs | TRUE
16 | LV_2464-3_1_2_line_16 |  | 12 | 33 | 0.018011 | 0.125 | 0.08 | 261 | 0 | 0.364 | 1 | 1 | cs | TRUE
17 | LV_2464-3_1_2_line_17 |  | 13 | 14 | 0.00016193 | 0.125 | 0.08 | 261 | 0 | 0.364 | 1 | 1 | cs | TRUE
18 | LV_2464-3_1_2_line_18 |  | 14 | 16 | 2.3181e-05 | 0.125 | 0.08 | 261 | 0 | 0.364 | 1 | 1 | cs | TRUE
19 | LV_2464-3_1_2_line_19 |  | 15 | 17 | 0.01866 | 0.125 | 0.08 | 261 | 0 | 0.364 | 1 | 1 | cs | TRUE
20 | LV_2464-3_1_2_line_20 |  | 16 | 51 | 0.016777 | 0.125 | 0.08 | 261 | 0 | 0.364 | 1 | 1 | cs | TRUE
21 | LV_2464-3_1_2_line_21 |  | 17 | 21 | 0.0095663 | 0.125 | 0.08 | 261 | 0 | 0.364 | 1 | 1 | cs | TRUE
22 | LV_2464-3_1_2_line_22 |  | 18 | 19 | 0.013709 | 0.125 | 0.08 | 261 | 0 | 0.364 | 1 | 1 | cs | TRUE
23 | LV_2464-3_1_2_line_23 |  | 18 | 20 | 0.010467 | 0.125 | 0.08 | 261 | 0 | 0.364 | 1 | 1 | cs | TRUE
24 | LV_2464-3_1_2_line_24 |  | 19 | 22 | 0.048701 | 0.125 | 0.08 | 261 | 0 | 0.364 | 1 | 1 | cs | TRUE
25 | LV_2464-3_1_2_line_25 |  | 20 | 23 | 0.036948 | 0.125 | 0.08 | 261 | 0 | 0.364 | 1 | 1 | cs | TRUE
26 | LV_2464-3_1_2_line_26 |  | 21 | 45 | 0.029527 | 0.125 | 0.08 | 261 | 0 | 0.364 | 1 | 1 | cs | TRUE
27 | LV_2464-3_1_2_line_27 |  | 22 | 24 | 0.030651 | 0.125 | 0.08 | 261 | 0 | 0.364 | 1 | 1 | cs | TRUE
28 | LV_2464-3_1_2_line_28 |  | 23 | 48 | 0.0048533 | 0.125 | 0.08 | 261 | 0 | 0.364 | 1 | 1 | cs | TRUE
29 | LV_2464-3_1_2_line_29 |  | 24 | 62 | 0.020398 | 0.125 | 0.08 | 261 | 0 | 0.364 | 1 | 1 | cs | TRUE
30 | LV_2464-3_1_2_line_30 |  | 25 | 26 | 0.053282 | 0.125 | 0.08 | 261 | 0 | 0.364 | 1 | 1 | cs | TRUE
31 | LV_2464-3_1_2_line_31 |  | 25 | 56 | 0.018681 | 0.125 | 0.08 | 261 | 0 | 0.364 | 1 | 1 | cs | TRUE
32 | LV_2464-3_1_2_line_32 |  | 26 | 27 | 0.0034732 | 0.125 | 0.08 | 261 | 0 | 0.364 | 1 | 1 | cs | TRUE
33 | LV_2464-3_1_2_line_33 |  | 27 | 51 | 0.005914 | 0.125 | 0.08 | 261 | 0 | 0.364 | 1 | 1 | cs | TRUE
34 | LV_2464-3_1_2_line_34 |  | 28 | 29 | 0.0070425 | 0.125 | 0.08 | 261 | 0 | 0.364 | 1 | 1 | cs | TRUE
35 | LV_2464-3_1_2_line_35 |  | 28 | 30 | 0.023956 | 0.125 | 0.08 | 261 | 0 | 0.364 | 1 | 1 | cs | TRUE
36 | LV_2464-3_1_2_line_36 |  | 29 | 31 | 0.016622 | 0.125 | 0.08 | 261 | 0 | 0.364 | 1 | 1 | cs | TRUE
37 | LV_2464-3_1_2_line_37 |  | 30 | 32 | 0.053496 | 0.125 | 0.08 | 261 | 0 | 0.364 | 1 | 1 | cs | TRUE
38 | LV_2464-3_1_2_line_38 |  | 31 | 33 | 0.0024707 | 0.125 | 0.08 | 261 | 0 | 0.364 | 1 | 1 | cs | TRUE
39 | LV_2464-3_1_2_line_39 |  | 34 | 35 | 0.0046746 | 0.125 | 0.08 | 261 | 0 | 0.364 | 1 | 1 | cs | TRUE
40 | LV_2464-3_1_2_line_40 |  | 34 | 36 | 0.007431 | 0.125 | 0.08 | 261 | 0 | 0.364 | 1 | 1 | cs | TRUE
41 | LV_2464-3_1_2_line_41 |  | 35 | 37 | 0.020678 | 0.125 | 0.08 | 261 | 0 | 0.364 | 1 | 1 | cs | TRUE
42 | LV_2464-3_1_2_line_42 |  | 36 | 38 | 0.014256 | 0.125 | 0.08 | 261 | 0 | 0.364 | 1 | 1 | cs | TRUE
43 | LV_2464-3_1_2_line_43 |  | 37 | 39 | 0.0042748 | 0.125 | 0.08 | 261 | 0 | 0.364 | 1 | 1 | cs | TRUE
44 | LV_2464-3_1_2_line_44 |  | 38 | 40 | 0.004277 | 0.125 | 0.08 | 261 | 0 | 0.364 | 1 | 1 | cs | TRUE
45 | LV_2464-3_1_2_line_45 |  | 39 | 44 | 0.025192 | 0.125 | 0.08 | 261 | 0 | 0.364 | 1 | 1 | cs | TRUE
46 | LV_2464-3_1_2_line_46 |  | 40 | 61 | 0.02517 | 0.125 | 0.08 | 261 | 0 | 0.364 | 1 | 1 | cs | TRUE
47 | LV_2464-3_1_2_line_47 |  | 41 | 42 | 0.010361 | 0.125 | 0.08 | 261 | 0 | 0.364 | 1 | 1 | cs | TRUE
48 | LV_2464-3_1_2_line_48 |  | 42 | 43 | 0.17212 | 0.125 | 0.08 | 261 | 0 | 0.364 | 1 | 1 | cs | TRUE
49 | LV_2464-3_1_2_line_49 |  | 43 | 44 | 0.0044342 | 0.125 | 0.08 | 261 | 0 | 0.364 | 1 | 1 | cs | TRUE
50 | LV_2464-3_1_2_line_50 |  | 45 | 46 | 0.0011373 | 0.125 | 0.08 | 261 | 0 | 0.364 | 1 | 1 | cs | TRUE
51 | LV_2464-3_1_2_line_51 |  | 47 | 48 | 0.041006 | 0.125 | 0.08 | 261 | 0 | 0.364 | 1 | 1 | cs | TRUE
52 | LV_2464-3_1_2_line_52 |  | 47 | 49 | 0.0162 | 0.125 | 0.08 | 261 | 0 | 0.364 | 1 | 1 | cs | TRUE
53 | LV_2464-3_1_2_line_53 |  | 49 | 50 | 0.087547 | 0.125 | 0.08 | 261 | 0 | 0.364 | 1 | 1 | cs | TRUE
54 | LV_2464-3_1_2_line_54 |  | 50 | 54 | 0.021422 | 0.125 | 0.08 | 261 | 0 | 0.364 | 1 | 1 | cs | TRUE
55 | LV_2464-3_1_2_line_55 |  | 52 | 53 | 0.050646 | 0.125 | 0.08 | 261 | 0 | 0.364 | 1 | 1 | cs | TRUE
56 | LV_2464-3_1_2_line_56 |  | 53 | 58 | 0.062683 | 0.125 | 0.08 | 261 | 0 | 0.364 | 1 | 1 | cs | TRUE
57 | LV_2464-3_1_2_line_57 |  | 54 | 57 | 0.0049648 | 0.125 | 0.08 | 261 | 0 | 0.364 | 1 | 1 | cs | TRUE
58 | LV_2464-3_1_2_line_58 |  | 55 | 56 | 0.023654 | 0.125 | 0.08 | 261 | 0 | 0.364 | 1 | 1 | cs | TRUE
59 | LV_2464-3_1_2_line_59 |  | 55 | 57 | 0.011732 | 0.125 | 0.08 | 261 | 0 | 0.364 | 1 | 1 | cs | TRUE
60 | LV_2464-3_1_2_line_60 |  | 59 | 60 | 0.032516 | 0.125 | 0.08 | 261 | 0 | 0.364 | 1 | 1 | cs | TRUE
61 | LV_2464-3_1_2_line_61 |  | 61 | 62 | 0.027726 | 0.125 | 0.08 | 261 | 0 | 0.364 | 1 | 1 | cs | TRUE

## trafo
| name | std_type | hv_bus | lv_bus | sn_mva | vn_hv_kv | vn_lv_kv | vk_percent | vkr_percent | pfe_kw | i0_percent | shift_degree | tap_side | tap_neutral | tap_min | tap_max | tap_step_percent | tap_step_degree | tap_pos | tap_phase_shifter | parallel | df | in_service
0 | LV_2464-3_1_2_trafo_182 | 0.63 MVA 20/0.4 kV | 63 | 43 | 0.63 | 20 | 0.4 | 6 | 1.206 | 1.65 | 0.2619 | 150 | hv | 0 | -2 | 2 | 2.5 | 0 | 0 | FALSE | 1 | 1 | TRUE

## line_geodata
| x0 | y0 | x1 | y1 | x2 | y2 | x3 | y3 | x4 | y4 | x5 | y5 | x6 | y6 | x7 | y7
0 | 2605359.3436 | 1227144.558 | 2605365.8397 | 1227146.3404
1 | 2605359.3436 | 1227144.558 | 2605351.5491 | 1227142.4195
2 | 2605365.8397 | 1227146.3404 | 2605381.4369 | 1227150.6199
3 | 2605338.6428 | 1227138.8783 | 2605351.5491 | 1227142.4195
4 | 2605394.3035 | 1227152.5038 | 2605389.2185 | 1227152.7549 | 2605381.4369 | 1227150.6199
5 | 2605338.6428 | 1227138.8783 | 2605331.517 | 1227136.9232
6 | 2605394.3035 | 1227152.5038 | 2605397.1939 | 1227148.9821 | 2605403.7853 | 1227133.6901
7 | 2605394.3035 | 1227152.5038 | 2605394.7918 | 1227157.3181
8 | 2605331.517 | 1227136.9232 | 2605328.0542 | 1227135.9731
9 | 2604883.8103 | 1226831.5008 | 2604884.5192 | 1226861.2757 | 2604884.3719 | 1226882.9843
10 | 2604883.8103 | 1226831.5008 | 2604933.7063 | 1226789.967
11 | 2604884.3471 | 1226886.6349 | 2604884.3719 | 1226882.9843
12 | 2604975.911 | 1226816.1066 | 2604933.7063 | 1226789.967
13 | 2604884.2268 | 1226904.1451 | 2604884.3471 | 1226886.6349
14 | 2604967.7547 | 1226956.1893 | 2604968.7561 | 1226956.8029
15 | 2604951.7376 | 1226946.3746 | 2604967.7547 | 1226956.1893
16 | 2604968.7561 | 1226956.8029 | 2604984.1133 | 1226966.2132
17 | 2604951.5995 | 1226946.29 | 2604951.7376 | 1226946.3746
18 | 2604951.5798 | 1226946.2779 | 2604951.5995 | 1226946.29
19 | 2604991.7744 | 1226825.9316 | 2604975.911 | 1226816.1066
20 | 2604937.2971 | 1226937.4767 | 2604940.5197 | 1226939.5007 | 2604951.5798 | 1226946.2779
21 | 2604991.7744 | 1226825.9316 | 2604999.9999 | 1226830.8159
22 | 2604922.9574 | 1227119.1659 | 2604911.923 | 1227111.0311
23 | 2604903.4976 | 1227104.8198 | 2604911.923 | 1227111.0311
24 | 2604922.9574 | 1227119.1659 | 2604926.6162 | 1227121.8632 | 2604933.2747 | 1227124.9816 | 2604939.7604 | 1227126.2432 | 2604948.9309 | 1227124.9945 | 2604955.5037 | 1227121.6979 | 2604966.0911 | 1227113.1818
25 | 2604903.4976 | 1227104.8198 | 2604873.7574 | 1227082.8947
26 | 2605025.3879 | 1226845.8913 | 2604999.9999 | 1226830.8159
27 | 2604990.8315 | 1227095.3004 | 2604990.8315 | 1227095.3004 | 2604984.0994 | 1227098.6968 | 2604966.0911 | 1227113.1818
28 | 2604873.7574 | 1227082.8947 | 2604869.8509 | 1227080.0147
29 | 2605010.942 | 1227097.439 | 2604998.3039 | 1227094.8063 | 2604990.8315 | 1227095.3004
30 | 2604884.2268 | 1226904.1451 | 2604929.3478 | 1226932.484
31 | 2604884.2268 | 1226904.1451 | 2604882.9879 | 1226922.785
32 | 2604932.289 | 1226934.3313 | 2604929.3478 | 1226932.484
33 | 2604932.289 | 1226934.3313 | 2604937.2971 | 1226937.4767
34 | 2605000.3926 | 1226976.1885 | 2605006.3974 | 1226979.868
35 | 2605026.8239 | 1226992.3846 | 2605006.3974 | 1226979.868
36 | 2605000.3926 | 1226976.1885 | 2604986.2199 | 1226967.504
37 | 2605026.8239 | 1226992.3846 | 2605035.3204 | 1226997.591 | 2605038.3978 | 1226996.8042 | 2605058.3816 | 1226961.7445
38 | 2604986.2199 | 1226967.504 | 2604984.1133 | 1226966.2132
39 | 2605088.1446 | 1227113.5214 | 2605092.7209 | 1227114.4747
40 | 2605080.8697 | 1227112.0059 | 2605088.1446 | 1227113.5214
41 | 2605113.1225 | 1227117.7421 | 2605101.241 | 1227116.2495 | 2605092.7209 | 1227114.4747
42 | 2605080.8697 | 1227112.0059 | 2605066.9129 | 1227109.0985
43 | 2605113.1225 | 1227117.7421 | 2605117.364 | 1227118.2749
44 | 2605062.7258 | 1227108.2263 | 2605066.9129 | 1227109.0985
45 | 2605142.4054 | 1227117.0593 | 2605134.4763 | 1227118.4457 | 2605120.8433 | 1227118.712 | 2605117.364 | 1227118.2749
46 | 2605062.7258 | 1227108.2263 | 2605038.0852 | 1227103.0933
47 | 2605328.0542 | 1227135.9731 | 2605318.0627 | 1227133.2317
48 | 2605146.7734 | 1227116.2956 | 2605318.0627 | 1227133.2317
49 | 2605142.4054 | 1227117.0593 | 2605146.7734 | 1227116.2956
50 | 2605026.3658 | 1226846.472 | 2605025.3879 | 1226845.8913
51 | 2604836.8451 | 1227055.6821 | 2604869.8509 | 1227080.0147
52 | 2604823.8053 | 1227046.0689 | 2604836.8451 | 1227055.6821
53 | 2604844.9028 | 1226961.1025 | 2604823.8053 | 1227046.0689
54 | 2604844.9028 | 1226961.1025 | 2604851.6013 | 1226961.8972 | 2604864.8969 | 1226957.7055 | 2604865.4805 | 1226957.258
55 | 2605403.7853 | 1227133.6901 | 2605422.6817 | 1227086.7016
56 | 2605422.6817 | 1227086.7016 | 2605432.583 | 1227065.0422 | 2605441.5213 | 1227044.0935 | 2605441.9096 | 1227042.126 | 2605441.9037 | 1227040.3027 | 2605441.5111 | 1227038.6125 | 2605440.8152 | 1227037.2555 | 2605434.9256 | 1227030.4129
57 | 2604865.4805 | 1226957.258 | 2604869.4205 | 1226954.237
58 | 2604877.1251 | 1226945.5238 | 2604882.5237 | 1226929.7699 | 2604882.9879 | 1226922.785
59 | 2604869.4205 | 1226954.237 | 2604872.313 | 1226952.0192 | 2604877.1 | 1226945.5971 | 2604877.1251 | 1226945.5238
60 | 2605394.7918 | 1227157.3181 | 2605381.9454 | 1227187.1894
61 | 2605010.942 | 1227097.439 | 2605038.0852 | 1227103.0933

## bus_geodata
| x | y | coords
0 | 2605359.3436 | 1227144.558
1 | 2605365.8397 | 1227146.3404
2 | 2605351.5491 | 1227142.4195
3 | 2605381.4369 | 1227150.6199
4 | 2605338.6428 | 1227138.8783
5 | 2605394.3035 | 1227152.5038
6 | 2605331.517 | 1227136.9232
7 | 2604883.8103 | 1226831.5008
8 | 2604884.3719 | 1226882.9843
9 | 2604933.7063 | 1226789.967
10 | 2604884.3471 | 1226886.6349
11 | 2604967.7547 | 1226956.1893
12 | 2604968.7561 | 1226956.8029
13 | 2604951.7376 | 1226946.3746
14 | 2604951.5995 | 1226946.29
15 | 2604975.911 | 1226816.1066
16 | 2604951.5798 | 1226946.2779
17 | 2604991.7744 | 1226825.9316
18 | 2604911.923 | 1227111.0311
19 | 2604922.9574 | 1227119.1659
20 | 2604903.4976 | 1227104.8198
21 | 2604999.9999 | 1226830.8159
22 | 2604966.0911 | 1227113.1818
23 | 2604873.7574 | 1227082.8947
24 | 2604990.8315 | 1227095.3004
25 | 2604884.2268 | 1226904.1451
26 | 2604929.3478 | 1226932.484
27 | 2604932.289 | 1226934.3313
28 | 2605006.3974 | 1226979.868
29 | 2605000.3926 | 1226976.1885
30 | 2605026.8239 | 1226992.3846
31 | 2604986.2199 | 1226967.504
32 | 2605058.3816 | 1226961.7445
33 | 2604984.1133 | 1226966.2132
34 | 2605088.1446 | 1227113.5214
35 | 2605092.7209 | 1227114.4747
36 | 2605080.8697 | 1227112.0059
37 | 2605113.1225 | 1227117.7421
38 | 2605066.9129 | 1227109.0985
39 | 2605117.364 | 1227118.2749
40 | 2605062.7258 | 1227108.2263
41 | 2605328.0542 | 1227135.9731
42 | 2605318.0627 | 1227133.2317
43 | 2605146.7734 | 1227116.2956
44 | 2605142.4054 | 1227117.0593
45 | 2605025.3879 | 1226845.8913
46 | 2605026.3658 | 1226846.472
47 | 2604836.8451 | 1227055.6821
48 | 2604869.8509 | 1227080.0147
49 | 2604823.8053 | 1227046.0689
50 | 2604844.9028 | 1226961.1025
51 | 2604937.2971 | 1226937.4767
52 | 2605403.7853 | 1227133.6901
53 | 2605422.6817 | 1227086.7016
54 | 2604865.4805 | 1226957.258
55 | 2604877.1251 | 1226945.5238
56 | 2604882.9879 | 1226922.785
57 | 2604869.4205 | 1226954.237
58 | 2605434.9256 | 1227030.4129
59 | 2605381.9454 | 1227187.1894
60 | 2605394.7918 | 1227157.3181
61 | 2605038.0852 | 1227103.0933
62 | 2605010.942 | 1227097.439
63 | 2605394.3035 | 1227152.5038

## line_std_types
| c_nf_per_km | r_ohm_per_km | x_ohm_per_km | max_i_ka | type | q_mm2 | alpha | voltage_rating
NAYY 4x50 SE | 210 | 0.642 | 0.083 | 0.142 | cs | 50 | 0.00403 | LV
NAYY 4x120 SE | 264 | 0.225 | 0.08 | 0.242 | cs | 120 | 0.00403 | LV
NAYY 4x150 SE | 261 | 0.208 | 0.08 | 0.27 | cs | 150 | 0.00403 | LV
NA2XS2Y 1x95 RM/25 12/20 kV | 216 | 0.313 | 0.132 | 0.252 | cs | 95 | 0.00403 | MV
NA2XS2Y 1x185 RM/25 12/20 kV | 273 | 0.161 | 0.117 | 0.362 | cs | 185 | 0.00403 | MV
NA2XS2Y 1x240 RM/25 12/20 kV | 304 | 0.122 | 0.112 | 0.421 | cs | 240 | 0.00403 | MV
NA2XS2Y 1x95 RM/25 6/10 kV | 315 | 0.313 | 0.123 | 0.249 | cs | 95 | 0.00403 | MV
NA2XS2Y 1x185 RM/25 6/10 kV | 406 | 0.161 | 0.11 | 0.358 | cs | 185 | 0.00403 | MV
NA2XS2Y 1x240 RM/25 6/10 kV | 456 | 0.122 | 0.105 | 0.416 | cs | 240 | 0.00403 | MV
NA2XS2Y 1x150 RM/25 12/20 kV | 250 | 0.206 | 0.116 | 0.319 | cs | 150 | 0.00403 | MV
NA2XS2Y 1x120 RM/25 12/20 kV | 230 | 0.253 | 0.119 | 0.283 | cs | 120 | 0.00403 | MV
NA2XS2Y 1x70 RM/25 12/20 kV | 190 | 0.443 | 0.132 | 0.22 | cs | 70 | 0.00403 | MV
NA2XS2Y 1x150 RM/25 6/10 kV | 360 | 0.206 | 0.11 | 0.315 | cs | 150 | 0.00403 | MV
NA2XS2Y 1x120 RM/25 6/10 kV | 340 | 0.253 | 0.113 | 0.28 | cs | 120 | 0.00403 | MV
NA2XS2Y 1x70 RM/25 6/10 kV | 280 | 0.443 | 0.123 | 0.217 | cs | 70 | 0.00403 | MV
N2XS(FL)2Y 1x120 RM/35 64/110 kV | 112 | 0.153 | 0.166 | 0.366 | cs | 120 | 0.00393 | HV
N2XS(FL)2Y 1x185 RM/35 64/110 kV | 125 | 0.099 | 0.156 | 0.457 | cs | 185 | 0.00393 | HV
N2XS(FL)2Y 1x240 RM/35 64/110 kV | 135 | 0.075 | 0.149 | 0.526 | cs | 240 | 0.00393 | HV
N2XS(FL)2Y 1x300 RM/35 64/110 kV | 144 | 0.06 | 0.144 | 0.588 | cs | 300 | 0.00393 | HV
15-AL1/3-ST1A 0.4 | 11 | 1.8769 | 0.35 | 0.105 | ol | 16 | 0.00403 | LV
24-AL1/4-ST1A 0.4 | 11.25 | 1.2012 | 0.335 | 0.14 | ol | 24 | 0.00403 | LV
48-AL1/8-ST1A 0.4 | 12.2 | 0.5939 | 0.3 | 0.21 | ol | 48 | 0.00403 | LV
94-AL1/15-ST1A 0.4 | 13.2 | 0.306 | 0.29 | 0.35 | ol | 94 | 0.00403 | LV
34-AL1/6-ST1A 10.0 | 9.7 | 0.8342 | 0.36 | 0.17 | ol | 34 | 0.00403 | MV
48-AL1/8-ST1A 10.0 | 10.1 | 0.5939 | 0.35 | 0.21 | ol | 48 | 0.00403 | MV
70-AL1/11-ST1A 10.0 | 10.4 | 0.4132 | 0.339 | 0.29 | ol | 70 | 0.00403 | MV
94-AL1/15-ST1A 10.0 | 10.75 | 0.306 | 0.33 | 0.35 | ol | 94 | 0.00403 | MV
122-AL1/20-ST1A 10.0 | 11.1 | 0.2376 | 0.323 | 0.41 | ol | 122 | 0.00403 | MV
149-AL1/24-ST1A 10.0 | 11.25 | 0.194 | 0.315 | 0.47 | ol | 149 | 0.00403 | MV
34-AL1/6-ST1A 20.0 | 9.15 | 0.8342 | 0.382 | 0.17 | ol | 34 | 0.00403 | MV
48-AL1/8-ST1A 20.0 | 9.5 | 0.5939 | 0.372 | 0.21 | ol | 48 | 0.00403 | MV
70-AL1/11-ST1A 20.0 | 9.7 | 0.4132 | 0.36 | 0.29 | ol | 70 | 0.00403 | MV
94-AL1/15-ST1A 20.0 | 10 | 0.306 | 0.35 | 0.35 | ol | 94 | 0.00403 | MV
122-AL1/20-ST1A 20.0 | 10.3 | 0.2376 | 0.344 | 0.41 | ol | 122 | 0.00403 | MV
149-AL1/24-ST1A 20.0 | 10.5 | 0.194 | 0.337 | 0.47 | ol | 149 | 0.00403 | MV
184-AL1/30-ST1A 20.0 | 10.75 | 0.1571 | 0.33 | 0.535 | ol | 184 | 0.00403 | MV
243-AL1/39-ST1A 20.0 | 11 | 0.1188 | 0.32 | 0.645 | ol | 243 | 0.00403 | MV
48-AL1/8-ST1A 110.0 | 8 | 0.5939 | 0.46 | 0.21 | ol | 48 | 0.00403 | HV
70-AL1/11-ST1A 110.0 | 8.4 | 0.4132 | 0.45 | 0.29 | ol | 70 | 0.00403 | HV
94-AL1/15-ST1A 110.0 | 8.65 | 0.306 | 0.44 | 0.35 | ol | 94 | 0.00403 | HV
122-AL1/20-ST1A 110.0 | 8.5 | 0.2376 | 0.43 | 0.41 | ol | 122 | 0.00403 | HV
149-AL1/24-ST1A 110.0 | 8.75 | 0.194 | 0.41 | 0.47 | ol | 149 | 0.00403 | HV
184-AL1/30-ST1A 110.0 | 8.8 | 0.1571 | 0.4 | 0.535 | ol | 184 | 0.00403 | HV
243-AL1/39-ST1A 110.0 | 9 | 0.1188 | 0.39 | 0.645 | ol | 243 | 0.00403 | HV
305-AL1/39-ST1A 110.0 | 9.2 | 0.0949 | 0.38 | 0.74 | ol | 305 | 0.00403 | HV
490-AL1/64-ST1A 110.0 | 9.75 | 0.059 | 0.37 | 0.96 | ol | 490 | 0.00403 | HV
679-AL1/86-ST1A 110.0 | 9.95 | 0.042 | 0.36 | 1.15 | ol | 679 | 0.00403 | HV
490-AL1/64-ST1A 220.0 | 10 | 0.059 | 0.285 | 0.96 | ol | 490 | 0.00403 | HV
679-AL1/86-ST1A 220.0 | 11.7 | 0.042 | 0.275 | 1.15 | ol | 679 | 0.00403 | HV
490-AL1/64-ST1A 380.0 | 11 | 0.059 | 0.253 | 0.96 | ol | 490 | 0.00403 | HV
679-AL1/86-ST1A 380.0 | 14.6 | 0.042 | 0.25 | 1.15 | ol | 679 | 0.00403 | HV

## trafo_std_types
| i0_percent | pfe_kw | vkr_percent | sn_mva | vn_lv_kv | vn_hv_kv | vk_percent | shift_degree | vector_group | tap_side | tap_neutral | tap_min | tap_max | tap_step_degree | tap_step_percent | tap_phase_shifter
160 MVA 380/110 kV | 0.06 | 60 | 0.25 | 160 | 110 | 380 | 12.2 | 0 | Yy0 | hv | 0 | -9 | 9 | 0 | 1.5 | FALSE
100 MVA 220/110 kV | 0.06 | 55 | 0.26 | 100 | 110 | 220 | 12 | 0 | Yy0 | hv | 0 | -9 | 9 | 0 | 1.5 | FALSE
63 MVA 110/20 kV | 0.04 | 22 | 0.32 | 63 | 20 | 110 | 18 | 150 | YNd5 | hv | 0 | -9 | 9 | 0 | 1.5 | FALSE
40 MVA 110/20 kV | 0.05 | 18 | 0.34 | 40 | 20 | 110 | 16.2 | 150 | YNd5 | hv | 0 | -9 | 9 | 0 | 1.5 | FALSE
25 MVA 110/20 kV | 0.07 | 14 | 0.41 | 25 | 20 | 110 | 12 | 150 | YNd5 | hv | 0 | -9 | 9 | 0 | 1.5 | FALSE
63 MVA 110/10 kV | 0.04 | 22 | 0.32 | 63 | 10 | 110 | 18 | 150 | YNd5 | hv | 0 | -9 | 9 | 0 | 1.5 | FALSE
40 MVA 110/10 kV | 0.05 | 18 | 0.34 | 40 | 10 | 110 | 16.2 | 150 | YNd5 | hv | 0 | -9 | 9 | 0 | 1.5 | FALSE
25 MVA 110/10 kV | 0.07 | 14 | 0.41 | 25 | 10 | 110 | 12 | 150 | YNd5 | hv | 0 | -9 | 9 | 0 | 1.5 | FALSE
0.25 MVA 20/0.4 kV | 0.32 | 0.8 | 1.44 | 0.25 | 0.4 | 20 | 6 | 150 | Yzn5 | hv | 0 | -2 | 2 | 0 | 2.5 | FALSE
0.4 MVA 20/0.4 kV | 0.3375 | 1.35 | 1.425 | 0.4 | 0.4 | 20 | 6 | 150 | Dyn5 | hv | 0 | -2 | 2 | 0 | 2.5 | FALSE
0.63 MVA 20/0.4 kV | 0.2619 | 1.65 | 1.206 | 0.63 | 0.4 | 20 | 6 | 150 | Dyn5 | hv | 0 | -2 | 2 | 0 | 2.5 | FALSE
0.25 MVA 10/0.4 kV | 0.24 | 0.6 | 1.2 | 0.25 | 0.4 | 10 | 4 | 150 | Dyn5 | hv | 0 | -2 | 2 | 0 | 2.5 | FALSE
0.4 MVA 10/0.4 kV | 0.2375 | 0.95 | 1.325 | 0.4 | 0.4 | 10 | 4 | 150 | Dyn5 | hv | 0 | -2 | 2 | 0 | 2.5 | FALSE
0.63 MVA 10/0.4 kV | 0.1873 | 1.18 | 1.0794 | 0.63 | 0.4 | 10 | 4 | 150 | Dyn5 | hv | 0 | -2 | 2 | 0 | 2.5 | FALSE

## trafo3w_std_types
| sn_hv_mva | sn_mv_mva | sn_lv_mva | vn_hv_kv | vn_mv_kv | vn_lv_kv | vk_hv_percent | vk_mv_percent | vk_lv_percent | vkr_hv_percent | vkr_mv_percent | vkr_lv_percent | pfe_kw | i0_percent | shift_mv_degree | shift_lv_degree | vector_group | tap_side | tap_neutral | tap_min | tap_max | tap_step_percent
63/25/38 MVA 110/20/10 kV | 63 | 25 | 38 | 110 | 20 | 10 | 10.4 | 10.4 | 10.4 | 0.28 | 0.32 | 0.35 | 35 | 0.89 | 0 | 0 | YN0yn0yn0 | hv | 0 | -10 | 10 | 1.2
63/25/38 MVA 110/10/10 kV | 63 | 25 | 38 | 110 | 10 | 10 | 10.4 | 10.4 | 10.4 | 0.28 | 0.32 | 0.35 | 35 | 0.89 | 0 | 0 | YN0yn0yn0 | hv | 0 | -10 | 10 | 1.2

## fuse_std_types
| fuse_type | i_rated_a | t_avg | t_min | t_total | x_avg | x_min | x_total
HV 100A | HV 100A | 100 | 0 | [10.0, 3.64, 0.854, 0.281, 0.1, 0.0531, 0.022, 0.01] | [10.0, 4.267, 1.21, 0.403, 0.1, 0.058, 0.022, 0.01] | 0 | [300.0, 350.0, 450.0, 550.0, 700.0, 850.0, 1200.0, 1752.0] | [600.0, 700.0, 900.0, 1150.0, 1665.0, 2000.0, 3000.0, 4313.0]
HV 10A | HV 10A | 10 | 0 | [10.0, 1675.0, 0.344, 0.156, 0.1, 0.0417, 0.0171, 0.01] | [10.0, 1.3, 0.3, 0.155, 0.1, 0.0555, 0.023, 0.01] | 0 | [30.0, 32.0, 35.0, 37.0, 39.0, 50.0, 70.0, 88.0] | [60.0, 70.0, 80.0, 87.0, 94.0, 110.0, 150.0, 216.0]
HV 125A | HV 125A | 125 | 0 | [10.0, 1.82, 0.344, 0.1, 0.0467, 0.0269, 0.01] | [10.0, 2.478, 0.426, 0.1, 0.0427, 0.0211, 0.01] | 0 | [375.0, 500.0, 700.0, 925.0, 1200.0, 1500.0, 2341.0] | [750.0, 1000.0, 1500.0, 2200.0, 3000.0, 4000.0, 5765.0]
HV 160A | HV 160A | 160 | 0 | [10.0, 4.15, 1.03, 0.198, 0.1, 0.051, 0.0172, 0.01] | [10.0, 2.3, 0.734, 0.274, 0.1, 0.046, 0.0177, 0.01] | 0 | [480.0, 550.0, 700.0, 1000.0, 1260.0, 1600.0, 2500.0, 3227.0] | [960.0, 1300.0, 1700.0, 2200.0, 2996.0, 4000.0, 6000.0, 7946.0]
HV 16A | HV 16A | 16 | 0 | [10.0, 0.352, 0.164, 0.1, 0.0649, 0.0342, 0.01] | [10.0, 2.34, 0.722, 0.181, 0.1, 0.055, 0.0296, 0.01] | 0 | [48.0, 60.0, 65.0, 71.0, 80.0, 100.0, 162.0] | [96.0, 110.0, 125.0, 150.0, 168.0, 200.0, 250.0, 398.0]
HV 200A | HV 200A | 200 | 0 | [10.0, 4.267, 1.21, 0.403, 0.1, 0.058, 0.022, 0.01] | [10.0, 3.73, 1.654, 0.328, 0.1, 0.0531, 0.019, 0.01] | 0 | [600.0, 700.0, 900.0, 1150.0, 1665.0, 2000.0, 3000.0, 4313.0] | [1200.0, 1500.0, 1800.0, 2700.0, 3960.0, 5000.0, 7500.0, 10620.0]
HV 20A | HV 20A | 20 | 0 | [10.0, 1.3, 0.3, 0.155, 0.1, 0.0555, 0.023, 0.01] | [10.0, 1.3, 0.161, 0.1, 0.0611, 0.0399, 0.0141, 0.01] | 0 | [60.0, 70.0, 80.0, 87.0, 94.0, 110.0, 150.0, 216.0] | [120.0, 150.0, 200.0, 223.0, 260.0, 300.0, 450.0, 532.0]
HV 25A | HV 25A | 25 | 0 | [10.0, 2.512, 0.833, 0.299, 0.1, 0.0372, 0.0223, 0.01] | [10.0, 3.125, 0.597, 0.198, 0.1, 0.0378, 0.022, 0.01] | 0 | [75.0, 82.0, 90.0, 100.0, 124.0, 170.0, 200.0, 289.0] | [150.0, 170.0, 210.0, 250.0, 294.0, 400.0, 500.0, 711.0]
HV 31.5A | HV 31.5A | 31.5 | 0 | [10.0, 2.34, 0.722, 0.181, 0.1, 0.055, 0.0296, 0.01] | [10.0, 2.84, 0.368, 0.164, 0.1, 0.0621, 0.0378, 0.0195, 0.01] | 0 | [95.0, 110.0, 125.0, 150.0, 165.0, 200.0, 250.0, 390.0] | [189.0, 220.0, 300.0, 350.0, 393.0, 450.0, 530.0, 700.0, 960.0]
HV 40A | HV 40A | 40 | 0 | [10.0, 1.3, 0.161, 0.1, 0.0611, 0.0399, 0.0141, 0.01] | [10.0, 2.05, 0.369, 0.198, 0.1, 0.051, 0.0298, 0.01] | 0 | [120.0, 150.0, 200.0, 223.0, 260.0, 300.0, 450.0, 532.0] | [240.0, 300.0, 400.0, 450.0, 530.0, 650.0, 800.0, 1311.0]
HV 50A | HV 50A | 50 | 0 | [10.0, 3.215, 0.597, 0.198, 0.1, 0.0378, 0.022, 0.01] | [10.0, 3.64, 0.854, 0.281, 0.1, 0.0531, 0.022, 0.01] | 0 | [150.0, 170.0, 210.0, 250.0, 294.0, 400.0, 500.0, 711.0] | [300.0, 350.0, 450.0, 550.0, 700.0, 850.0, 1200.0, 1752.0]
HV 6.3A | HV 6.3A | 6.3 | 0 | [10.0, 1.39, 0.344, 0.168, 0.1, 0.056, 0.0263, 0.01] | [10.0, 1.711, 0.516, 0.198, 0.1, 0.0634, 0.0303, 0.01] | 0 | [19.0, 19.5, 20.4, 20.8, 22.0, 25.0, 32.0, 48.0] | [38.0, 40.0, 43.0, 48.0, 53.0, 60.0, 75.0, 118.0]
HV 63A | HV 63A | 63 | 0 | [10.0, 2.84, 0.368, 0.164, 0.1, 0.0621, 0.0378, 0.0195, 0.01] | [10.0, 1.82, 0.344, 0.1, 0.0467, 0.0269, 0.01] | 0 | [189.0, 220.0, 300.0, 350.0, 393.0, 450.0, 530.0, 700.0, 961.0] | [378.0, 500.0, 700.0, 934.0, 1200.0, 1500.0, 2366.0]
HV 80A | HV 80A | 80 | 0 | [10.0, 2.05, 0.369, 0.198, 0.1, 0.051, 0.0298, 0.01] | [10.0, 4.15, 1.03, 0.198, 0.1, 0.051, 0.0172, 0.01] | 0 | [240.0, 300.0, 400.0, 450.0, 530.0, 650.0, 800.0, 1311.0] | [480.0, 550.0, 700.0, 1000.0, 1260.0, 1600.0, 2500.0, 3227.0]
Siemens NH-1-100 | Siemens NH-1-100 | 100 | [5400.0, 2000.0, 400.0, 20.0, 1.0, 0.2, 0.012, 0.004] | 0 | 0 | [150.0, 190.0, 250.0, 430.0, 900.0, 1250.0, 2700.0, 3600.0] | 0 | 0
Siemens NH-1-125 | Siemens NH-1-125 | 125 | [4800.0, 120.0, 7.0, 0.1, 0.004] | 0 | 0 | [180.0, 400.0, 740.0, 2000.0, 4250.0] | 0 | 0
Siemens NH-1-16 | Siemens NH-1-16 | 16 | [4000.0, 400.0, 2.0, 0.1, 0.04, 0.01] | 0 | 0 | [26.0, 35.0, 75.0, 150.0, 200.0, 300.0] | 0 | 0
Siemens NH-1-160 | Siemens NH-1-160 | 160 | [4800.0, 120.0, 7.0, 0.1, 0.004] | 0 | 0 | [210.0, 500.0, 900.0, 2300.0, 5000.0] | 0 | 0
Siemens NH-1-25 | Siemens NH-1-25 | 25 | [4000.0, 1000.0, 10.0, 0.2, 0.02, 0.01] | 0 | 0 | [40.0, 50.0, 100.0, 210.0, 400.0, 500.0] | 0 | 0
Siemens NH-1-50 | Siemens NH-1-50 | 50 | [4000.0, 40.0, 4.0, 1.0, 0.02, 0.01] | 0 | 0 | [86.0, 200.0, 300.0, 400.0, 1000.0, 1280.0] | 0 | 0
Siemens NH-1-63 | Siemens NH-1-63 | 63 | [4000.0, 100.0, 10.0, 2.0, 0.04, 0.01] | 0 | 0 | [100.0, 200.0, 300.0, 400.0, 1000.0, 1500.0] | 0 | 0
Siemens NH-1-80 | Siemens NH-1-80 | 80 | [4800.0, 120.0, 7.0, 0.1, 0.01] | 0 | 0 | [150.58, 250.0, 450.0, 1150.0, 2470.0] | 0 | 0
Siemens NH-2-1000 | Siemens NH-2-1000 | 1000 | [4800.0, 120.0, 7.0, 0.1, 0.004] | 0 | 0 | [1900.0, 3500.0, 8400.0, 24000.0, 52000.0] | 0 | 0
Siemens NH-2-200 | Siemens NH-2-200 | 200 | [4800.0, 120.0, 7.0, 0.1, 0.004] | 0 | 0 | [280.0, 650.0, 1200.0, 3000.0, 7000.0] | 0 | 0
Siemens NH-2-224 | Siemens NH-2-224 | 224 | [4800.0, 120.0, 7.0, 0.2, 0.04, 0.004] | 0 | 0 | [400.0, 750.0, 1453.0, 3025.0, 4315.0, 7600.0] | 0 | 0
Siemens NH-2-250 | Siemens NH-2-250 | 250 | [4800.0, 120.0, 7.0, 0.1, 0.004] | 0 | 0 | [450.0, 800.0, 1650.0, 4000.0, 8500.0] | 0 | 0
Siemens NH-2-315 | Siemens NH-2-315 | 315 | [4800.0, 120.0, 7.0, 0.1, 0.004] | 0 | 0 | [550.0, 920.0, 1900.0, 5000.0, 11000.0] | 0 | 0
Siemens NH-2-355 | Siemens NH-2-355 | 355 | [4800.0, 120.0, 6.0, 0.1, 0.004] | 0 | 0 | [650.0, 1116.27, 2350.0, 5840.0, 12790.0] | 0 | 0
Siemens NH-2-400 | Siemens NH-2-400 | 400 | [4800.0, 120.0, 7.0, 0.1, 0.004] | 0 | 0 | [720.0, 1350.0, 2800.0, 6500.0, 15000.0] | 0 | 0
Siemens NH-2-425 | Siemens NH-2-425 | 425 | [4800.0, 120.0, 7.0, 0.1, 0.004] | 0 | 0 | [850.0, 1500.0, 3050.0, 7500.0, 16500.0] | 0 | 0
Siemens NH-2-630 | Siemens NH-2-630 | 630 | [4800.0, 120.0, 7.0, 0.1, 0.004] | 0 | 0 | [1200.0, 2000.0, 4800.0, 12000.0, 26000.0] | 0 | 0

## res_bus
| vm_pu | va_degree | p_mw | q_mvar
0 | 0.98296 | -0.32359 | 0.00077988 | 0.00019546
1 | 0.98248 | -0.3329 | 0.00087752 | 0.00021993
2 | 0.98355 | -0.31232 | 0.00082178 | 0.00020596
3 | 0.98134 | -0.35504 | 0.00063704 | 0.00015966
4 | 0.98452 | -0.29348 | 0.00073009 | 0.00018298
5 | 0.98041 | -0.37294 | 0 | 0
6 | 0.98507 | -0.283 | 0.0055454 | 0.0013898
7 | 0.97392 | -0.50207 | 0.00062022 | 0.00015544
8 | 0.97455 | -0.48975 | 0.0038203 | 0.00095746
9 | 0.97317 | -0.51688 | 0.001891 | 0.00047393
10 | 0.9746 | -0.48862 | 0 | 0
11 | 0.9734 | -0.51239 | 0.0011785 | 0.00029535
12 | 0.97339 | -0.51262 | 0.00088557 | 0.00022195
13 | 0.9736 | -0.50832 | 0.00090303 | 0.00022632
14 | 0.97361 | -0.50828 | 0.0011296 | 0.0002831
15 | 0.97268 | -0.52649 | 0.0014644 | 0.00036702
16 | 0.97361 | -0.50827 | 0.000994 | 0.00024912
17 | 0.97253 | -0.5296 | 0 | 0
18 | 0.986 | -0.26651 | 0.00094634 | 0.00023718
19 | 0.98665 | -0.25402 | 0.00087735 | 0.00021988
20 | 0.98552 | -0.27588 | 0.0026574 | 0.00066601
21 | 0.97245 | -0.5312 | 0.0048805 | 0.0012232
22 | 0.989 | -0.20903 | 0.0027979 | 0.00070122
23 | 0.98389 | -0.30725 | 0.0018287 | 0.0004583
24 | 0.99055 | -0.17929 | 0.0027627 | 0.0006924
25 | 0.97488 | -0.4832 | 0 | 0
26 | 0.97398 | -0.50088 | 0.0012664 | 0.00031738
27 | 0.97393 | -0.50195 | 0.00071173 | 0.00017838
28 | 0.97305 | -0.51925 | 0.0020703 | 0.00051887
29 | 0.97309 | -0.51844 | 0.0010108 | 0.00025333
30 | 0.97296 | -0.52106 | 0.0014447 | 0.00036207
31 | 0.9732 | -0.51624 | 0.0014342 | 0.00035943
32 | 0.97283 | -0.5237 | 0.0026719 | 0.00066965
33 | 0.97322 | -0.51585 | 0.0010979 | 0.00027516
34 | 0.99623 | -0.071123 | 0.00079379 | 0.00019894
35 | 0.99652 | -0.065623 | 0.00066473 | 0.0001666
36 | 0.99578 | -0.079769 | 0.00062589 | 0.00015686
37 | 0.99782 | -0.041092 | 0.00097516 | 0.0002444
38 | 0.99491 | -0.096222 | 0.00062843 | 0.0001575
39 | 0.99809 | -0.035955 | 0.00078796 | 0.00019748
40 | 0.99465 | -0.10112 | 0.0026188 | 0.00065634
41 | 0.98535 | -0.27755 | 0.00082216 | 0.00020605
42 | 0.98618 | -0.2617 | 0.00073027 | 0.00018302
43 | 1 | 0 | -0.16091 | -0.041251
44 | 0.99971 | -0.0053954 | 0.00034281 | 8.5917e-05
45 | 0.97233 | -0.53347 | 0.00215 | 0.00053885
46 | 0.97233 | -0.53351 | 0.0020172 | 0.00050556
47 | 0.98198 | -0.34431 | 0.00069188 | 0.0001734
48 | 0.98369 | -0.31122 | 0.0006817 | 0.00017085
49 | 0.98132 | -0.35722 | 0 | 0
50 | 0.97773 | -0.42725 | 0 | 0
51 | 0.97384 | -0.5037 | 0.0012686 | 0.00031794
52 | 0.97893 | -0.40168 | 0.0015176 | 0.00038034
53 | 0.97548 | -0.46925 | 0 | 0
54 | 0.97685 | -0.44446 | 0.006231 | 0.0015616
55 | 0.97628 | -0.4557 | 0.00053287 | 0.00013355
56 | 0.97549 | -0.47125 | 0.00097782 | 0.00024506
57 | 0.97667 | -0.44789 | 0.0013624 | 0.00034146
58 | 0.9712 | -0.55355 | 0.073098 | 0.01832
59 | 0.9804 | -0.37325 | 0.00045623 | 0.00011434
60 | 0.98041 | -0.37298 | 0 | 0
61 | 0.9932 | -0.1288 | 0.0017037 | 0.00042699
62 | 0.99163 | -0.15856 | 0.0033581 | 0.00084161
63 | 0.99998 | 149.9956 | 0 | 0

## res_line
| p_from_mw | q_from_mvar | p_to_mw | q_to_mvar | pl_mw | ql_mvar | i_from_ka | i_to_ka | i_ka | vm_from_pu | va_from_degree | vm_to_pu | va_to_degree | loading_percent
0 | 0.077405 | 0.019716 | -0.07737 | -0.019694 | 3.4751e-05 | 2.2156e-05 | 0.11729 | 0.11729 | 0.11729 | 0.98296 | -0.32359 | 0.98248 | -0.3329 | 32.2227
1 | -0.078185 | -0.019911 | 0.078228 | 0.019938 | 4.2541e-05 | 2.7123e-05 | 0.11847 | 0.11847 | 0.11847 | 0.98296 | -0.32359 | 0.98355 | -0.31232 | 32.547
2 | 0.076493 | 0.019474 | -0.076411 | -0.019422 | 8.1558e-05 | 5.1992e-05 | 0.11596 | 0.11596 | 0.11596 | 0.98248 | -0.3329 | 0.98134 | -0.35504 | 31.8576
3 | -0.079049 | -0.020144 | 0.079121 | 0.02019 | 7.1926e-05 | 4.5862e-05 | 0.11971 | 0.11971 | 0.11971 | 0.98355 | -0.31232 | 0.98452 | -0.29348 | 32.8885
4 | 0.075774 | 0.019262 | -0.075709 | -0.01922 | 6.5263e-05 | 4.1602e-05 | 0.115 | 0.115 | 0.115 | 0.98134 | -0.35504 | 0.98041 | -0.37294 | 31.5922
5 | -0.079851 | -0.020373 | 0.079892 | 0.020399 | 4.0447e-05 | 2.5792e-05 | 0.12082 | 0.12082 | 0.12082 | 0.98452 | -0.29348 | 0.98507 | -0.283 | 33.1917
6 | 0.075253 | 0.019106 | -0.075149 | -0.01904 | 0.00010391 | 6.6234e-05 | 0.1143 | 0.1143 | 0.1143 | 0.98041 | -0.37294 | 0.97893 | -0.40168 | 31.402
7 | 0.00045623 | 0.00011387 | -0.00045623 | -0.00011393 | 8.6984e-10 | -6.0477e-08 | 0.00069228 | 0.0006923 | 0.0006923 | 0.98041 | -0.37294 | 0.98041 | -0.37298 | 0.19019
8 | -0.085437 | -0.021789 | 0.08546 | 0.021803 | 2.2476e-05 | 1.4339e-05 | 0.12919 | 0.12919 | 0.12919 | 0.98507 | -0.283 | 0.98535 | -0.27755 | 35.4929
9 | -0.013039 | -0.0032721 | 0.013047 | 0.0032764 | 7.6651e-06 | 4.2645e-06 | 0.019924 | 0.019924 | 0.019924 | 0.97392 | -0.50207 | 0.97455 | -0.48975 | 5.4736
10 | 0.012419 | 0.0031167 | -0.01241 | -0.0031118 | 8.7669e-06 | 4.8035e-06 | 0.018976 | 0.018977 | 0.018977 | 0.97392 | -0.50207 | 0.97317 | -0.51688 | 5.2134
11 | -0.016867 | -0.0042338 | 0.016868 | 0.0042343 | 9.0824e-07 | 5.3578e-07 | 0.025757 | 0.025757 | 0.025757 | 0.97455 | -0.48975 | 0.9746 | -0.48862 | 7.0761
12 | 0.010519 | 0.0026379 | -0.010515 | -0.0026355 | 4.8168e-06 | 2.4662e-06 | 0.016085 | 0.016085 | 0.016085 | 0.97317 | -0.51688 | 0.97268 | -0.52649 | 4.4191
13 | -0.016868 | -0.0042343 | 0.016873 | 0.0042369 | 4.3571e-06 | 2.5702e-06 | 0.025757 | 0.025757 | 0.025757 | 0.9746 | -0.48862 | 0.97488 | -0.4832 | 7.0761
14 | 0.010619 | 0.0026611 | -0.010619 | -0.0026611 | 1.1605e-07 | 5.9672e-08 | 0.016233 | 0.016233 | 0.016233 | 0.9734 | -0.51239 | 0.97339 | -0.51262 | 4.4595
15 | -0.011797 | -0.0029565 | 0.0118 | 0.0029577 | 2.2911e-06 | 1.2327e-06 | 0.018034 | 0.018034 | 0.018034 | 0.9734 | -0.51239 | 0.9736 | -0.50832 | 4.9545
16 | 0.0097331 | 0.0024391 | -0.0097316 | -0.0024384 | 1.4953e-06 | 7.3312e-07 | 0.014879 | 0.014879 | 0.014879 | 0.97339 | -0.51262 | 0.97322 | -0.51585 | 4.0876
17 | -0.012703 | -0.003184 | 0.012703 | 0.0031841 | 2.2888e-08 | 1.2634e-08 | 0.019414 | 0.019414 | 0.019414 | 0.9736 | -0.50832 | 0.97361 | -0.50828 | 5.3336
18 | -0.013832 | -0.0034672 | 0.013832 | 0.0034672 | 3.8897e-09 | 2.196e-09 | 0.021141 | 0.021141 | 0.021141 | 0.97361 | -0.50828 | 0.97361 | -0.50827 | 5.8079
19 | 0.0090502 | 0.0022684 | -0.0090489 | -0.0022678 | 1.3413e-06 | 6.2687e-07 | 0.013845 | 0.013845 | 0.013845 | 0.97268 | -0.52649 | 0.97253 | -0.5296 | 3.8036
20 | -0.014826 | -0.0037163 | 0.014829 | 0.0037181 | 3.2304e-06 | 1.8588e-06 | 0.02266 | 0.02266 | 0.02266 | 0.97361 | -0.50827 | 0.97384 | -0.5037 | 6.2252
21 | 0.0090489 | 0.0022678 | -0.0090482 | -0.0022675 | 6.8767e-07 | 3.2141e-07 | 0.013845 | 0.013845 | 0.013845 | 0.97253 | -0.5296 | 0.97245 | -0.5312 | 3.8036
22 | -0.05133 | -0.013054 | 0.051361 | 0.013073 | 3.0903e-05 | 1.9603e-05 | 0.077532 | 0.077532 | 0.077532 | 0.986 | -0.26651 | 0.98665 | -0.25402 | 21.3001
23 | 0.050384 | 0.012816 | -0.050361 | -0.012802 | 2.2735e-05 | 1.4417e-05 | 0.076104 | 0.076104 | 0.076104 | 0.986 | -0.26651 | 0.98552 | -0.27588 | 20.9077
24 | -0.052239 | -0.013293 | 0.052352 | 0.013365 | 0.00011356 | 7.2056e-05 | 0.078855 | 0.078855 | 0.078855 | 0.98665 | -0.25402 | 0.989 | -0.20903 | 21.6636
25 | 0.047704 | 0.012136 | -0.047632 | -0.01209 | 7.2011e-05 | 4.5617e-05 | 0.072092 | 0.072092 | 0.072092 | 0.98552 | -0.27588 | 0.98389 | -0.30725 | 19.8055
26 | 0.0041677 | 0.0010443 | -0.0041672 | -0.0010444 | 4.5032e-07 | -7.8067e-08 | 0.0063773 | 0.0063774 | 0.0063774 | 0.97245 | -0.5312 | 0.97233 | -0.53347 | 1.752
27 | -0.05515 | -0.014066 | 0.055229 | 0.014117 | 7.9307e-05 | 5.0363e-05 | 0.083065 | 0.083065 | 0.083065 | 0.989 | -0.20903 | 0.99055 | -0.17929 | 22.82
28 | 0.045803 | 0.011632 | -0.045794 | -0.011627 | 8.7472e-06 | 5.5366e-06 | 0.069326 | 0.069326 | 0.069326 | 0.98389 | -0.30725 | 0.98369 | -0.31122 | 19.0457
29 | -0.057992 | -0.014809 | 0.05805 | 0.014846 | 5.8184e-05 | 3.6975e-05 | 0.087215 | 0.087215 | 0.087215 | 0.99055 | -0.17929 | 0.99163 | -0.15856 | 23.9601
30 | 0.018094 | 0.0045422 | -0.018078 | -0.0045331 | 1.5243e-05 | 9.0917e-06 | 0.02762 | 0.02762 | 0.02762 | 0.97488 | -0.4832 | 0.97398 | -0.50088 | 7.588
31 | -0.034966 | -0.0087791 | 0.034986 | 0.0087917 | 1.9959e-05 | 1.2541e-05 | 0.053377 | 0.053377 | 0.053377 | 0.97488 | -0.4832 | 0.97549 | -0.47125 | 14.664
32 | 0.016812 | 0.0042157 | -0.016811 | -0.0042152 | 8.5928e-07 | 5.0672e-07 | 0.025686 | 0.025686 | 0.025686 | 0.97398 | -0.50088 | 0.97393 | -0.50195 | 7.0565
33 | 0.016099 | 0.0040369 | -0.016098 | -0.0040361 | 1.3419e-06 | 7.8522e-07 | 0.024598 | 0.024598 | 0.024598 | 0.97393 | -0.50195 | 0.97384 | -0.5037 | 6.7577
34 | -0.0061876 | -0.0015501 | 0.0061879 | 0.0015501 | 2.3644e-07 | 6.3839e-08 | 0.009462 | 0.009462 | 0.009462 | 0.97305 | -0.51925 | 0.97309 | -0.51844 | 2.5995
35 | 0.0041173 | 0.0010312 | -0.004117 | -0.0010313 | 3.5612e-07 | -6.9634e-08 | 0.0062961 | 0.0062962 | 0.0062962 | 0.97305 | -0.51925 | 0.97296 | -0.52106 | 1.7297
36 | -0.0071987 | -0.0018035 | 0.0071994 | 0.0018037 | 7.5526e-07 | 2.7686e-07 | 0.011008 | 0.011008 | 0.011008 | 0.97309 | -0.51844 | 0.9732 | -0.51624 | 3.0241
37 | 0.0026723 | 0.0006692 | -0.0026719 | -0.00066965 | 3.3506e-07 | -4.4986e-07 | 0.0040867 | 0.004087 | 0.004087 | 0.97296 | -0.52106 | 0.97283 | -0.5237 | 1.1228
38 | -0.0086336 | -0.0021632 | 0.0086337 | 0.0021633 | 1.6145e-07 | 7.2624e-08 | 0.0132 | 0.0132 | 0.0132 | 0.9732 | -0.51624 | 0.97322 | -0.51585 | 3.6265
39 | -0.068049 | -0.017456 | 0.068067 | 0.017468 | 1.8161e-05 | 1.1562e-05 | 0.10178 | 0.10178 | 0.10178 | 0.99623 | -0.071123 | 0.99652 | -0.065623 | 27.9627
40 | 0.067255 | 0.017257 | -0.067227 | -0.017239 | 2.8201e-05 | 1.7952e-05 | 0.1006 | 0.1006 | 0.1006 | 0.99623 | -0.071123 | 0.99578 | -0.079769 | 27.637
41 | -0.068732 | -0.017634 | 0.068814 | 0.017687 | 8.1908e-05 | 5.2151e-05 | 0.10278 | 0.10278 | 0.10278 | 0.99652 | -0.065623 | 0.99782 | -0.041092 | 28.2354
42 | 0.066601 | 0.017083 | -0.066548 | -0.017049 | 5.3102e-05 | 3.38e-05 | 0.099663 | 0.099663 | 0.099663 | 0.99578 | -0.079769 | 0.99491 | -0.096222 | 27.3801
43 | -0.069789 | -0.017931 | 0.069807 | 0.017942 | 1.7416e-05 | 1.109e-05 | 0.10423 | 0.10423 | 0.10423 | 0.99782 | -0.041092 | 0.99809 | -0.035955 | 28.6349
44 | 0.06592 | 0.016891 | -0.065904 | -0.016881 | 1.5632e-05 | 9.949e-06 | 0.098724 | 0.098724 | 0.098724 | 0.99491 | -0.096222 | 0.99465 | -0.10112 | 27.1219
45 | -0.070595 | -0.01814 | 0.070699 | 0.018206 | 0.00010496 | 6.6843e-05 | 0.10541 | 0.10541 | 0.10541 | 0.99809 | -0.035955 | 0.99971 | -0.0053954 | 28.9576
46 | 0.063285 | 0.016225 | -0.0632 | -0.016171 | 8.4835e-05 | 5.3968e-05 | 0.094806 | 0.094806 | 0.094806 | 0.99465 | -0.10112 | 0.9932 | -0.1288 | 26.0456
47 | -0.086282 | -0.022009 | 0.086348 | 0.022051 | 6.6102e-05 | 4.2173e-05 | 0.13044 | 0.13044 | 0.13044 | 0.98535 | -0.27755 | 0.98618 | -0.2617 | 35.834
48 | -0.087078 | -0.022234 | 0.088195 | 0.022947 | 0.0011168 | 0.00071252 | 0.13154 | 0.13154 | 0.13154 | 0.98618 | -0.2617 | 1 | 0 | 36.1367
49 | 0.071061 | 0.018304 | -0.071042 | -0.018292 | 1.8654e-05 | 1.188e-05 | 0.10592 | 0.10592 | 0.10592 | 1 | 0 | 0.99971 | -0.0053954 | 29.0977
50 | 0.0020172 | 0.00050555 | -0.0020172 | -0.00050556 | 4.0644e-09 | -1.1505e-08 | 0.0030871 | 0.0030871 | 0.0030871 | 0.97233 | -0.53347 | 0.97233 | -0.53351 | 0.8481
51 | -0.045041 | -0.01141 | 0.045113 | 0.011456 | 7.1723e-05 | 4.5383e-05 | 0.068295 | 0.068295 | 0.068295 | 0.98198 | -0.34431 | 0.98369 | -0.31122 | 18.7625
52 | 0.044349 | 0.011237 | -0.044322 | -0.01122 | 2.7473e-05 | 1.7378e-05 | 0.067247 | 0.067247 | 0.067247 | 0.98198 | -0.34431 | 0.98132 | -0.35722 | 18.4745
53 | 0.044322 | 0.01122 | -0.044173 | -0.011126 | 0.00014846 | 9.3914e-05 | 0.067247 | 0.067247 | 0.067247 | 0.98132 | -0.35722 | 0.97773 | -0.42725 | 18.4746
54 | 0.044173 | 0.011126 | -0.044137 | -0.011103 | 3.6328e-05 | 2.2981e-05 | 0.067247 | 0.067248 | 0.067248 | 0.97773 | -0.42725 | 0.97685 | -0.44446 | 18.4746
55 | 0.073631 | 0.01866 | -0.073393 | -0.018508 | 0.00023822 | 0.00015183 | 0.112 | 0.112 | 0.112 | 0.97893 | -0.40168 | 0.97548 | -0.46925 | 30.7684
56 | 0.073393 | 0.018508 | -0.073098 | -0.01832 | 0.00029485 | 0.00018792 | 0.112 | 0.112 | 0.112 | 0.97548 | -0.46925 | 0.9712 | -0.55355 | 30.7685
57 | 0.037906 | 0.009541 | -0.0379 | -0.0095371 | 6.2105e-06 | 3.9126e-06 | 0.057756 | 0.057756 | 0.057756 | 0.97685 | -0.44446 | 0.97667 | -0.44789 | 15.867
58 | 0.035991 | 0.0090535 | -0.035964 | -0.0090367 | 2.6704e-05 | 1.6795e-05 | 0.054868 | 0.054868 | 0.054868 | 0.97628 | -0.4557 | 0.97549 | -0.47125 | 15.0737
59 | -0.036524 | -0.0091871 | 0.036537 | 0.0091957 | 1.364e-05 | 8.5829e-06 | 0.05568 | 0.05568 | 0.05568 | 0.97628 | -0.4557 | 0.97667 | -0.44789 | 15.2968
60 | -0.00045623 | -0.00011434 | 0.00045623 | 0.00011393 | 5.8454e-09 | -4.063e-07 | 0.00069245 | 0.0006923 | 0.00069245 | 0.9804 | -0.37325 | 0.98041 | -0.37298 | 0.19023
61 | 0.061497 | 0.015744 | -0.061408 | -0.015688 | 8.8488e-05 | 5.6274e-05 | 0.092253 | 0.092254 | 0.092254 | 0.9932 | -0.1288 | 0.99163 | -0.15856 | 25.3444

## res_trafo
| p_hv_mw | q_hv_mvar | p_lv_mw | q_lv_mvar | pl_mw | ql_mvar | i_hv_ka | i_lv_ka | vm_hv_pu | va_hv_degree | vm_lv_pu | va_lv_degree | loading_percent
0 | -1.2729e-15 | -1.3162e-15 | 0.00165 | 1.2699e-07 | 0.00165 | 1.2699e-07 | 5.2857e-17 | 0.0023815 | 0.99998 | 149.9956 | 1 | 0 | 0.2619

## res_ext_grid
| p_mw | q_mvar
0 | 0.16167 | 0.041444

## res_load
| p_mw | q_mvar
0 | 0.00077988 | 0.00019546
1 | 0.00087752 | 0.00021993
2 | 0.00082178 | 0.00020596
3 | 0.00063704 | 0.00015966
4 | 0.00073009 | 0.00018298
5 | 0.0055454 | 0.0013898
6 | 0.00062022 | 0.00015544
7 | 0.0038203 | 0.00095746
8 | 0.001891 | 0.00047393
9 | 0.0011785 | 0.00029535
10 | 0.00088557 | 0.00022195
11 | 0.00090303 | 0.00022632
12 | 0.0011296 | 0.0002831
13 | 0.0014644 | 0.00036702
14 | 0.000994 | 0.00024912
15 | 0.00094634 | 0.00023718
16 | 0.00087735 | 0.00021988
17 | 0.0026574 | 0.00066601
18 | 0.0048805 | 0.0012232
19 | 0.0027979 | 0.00070122
20 | 0.0018287 | 0.0004583
21 | 0.0027627 | 0.0006924
22 | 0.0012664 | 0.00031738
23 | 0.00071173 | 0.00017838
24 | 0.0020703 | 0.00051887
25 | 0.0010108 | 0.00025333
26 | 0.0014447 | 0.00036207
27 | 0.0014342 | 0.00035943
28 | 0.0026719 | 0.00066965
29 | 0.0010979 | 0.00027516
30 | 0.00079379 | 0.00019894
31 | 0.00066473 | 0.0001666
32 | 0.00062589 | 0.00015686
33 | 0.00097516 | 0.0002444
34 | 0.00062843 | 0.0001575
35 | 0.00078796 | 0.00019748
36 | 0.0026188 | 0.00065634
37 | 0.00082216 | 0.00020605
38 | 0.00073027 | 0.00018302
39 | 0.00076814 | 0.00019251
40 | 0.00034281 | 8.5917e-05
41 | 0.00215 | 0.00053885
42 | 0.0020172 | 0.00050556
43 | 0.00069188 | 0.0001734
44 | 0.0006817 | 0.00017085
45 | 0.0012686 | 0.00031794
46 | 0.0015176 | 0.00038034
47 | 0.006231 | 0.0015616
48 | 0.00053287 | 0.00013355
49 | 0.00097782 | 0.00024506
50 | 0.0013624 | 0.00034146
51 | 0.073098 | 0.01832
52 | 0.00045623 | 0.00011434
53 | 0.0017037 | 0.00042699
54 | 0.0033581 | 0.00084161

## dtypes
| element | column | dtype
0 | bus | name | object
1 | bus | vn_kv | float64
2 | bus | type | object
3 | bus | zone | object
4 | bus | in_service | bool
5 | load | name | object
6 | load | bus | uint32
7 | load | p_mw | float64
8 | load | q_mvar | float64
9 | load | const_z_percent | float64
10 | load | const_i_percent | float64
11 | load | sn_mva | float64
12 | load | scaling | float64
13 | load | in_service | bool
14 | load | type | object
15 | ext_grid | name | object
16 | ext_grid | bus | uint32
17 | ext_grid | vm_pu | float64
18 | ext_grid | va_degree | float64
19 | ext_grid | slack_weight | float64
20 | ext_grid | in_service | bool
21 | line | name | object
22 | line | std_type | object
23 | line | from_bus | uint32
24 | line | to_bus | uint32
25 | line | length_km | float64
26 | line | r_ohm_per_km | float64
27 | line | x_ohm_per_km | float64
28 | line | c_nf_per_km | float64
29 | line | g_us_per_km | float64
30 | line | max_i_ka | float64
31 | line | df | float64
32 | line | parallel | uint32
33 | line | type | object
34 | line | in_service | bool
35 | trafo | name | object
36 | trafo | std_type | object
37 | trafo | hv_bus | uint32
38 | trafo | lv_bus | uint32
39 | trafo | sn_mva | float64
40 | trafo | vn_hv_kv | float64
41 | trafo | vn_lv_kv | float64
42 | trafo | vk_percent | float64
43 | trafo | vkr_percent | float64
44 | trafo | pfe_kw | float64
45 | trafo | i0_percent | float64
46 | trafo | shift_degree | float64
47 | trafo | tap_side | object
48 | trafo | tap_neutral | int32
49 | trafo | tap_min | int32
50 | trafo | tap_max | int32
51 | trafo | tap_step_percent | float64
52 | trafo | tap_step_degree | float64
53 | trafo | tap_pos | int32
54 | trafo | tap_phase_shifter | bool
55 | trafo | parallel | uint32
56 | trafo | df | float64
57 | trafo | in_service | bool
58 | line_geodata | coords | object
59 | bus_geodata | x | float64
60 | bus_geodata | y | float64
61 | bus_geodata | coords | object
62 | res_bus | vm_pu | float64
63 | res_bus | va_degree | float64
64 | res_bus | p_mw | float64
65 | res_bus | q_mvar | float64
66 | res_line | p_from_mw | float64
67 | res_line | q_from_mvar | float64
68 | res_line | p_to_mw | float64
69 | res_line | q_to_mvar | float64
70 | res_line | pl_mw | float64
71 | res_line | ql_mvar | float64
72 | res_line | i_from_ka | float64
73 | res_line | i_to_ka | float64
74 | res_line | i_ka | float64
75 | res_line | vm_from_pu | float64
76 | res_line | va_from_degree | float64
77 | res_line | vm_to_pu | float64
78 | res_line | va_to_degree | float64
79 | res_line | loading_percent | float64
80 | res_trafo | p_hv_mw | float64
81 | res_trafo | q_hv_mvar | float64
82 | res_trafo | p_lv_mw | float64
83 | res_trafo | q_lv_mvar | float64
84 | res_trafo | pl_mw | float64
85 | res_trafo | ql_mvar | float64
86 | res_trafo | i_hv_ka | float64
87 | res_trafo | i_lv_ka | float64
88 | res_trafo | vm_hv_pu | float64
89 | res_trafo | va_hv_degree | float64
90 | res_trafo | vm_lv_pu | float64
91 | res_trafo | va_lv_degree | float64
92 | res_trafo | loading_percent | float64
93 | res_ext_grid | p_mw | float64
94 | res_ext_grid | q_mvar | float64
95 | res_load | p_mw | float64
96 | res_load | q_mvar | float64

## parameters
| version | format_version | converged | OPF_converged | name | f_hz | sn_mva
0 | 2.14.6 | 2.14.0 | TRUE | FALSE |  | 50 | 1