## bus
| name | vn_kv | type | zone | in_service
0 | bus_LV_2465-1_0_3_node_0 | 0.4 | n |  | TRUE
1 | bus_LV_2465-1_0_3_node_1 | 0.4 | n |  | TRUE
2 | bus_LV_2465-1_0_3_node_2 | 0.4 | n |  | TRUE
3 | bus_LV_2465-1_0_3_node_3 | 0.4 | n |  | TRUE
4 | bus_LV_2465-1_0_3_node_4 | 0.4 | n |  | TRUE
5 | bus_LV_2465-1_0_3_node_78 | 0.4 | n |  | TRUE
6 | bus_LV_2465-1_0_3_node_76 | 0.4 | n |  | TRUE
7 | bus_LV_2465-1_0_3_node_5 | 0.4 | n |  | TRUE
8 | bus_LV_2465-1_0_3_node_6 | 0.4 | n |  | TRUE
9 | bus_LV_2465-1_0_3_node_69 | 0.4 | n |  | TRUE
10 | bus_LV_2465-1_0_3_node_7 | 0.4 | n |  | TRUE
11 | bus_LV_2465-1_0_3_node_8 | 0.4 | n |  | TRUE
12 | bus_LV_2465-1_0_3_node_10 | 0.4 | n |  | TRUE
13 | bus_LV_2465-1_0_3_node_79 | 0.4 | n |  | TRUE
14 | bus_LV_2465-1_0_3_node_11 | 0.4 | n |  | TRUE
15 | bus_LV_2465-1_0_3_node_106 | 0.4 | n |  | TRUE
16 | bus_LV_2465-1_0_3_node_147 | 0.4 | n |  | TRUE
17 | bus_LV_2465-1_0_3_node_12 | 0.4 | n |  | TRUE
18 | bus_LV_2465-1_0_3_node_13 | 0.4 | n |  | TRUE
19 | bus_LV_2465-1_0_3_node_14 | 0.4 | n |  | TRUE
20 | bus_LV_2465-1_0_3_node_15 | 0.4 | n |  | TRUE
21 | bus_LV_2465-1_0_3_node_16 | 0.4 | n |  | TRUE
22 | bus_LV_2465-1_0_3_node_40 | 0.4 | n |  | TRUE
23 | bus_LV_2465-1_0_3_node_55 | 0.4 | n |  | TRUE
24 | bus_LV_2465-1_0_3_node_17 | 0.4 | n |  | TRUE
25 | bus_LV_2465-1_0_3_node_18 | 0.4 | n |  | TRUE
26 | bus_LV_2465-1_0_3_node_19 | 0.4 | n |  | TRUE
27 | bus_LV_2465-1_0_3_node_20 | 0.4 | n |  | TRUE
28 | bus_LV_2465-1_0_3_node_21 | 0.4 | n |  | TRUE
29 | bus_LV_2465-1_0_3_node_34 | 0.4 | n |  | TRUE
30 | bus_LV_2465-1_0_3_node_29 | 0.4 | n |  | TRUE
31 | bus_LV_2465-1_0_3_node_23 | 0.4 | n |  | TRUE
32 | bus_LV_2465-1_0_3_node_24 | 0.4 | n |  | TRUE
33 | bus_LV_2465-1_0_3_node_25 | 0.4 | n |  | TRUE
34 | bus_LV_2465-1_0_3_node_26 | 0.4 | n |  | TRUE
35 | bus_LV_2465-1_0_3_node_27 | 0.4 | n |  | TRUE
36 | bus_LV_2465-1_0_3_node_28 | 0.4 | n |  | TRUE
37 | bus_LV_2465-1_0_3_node_121 | 0.4 | n |  | TRUE
38 | bus_LV_2465-1_0_3_node_42 | 0.4 | n |  | TRUE
39 | bus_LV_2465-1_0_3_node_110 | 0.4 | n |  | TRUE
40 | bus_LV_2465-1_0_3_node_32 | 0.4 | n |  | TRUE
41 | bus_LV_2465-1_0_3_node_39 | 0.4 | n |  | TRUE
42 | bus_LV_2465-1_0_3_node_46 | 0.4 | n |  | TRUE
43 | bus_LV_2465-1_0_3_node_33 | 0.4 | n |  | TRUE
44 | bus_LV_2465-1_0_3_node_64 | 0.4 | n |  | TRUE
45 | bus_LV_2465-1_0_3_node_153 | 0.4 | n |  | TRUE
46 | bus_LV_2465-1_0_3_node_38 | 0.4 | n |  | TRUE
47 | bus_LV_2465-1_0_3_node_45 | 0.4 | n |  | TRUE
48 | bus_LV_2465-1_0_3_node_35 | 0.4 | n |  | TRUE
49 | bus_LV_2465-1_0_3_node_36 | 0.4 | n |  | TRUE
50 | bus_LV_2465-1_0_3_node_37 | 0.4 | n |  | TRUE
51 | bus_LV_2465-1_0_3_node_47 | 0.4 | n |  | TRUE
52 | bus_LV_2465-1_0_3_node_48 | 0.4 | n |  | TRUE
53 | bus_LV_2465-1_0_3_node_41 | 0.4 | n |  | TRUE
54 | bus_LV_2465-1_0_3_node_43 | 0.4 | n |  | TRUE
55 | bus_LV_2465-1_0_3_node_44 | 0.4 | n |  | TRUE
56 | bus_LV_2465-1_0_3_node_125 | 0.4 | n |  | TRUE
57 | bus_LV_2465-1_0_3_node_49 | 0.4 | n |  | TRUE
58 | bus_LV_2465-1_0_3_node_50 | 0.4 | n |  | TRUE
59 | bus_LV_2465-1_0_3_node_51 | 0.4 | n |  | TRUE
60 | bus_LV_2465-1_0_3_node_52 | 0.4 | n |  | TRUE
61 | bus_LV_2465-1_0_3_node_53 | 0.4 | n |  | TRUE
62 | bus_LV_2465-1_0_3_node_54 | 0.4 | n |  | TRUE
63 | bus_LV_2465-1_0_3_node_162 | 0.4 | n |  | TRUE
64 | bus_LV_2465-1_0_3_node_158 | 0.4 | n |  | TRUE
65 | bus_LV_2465-1_0_3_node_56 | 0.4 | n |  | TRUE
66 | bus_LV_2465-1_0_3_node_57 | 0.4 | n |  | TRUE
67 | bus_LV_2465-1_0_3_node_58 | 0.4 | n |  | TRUE
68 | bus_LV_2465-1_0_3_node_59 | 0.4 | n |  | TRUE
69 | bus_LV_2465-1_0_3_node_72 | 0.4 | n |  | TRUE
70 | bus_LV_2465-1_0_3_node_60 | 0.4 | n |  | TRUE
71 | bus_LV_2465-1_0_3_node_61 | 0.4 | n |  | TRUE
72 | bus_LV_2465-1_0_3_node_62 | 0.4 | n |  | TRUE
73 | bus_LV_2465-1_0_3_node_65 | 0.4 | n |  | TRUE
74 | bus_LV_2465-1_0_3_node_132 | 0.4 | n |  | TRUE
75 | bus_LV_2465-1_0_3_node_145 | 0.4 | n |  | TRUE
76 | bus_LV_2465-1_0_3_node_66 | 0.4 | n |  | TRUE
77 | bus_LV_2465-1_0_3_node_67 | 0.4 | n |  | TRUE
78 | bus_LV_2465-1_0_3_node_68 | 0.4 | n |  | TRUE
79 | bus_LV_2465-1_0_3_node_70 | 0.4 | n |  | TRUE
80 | bus_LV_2465-1_0_3_node_71 | 0.4 | n |  | TRUE
81 | bus_LV_2465-1_0_3_node_89 | 0.4 | n |  | TRUE
82 | bus_LV_2465-1_0_3_node_105 | 0.4 | n |  | TRUE
83 | bus_LV_2465-1_0_3_node_114 | 0.4 | n |  | TRUE
84 | bus_LV_2465-1_0_3_node_73 | 0.4 | n |  | TRUE
85 | bus_LV_2465-1_0_3_node_74 | 0.4 | n |  | TRUE
86 | bus_LV_2465-1_0_3_node_75 | 0.4 | n |  | TRUE
87 | bus_LV_2465-1_0_3_node_77 | 0.4 | n |  | TRUE
88 | bus_LV_2465-1_0_3_node_126 | 0.4 | n |  | TRUE
89 | bus_LV_2465-1_0_3_node_122 | 0.4 | n |  | TRUE
90 | bus_LV_2465-1_0_3_node_112 | 0.4 | n |  | TRUE
91 | bus_LV_2465-1_0_3_node_80 | 0.4 | n |  | TRUE
92 | bus_LV_2465-1_0_3_node_81 | 0.4 | n |  | TRUE
93 | bus_LV_2465-1_0_3_node_82 | 0.4 | n |  | TRUE
94 | bus_LV_2465-1_0_3_node_83 | 0.4 | n |  | TRUE
95 | bus_LV_2465-1_0_3_node_84 | 0.4 | n |  | TRUE
96 | bus_LV_2465-1_0_3_node_100 | 0.4 | n |  | TRUE
97 | bus_LV_2465-1_0_3_node_96 | 0.4 | n |  | TRUE
98 | bus_LV_2465-1_0_3_node_85 | 0.4 | n |  | TRUE
99 | bus_LV_2465-1_0_3_node_86 | 0.4 | n |  | TRUE
100 | bus_LV_2465-1_0_3_node_87 | 0.4 | n |  | TRUE
101 | bus_LV_2465-1_0_3_node_88 | 0.4 | n |  | TRUE
102 | bus_LV_2465-1_0_3_node_113 | 0.4 | n |  | TRUE
103 | bus_LV_2465-1_0_3_node_90 | 0.4 | n |  | TRUE
104 | bus_LV_2465-1_0_3_node_91 | 0.4 | n |  | TRUE
105 | bus_LV_2465-1_0_3_node_92 | 0.4 | n |  | TRUE
106 | bus_LV_2465-1_0_3_node_93 | 0.4 | n |  | TRUE
107 | bus_LV_2465-1_0_3_node_94 | 0.4 | n |  | TRUE
108 | bus_LV_2465-1_0_3_node_95 | 0.4 | n |  | TRUE
109 | bus_LV_2465-1_0_3_node_124 | 0.4 | n |  | TRUE
110 | bus_LV_2465-1_0_3_node_131 | 0.4 | n |  | TRUE
111 | bus_LV_2465-1_0_3_node_98 | 0.4 | n |  | TRUE
112 | bus_LV_2465-1_0_3_node_97 | 0.4 | n |  | TRUE
113 | bus_LV_2465-1_0_3_node_107 | 0.4 | n |  | TRUE
114 | bus_LV_2465-1_0_3_node_99 | 0.4 | n |  | TRUE
115 | bus_LV_2465-1_0_3_node_101 | 0.4 | n |  | TRUE
116 | bus_LV_2465-1_0_3_node_102 | 0.4 | n |  | TRUE
117 | bus_LV_2465-1_0_3_node_103 | 0.4 | n |  | TRUE
118 | bus_LV_2465-1_0_3_node_104 | 0.4 | n |  | TRUE
119 | bus_LV_2465-1_0_3_node_108 | 0.4 | n |  | TRUE
120 | bus_LV_2465-1_0_3_node_120 | 0.4 | n |  | TRUE
121 | bus_LV_2465-1_0_3_node_115 | 0.4 | n |  | TRUE
122 | bus_LV_2465-1_0_3_node_119 | 0.4 | n |  | TRUE
123 | bus_LV_2465-1_0_3_node_116 | 0.4 | n |  | TRUE
124 | bus_LV_2465-1_0_3_node_117 | 0.4 | n |  | TRUE
125 | bus_LV_2465-1_0_3_node_123 | 0.4 | n |  | TRUE
126 | bus_LV_2465-1_0_3_node_165 | 0.4 | n |  | TRUE
127 | bus_LV_2465-1_0_3_node_174 | 0.4 | n |  | TRUE
128 | bus_LV_2465-1_0_3_node_127 | 0.4 | n |  | TRUE
129 | bus_LV_2465-1_0_3_node_128 | 0.4 | n |  | TRUE
130 | bus_LV_2465-1_0_3_node_129 | 0.4 | n |  | TRUE
131 | bus_LV_2465-1_0_3_node_130 | 0.4 | n |  | TRUE
132 | bus_LV_2465-1_0_3_node_133 | 0.4 | n |  | TRUE
133 | bus_LV_2465-1_0_3_node_155 | 0.4 | n |  | TRUE
134 | bus_LV_2465-1_0_3_node_135 | 0.4 | n |  | TRUE
135 | bus_LV_2465-1_0_3_node_148 | 0.4 | n |  | TRUE
136 | bus_LV_2465-1_0_3_node_136 | 0.4 | n |  | TRUE
137 | bus_LV_2465-1_0_3_node_137 | 0.4 | n |  | TRUE
138 | bus_LV_2465-1_0_3_node_138 | 0.4 | n |  | TRUE
139 | bus_LV_2465-1_0_3_node_140 | 0.4 | n |  | TRUE
140 | bus_LV_2465-1_0_3_node_141 | 0.4 | n |  | TRUE
141 | bus_LV_2465-1_0_3_node_142 | 0.4 | n |  | TRUE
142 | bus_LV_2465-1_0_3_node_167 | 0.4 | n |  | TRUE
143 | bus_LV_2465-1_0_3_node_143 | 0.4 | n |  | TRUE
144 | bus_LV_2465-1_0_3_node_144 | 0.4 | n |  | TRUE
145 | bus_LV_2465-1_0_3_node_146 | 0.4 | n |  | TRUE
146 | bus_LV_2465-1_0_3_node_152 | 0.4 | n |  | TRUE
147 | bus_LV_2465-1_0_3_node_154 | 0.4 | n |  | TRUE
148 | bus_LV_2465-1_0_3_node_156 | 0.4 | n |  | TRUE
149 | bus_LV_2465-1_0_3_node_163 | 0.4 | n |  | TRUE
150 | bus_LV_2465-1_0_3_node_157 | 0.4 | n |  | TRUE
151 | bus_LV_2465-1_0_3_node_159 | 0.4 | n |  | TRUE
152 | bus_LV_2465-1_0_3_node_160 | 0.4 | n |  | TRUE
153 | bus_LV_2465-1_0_3_node_161 | 0.4 | n |  | TRUE
154 | bus_LV_2465-1_0_3_node_168 | 0.4 | n |  | TRUE
155 | bus_LV_2465-1_0_3_node_178 | 0.4 | n |  | TRUE
156 | bus_LV_2465-1_0_3_node_164 | 0.4 | n |  | TRUE
157 | bus_LV_2465-1_0_3_node_166 | 0.4 | n |  | TRUE
158 | bus_LV_2465-1_0_3_node_173 | 0.4 | n |  | TRUE
159 | bus_LV_2465-1_0_3_node_169 | 0.4 | n |  | TRUE
160 | bus_LV_2465-1_0_3_node_170 | 0.4 | n |  | TRUE
161 | bus_LV_2465-1_0_3_node_171 | 0.4 | n |  | TRUE
162 | bus_LV_2465-1_0_3_node_172 | 0.4 | n |  | TRUE
163 | bus_LV_2465-1_0_3_node_179 | 0.4 | n |  | TRUE
164 | bus_LV_2465-1_0_3_node_175 | 0.4 | n |  | TRUE
165 | bus_LV_2465-1_0_3_node_176 | 0.4 | n |  | TRUE
166 | bus_LV_2465-1_0_3_node_177 | 0.4 | n |  | TRUE
167 | bus_MV_386_1_node_4 | 20 | n |  | TRUE

## load
| name | bus | p_mw | q_mvar | const_z_percent | const_i_percent | sn_mva | scaling | in_service | type
0 | LV_2465-1_0_3_load_0 | 0 | 0.00068421 | 0.00017148 | 0 | 0 |  | 1 | TRUE | wye
1 | LV_2465-1_0_3_load_1 | 1 | 0.00020193 | 5.0609e-05 | 0 | 0 |  | 1 | TRUE | wye
2 | LV_2465-1_0_3_load_2 | 2 | 0.0023287 | 0.00058363 | 0 | 0 |  | 1 | TRUE | wye
3 | LV_2465-1_0_3_load_4 | 4 | 0.0007352 | 0.00018426 | 0 | 0 |  | 1 | TRUE | wye
4 | LV_2465-1_0_3_load_76 | 6 | 0.0012513 | 0.0003136 | 0 | 0 |  | 1 | TRUE | wye
5 | LV_2465-1_0_3_load_5 | 7 | 0.0020313 | 0.0005091 | 0 | 0 |  | 1 | TRUE | wye
6 | LV_2465-1_0_3_load_6 | 8 | 0.00033554 | 8.4095e-05 | 0 | 0 |  | 1 | TRUE | wye
7 | LV_2465-1_0_3_load_7 | 10 | 0.003711 | 0.00093005 | 0 | 0 |  | 1 | TRUE | wye
8 | LV_2465-1_0_3_load_8 | 11 | 0.00022514 | 5.6426e-05 | 0 | 0 |  | 1 | TRUE | wye
9 | LV_2465-1_0_3_load_79 | 13 | 0.0010923 | 0.00027375 | 0 | 0 |  | 1 | TRUE | wye
10 | LV_2465-1_0_3_load_106 | 15 | 0.0017733 | 0.00044443 | 0 | 0 |  | 1 | TRUE | wye
11 | LV_2465-1_0_3_load_147 | 16 | 0.0011337 | 0.00028413 | 0 | 0 |  | 1 | TRUE | wye
12 | LV_2465-1_0_3_load_12 | 17 | 0.0011518 | 0.00028867 | 0 | 0 |  | 1 | TRUE | wye
13 | LV_2465-1_0_3_load_13 | 18 | 0.0018519 | 0.00046412 | 0 | 0 |  | 1 | TRUE | wye
14 | LV_2465-1_0_3_load_14 | 19 | 0.002046 | 0.00051277 | 0 | 0 |  | 1 | TRUE | wye
15 | LV_2465-1_0_3_load_15 | 20 | 0.0015143 | 0.00037953 | 0 | 0 |  | 1 | TRUE | wye
16 | LV_2465-1_0_3_load_16 | 21 | 0.0026731 | 0.00066995 | 0 | 0 |  | 1 | TRUE | wye
17 | LV_2465-1_0_3_load_40 | 22 | 0.0016982 | 0.00042561 | 0 | 0 |  | 1 | TRUE | wye
18 | LV_2465-1_0_3_load_55 | 23 | 0.0012571 | 0.00031506 | 0 | 0 |  | 1 | TRUE | wye
19 | LV_2465-1_0_3_load_17 | 24 | 0.00096113 | 0.00024088 | 0 | 0 |  | 1 | TRUE | wye
20 | LV_2465-1_0_3_load_18 | 25 | 0.00061432 | 0.00015396 | 0 | 0 |  | 1 | TRUE | wye
21 | LV_2465-1_0_3_load_20 | 27 | 0.0012012 | 0.00030105 | 0 | 0 |  | 1 | TRUE | wye
22 | LV_2465-1_0_3_load_29 | 30 | 0.0012615 | 0.00031617 | 0 | 0 |  | 1 | TRUE | wye
23 | LV_2465-1_0_3_load_23 | 31 | 0.0016633 | 0.00041686 | 0 | 0 |  | 1 | TRUE | wye
24 | LV_2465-1_0_3_load_24 | 32 | 0.00046588 | 0.00011676 | 0 | 0 |  | 1 | TRUE | wye
25 | LV_2465-1_0_3_load_26 | 34 | 0.00235 | 0.00058897 | 0 | 0 |  | 1 | TRUE | wye
26 | LV_2465-1_0_3_load_27 | 35 | 0.0003432 | 8.6013e-05 | 0 | 0 |  | 1 | TRUE | wye
27 | LV_2465-1_0_3_load_121 | 37 | 0.0015412 | 0.00038626 | 0 | 0 |  | 1 | TRUE | wye
28 | LV_2465-1_0_3_load_42 | 38 | 0.0014437 | 0.00036183 | 0 | 0 |  | 1 | TRUE | wye
29 | LV_2465-1_0_3_load_46 | 42 | 0.0026492 | 0.00066396 | 0 | 0 |  | 1 | TRUE | wye
30 | LV_2465-1_0_3_load_153 | 45 | 0.00079057 | 0.00019814 | 0 | 0 |  | 1 | TRUE | wye
31 | LV_2465-1_0_3_load_45 | 47 | 0.00039884 | 9.9958e-05 | 0 | 0 |  | 1 | TRUE | wye
32 | LV_2465-1_0_3_load_35 | 48 | 0.0010669 | 0.00026739 | 0 | 0 |  | 1 | TRUE | wye
33 | LV_2465-1_0_3_load_36 | 49 | 0.0017926 | 0.00044926 | 0 | 0 |  | 1 | TRUE | wye
34 | LV_2465-1_0_3_load_37 | 50 | 0.0008732 | 0.00021885 | 0 | 0 |  | 1 | TRUE | wye
35 | LV_2465-1_0_3_load_47 | 51 | 0.0032537 | 0.00081544 | 0 | 0 |  | 1 | TRUE | wye
36 | LV_2465-1_0_3_load_41 | 53 | 0.0019551 | 0.00048999 | 0 | 0 |  | 1 | TRUE | wye
37 | LV_2465-1_0_3_load_43 | 54 | 0.00042204 | 0.00010577 | 0 | 0 |  | 1 | TRUE | wye
38 | LV_2465-1_0_3_load_44 | 55 | 0.0021927 | 0.00054955 | 0 | 0 |  | 1 | TRUE | wye
39 | LV_2465-1_0_3_load_125 | 56 | 0.0029035 | 0.00072769 | 0 | 0 |  | 1 | TRUE | wye
40 | LV_2465-1_0_3_load_49 | 57 | 0.0016564 | 0.00041512 | 0 | 0 |  | 1 | TRUE | wye
41 | LV_2465-1_0_3_load_50 | 58 | 0.001209 | 0.00030301 | 0 | 0 |  | 1 | TRUE | wye
42 | LV_2465-1_0_3_load_52 | 60 | 0.0015904 | 0.0003986 | 0 | 0 |  | 1 | TRUE | wye
43 | LV_2465-1_0_3_load_53 | 61 | 0.0020269 | 0.00050799 | 0 | 0 |  | 1 | TRUE | wye
44 | LV_2465-1_0_3_load_54 | 62 | 0.0017937 | 0.00044955 | 0 | 0 |  | 1 | TRUE | wye
45 | LV_2465-1_0_3_load_162 | 63 | 0.00084104 | 0.00021078 | 0 | 0 |  | 1 | TRUE | wye
46 | LV_2465-1_0_3_load_158 | 64 | 0.0033101 | 0.00082958 | 0 | 0 |  | 1 | TRUE | wye
47 | LV_2465-1_0_3_load_56 | 65 | 0.0010917 | 0.00027362 | 0 | 0 |  | 1 | TRUE | wye
48 | LV_2465-1_0_3_load_57 | 66 | 0.0017017 | 0.00042648 | 0 | 0 |  | 1 | TRUE | wye
49 | LV_2465-1_0_3_load_58 | 67 | 0.0026636 | 0.00066756 | 0 | 0 |  | 1 | TRUE | wye
50 | LV_2465-1_0_3_load_59 | 68 | 0.0024918 | 0.00062451 | 0 | 0 |  | 1 | TRUE | wye
51 | LV_2465-1_0_3_load_72 | 69 | 0.0033229 | 0.00083279 | 0 | 0 |  | 1 | TRUE | wye
52 | LV_2465-1_0_3_load_60 | 70 | 0.00061519 | 0.00015418 | 0 | 0 |  | 1 | TRUE | wye
53 | LV_2465-1_0_3_load_61 | 71 | 0.00057742 | 0.00014471 | 0 | 0 |  | 1 | TRUE | wye
54 | LV_2465-1_0_3_load_65 | 73 | 0.0017608 | 0.00044129 | 0 | 0 |  | 1 | TRUE | wye
55 | LV_2465-1_0_3_load_132 | 74 | 0.00061827 | 0.00015495 | 0 | 0 |  | 1 | TRUE | wye
56 | LV_2465-1_0_3_load_145 | 75 | 0.00087368 | 0.00021897 | 0 | 0 |  | 1 | TRUE | wye
57 | LV_2465-1_0_3_load_66 | 76 | 0.00067914 | 0.00017021 | 0 | 0 |  | 1 | TRUE | wye
58 | LV_2465-1_0_3_load_67 | 77 | 0.001644 | 0.00041203 | 0 | 0 |  | 1 | TRUE | wye
59 | LV_2465-1_0_3_load_71 | 80 | 0.0053231 | 0.0013341 | 0 | 0 |  | 1 | TRUE | wye
60 | LV_2465-1_0_3_load_89 | 81 | 0.0014088 | 0.00035307 | 0 | 0 |  | 1 | TRUE | wye
61 | LV_2465-1_0_3_load_114 | 83 | 0.0015024 | 0.00037654 | 0 | 0 |  | 1 | TRUE | wye
62 | LV_2465-1_0_3_load_74 | 85 | 0.0012008 | 0.00030094 | 0 | 0 |  | 1 | TRUE | wye
63 | LV_2465-1_0_3_load_75 | 86 | 0.00067456 | 0.00016906 | 0 | 0 |  | 1 | TRUE | wye
64 | LV_2465-1_0_3_load_77 | 87 | 0.00041543 | 0.00010412 | 0 | 0 |  | 1 | TRUE | wye
65 | LV_2465-1_0_3_load_126 | 88 | 0.00024454 | 6.1288e-05 | 0 | 0 |  | 1 | TRUE | wye
66 | LV_2465-1_0_3_load_122 | 89 | 0.0012006 | 0.0003009 | 0 | 0 |  | 1 | TRUE | wye
67 | LV_2465-1_0_3_load_112 | 90 | 0.00041015 | 0.00010279 | 0 | 0 |  | 1 | TRUE | wye
68 | LV_2465-1_0_3_load_80 | 91 | 0.00078349 | 0.00019636 | 0 | 0 |  | 1 | TRUE | wye
69 | LV_2465-1_0_3_load_81 | 92 | 0.00093605 | 0.0002346 | 0 | 0 |  | 1 | TRUE | wye
70 | LV_2465-1_0_3_load_82 | 93 | 0.0026604 | 0.00066677 | 0 | 0 |  | 1 | TRUE | wye
71 | LV_2465-1_0_3_load_83 | 94 | 0.0013951 | 0.00034965 | 0 | 0 |  | 1 | TRUE | wye
72 | LV_2465-1_0_3_load_84 | 95 | 0.0024017 | 0.00060193 | 0 | 0 |  | 1 | TRUE | wye
73 | LV_2465-1_0_3_load_100 | 96 | 0.0022291 | 0.00055868 | 0 | 0 |  | 1 | TRUE | wye
74 | LV_2465-1_0_3_load_96 | 97 | 0.0015368 | 0.00038516 | 0 | 0 |  | 1 | TRUE | wye
75 | LV_2465-1_0_3_load_85 | 98 | 0.00067571 | 0.00016935 | 0 | 0 |  | 1 | TRUE | wye
76 | LV_2465-1_0_3_load_86 | 99 | 0.0019943 | 0.00049981 | 0 | 0 |  | 1 | TRUE | wye
77 | LV_2465-1_0_3_load_113 | 102 | 0.00074743 | 0.00018732 | 0 | 0 |  | 1 | TRUE | wye
78 | LV_2465-1_0_3_load_90 | 103 | 0.0015632 | 0.00039177 | 0 | 0 |  | 1 | TRUE | wye
79 | LV_2465-1_0_3_load_91 | 104 | 0.0029332 | 0.00073513 | 0 | 0 |  | 1 | TRUE | wye
80 | LV_2465-1_0_3_load_93 | 106 | 0.010359 | 0.0025962 | 0 | 0 |  | 1 | TRUE | wye
81 | LV_2465-1_0_3_load_95 | 108 | 0.0036757 | 0.00092121 | 0 | 0 |  | 1 | TRUE | wye
82 | LV_2465-1_0_3_load_124 | 109 | 0.008576 | 0.0021493 | 0 | 0 |  | 1 | TRUE | wye
83 | LV_2465-1_0_3_load_131 | 110 | 0.001003 | 0.00025138 | 0 | 0 |  | 1 | TRUE | wye
84 | LV_2465-1_0_3_load_98 | 111 | 0.0017429 | 0.00043682 | 0 | 0 |  | 1 | TRUE | wye
85 | LV_2465-1_0_3_load_97 | 112 | 0.00090825 | 0.00022763 | 0 | 0 |  | 1 | TRUE | wye
86 | LV_2465-1_0_3_load_107 | 113 | 0.0040538 | 0.001016 | 0 | 0 |  | 1 | TRUE | wye
87 | LV_2465-1_0_3_load_99 | 114 | 0.0057152 | 0.0014324 | 0 | 0 |  | 1 | TRUE | wye
88 | LV_2465-1_0_3_load_101 | 115 | 0.0017173 | 0.00043039 | 0 | 0 |  | 1 | TRUE | wye
89 | LV_2465-1_0_3_load_102 | 116 | 0.0028846 | 0.00072294 | 0 | 0 |  | 1 | TRUE | wye
90 | LV_2465-1_0_3_load_103 | 117 | 0.0015999 | 0.00040098 | 0 | 0 |  | 1 | TRUE | wye
91 | LV_2465-1_0_3_load_104 | 118 | 0.0018867 | 0.00047284 | 0 | 0 |  | 1 | TRUE | wye
92 | LV_2465-1_0_3_load_108 | 119 | 0.0022112 | 0.00055417 | 0 | 0 |  | 1 | TRUE | wye
93 | LV_2465-1_0_3_load_120 | 120 | 0.00028747 | 7.2046e-05 | 0 | 0 |  | 1 | TRUE | wye
94 | LV_2465-1_0_3_load_119 | 122 | 0.0017711 | 0.00044388 | 0 | 0 |  | 1 | TRUE | wye
95 | LV_2465-1_0_3_load_116 | 123 | 0.00046022 | 0.00011534 | 0 | 0 |  | 1 | TRUE | wye
96 | LV_2465-1_0_3_load_117 | 124 | 0.00045875 | 0.00011497 | 0 | 0 |  | 1 | TRUE | wye
97 | LV_2465-1_0_3_load_165 | 126 | 0.010122 | 0.0025368 | 0 | 0 |  | 1 | TRUE | wye
98 | LV_2465-1_0_3_load_174 | 127 | 0.0049238 | 0.001234 | 0 | 0 |  | 1 | TRUE | wye
99 | LV_2465-1_0_3_load_127 | 128 | 0.00074664 | 0.00018713 | 0 | 0 |  | 1 | TRUE | wye
100 | LV_2465-1_0_3_load_128 | 129 | 0.0023827 | 0.00059717 | 0 | 0 |  | 1 | TRUE | wye
101 | LV_2465-1_0_3_load_129 | 130 | 0.00051232 | 0.0001284 | 0 | 0 |  | 1 | TRUE | wye
102 | LV_2465-1_0_3_load_133 | 132 | 0.0010535 | 0.00026402 | 0 | 0 |  | 1 | TRUE | wye
103 | LV_2465-1_0_3_load_155 | 133 | 0.00090571 | 0.00022699 | 0 | 0 |  | 1 | TRUE | wye
104 | LV_2465-1_0_3_load_148 | 135 | 0.00070301 | 0.00017619 | 0 | 0 |  | 1 | TRUE | wye
105 | LV_2465-1_0_3_load_136 | 136 | 0.0021276 | 0.00053323 | 0 | 0 |  | 1 | TRUE | wye
106 | LV_2465-1_0_3_load_137 | 137 | 0.00087161 | 0.00021845 | 0 | 0 |  | 1 | TRUE | wye
107 | LV_2465-1_0_3_load_140 | 139 | 0.00013859 | 3.4734e-05 | 0 | 0 |  | 1 | TRUE | wye
108 | LV_2465-1_0_3_load_142 | 141 | 0.00043838 | 0.00010987 | 0 | 0 |  | 1 | TRUE | wye
109 | LV_2465-1_0_3_load_167 | 142 | 0.00045701 | 0.00011454 | 0 | 0 |  | 1 | TRUE | wye
110 | LV_2465-1_0_3_load_146 | 145 | 0.00012724 | 3.189e-05 | 0 | 0 |  | 1 | TRUE | wye
111 | LV_2465-1_0_3_load_152 | 146 | 0.0020828 | 0.000522 | 0 | 0 |  | 1 | TRUE | wye
112 | LV_2465-1_0_3_load_154 | 147 | 0.0035439 | 0.00088818 | 0 | 0 |  | 1 | TRUE | wye
113 | LV_2465-1_0_3_load_156 | 148 | 0.001942 | 0.00048671 | 0 | 0 |  | 1 | TRUE | wye
114 | LV_2465-1_0_3_load_163 | 149 | 0.0051162 | 0.0012822 | 0 | 0 |  | 1 | TRUE | wye
115 | LV_2465-1_0_3_load_157 | 150 | 0.0016338 | 0.00040947 | 0 | 0 |  | 1 | TRUE | wye
116 | LV_2465-1_0_3_load_160 | 152 | 0.00044832 | 0.00011236 | 0 | 0 |  | 1 | TRUE | wye
117 | LV_2465-1_0_3_load_161 | 153 | 0.00076587 | 0.00019194 | 0 | 0 |  | 1 | TRUE | wye
118 | LV_2465-1_0_3_load_168 | 154 | 0.0004634 | 0.00011614 | 0 | 0 |  | 1 | TRUE | wye
119 | LV_2465-1_0_3_load_178 | 155 | 0.00021628 | 5.4204e-05 | 0 | 0 |  | 1 | TRUE | wye
120 | LV_2465-1_0_3_load_166 | 157 | 0.0047206 | 0.0011831 | 0 | 0 |  | 1 | TRUE | wye
121 | LV_2465-1_0_3_load_173 | 158 | 0.00053188 | 0.0001333 | 0 | 0 |  | 1 | TRUE | wye
122 | LV_2465-1_0_3_load_169 | 159 | 0.00096589 | 0.00024207 | 0 | 0 |  | 1 | TRUE | wye
123 | LV_2465-1_0_3_load_170 | 160 | 0.00073065 | 0.00018312 | 0 | 0 |  | 1 | TRUE | wye
124 | LV_2465-1_0_3_load_171 | 161 | 0.0013452 | 0.00033713 | 0 | 0 |  | 1 | TRUE | wye
125 | LV_2465-1_0_3_load_172 | 162 | 0.0014237 | 0.00035681 | 0 | 0 |  | 1 | TRUE | wye
126 | LV_2465-1_0_3_load_179 | 163 | 0.00065266 | 0.00016357 | 0 | 0 |  | 1 | TRUE | wye
127 | LV_2465-1_0_3_load_175 | 164 | 0.0022097 | 0.00055381 | 0 | 0 |  | 1 | TRUE | wye
128 | LV_2465-1_0_3_load_176 | 165 | 0.00046386 | 0.00011625 | 0 | 0 |  | 1 | TRUE | wye
129 | LV_2465-1_0_3_load_177 | 166 | 0.00047864 | 0.00011996 | 0 | 0 |  | 1 | TRUE | wye

## ext_grid
| name | bus | vm_pu | va_degree | slack_weight | in_service
0 |  | 124 | 1 | 0 | 1 | TRUE

## line
| name | std_type | from_bus | to_bus | length_km | r_ohm_per_km | x_ohm_per_km | c_nf_per_km | g_us_per_km | max_i_ka | df | parallel | type | in_service
0 | LV_2465-1_0_3_line_0 |  | 0 | 1 | 0.024845 | 0.125 | 0.08 | 261 | 0 | 0.364 | 1 | 3 | cs | TRUE
1 | LV_2465-1_0_3_line_1 |  | 0 | 2 | 0.0037808 | 0.125 | 0.08 | 261 | 0 | 0.364 | 1 | 3 | cs | TRUE
2 | LV_2465-1_0_3_line_2 |  | 1 | 3 | 0.0031482 | 0.125 | 0.08 | 261 | 0 | 0.364 | 1 | 3 | cs | TRUE
3 | LV_2465-1_0_3_line_3 |  | 2 | 4 | 0.028376 | 0.125 | 0.08 | 261 | 0 | 0.364 | 1 | 3 | cs | TRUE
4 | LV_2465-1_0_3_line_4 |  | 3 | 5 | 0.036347 | 0.125 | 0.08 | 261 | 0 | 0.364 | 1 | 3 | cs | TRUE
5 | LV_2465-1_0_3_line_5 |  | 3 | 6 | 0.055806 | 0.125 | 0.08 | 261 | 0 | 0.364 | 1 | 1 | cs | TRUE
6 | LV_2465-1_0_3_line_6 |  | 4 | 7 | 0.04504 | 0.125 | 0.08 | 261 | 0 | 0.364 | 1 | 3 | cs | TRUE
7 | LV_2465-1_0_3_line_7 |  | 5 | 88 | 0.093848 | 0.125 | 0.08 | 261 | 0 | 0.364 | 1 | 3 | cs | TRUE
8 | LV_2465-1_0_3_line_8 |  | 5 | 89 | 0.047113 | 0.125 | 0.08 | 261 | 0 | 0.364 | 1 | 1 | cs | TRUE
9 | LV_2465-1_0_3_line_9 |  | 6 | 87 | 0.0076778 | 0.125 | 0.08 | 261 | 0 | 0.364 | 1 | 1 | cs | TRUE
10 | LV_2465-1_0_3_line_10 |  | 7 | 8 | 0.018052 | 0.125 | 0.08 | 261 | 0 | 0.364 | 1 | 3 | cs | TRUE
11 | LV_2465-1_0_3_line_11 |  | 8 | 9 | 0.049325 | 0.125 | 0.08 | 261 | 0 | 0.364 | 1 | 3 | cs | TRUE
12 | LV_2465-1_0_3_line_12 |  | 9 | 77 | 0.003191 | 0.125 | 0.08 | 261 | 0 | 0.364 | 1 | 3 | cs | TRUE
13 | LV_2465-1_0_3_line_13 |  | 10 | 11 | 0.0092534 | 0.125 | 0.08 | 261 | 0 | 0.364 | 1 | 1 | cs | TRUE
14 | LV_2465-1_0_3_line_14 |  | 11 | 12 | 0.056735 | 0.125 | 0.08 | 261 | 0 | 0.364 | 1 | 1 | cs | TRUE
15 | LV_2465-1_0_3_line_15 |  | 12 | 13 | 0.0071801 | 0.125 | 0.08 | 261 | 0 | 0.364 | 1 | 1 | cs | TRUE
16 | LV_2465-1_0_3_line_16 |  | 13 | 90 | 0.013801 | 0.125 | 0.08 | 261 | 0 | 0.364 | 1 | 1 | cs | TRUE
17 | LV_2465-1_0_3_line_17 |  | 14 | 15 | 0.34877 | 0.125 | 0.08 | 261 | 0 | 0.364 | 1 | 1 | cs | TRUE
18 | LV_2465-1_0_3_line_18 |  | 14 | 16 | 0.033884 | 0.125 | 0.08 | 261 | 0 | 0.364 | 1 | 1 | cs | TRUE
19 | LV_2465-1_0_3_line_19 |  | 15 | 118 | 0.03636 | 0.125 | 0.08 | 261 | 0 | 0.364 | 1 | 1 | cs | TRUE
20 | LV_2465-1_0_3_line_20 |  | 16 | 134 | 0.01881 | 0.125 | 0.08 | 261 | 0 | 0.364 | 1 | 1 | cs | TRUE
21 | LV_2465-1_0_3_line_21 |  | 17 | 18 | 0.0054029 | 0.125 | 0.08 | 261 | 0 | 0.364 | 1 | 1 | cs | TRUE
22 | LV_2465-1_0_3_line_22 |  | 17 | 19 | 0.014468 | 0.125 | 0.08 | 261 | 0 | 0.364 | 1 | 1 | cs | TRUE
23 | LV_2465-1_0_3_line_23 |  | 18 | 20 | 0.023298 | 0.125 | 0.08 | 261 | 0 | 0.364 | 1 | 1 | cs | TRUE
24 | LV_2465-1_0_3_line_24 |  | 19 | 21 | 0.020358 | 0.125 | 0.08 | 261 | 0 | 0.364 | 1 | 1 | cs | TRUE
25 | LV_2465-1_0_3_line_25 |  | 20 | 22 | 0.0066692 | 0.125 | 0.08 | 261 | 0 | 0.364 | 1 | 1 | cs | TRUE
26 | LV_2465-1_0_3_line_26 |  | 21 | 23 | 0.027911 | 0.125 | 0.08 | 261 | 0 | 0.364 | 1 | 1 | cs | TRUE
27 | LV_2465-1_0_3_line_27 |  | 22 | 53 | 0.025781 | 0.125 | 0.08 | 261 | 0 | 0.364 | 1 | 1 | cs | TRUE
28 | LV_2465-1_0_3_line_28 |  | 23 | 65 | 0.005193 | 0.125 | 0.08 | 261 | 0 | 0.364 | 1 | 1 | cs | TRUE
29 | LV_2465-1_0_3_line_29 |  | 24 | 25 | 0.020414 | 0.125 | 0.08 | 261 | 0 | 0.364 | 1 | 1 | cs | TRUE
30 | LV_2465-1_0_3_line_30 |  | 24 | 26 | 0.0095293 | 0.125 | 0.08 | 261 | 0 | 0.364 | 1 | 1 | cs | TRUE
31 | LV_2465-1_0_3_line_31 |  | 25 | 27 | 0.00011939 | 0.125 | 0.08 | 261 | 0 | 0.364 | 1 | 1 | cs | TRUE
32 | LV_2465-1_0_3_line_32 |  | 26 | 28 | 0.022191 | 0.125 | 0.08 | 261 | 0 | 0.364 | 1 | 1 | cs | TRUE
33 | LV_2465-1_0_3_line_33 |  | 28 | 29 | 0.081344 | 0.125 | 0.08 | 261 | 0 | 0.364 | 1 | 1 | cs | TRUE
34 | LV_2465-1_0_3_line_34 |  | 28 | 30 | 0.034172 | 0.125 | 0.08 | 261 | 0 | 0.364 | 1 | 1 | cs | TRUE
35 | LV_2465-1_0_3_line_35 |  | 29 | 46 | 0.067782 | 0.125 | 0.08 | 261 | 0 | 0.364 | 1 | 1 | cs | TRUE
36 | LV_2465-1_0_3_line_36 |  | 29 | 47 | 0.067177 | 0.125 | 0.08 | 261 | 0 | 0.364 | 1 | 1 | cs | TRUE
37 | LV_2465-1_0_3_line_37 |  | 31 | 32 | 0.02846 | 0.125 | 0.08 | 261 | 0 | 0.364 | 1 | 1 | cs | TRUE
38 | LV_2465-1_0_3_line_38 |  | 31 | 33 | 0.017505 | 0.125 | 0.08 | 261 | 0 | 0.364 | 1 | 1 | cs | TRUE
39 | LV_2465-1_0_3_line_39 |  | 32 | 34 | 0.015485 | 0.125 | 0.08 | 261 | 0 | 0.364 | 1 | 1 | cs | TRUE
40 | LV_2465-1_0_3_line_40 |  | 33 | 35 | 0.041079 | 0.125 | 0.08 | 261 | 0 | 0.364 | 1 | 3 | cs | TRUE
41 | LV_2465-1_0_3_line_41 |  | 33 | 36 | 0.11799 | 0.125 | 0.08 | 261 | 0 | 0.364 | 1 | 3 | cs | TRUE
42 | LV_2465-1_0_3_line_42 |  | 35 | 37 | 0.022072 | 0.125 | 0.08 | 261 | 0 | 0.364 | 1 | 3 | cs | TRUE
43 | LV_2465-1_0_3_line_43 |  | 36 | 38 | 0.0912 | 0.125 | 0.08 | 261 | 0 | 0.364 | 1 | 2 | cs | TRUE
44 | LV_2465-1_0_3_line_44 |  | 36 | 39 | 0.084084 | 0.125 | 0.08 | 261 | 0 | 0.364 | 1 | 1 | cs | TRUE
45 | LV_2465-1_0_3_line_45 |  | 37 | 120 | 0.019417 | 0.125 | 0.08 | 261 | 0 | 0.364 | 1 | 3 | cs | TRUE
46 | LV_2465-1_0_3_line_46 |  | 38 | 53 | 0.0013102 | 0.125 | 0.08 | 261 | 0 | 0.364 | 1 | 1 | cs | TRUE
47 | LV_2465-1_0_3_line_47 |  | 39 | 119 | 0.051638 | 0.125 | 0.08 | 261 | 0 | 0.364 | 1 | 1 | cs | TRUE
48 | LV_2465-1_0_3_line_48 |  | 40 | 41 | 0.16684 | 0.125 | 0.08 | 261 | 0 | 0.364 | 1 | 1 | cs | TRUE
49 | LV_2465-1_0_3_line_49 |  | 40 | 42 | 0.018292 | 0.125 | 0.08 | 261 | 0 | 0.364 | 1 | 1 | cs | TRUE
50 | LV_2465-1_0_3_line_50 |  | 41 | 51 | 0.020505 | 0.125 | 0.08 | 261 | 0 | 0.364 | 1 | 1 | cs | TRUE
51 | LV_2465-1_0_3_line_51 |  | 41 | 52 | 0.047359 | 0.125 | 0.08 | 261 | 0 | 0.364 | 1 | 1 | cs | TRUE
52 | LV_2465-1_0_3_line_52 |  | 42 | 55 | 0.073706 | 0.125 | 0.08 | 261 | 0 | 0.364 | 1 | 1 | cs | TRUE
53 | LV_2465-1_0_3_line_53 |  | 43 | 44 | 0.034479 | 0.125 | 0.08 | 261 | 0 | 0.364 | 1 | 1 | cs | TRUE
54 | LV_2465-1_0_3_line_54 |  | 43 | 45 | 0.026676 | 0.125 | 0.08 | 261 | 0 | 0.364 | 1 | 1 | cs | TRUE
55 | LV_2465-1_0_3_line_55 |  | 44 | 74 | 0.019587 | 0.125 | 0.08 | 261 | 0 | 0.364 | 1 | 1 | cs | TRUE
56 | LV_2465-1_0_3_line_56 |  | 44 | 72 | 0.030231 | 0.125 | 0.08 | 261 | 0 | 0.364 | 1 | 1 | cs | TRUE
57 | LV_2465-1_0_3_line_57 |  | 45 | 146 | 0.030929 | 0.125 | 0.08 | 261 | 0 | 0.364 | 1 | 1 | cs | TRUE
58 | LV_2465-1_0_3_line_58 |  | 46 | 49 | 0.098965 | 0.125 | 0.08 | 261 | 0 | 0.364 | 1 | 1 | cs | TRUE
59 | LV_2465-1_0_3_line_59 |  | 47 | 54 | 0.047594 | 0.125 | 0.08 | 261 | 0 | 0.364 | 1 | 1 | cs | TRUE
60 | LV_2465-1_0_3_line_60 |  | 48 | 49 | 0.039482 | 0.125 | 0.08 | 261 | 0 | 0.364 | 1 | 1 | cs | TRUE
61 | LV_2465-1_0_3_line_61 |  | 48 | 50 | 0.031949 | 0.125 | 0.08 | 261 | 0 | 0.364 | 1 | 1 | cs | TRUE
62 | LV_2465-1_0_3_line_62 |  | 52 | 56 | 0.023374 | 0.125 | 0.08 | 261 | 0 | 0.364 | 1 | 1 | cs | TRUE
63 | LV_2465-1_0_3_line_63 |  | 54 | 55 | 0.037049 | 0.125 | 0.08 | 261 | 0 | 0.364 | 1 | 1 | cs | TRUE
64 | LV_2465-1_0_3_line_64 |  | 56 | 109 | 0.0011999 | 0.125 | 0.08 | 261 | 0 | 0.364 | 1 | 1 | cs | TRUE
65 | LV_2465-1_0_3_line_65 |  | 57 | 58 | 0.00019022 | 0.125 | 0.08 | 261 | 0 | 0.364 | 1 | 1 | cs | TRUE
66 | LV_2465-1_0_3_line_66 |  | 57 | 59 | 0.025936 | 0.125 | 0.08 | 261 | 0 | 0.364 | 1 | 1 | cs | TRUE
67 | LV_2465-1_0_3_line_67 |  | 58 | 60 | 0.00033955 | 0.125 | 0.08 | 261 | 0 | 0.364 | 1 | 1 | cs | TRUE
68 | LV_2465-1_0_3_line_68 |  | 59 | 61 | 0.025574 | 0.125 | 0.08 | 261 | 0 | 0.364 | 1 | 1 | cs | TRUE
69 | LV_2465-1_0_3_line_69 |  | 59 | 62 | 0.013243 | 0.125 | 0.08 | 261 | 0 | 0.364 | 1 | 1 | cs | TRUE
70 | LV_2465-1_0_3_line_70 |  | 61 | 63 | 0.012988 | 0.125 | 0.08 | 261 | 0 | 0.364 | 1 | 1 | cs | TRUE
71 | LV_2465-1_0_3_line_71 |  | 62 | 64 | 0.031843 | 0.125 | 0.08 | 261 | 0 | 0.364 | 1 | 1 | cs | TRUE
72 | LV_2465-1_0_3_line_72 |  | 63 | 86 | 0.016845 | 0.125 | 0.08 | 261 | 0 | 0.364 | 1 | 1 | cs | TRUE
73 | LV_2465-1_0_3_line_73 |  | 64 | 150 | 0.00058236 | 0.125 | 0.08 | 261 | 0 | 0.364 | 1 | 1 | cs | TRUE
74 | LV_2465-1_0_3_line_74 |  | 65 | 66 | 0.027642 | 0.125 | 0.08 | 261 | 0 | 0.364 | 1 | 1 | cs | TRUE
75 | LV_2465-1_0_3_line_75 |  | 66 | 67 | 0.047341 | 0.125 | 0.08 | 261 | 0 | 0.364 | 1 | 1 | cs | TRUE
76 | LV_2465-1_0_3_line_76 |  | 67 | 68 | 0.035557 | 0.125 | 0.08 | 261 | 0 | 0.364 | 1 | 1 | cs | TRUE
77 | LV_2465-1_0_3_line_77 |  | 68 | 69 | 0.01331 | 0.125 | 0.08 | 261 | 0 | 0.364 | 1 | 1 | cs | TRUE
78 | LV_2465-1_0_3_line_78 |  | 69 | 84 | 0.045028 | 0.125 | 0.08 | 261 | 0 | 0.364 | 1 | 1 | cs | TRUE
79 | LV_2465-1_0_3_line_79 |  | 70 | 71 | 0.054874 | 0.125 | 0.08 | 261 | 0 | 0.364 | 1 | 1 | cs | TRUE
80 | LV_2465-1_0_3_line_80 |  | 70 | 72 | 0.01227 | 0.125 | 0.08 | 261 | 0 | 0.364 | 1 | 1 | cs | TRUE
81 | LV_2465-1_0_3_line_81 |  | 72 | 73 | 0.023409 | 0.125 | 0.08 | 261 | 0 | 0.364 | 1 | 1 | cs | TRUE
82 | LV_2465-1_0_3_line_82 |  | 73 | 75 | 0.0057175 | 0.125 | 0.08 | 261 | 0 | 0.364 | 1 | 1 | cs | TRUE
83 | LV_2465-1_0_3_line_83 |  | 74 | 131 | 0.045468 | 0.125 | 0.08 | 261 | 0 | 0.364 | 1 | 1 | cs | TRUE
84 | LV_2465-1_0_3_line_84 |  | 75 | 116 | 0.013039 | 0.125 | 0.08 | 261 | 0 | 0.364 | 1 | 1 | cs | TRUE
85 | LV_2465-1_0_3_line_85 |  | 76 | 77 | 0.026805 | 0.125 | 0.08 | 261 | 0 | 0.364 | 1 | 3 | cs | TRUE
86 | LV_2465-1_0_3_line_86 |  | 76 | 78 | 0.010401 | 0.125 | 0.08 | 261 | 0 | 0.364 | 1 | 3 | cs | TRUE
87 | LV_2465-1_0_3_line_87 |  | 78 | 79 | 0.004875 | 0.125 | 0.08 | 261 | 0 | 0.364 | 1 | 3 | cs | TRUE
88 | LV_2465-1_0_3_line_88 |  | 78 | 80 | 0.025792 | 0.125 | 0.08 | 261 | 0 | 0.364 | 1 | 3 | cs | TRUE
89 | LV_2465-1_0_3_line_89 |  | 79 | 81 | 0.024649 | 0.125 | 0.08 | 261 | 0 | 0.364 | 1 | 3 | cs | TRUE
90 | LV_2465-1_0_3_line_90 |  | 79 | 82 | 0.046015 | 0.125 | 0.08 | 261 | 0 | 0.364 | 1 | 1 | cs | TRUE
91 | LV_2465-1_0_3_line_91 |  | 80 | 83 | 0.034123 | 0.125 | 0.08 | 261 | 0 | 0.364 | 1 | 3 | cs | TRUE
92 | LV_2465-1_0_3_line_92 |  | 81 | 100 | 0.024069 | 0.125 | 0.08 | 261 | 0 | 0.364 | 1 | 3 | cs | TRUE
93 | LV_2465-1_0_3_line_93 |  | 82 | 113 | 0.0075068 | 0.125 | 0.08 | 261 | 0 | 0.364 | 1 | 1 | cs | TRUE
94 | LV_2465-1_0_3_line_94 |  | 82 | 117 | 0.0232 | 0.125 | 0.08 | 261 | 0 | 0.364 | 1 | 1 | cs | TRUE
95 | LV_2465-1_0_3_line_95 |  | 83 | 121 | 0.019285 | 0.125 | 0.08 | 261 | 0 | 0.364 | 1 | 3 | cs | TRUE
96 | LV_2465-1_0_3_line_96 |  | 84 | 85 | 0.0037171 | 0.125 | 0.08 | 261 | 0 | 0.364 | 1 | 1 | cs | TRUE
97 | LV_2465-1_0_3_line_97 |  | 84 | 86 | 0.0074534 | 0.125 | 0.08 | 261 | 0 | 0.364 | 1 | 1 | cs | TRUE
98 | LV_2465-1_0_3_line_98 |  | 88 | 110 | 0.00026855 | 0.125 | 0.08 | 261 | 0 | 0.364 | 1 | 3 | cs | TRUE
99 | LV_2465-1_0_3_line_99 |  | 90 | 101 | 0.0052403 | 0.125 | 0.08 | 261 | 0 | 0.364 | 1 | 1 | cs | TRUE
100 | LV_2465-1_0_3_line_100 |  | 91 | 92 | 0.0084678 | 0.125 | 0.08 | 261 | 0 | 0.364 | 1 | 1 | cs | TRUE
101 | LV_2465-1_0_3_line_101 |  | 91 | 93 | 0.0016473 | 0.125 | 0.08 | 261 | 0 | 0.364 | 1 | 1 | cs | TRUE
102 | LV_2465-1_0_3_line_102 |  | 92 | 94 | 0.011117 | 0.125 | 0.08 | 261 | 0 | 0.364 | 1 | 1 | cs | TRUE
103 | LV_2465-1_0_3_line_103 |  | 93 | 95 | 0.0078663 | 0.125 | 0.08 | 261 | 0 | 0.364 | 1 | 1 | cs | TRUE
104 | LV_2465-1_0_3_line_104 |  | 94 | 96 | 0.0010909 | 0.125 | 0.08 | 261 | 0 | 0.364 | 1 | 1 | cs | TRUE
105 | LV_2465-1_0_3_line_105 |  | 95 | 97 | 0.012411 | 0.125 | 0.08 | 261 | 0 | 0.364 | 1 | 1 | cs | TRUE
106 | LV_2465-1_0_3_line_106 |  | 96 | 115 | 0.0068171 | 0.125 | 0.08 | 261 | 0 | 0.364 | 1 | 1 | cs | TRUE
107 | LV_2465-1_0_3_line_107 |  | 97 | 112 | 0.010914 | 0.125 | 0.08 | 261 | 0 | 0.364 | 1 | 1 | cs | TRUE
108 | LV_2465-1_0_3_line_108 |  | 98 | 99 | 0.015668 | 0.125 | 0.08 | 261 | 0 | 0.364 | 1 | 3 | cs | TRUE
109 | LV_2465-1_0_3_line_109 |  | 98 | 100 | 0.0063722 | 0.125 | 0.08 | 261 | 0 | 0.364 | 1 | 3 | cs | TRUE
110 | LV_2465-1_0_3_line_110 |  | 99 | 101 | 0.022123 | 0.125 | 0.08 | 261 | 0 | 0.364 | 1 | 3 | cs | TRUE
111 | LV_2465-1_0_3_line_111 |  | 101 | 102 | 0.017013 | 0.125 | 0.08 | 261 | 0 | 0.364 | 1 | 3 | cs | TRUE
112 | LV_2465-1_0_3_line_112 |  | 102 | 120 | 0.016563 | 0.125 | 0.08 | 261 | 0 | 0.364 | 1 | 3 | cs | TRUE
113 | LV_2465-1_0_3_line_113 |  | 103 | 104 | 0.056864 | 0.125 | 0.08 | 261 | 0 | 0.364 | 1 | 1 | cs | TRUE
114 | LV_2465-1_0_3_line_114 |  | 103 | 105 | 0.037053 | 0.125 | 0.08 | 261 | 0 | 0.364 | 1 | 2 | cs | TRUE
115 | LV_2465-1_0_3_line_115 |  | 104 | 106 | 0.013416 | 0.125 | 0.08 | 261 | 0 | 0.364 | 1 | 1 | cs | TRUE
116 | LV_2465-1_0_3_line_116 |  | 105 | 107 | 0.087887 | 0.125 | 0.08 | 261 | 0 | 0.364 | 1 | 3 | cs | TRUE
117 | LV_2465-1_0_3_line_117 |  | 105 | 108 | 0.033283 | 0.125 | 0.08 | 261 | 0 | 0.364 | 1 | 1 | cs | TRUE
118 | LV_2465-1_0_3_line_118 |  | 106 | 109 | 0.020541 | 0.125 | 0.08 | 261 | 0 | 0.364 | 1 | 1 | cs | TRUE
119 | LV_2465-1_0_3_line_119 |  | 107 | 110 | 0.20166 | 0.125 | 0.08 | 261 | 0 | 0.364 | 1 | 3 | cs | TRUE
120 | LV_2465-1_0_3_line_120 |  | 108 | 111 | 0.057819 | 0.125 | 0.08 | 261 | 0 | 0.364 | 1 | 1 | cs | TRUE
121 | LV_2465-1_0_3_line_121 |  | 111 | 114 | 0.015466 | 0.125 | 0.08 | 261 | 0 | 0.364 | 1 | 1 | cs | TRUE
122 | LV_2465-1_0_3_line_122 |  | 112 | 113 | 0.016628 | 0.125 | 0.08 | 261 | 0 | 0.364 | 1 | 1 | cs | TRUE
123 | LV_2465-1_0_3_line_123 |  | 115 | 116 | 0.022353 | 0.125 | 0.08 | 261 | 0 | 0.364 | 1 | 1 | cs | TRUE
124 | LV_2465-1_0_3_line_124 |  | 117 | 118 | 0.011724 | 0.125 | 0.08 | 261 | 0 | 0.364 | 1 | 1 | cs | TRUE
125 | LV_2465-1_0_3_line_125 |  | 121 | 122 | 0.011543 | 0.125 | 0.08 | 261 | 0 | 0.364 | 1 | 1 | cs | TRUE
126 | LV_2465-1_0_3_line_126 |  | 121 | 123 | 0.027725 | 0.125 | 0.08 | 261 | 0 | 0.364 | 1 | 3 | cs | TRUE
127 | LV_2465-1_0_3_line_127 |  | 123 | 124 | 0.017097 | 0.125 | 0.08 | 261 | 0 | 0.364 | 1 | 3 | cs | TRUE
128 | LV_2465-1_0_3_line_128 |  | 125 | 126 | 0.026106 | 0.125 | 0.08 | 261 | 0 | 0.364 | 1 | 1 | cs | TRUE
129 | LV_2465-1_0_3_line_129 |  | 125 | 127 | 0.030357 | 0.125 | 0.08 | 261 | 0 | 0.364 | 1 | 1 | cs | TRUE
130 | LV_2465-1_0_3_line_130 |  | 126 | 156 | 0.058063 | 0.125 | 0.08 | 261 | 0 | 0.364 | 1 | 1 | cs | TRUE
131 | LV_2465-1_0_3_line_131 |  | 127 | 164 | 0.067188 | 0.125 | 0.08 | 261 | 0 | 0.364 | 1 | 1 | cs | TRUE
132 | LV_2465-1_0_3_line_132 |  | 128 | 129 | 0.0001861 | 0.125 | 0.08 | 261 | 0 | 0.364 | 1 | 1 | cs | TRUE
133 | LV_2465-1_0_3_line_133 |  | 128 | 130 | 0.10576 | 0.125 | 0.08 | 261 | 0 | 0.364 | 1 | 1 | cs | TRUE
134 | LV_2465-1_0_3_line_134 |  | 129 | 131 | 0.026356 | 0.125 | 0.08 | 261 | 0 | 0.364 | 1 | 1 | cs | TRUE
135 | LV_2465-1_0_3_line_135 |  | 131 | 132 | 0.01367 | 0.125 | 0.08 | 261 | 0 | 0.364 | 1 | 1 | cs | TRUE
136 | LV_2465-1_0_3_line_136 |  | 132 | 133 | 0.070818 | 0.125 | 0.08 | 261 | 0 | 0.364 | 1 | 1 | cs | TRUE
137 | LV_2465-1_0_3_line_137 |  | 133 | 148 | 0.026131 | 0.125 | 0.08 | 261 | 0 | 0.364 | 1 | 1 | cs | TRUE
138 | LV_2465-1_0_3_line_138 |  | 134 | 135 | 0.019134 | 0.125 | 0.08 | 261 | 0 | 0.364 | 1 | 1 | cs | TRUE
139 | LV_2465-1_0_3_line_139 |  | 136 | 137 | 0.019674 | 0.125 | 0.08 | 261 | 0 | 0.364 | 1 | 1 | cs | TRUE
140 | LV_2465-1_0_3_line_140 |  | 136 | 138 | 0.0639 | 0.125 | 0.08 | 261 | 0 | 0.364 | 1 | 1 | cs | TRUE
141 | LV_2465-1_0_3_line_141 |  | 138 | 139 | 0.10753 | 0.125 | 0.08 | 261 | 0 | 0.364 | 1 | 1 | cs | TRUE
142 | LV_2465-1_0_3_line_142 |  | 138 | 140 | 0.058974 | 0.125 | 0.08 | 261 | 0 | 0.364 | 1 | 1 | cs | TRUE
143 | LV_2465-1_0_3_line_143 |  | 139 | 141 | 0.0035525 | 0.125 | 0.08 | 261 | 0 | 0.364 | 1 | 1 | cs | TRUE
144 | LV_2465-1_0_3_line_144 |  | 140 | 142 | 0.011801 | 0.125 | 0.08 | 261 | 0 | 0.364 | 1 | 1 | cs | TRUE
145 | LV_2465-1_0_3_line_145 |  | 141 | 143 | 0.20848 | 0.125 | 0.08 | 261 | 0 | 0.364 | 1 | 1 | cs | TRUE
146 | LV_2465-1_0_3_line_146 |  | 142 | 154 | 0.021982 | 0.125 | 0.08 | 261 | 0 | 0.364 | 1 | 1 | cs | TRUE
147 | LV_2465-1_0_3_line_147 |  | 143 | 144 | 0.16495 | 0.125 | 0.08 | 261 | 0 | 0.364 | 1 | 1 | cs | TRUE
148 | LV_2465-1_0_3_line_148 |  | 144 | 145 | 0.13624 | 0.125 | 0.08 | 261 | 0 | 0.364 | 1 | 1 | cs | TRUE
149 | LV_2465-1_0_3_line_149 |  | 146 | 147 | 0.0073738 | 0.125 | 0.08 | 261 | 0 | 0.364 | 1 | 1 | cs | TRUE
150 | LV_2465-1_0_3_line_150 |  | 148 | 149 | 0.01526 | 0.125 | 0.08 | 261 | 0 | 0.364 | 1 | 1 | cs | TRUE
151 | LV_2465-1_0_3_line_151 |  | 149 | 156 | 0.0039916 | 0.125 | 0.08 | 261 | 0 | 0.364 | 1 | 1 | cs | TRUE
152 | LV_2465-1_0_3_line_152 |  | 150 | 151 | 0.043921 | 0.125 | 0.08 | 261 | 0 | 0.364 | 1 | 1 | cs | TRUE
153 | LV_2465-1_0_3_line_153 |  | 151 | 152 | 0.030576 | 0.125 | 0.08 | 261 | 0 | 0.364 | 1 | 1 | cs | TRUE
154 | LV_2465-1_0_3_line_154 |  | 151 | 153 | 0.0087972 | 0.125 | 0.08 | 261 | 0 | 0.364 | 1 | 1 | cs | TRUE
155 | LV_2465-1_0_3_line_155 |  | 152 | 154 | 0.003731 | 0.125 | 0.08 | 261 | 0 | 0.364 | 1 | 1 | cs | TRUE
156 | LV_2465-1_0_3_line_156 |  | 153 | 155 | 0.01024 | 0.125 | 0.08 | 261 | 0 | 0.364 | 1 | 1 | cs | TRUE
157 | LV_2465-1_0_3_line_157 |  | 155 | 166 | 0.018742 | 0.125 | 0.08 | 261 | 0 | 0.364 | 1 | 1 | cs | TRUE
158 | LV_2465-1_0_3_line_158 |  | 156 | 157 | 0.018493 | 0.125 | 0.08 | 261 | 0 | 0.364 | 1 | 1 | cs | TRUE
159 | LV_2465-1_0_3_line_159 |  | 157 | 158 | 0.025155 | 0.125 | 0.08 | 261 | 0 | 0.364 | 1 | 1 | cs | TRUE
160 | LV_2465-1_0_3_line_160 |  | 158 | 161 | 0.0087955 | 0.125 | 0.08 | 261 | 0 | 0.364 | 1 | 1 | cs | TRUE
161 | LV_2465-1_0_3_line_161 |  | 159 | 160 | 0.01948 | 0.125 | 0.08 | 261 | 0 | 0.364 | 1 | 1 | cs | TRUE
162 | LV_2465-1_0_3_line_162 |  | 159 | 161 | 0.0030605 | 0.125 | 0.08 | 261 | 0 | 0.364 | 1 | 1 | cs | TRUE
163 | LV_2465-1_0_3_line_163 |  | 160 | 162 | 0.0075431 | 0.125 | 0.08 | 261 | 0 | 0.364 | 1 | 1 | cs | TRUE
164 | LV_2465-1_0_3_line_164 |  | 162 | 163 | 0.0036493 | 0.125 | 0.08 | 261 | 0 | 0.364 | 1 | 1 | cs | TRUE
165 | LV_2465-1_0_3_line_165 |  | 165 | 166 | 0.028594 | 0.125 | 0.08 | 261 | 0 | 0.364 | 1 | 1 | cs | TRUE

## trafo
| name | std_type | hv_bus | lv_bus | sn_mva | vn_hv_kv | vn_lv_kv | vk_percent | vkr_percent | pfe_kw | i0_percent | shift_degree | tap_side | tap_neutral | tap_min | tap_max | tap_step_percent | tap_step_degree | tap_pos | tap_phase_shifter | parallel | df | in_service
0 | LV_2465-1_0_3_trafo_117 | 0.63 MVA 20/0.4 kV | 167 | 124 | 0.63 | 20 | 0.4 | 6 | 1.206 | 1.65 | 0.2619 | 150 | hv | 0 | -2 | 2 | 2.5 | 0 | 0 | FALSE | 1 | 1 | TRUE

## line_geodata
| x0 | y0 | x1 | y1 | x2 | y2 | x3 | y3 | x4 | y4 | x5 | y5 | x6 | y6 | x7 | y7 | x8 | y8 | x9 | y9 | x10 | y10 | x11 | y11 | x12 | y12 | x13 | y13 | x14 | y14 | x15 | y15 | x16 | y16 | x17 | y17 | x18 | y18 | x19 | y19
0 | 2605984.7284 | 1222285.1544 | 2606004.5795 | 1222300.0943
1 | 2605984.7284 | 1222285.1544 | 2605981.7075 | 1222282.8809
2 | 2606007.0949 | 1222301.9874 | 2606004.5795 | 1222300.0943
3 | 2605956.4492 | 1222270.5242 | 2605961.2106 | 1222271.5242 | 2605970.7397 | 1222275.736 | 2605981.0022 | 1222282.35 | 2605981.7075 | 1222282.8809
4 | 2606036.1885 | 1222323.8847 | 2606014.1808 | 1222307.3197 | 2606007.0949 | 1222301.9874
5 | 2606007.0949 | 1222301.9874 | 2606004.4882 | 1222307.3545 | 2606000.5515 | 1222315.4442 | 2606000.032 | 1222319.257 | 2605999.4041 | 1222325.3265 | 2605998.6033 | 1222329.795 | 2605998.8527 | 1222330.6402 | 2605999.5632 | 1222333.0311 | 2606001.7477 | 1222340.4265 | 2606002.2768 | 1222342.228 | 2606002.7364 | 1222345.2636 | 2606003.8515 | 1222352.5689 | 2606002.7327 | 1222355.2752
6 | 2605956.4492 | 1222270.5242 | 2605934.7775 | 1222265.9726 | 2605927.1342 | 1222264.3642 | 2605916.4603 | 1222259.6398 | 2605913.7876 | 1222257.5189
7 | 2606036.1885 | 1222323.8847 | 2606053.8234 | 1222337.2657 | 2606064.2966 | 1222345.2141 | 2606082.5982 | 1222359.0962 | 2606091.7442 | 1222366.9989 | 2606102.2692 | 1222376.0926 | 2606104.7016 | 1222378.1963 | 2606109.24 | 1222382.5145 | 2606109.3236 | 1222382.5941
8 | 2606036.1885 | 1222323.8847 | 2606063.1796 | 1222287.1016 | 2606064.0653 | 1222285.9042
9 | 2605999.7994 | 1222362.3706 | 2606002.7327 | 1222355.2752
10 | 2605899.6471 | 1222246.2981 | 2605913.7876 | 1222257.5189
11 | 2605861.0095 | 1222215.638 | 2605899.6471 | 1222246.2981
12 | 2605861.0095 | 1222215.638 | 2605858.6144 | 1222213.5293
13 | 2605745.6955 | 1222256.4122 | 2605753.4897 | 1222261.3997
14 | 2605801.278 | 1222291.9798 | 2605753.4897 | 1222261.3997
15 | 2605801.278 | 1222291.9798 | 2605805.5236 | 1222286.1894
16 | 2605813.779 | 1222275.1319 | 2605811.5985 | 1222277.9039 | 2605805.5236 | 1222286.1894
17 | 2605434.561 | 1221971.942 | 2605440.6558 | 1221975.4829 | 2605451.0957 | 1221979.9282 | 2605463.4326 | 1221983.4192 | 2605479.3118 | 1221986.6466 | 2605515.8471 | 1221994.4622 | 2605546.222 | 1222003.9844 | 2605573.9724 | 1222013.7712 | 2605704.0524 | 1222072.0822 | 2605746.7537 | 1222095.1027 | 2605756.743 | 1222101.1252
18 | 2605434.561 | 1221971.942 | 2605430.1656 | 1221967.8468 | 2605426.0591 | 1221962.9848 | 2605420.0134 | 1221955.4416 | 2605415.6735 | 1221948.7005 | 2605413.8978 | 1221945.3097
19 | 2605756.743 | 1222101.1252 | 2605762.1943 | 1222104.4117 | 2605772.1543 | 1222110.5248 | 2605778.9688 | 1222114.5336 | 2605787.83 | 1222119.9817
20 | 2605405.1716 | 1221928.6462 | 2605413.8978 | 1221945.3097
21 | 2605795.1789 | 1222405.5819 | 2605799.7999 | 1222408.3815
22 | 2605782.9007 | 1222397.9302 | 2605792.9033 | 1222404.2033 | 2605795.1789 | 1222405.5819
23 | 2605819.7557 | 1222420.4044 | 2605810.8973 | 1222415.1048 | 2605799.7999 | 1222408.3815
24 | 2605782.9007 | 1222397.9302 | 2605776.0011 | 1222393.6032 | 2605765.9339 | 1222386.6865
25 | 2605825.4788 | 1222423.8284 | 2605819.7557 | 1222420.4044
26 | 2605743.5127 | 1222370.0804 | 2605757.8038 | 1222381.1008 | 2605765.9339 | 1222386.6865
27 | 2605847.5503 | 1222437.1517 | 2605836.3042 | 1222430.3048 | 2605825.4788 | 1222423.8284
28 | 2605743.5127 | 1222370.0804 | 2605742.5028 | 1222369.3016 | 2605739.4262 | 1222366.8762
29 | 2606855.875 | 1222224.6917 | 2606855.3029 | 1222226.2056 | 2606849.2746 | 1222244.0087
30 | 2606846.8157 | 1222253.2116 | 2606848.8041 | 1222245.3982 | 2606849.2746 | 1222244.0087
31 | 2606855.9172 | 1222224.58 | 2606855.875 | 1222224.6917
32 | 2606846.8157 | 1222253.2116 | 2606833.0002 | 1222270.6059
33 | 2606776.4333 | 1222327.8972 | 2606793.8961 | 1222317.5332 | 2606814.8012 | 1222294.5991 | 2606833.0002 | 1222270.6059
34 | 2606833.0002 | 1222270.6059 | 2606827.6036 | 1222267.6981 | 2606801.9012 | 1222256.4844
35 | 2606776.4333 | 1222327.8972 | 2606832.7676 | 1222341.7912 | 2606836.9895 | 1222350.59
36 | 2606776.4333 | 1222327.8972 | 2606758.2312 | 1222334.7919 | 2606711.9915 | 1222346.5552
37 | 2605843.9011 | 1222353.456 | 2605850.7994 | 1222357.7991 | 2605861.8989 | 1222361.5009 | 2605870.5059 | 1222361.6185
38 | 2605887.5058 | 1222358.3797 | 2605876.8014 | 1222361.7045 | 2605870.5059 | 1222361.6185
39 | 2605830.7972 | 1222345.2058 | 2605843.9011 | 1222353.456
40 | 2605887.5058 | 1222358.3797 | 2605875.9974 | 1222330.6969 | 2605871.5975 | 1222320.5065
41 | 2605930.1978 | 1222465.0054 | 2605920.5973 | 1222456.5022 | 2605918.3015 | 1222454.2987 | 2605914.9002 | 1222450.3041 | 2605912.7035 | 1222447.6004 | 2605911.9008 | 1222446.3989 | 2605908.8041 | 1222441.204 | 2605907.1994 | 1222438.0005 | 2605906.2013 | 1222434.9978 | 2605905.0976 | 1222431.3057 | 2605904.199 | 1222427.4026 | 2605901.8992 | 1222413.8036 | 2605899.9001 | 1222402.9064 | 2605897.6034 | 1222393.899 | 2605896.9011 | 1222390.7965 | 2605892.3994 | 1222372.0034 | 2605891.4025 | 1222367.7 | 2605890.7973 | 1222366.0985 | 2605888.7996 | 1222361.505 | 2605887.5058 | 1222358.3797
42 | 2605871.5975 | 1222320.5065 | 2605868.7028 | 1222313.8022 | 2605866.8028 | 1222310.0982 | 2605865.4021 | 1222307.7066 | 2605863.0987 | 1222305.403 | 2605859.7398 | 1222302.2932
43 | 2605930.1978 | 1222465.0054 | 2605926.1003 | 1222467.2027 | 2605923.6043 | 1222468.1007 | 2605920.6985 | 1222469.2986 | 2605917.2015 | 1222470.0956 | 2605914.0993 | 1222470.4038 | 2605910.3984 | 1222470.4002 | 2605907.0999 | 1222469.8967 | 2605903.9986 | 1222469.3044 | 2605899.9043 | 1222468.2998 | 2605896.3034 | 1222466.7065 | 2605892.8017 | 1222464.6018 | 2605887.2004 | 1222461.3056 | 2605859.2398 | 1222444.2684 | 2605848.6694 | 1222437.833
44 | 2605930.1978 | 1222465.0054 | 2605937.0023 | 1222471.0045 | 2605953.0968 | 1222484.9062 | 2605963.6979 | 1222493.7996 | 2605966.0997 | 1222496.1033 | 2605970.0993 | 1222500.899 | 2605972.9011 | 1222505.1042 | 2605975.8994 | 1222510.0989 | 2605977.2005 | 1222513.5022 | 2605978.0013 | 1222516.6048 | 2605978.2028 | 1222519.8958 | 2605977.7984 | 1222522.2968 | 2605976.5977 | 1222524.797 | 2605975.3978 | 1222526.4968 | 2605973.9023 | 1222527.9962
45 | 2605844.2836 | 1222290.5654 | 2605852.7019 | 1222296.4989 | 2605859.204 | 1222301.7971 | 2605859.7398 | 1222302.2932
46 | 2605847.5503 | 1222437.1517 | 2605848.6694 | 1222437.833
47 | 2605973.9023 | 1222527.9962 | 2605972.3997 | 1222528.9063 | 2605970.8976 | 1222529.4051 | 2605968.4021 | 1222529.9029 | 2605964.2002 | 1222530.299 | 2605961.0982 | 1222530.4961 | 2605957.1017 | 1222530.3031 | 2605951.3003 | 1222529.9972 | 2605948.9041 | 1222529.7058 | 2605946.5006 | 1222529.103 | 2605941.9971 | 1222527.7978 | 2605923.8552 | 1222522.0382
48 | 2606481.2984 | 1222544.6974 | 2606510.0858 | 1222482.4481 | 2606524.5173 | 1222448.1772 | 2606538.3711 | 1222415.2843 | 2606541.0801 | 1222399.9784 | 2606540.8026 | 1222390.1057
49 | 2606540.8026 | 1222390.1057 | 2606558.5303 | 1222385.5958
50 | 2606481.2984 | 1222544.6974 | 2606472.3003 | 1222540.9967 | 2606465.2043 | 1222538.6989 | 2606462.1477 | 1222537.4104
51 | 2606475.7977 | 1222589.2062 | 2606472.8993 | 1222583.3997 | 2606471.0034 | 1222576.3047 | 2606471.8997 | 1222568.0008 | 2606473.8865 | 1222561.1101 | 2606478.0597 | 1222552.0871 | 2606481.2984 | 1222544.6974
52 | 2606629.9612 | 1222367.4238 | 2606558.5303 | 1222385.5958
53 | 2605797.6992 | 1221960.1958 | 2605805.5974 | 1221957.5019 | 2605810.8017 | 1221956.2061 | 2605817.4018 | 1221954.6005 | 2605823.0993 | 1221953.1051 | 2605831.1027 | 1221951.4007
54 | 2605831.1027 | 1221951.4007 | 2605831.5018 | 1221954.4029 | 2605834.021 | 1221977.916
55 | 2605797.6992 | 1221960.1958 | 2605795.5982 | 1221940.7215
56 | 2605797.6992 | 1221960.1958 | 2605800.9316 | 1221990.2496
57 | 2605837.3158 | 1222008.6685 | 2605834.021 | 1221977.916
58 | 2606836.9895 | 1222350.59 | 2606828.6262 | 1222348.8795 | 2606781.9265 | 1222339.3434 | 2606747.1515 | 1222364.2347
59 | 2606665.8664 | 1222358.2895 | 2606711.9915 | 1222346.5552
60 | 2606747.1515 | 1222364.2347 | 2606715.0467 | 1222387.2148
61 | 2606689.0669 | 1222405.8106 | 2606715.0467 | 1222387.2148
62 | 2606475.7977 | 1222589.2062 | 2606466.2987 | 1222592.9982 | 2606453.2722 | 1222594.7645
63 | 2606665.8664 | 1222358.2895 | 2606629.9612 | 1222367.4238
64 | 2606452.0832 | 1222594.9258 | 2606453.2722 | 1222594.7645
65 | 2605557.8538 | 1222263.1986 | 2605557.7665 | 1222263.3677
66 | 2605569.1974 | 1222239.8975 | 2605568.2014 | 1222242.5981 | 2605565.8 | 1222247.7989 | 2605557.8538 | 1222263.1986
67 | 2605557.7665 | 1222263.3677 | 2605557.6108 | 1222263.6694
68 | 2605569.1974 | 1222239.8975 | 2605580.7005 | 1222242.2984 | 2605594.3676 | 1222244.3691
69 | 2605569.1974 | 1222239.8975 | 2605556.466 | 1222236.2521
70 | 2605607.2087 | 1222246.3146 | 2605594.3676 | 1222244.3691
71 | 2605525.8534 | 1222227.4868 | 2605556.466 | 1222236.2521
72 | 2605607.2087 | 1222246.3146 | 2605615.6968 | 1222247.6006 | 2605621.801 | 1222248.7959 | 2605623.7563 | 1222249.3783
73 | 2605525.8534 | 1222227.4868 | 2605525.2935 | 1222227.3265
74 | 2605717.7758 | 1222349.691 | 2605718.3884 | 1222350.1898 | 2605722.7005 | 1222353.6959 | 2605723.6099 | 1222354.4083 | 2605739.4262 | 1222366.8762
75 | 2605717.7758 | 1222349.691 | 2605707.6425 | 1222341.4412 | 2605697.4649 | 1222333.1602 | 2605692.7057 | 1222329.2868 | 2605685.0971 | 1222323.0982 | 2605681.0681 | 1222319.7966
76 | 2605681.0681 | 1222319.7966 | 2605669.5995 | 1222310.3985 | 2605661.8617 | 1222304.3544 | 2605654.1013 | 1222298.2992 | 2605653.2813 | 1222297.616
77 | 2605643.0552 | 1222289.0957 | 2605653.2813 | 1222297.616
78 | 2605630.8995 | 1222251.5059 | 2605629.4011 | 1222256.1961 | 2605628.1994 | 1222259.7971 | 2605627.4002 | 1222262.7981 | 2605626.897 | 1222265.6993 | 2605626.5983 | 1222268.8008 | 2605626.8994 | 1222271.2025 | 2605627.2994 | 1222273.3041 | 2605628.1017 | 1222275.1059 | 2605628.9043 | 1222276.4963 | 2605629.9042 | 1222277.798 | 2605631.1997 | 1222279.3001 | 2605633.1019 | 1222280.8027 | 2605643.0552 | 1222289.0957
79 | 2605789.9012 | 1221984.9026 | 2605763.903 | 1221967.3008 | 2605744.4587 | 1221954.1431
80 | 2605800.9316 | 1221990.2496 | 2605796.2993 | 1221988.2996 | 2605789.9012 | 1221984.9026
81 | 2605800.9316 | 1221990.2496 | 2605803.435 | 1222013.5243
82 | 2605803.435 | 1222013.5243 | 2605804.0464 | 1222019.209
83 | 2605790.4953 | 1221895.5404 | 2605794.7974 | 1221933.2997 | 2605795.5982 | 1221940.7215
84 | 2605804.0464 | 1222019.209 | 2605805.4408 | 1222032.1731
85 | 2605839.618 | 1222194.7088 | 2605841.7101 | 1222197.3086 | 2605847.18 | 1222203.4619 | 2605858.6144 | 1222213.5293
86 | 2605833.0971 | 1222186.6052 | 2605839.618 | 1222194.7088
87 | 2605833.0971 | 1222186.6052 | 2605830.8033 | 1222182.3005
88 | 2605833.0971 | 1222186.6052 | 2605853.6996 | 1222183.0231 | 2605858.576 | 1222183.2203
89 | 2605830.8033 | 1222182.3005 | 2605828.403 | 1222186.0003 | 2605827.9996 | 1222187.5008 | 2605827.6031 | 1222189.7017 | 2605827.1983 | 1222192.603 | 2605826.9002 | 1222195.0041 | 2605826.897 | 1222198.306 | 2605827.0977 | 1222202.4975 | 2605827.1018 | 1222206.0996
90 | 2605830.8033 | 1222182.3005 | 2605828.3063 | 1222176.2168 | 2605828.1399 | 1222175.8053 | 2605824.8733 | 1222165.6518 | 2605817.5808 | 1222138.2734
91 | 2605892.5578 | 1222182.138 | 2605885.5685 | 1222183.3877 | 2605876.2393 | 1222183.9345 | 2605858.576 | 1222183.2203
92 | 2605830.598 | 1222229.8055 | 2605830.6 | 1222227.7043 | 2605830.1017 | 1222225.4025 | 2605829.3987 | 1222223.0004 | 2605828.9004 | 1222220.5986 | 2605828.5996 | 1222217.9968 | 2605828.1005 | 1222216.5065 | 2605827.6027 | 1222213.6044 | 2605827.3036 | 1222209.2016 | 2605827.1018 | 1222206.0996
93 | 2605817.5808 | 1222138.2734 | 2605816.1822 | 1222130.898
94 | 2605817.5808 | 1222138.2734 | 2605797.8176 | 1222126.1224
95 | 2605911.1037 | 1222176.8979 | 2605904.1011 | 1222179.2034 | 2605893.2983 | 1222182.0056 | 2605892.5578 | 1222182.138
96 | 2605630.8995 | 1222251.5059 | 2605634.4905 | 1222252.4661
97 | 2605630.8995 | 1222251.5059 | 2605623.7563 | 1222249.3783
98 | 2606109.5181 | 1222382.7793 | 2606109.3236 | 1222382.5941
99 | 2605816.9975 | 1222271.0051 | 2605816.2 | 1222272.205 | 2605814.9017 | 1222273.7046 | 2605813.779 | 1222275.1319
100 | 2605810.7712 | 1222081.7329 | 2605809.8657 | 1222073.3137
101 | 2605810.7712 | 1222081.7329 | 2605810.9474 | 1222083.3708
102 | 2605809.8657 | 1222073.3137 | 2605808.6768 | 1222062.2606
103 | 2605811.7886 | 1222091.192 | 2605810.9474 | 1222083.3708
104 | 2605808.5602 | 1222061.1759 | 2605808.6768 | 1222062.2606
105 | 2605811.7886 | 1222091.192 | 2605813.1159 | 1222103.5322
106 | 2605808.5602 | 1222061.1759 | 2605807.8312 | 1222054.3979
107 | 2605813.1159 | 1222103.5322 | 2605814.283 | 1222114.3835
108 | 2605830.2838 | 1222236.17 | 2605830.2034 | 1222237.7987 | 2605829.5014 | 1222242.2005 | 2605829.3037 | 1222242.8007 | 2605829.2034 | 1222244.5016 | 2605828.7007 | 1222246.7024 | 2605827.1039 | 1222251.0033 | 2605826.9578 | 1222251.3745
109 | 2605830.598 | 1222229.8055 | 2605830.2838 | 1222236.17
110 | 2605816.9975 | 1222271.0051 | 2605820.2024 | 1222266.5056 | 2605821.7977 | 1222263.8056 | 2605822.9985 | 1222261.2052 | 2605824.899 | 1222256.6044 | 2605826.9578 | 1222251.3745
111 | 2605816.9975 | 1222271.0051 | 2605820.9006 | 1222273.8994 | 2605824.9022 | 1222276.905 | 2605830.7455 | 1222281.0235
112 | 2605844.2836 | 1222290.5654 | 2605830.7455 | 1222281.0235
113 | 2606362.2405 | 1222585.3185 | 2606371.8026 | 1222587.8055 | 2606394.8977 | 1222592.5994 | 2606418.1969 | 1222594.7307
114 | 2606327.9017 | 1222571.7054 | 2606351.802 | 1222582.6035 | 2606362.2405 | 1222585.3185
115 | 2606431.59 | 1222595.3383 | 2606423.3038 | 1222595.1978 | 2606418.1969 | 1222594.7307
116 | 2606327.9017 | 1222571.7054 | 2606311.2043 | 1222562.5047 | 2606291.5985 | 1222549.4989 | 2606267.1981 | 1222530.6959 | 2606255.9838 | 1222521.2566
117 | 2606327.9017 | 1222571.7054 | 2606332.8988 | 1222565.1957 | 2606338.4968 | 1222556.8968 | 2606340.197 | 1222555.4978 | 2606342.8975 | 1222554.9003 | 2606345.498 | 1222555.6035 | 2606352.3997 | 1222558.2865
118 | 2606431.59 | 1222595.3383 | 2606447.1013 | 1222595.6013 | 2606452.0832 | 1222594.9258
119 | 2606255.9838 | 1222521.2566 | 2606247.6033 | 1222514.1993 | 2606213.2009 | 1222479.2991 | 2606180.5999 | 1222447.5027 | 2606147.0024 | 1222418.2958 | 2606123.4009 | 1222396.0033 | 2606117.5138 | 1222390.3941 | 2606109.5181 | 1222382.7793
120 | 2606352.3997 | 1222558.2865 | 2606354.4736 | 1222559.0927 | 2606359.91 | 1222560.1991 | 2606373.6818 | 1222560.6584 | 2606378.1191 | 1222559.896 | 2606383.804 | 1222555.5995 | 2606397.0898 | 1222534.8497
121 | 2606405.4294 | 1222521.8249 | 2606397.0898 | 1222534.8497
122 | 2605816.1822 | 1222130.898 | 2605815.8981 | 1222129.4 | 2605814.283 | 1222114.3835
123 | 2605805.4408 | 1222032.1731 | 2605807.8312 | 1222054.3979
124 | 2605797.8176 | 1222126.1224 | 2605787.83 | 1222119.9817
125 | 2605911.1037 | 1222176.8979 | 2605916.3038 | 1222171.9001 | 2605919.1893 | 1222168.6706
126 | 2605911.1037 | 1222176.8979 | 2605914.8043 | 1222177.4018 | 2605938.3878 | 1222181.8026
127 | 2605938.3878 | 1222181.8026 | 2605949.6023 | 1222183.8954 | 2605954.7541 | 1222186.3071
128 | 2605853.2408 | 1221703.1678 | 2605839.7441 | 1221722.0323 | 2605838.1278 | 1221724.453
129 | 2605853.2408 | 1221703.1678 | 2605843.4677 | 1221691.3293 | 2605834.539 | 1221679.2693
130 | 2605803.6988 | 1221771.1814 | 2605829.9377 | 1221736.7202 | 2605838.1278 | 1221724.453
131 | 2605834.539 | 1221679.2693 | 2605824.2347 | 1221665.3512 | 2605813.0993 | 1221650.2985 | 2605795.4337 | 1221624.6453
132 | 2605766.2414 | 1221884.7606 | 2605766.4115 | 1221884.8362
133 | 2605707.2364 | 1221825.1547 | 2605699.1996 | 1221838.376 | 2605697.7621 | 1221842.5548 | 2605697.6897 | 1221846.8906 | 2605698.6956 | 1221849.9488 | 2605700.9002 | 1221852.697 | 2605707.3947 | 1221858.5843 | 2605735.2281 | 1221877.1659 | 2605741.582 | 1221879.3954 | 2605752.6028 | 1221879.1058 | 2605754.4 | 1221879.4966 | 2605766.2414 | 1221884.7606
134 | 2605790.4953 | 1221895.5404 | 2605789.6386 | 1221895.1616 | 2605766.4115 | 1221884.8362
135 | 2605790.4953 | 1221895.5404 | 2605789.2314 | 1221881.9289
136 | 2605783.9247 | 1221811.3586 | 2605783.8634 | 1221811.6968 | 2605784.0318 | 1221825.9385 | 2605785.841 | 1221845.4515 | 2605786.5091 | 1221852.6341 | 2605786.9821 | 1221857.7041 | 2605789.2314 | 1221881.9289
137 | 2605783.9247 | 1221811.3586 | 2605785.7621 | 1221801.2259 | 2605789.6462 | 1221792.6469 | 2605793.0766 | 1221787.2253
138 | 2605405.1716 | 1221928.6462 | 2605395.8344 | 1221929.2604 | 2605386.095 | 1221930.1077
139 | 2605324.5878 | 1222298.9073 | 2605317.698 | 1222306.9981 | 2605312.6868 | 1222314.5299
140 | 2605366.4006 | 1222250.5975 | 2605357.7994 | 1222259.9064 | 2605324.5878 | 1222298.9073
141 | 2605366.4006 | 1222250.5975 | 2605362.5015 | 1222251.5057 | 2605357.1998 | 1222251.8012 | 2605350.1016 | 1222251.1056 | 2605286.556 | 1222248.1256 | 2605268.0355 | 1222247.9537 | 2605259.094 | 1222248.3028
142 | 2605366.4006 | 1222250.5975 | 2605388.7032 | 1222236.5204 | 2605417.0978 | 1222220.5032
143 | 2605255.5442 | 1222248.4413 | 2605259.094 | 1222248.3028
144 | 2605417.0978 | 1222220.5032 | 2605420.8993 | 1222218.5055 | 2605427.8834 | 1222215.7548
145 | 2605052.3368 | 1222288.0703 | 2605054.1734 | 1222286.5932 | 2605056.723 | 1222285.0611 | 2605059.5607 | 1222283.5848 | 2605066.9653 | 1222280.7005 | 2605087.3343 | 1222274.2472 | 2605110.4943 | 1222267.7742 | 2605126.7435 | 1222263.252 | 2605141.1863 | 1222260.3626 | 2605163.3269 | 1222257.6466 | 2605231.4016 | 1222250.301 | 2605248.2552 | 1222248.7258 | 2605255.5442 | 1222248.4413
146 | 2605427.8834 | 1222215.7548 | 2605429.7988 | 1222215.0004 | 2605436.3988 | 1222213.2053 | 2605447.2004 | 1222211.4029 | 2605449.3298 | 1222211.282
147 | 2604965.5304 | 1222414.5714 | 2604962.2122 | 1222410.255 | 2604961.2138 | 1222407.0301 | 2604960.7995 | 1222403.5055 | 2604960.9767 | 1222400.2371 | 2604961.3893 | 1222396.4353 | 2604962.6443 | 1222392.0449 | 2604989.8001 | 1222376.9029 | 2604996.8036 | 1222372.8064 | 2604998.2 | 1222371.6958 | 2605001.1 | 1222368.1961 | 2605016.156 | 1222348.0525 | 2605026.2171 | 1222333.408 | 2605034.6173 | 1222318.8399 | 2605042.4339 | 1222303.8266 | 2605048.1841 | 1222293.0808 | 2605049.9078 | 1222290.5474 | 2605052.3368 | 1222288.0703
148 | 2604965.5304 | 1222414.5714 | 2604987.4011 | 1222425.6958 | 2605008.3017 | 1222435.8968 | 2605044.0975 | 1222454.8042 | 2605056.4004 | 1222461.7963 | 2605065.3987 | 1222466.4065 | 2605073.7005 | 1222469.6043 | 2605077.3019 | 1222470.6968 | 2605088.1106 | 1222472.9414
149 | 2605838.1013 | 1222016.0004 | 2605837.3158 | 1222008.6685
150 | 2605793.0766 | 1221787.2253 | 2605800.3039 | 1221775.803 | 2605801.3357 | 1221774.3984
151 | 2605803.6988 | 1221771.1814 | 2605801.3357 | 1221774.3984
152 | 2605483.1998 | 1222214.8041 | 2605498.3033 | 1222219.5984 | 2605525.2935 | 1222227.3265
153 | 2605483.1998 | 1222214.8041 | 2605475.3976 | 1222212.5958 | 2605466.404 | 1222211.1979 | 2605457.8038 | 1222210.801 | 2605453.0547 | 1222211.0706
154 | 2605483.1998 | 1222214.8041 | 2605483.1031 | 1222212.8029 | 2605482.3997 | 1222210.601 | 2605481.4991 | 1222208.4989 | 2605480.5984 | 1222206.497 | 2605480.5984 | 1222206.497
155 | 2605453.0547 | 1222211.0706 | 2605449.3298 | 1222211.282
156 | 2605480.5984 | 1222206.497 | 2605479.3034 | 1222204.4057 | 2605478.3036 | 1222203.004 | 2605473.9562 | 1222198.7843
157 | 2605460.4955 | 1222185.743 | 2605464.6032 | 1222189.7061 | 2605473.9562 | 1222198.7843
158 | 2605803.6988 | 1221771.1814 | 2605800.4182 | 1221767.3983 | 2605796.2145 | 1221761.2685 | 2605793.0604 | 1221756.1021
159 | 2605793.0604 | 1221756.1021 | 2605789.7018 | 1221750.6005 | 2605780.3199 | 1221734.4138
160 | 2605780.3199 | 1221734.4138 | 2605775.9094 | 1221726.8041
161 | 2605764.6075 | 1221707.3022 | 2605766.0079 | 1221709.7208 | 2605774.3747 | 1221724.1563
162 | 2605775.9094 | 1221726.8041 | 2605774.3747 | 1221724.1563
163 | 2605760.8269 | 1221700.7749 | 2605761.5704 | 1221702.0566 | 2605764.6075 | 1221707.3022
164 | 2605758.9958 | 1221697.6183 | 2605760.8269 | 1221700.7749
165 | 2605439.9177 | 1222165.8896 | 2605460.4955 | 1222185.743

## bus_geodata
| x | y | coords
0 | 2605984.7284 | 1222285.1544
1 | 2606004.5795 | 1222300.0943
2 | 2605981.7075 | 1222282.8809
3 | 2606007.0949 | 1222301.9874
4 | 2605956.4492 | 1222270.5242
5 | 2606036.1885 | 1222323.8847
6 | 2606002.7327 | 1222355.2752
7 | 2605913.7876 | 1222257.5189
8 | 2605899.6471 | 1222246.2981
9 | 2605861.0095 | 1222215.638
10 | 2605745.6955 | 1222256.4122
11 | 2605753.4897 | 1222261.3997
12 | 2605801.278 | 1222291.9798
13 | 2605805.5236 | 1222286.1894
14 | 2605434.561 | 1221971.942
15 | 2605756.743 | 1222101.1252
16 | 2605413.8978 | 1221945.3097
17 | 2605795.1789 | 1222405.5819
18 | 2605799.7999 | 1222408.3815
19 | 2605782.9007 | 1222397.9302
20 | 2605819.7557 | 1222420.4044
21 | 2605765.9339 | 1222386.6865
22 | 2605825.4788 | 1222423.8284
23 | 2605743.5127 | 1222370.0804
24 | 2606849.2746 | 1222244.0087
25 | 2606855.875 | 1222224.6917
26 | 2606846.8157 | 1222253.2116
27 | 2606855.9172 | 1222224.58
28 | 2606833.0002 | 1222270.6059
29 | 2606776.4333 | 1222327.8972
30 | 2606801.9012 | 1222256.4844
31 | 2605870.5059 | 1222361.6185
32 | 2605843.9011 | 1222353.456
33 | 2605887.5058 | 1222358.3797
34 | 2605830.7972 | 1222345.2058
35 | 2605871.5975 | 1222320.5065
36 | 2605930.1978 | 1222465.0054
37 | 2605859.7398 | 1222302.2932
38 | 2605848.6695 | 1222437.833
39 | 2605973.9023 | 1222527.9962
40 | 2606540.8026 | 1222390.1057
41 | 2606481.2984 | 1222544.6974
42 | 2606558.5303 | 1222385.5958
43 | 2605831.1027 | 1221951.4007
44 | 2605797.6992 | 1221960.1958
45 | 2605834.021 | 1221977.916
46 | 2606836.9895 | 1222350.59
47 | 2606711.9915 | 1222346.5552
48 | 2606715.0467 | 1222387.2148
49 | 2606747.1515 | 1222364.2347
50 | 2606689.0669 | 1222405.8106
51 | 2606462.1477 | 1222537.4104
52 | 2606475.7977 | 1222589.2062
53 | 2605847.5503 | 1222437.1517
54 | 2606665.8664 | 1222358.2895
55 | 2606629.9612 | 1222367.4238
56 | 2606453.2722 | 1222594.7645
57 | 2605557.8538 | 1222263.1986
58 | 2605557.7665 | 1222263.3677
59 | 2605569.1974 | 1222239.8975
60 | 2605557.6108 | 1222263.6694
61 | 2605594.3676 | 1222244.3691
62 | 2605556.466 | 1222236.2521
63 | 2605607.2087 | 1222246.3146
64 | 2605525.8534 | 1222227.4868
65 | 2605739.4262 | 1222366.8762
66 | 2605717.7758 | 1222349.691
67 | 2605681.0681 | 1222319.7966
68 | 2605653.2813 | 1222297.616
69 | 2605643.0552 | 1222289.0957
70 | 2605789.9012 | 1221984.9026
71 | 2605744.4587 | 1221954.1431
72 | 2605800.9316 | 1221990.2496
73 | 2605803.435 | 1222013.5243
74 | 2605795.5982 | 1221940.7215
75 | 2605804.0464 | 1222019.209
76 | 2605839.618 | 1222194.7088
77 | 2605858.6144 | 1222213.5293
78 | 2605833.0971 | 1222186.6052
79 | 2605830.8033 | 1222182.3005
80 | 2605858.576 | 1222183.2203
81 | 2605827.1018 | 1222206.0996
82 | 2605817.5808 | 1222138.2734
83 | 2605892.5578 | 1222182.138
84 | 2605630.8995 | 1222251.5059
85 | 2605634.4905 | 1222252.4661
86 | 2605623.7563 | 1222249.3783
87 | 2605999.7994 | 1222362.3706
88 | 2606109.3236 | 1222382.5941
89 | 2606064.0653 | 1222285.9042
90 | 2605813.779 | 1222275.1319
91 | 2605810.7712 | 1222081.7329
92 | 2605809.8657 | 1222073.3137
93 | 2605810.9474 | 1222083.3708
94 | 2605808.6768 | 1222062.2606
95 | 2605811.7886 | 1222091.192
96 | 2605808.5602 | 1222061.1759
97 | 2605813.1159 | 1222103.5322
98 | 2605830.2838 | 1222236.17
99 | 2605826.9578 | 1222251.3745
100 | 2605830.598 | 1222229.8055
101 | 2605816.9975 | 1222271.0051
102 | 2605830.7455 | 1222281.0235
103 | 2606362.2405 | 1222585.3185
104 | 2606418.1969 | 1222594.7307
105 | 2606327.9017 | 1222571.7054
106 | 2606431.59 | 1222595.3383
107 | 2606255.9838 | 1222521.2565
108 | 2606352.3997 | 1222558.2865
109 | 2606452.0832 | 1222594.9258
110 | 2606109.5181 | 1222382.7793
111 | 2606397.0898 | 1222534.8497
112 | 2605814.283 | 1222114.3835
113 | 2605816.1822 | 1222130.898
114 | 2606405.4294 | 1222521.8249
115 | 2605807.8312 | 1222054.3979
116 | 2605805.4408 | 1222032.1731
117 | 2605797.8176 | 1222126.1224
118 | 2605787.83 | 1222119.9817
119 | 2605923.8552 | 1222522.0382
120 | 2605844.2836 | 1222290.5654
121 | 2605911.1037 | 1222176.8979
122 | 2605919.1893 | 1222168.6706
123 | 2605938.3878 | 1222181.8026
124 | 2605954.7541 | 1222186.3071
125 | 2605853.2408 | 1221703.1678
126 | 2605838.1278 | 1221724.453
127 | 2605834.539 | 1221679.2693
128 | 2605766.2414 | 1221884.7606
129 | 2605766.4115 | 1221884.8362
130 | 2605707.2364 | 1221825.1547
131 | 2605790.4953 | 1221895.5404
132 | 2605789.2314 | 1221881.9289
133 | 2605783.9247 | 1221811.3586
134 | 2605405.1716 | 1221928.6462
135 | 2605386.095 | 1221930.1077
136 | 2605324.5878 | 1222298.9073
137 | 2605312.6868 | 1222314.5299
138 | 2605366.4006 | 1222250.5975
139 | 2605259.094 | 1222248.3028
140 | 2605417.0978 | 1222220.5032
141 | 2605255.5442 | 1222248.4413
142 | 2605427.8834 | 1222215.7548
143 | 2605052.3368 | 1222288.0703
144 | 2604965.5304 | 1222414.5714
145 | 2605088.1106 | 1222472.9414
146 | 2605837.3158 | 1222008.6685
147 | 2605838.1013 | 1222016.0004
148 | 2605793.0766 | 1221787.2253
149 | 2605801.3357 | 1221774.3984
150 | 2605525.2935 | 1222227.3265
151 | 2605483.1999 | 1222214.8041
152 | 2605453.0547 | 1222211.0706
153 | 2605480.5984 | 1222206.497
154 | 2605449.3298 | 1222211.282
155 | 2605473.9562 | 1222198.7843
156 | 2605803.6988 | 1221771.1814
157 | 2605793.0604 | 1221756.1021
158 | 2605780.3199 | 1221734.4138
159 | 2605774.3747 | 1221724.1563
160 | 2605764.6075 | 1221707.3022
161 | 2605775.9094 | 1221726.8041
162 | 2605760.8269 | 1221700.7749
163 | 2605758.9958 | 1221697.6183
164 | 2605795.4337 | 1221624.6453
165 | 2605439.9177 | 1222165.8896
166 | 2605460.4955 | 1222185.743
167 | 2605911.1037 | 1222176.8979

## line_std_types
| c_nf_per_km | r_ohm_per_km | x_ohm_per_km | max_i_ka | type | q_mm2 | alpha | voltage_rating
NAYY 4x50 SE | 210 | 0.642 | 0.083 | 0.142 | cs | 50 | 0.00403 | LV
NAYY 4x120 SE | 264 | 0.225 | 0.08 | 0.242 | cs | 120 | 0.00403 | LV
NAYY 4x150 SE | 261 | 0.208 | 0.08 | 0.27 | cs | 150 | 0.00403 | LV
NA2XS2Y 1x95 RM/25 12/20 kV | 216 | 0.313 | 0.132 | 0.252 | cs | 95 | 0.00403 | MV
NA2XS2Y 1x185 RM/25 12/20 kV | 273 | 0.161 | 0.117 | 0.362 | cs | 185 | 0.00403 | MV
NA2XS2Y 1x240 RM/25 12/20 kV | 304 | 0.122 | 0.112 | 0.421 | cs | 240 | 0.00403 | MV
NA2XS2Y 1x95 RM/25 6/10 kV | 315 | 0.313 | 0.123 | 0.249 | cs | 95 | 0.00403 | MV
NA2XS2Y 1x185 RM/25 6/10 kV | 406 | 0.161 | 0.11 | 0.358 | cs | 185 | 0.00403 | MV
NA2XS2Y 1x240 RM/25 6/10 kV | 456 | 0.122 | 0.105 | 0.416 | cs | 240 | 0.00403 | MV
NA2XS2Y 1x150 RM/25 12/20 kV | 250 | 0.206 | 0.116 | 0.319 | cs | 150 | 0.00403 | MV
NA2XS2Y 1x120 RM/25 12/20 kV | 230 | 0.253 | 0.119 | 0.283 | cs | 120 | 0.00403 | MV
NA2XS2Y 1x70 RM/25 12/20 kV | 190 | 0.443 | 0.132 | 0.22 | cs | 70 | 0.00403 | MV
NA2XS2Y 1x150 RM/25 6/10 kV | 360 | 0.206 | 0.11 | 0.315 | cs | 150 | 0.00403 | MV
NA2XS2Y 1x120 RM/25 6/10 kV | 340 | 0.253 | 0.113 | 0.28 | cs | 120 | 0.00403 | MV
NA2XS2Y 1x70 RM/25 6/10 kV | 280 | 0.443 | 0.123 | 0.217 | cs | 70 | 0.00403 | MV
N2XS(FL)2Y 1x120 RM/35 64/110 kV | 112 | 0.153 | 0.166 | 0.366 | cs | 120 | 0.00393 | HV
N2XS(FL)2Y 1x185 RM/35 64/110 kV | 125 | 0.099 | 0.156 | 0.457 | cs | 185 | 0.00393 | HV
N2XS(FL)2Y 1x240 RM/35 64/110 kV | 135 | 0.075 | 0.149 | 0.526 | cs | 240 | 0.00393 | HV
N2XS(FL)2Y 1x300 RM/35 64/110 kV | 144 | 0.06 | 0.144 | 0.588 | cs | 300 | 0.00393 | HV
15-AL1/3-ST1A 0.4 | 11 | 1.8769 | 0.35 | 0.105 | ol | 16 | 0.00403 | LV
24-AL1/4-ST1A 0.4 | 11.25 | 1.2012 | 0.335 | 0.14 | ol | 24 | 0.00403 | LV
48-AL1/8-ST1A 0.4 | 12.2 | 0.5939 | 0.3 | 0.21 | ol | 48 | 0.00403 | LV
94-AL1/15-ST1A 0.4 | 13.2 | 0.306 | 0.29 | 0.35 | ol | 94 | 0.00403 | LV
34-AL1/6-ST1A 10.0 | 9.7 | 0.8342 | 0.36 | 0.17 | ol | 34 | 0.00403 | MV
48-AL1/8-ST1A 10.0 | 10.1 | 0.5939 | 0.35 | 0.21 | ol | 48 | 0.00403 | MV
70-AL1/11-ST1A 10.0 | 10.4 | 0.4132 | 0.339 | 0.29 | ol | 70 | 0.00403 | MV
94-AL1/15-ST1A 10.0 | 10.75 | 0.306 | 0.33 | 0.35 | ol | 94 | 0.00403 | MV
122-AL1/20-ST1A 10.0 | 11.1 | 0.2376 | 0.323 | 0.41 | ol | 122 | 0.00403 | MV
149-AL1/24-ST1A 10.0 | 11.25 | 0.194 | 0.315 | 0.47 | ol | 149 | 0.00403 | MV
34-AL1/6-ST1A 20.0 | 9.15 | 0.8342 | 0.382 | 0.17 | ol | 34 | 0.00403 | MV
48-AL1/8-ST1A 20.0 | 9.5 | 0.5939 | 0.372 | 0.21 | ol | 48 | 0.00403 | MV
70-AL1/11-ST1A 20.0 | 9.7 | 0.4132 | 0.36 | 0.29 | ol | 70 | 0.00403 | MV
94-AL1/15-ST1A 20.0 | 10 | 0.306 | 0.35 | 0.35 | ol | 94 | 0.00403 | MV
122-AL1/20-ST1A 20.0 | 10.3 | 0.2376 | 0.344 | 0.41 | ol | 122 | 0.00403 | MV
149-AL1/24-ST1A 20.0 | 10.5 | 0.194 | 0.337 | 0.47 | ol | 149 | 0.00403 | MV
184-AL1/30-ST1A 20.0 | 10.75 | 0.1571 | 0.33 | 0.535 | ol | 184 | 0.00403 | MV
243-AL1/39-ST1A 20.0 | 11 | 0.1188 | 0.32 | 0.645 | ol | 243 | 0.00403 | MV
48-AL1/8-ST1A 110.0 | 8 | 0.5939 | 0.46 | 0.21 | ol | 48 | 0.00403 | HV
70-AL1/11-ST1A 110.0 | 8.4 | 0.4132 | 0.45 | 0.29 | ol | 70 | 0.00403 | HV
94-AL1/15-ST1A 110.0 | 8.65 | 0.306 | 0.44 | 0.35 | ol | 94 | 0.00403 | HV
122-AL1/20-ST1A 110.0 | 8.5 | 0.2376 | 0.43 | 0.41 | ol | 122 | 0.00403 | HV
149-AL1/24-ST1A 110.0 | 8.75 | 0.194 | 0.41 | 0.47 | ol | 149 | 0.00403 | HV
184-AL1/30-ST1A 110.0 | 8.8 | 0.1571 | 0.4 | 0.535 | ol | 184 | 0.00403 | HV
243-AL1/39-ST1A 110.0 | 9 | 0.1188 | 0.39 | 0.645 | ol | 243 | 0.00403 | HV
305-AL1/39-ST1A 110.0 | 9.2 | 0.0949 | 0.38 | 0.74 | ol | 305 | 0.00403 | HV
490-AL1/64-ST1A 110.0 | 9.75 | 0.059 | 0.37 | 0.96 | ol | 490 | 0.00403 | HV
679-AL1/86-ST1A 110.0 | 9.95 | 0.042 | 0.36 | 1.15 | ol | 679 | 0.00403 | HV
490-AL1/64-ST1A 220.0 | 10 | 0.059 | 0.285 | 0.96 | ol | 490 | 0.00403 | HV
679-AL1/86-ST1A 220.0 | 11.7 | 0.042 | 0.275 | 1.15 | ol | 679 | 0.00403 | HV
490-AL1/64-ST1A 380.0 | 11 | 0.059 | 0.253 | 0.96 | ol | 490 | 0.00403 | HV
679-AL1/86-ST1A 380.0 | 14.6 | 0.042 | 0.25 | 1.15 | ol | 679 | 0.00403 | HV

## trafo_std_types
| i0_percent | pfe_kw | vkr_percent | sn_mva | vn_lv_kv | vn_hv_kv | vk_percent | shift_degree | vector_group | tap_side | tap_neutral | tap_min | tap_max | tap_step_degree | tap_step_percent | tap_phase_shifter
160 MVA 380/110 kV | 0.06 | 60 | 0.25 | 160 | 110 | 380 | 12.2 | 0 | Yy0 | hv | 0 | -9 | 9 | 0 | 1.5 | FALSE
100 MVA 220/110 kV | 0.06 | 55 | 0.26 | 100 | 110 | 220 | 12 | 0 | Yy0 | hv | 0 | -9 | 9 | 0 | 1.5 | FALSE
63 MVA 110/20 kV | 0.04 | 22 | 0.32 | 63 | 20 | 110 | 18 | 150 | YNd5 | hv | 0 | -9 | 9 | 0 | 1.5 | FALSE
40 MVA 110/20 kV | 0.05 | 18 | 0.34 | 40 | 20 | 110 | 16.2 | 150 | YNd5 | hv | 0 | -9 | 9 | 0 | 1.5 | FALSE
25 MVA 110/20 kV | 0.07 | 14 | 0.41 | 25 | 20 | 110 | 12 | 150 | YNd5 | hv | 0 | -9 | 9 | 0 | 1.5 | FALSE
63 MVA 110/10 kV | 0.04 | 22 | 0.32 | 63 | 10 | 110 | 18 | 150 | YNd5 | hv | 0 | -9 | 9 | 0 | 1.5 | FALSE
40 MVA 110/10 kV | 0.05 | 18 | 0.34 | 40 | 10 | 110 | 16.2 | 150 | YNd5 | hv | 0 | -9 | 9 | 0 | 1.5 | FALSE
25 MVA 110/10 kV | 0.07 | 14 | 0.41 | 25 | 10 | 110 | 12 | 150 | YNd5 | hv | 0 | -9 | 9 | 0 | 1.5 | FALSE
0.25 MVA 20/0.4 kV | 0.32 | 0.8 | 1.44 | 0.25 | 0.4 | 20 | 6 | 150 | Yzn5 | hv | 0 | -2 | 2 | 0 | 2.5 | FALSE
0.4 MVA 20/0.4 kV | 0.3375 | 1.35 | 1.425 | 0.4 | 0.4 | 20 | 6 | 150 | Dyn5 | hv | 0 | -2 | 2 | 0 | 2.5 | FALSE
0.63 MVA 20/0.4 kV | 0.2619 | 1.65 | 1.206 | 0.63 | 0.4 | 20 | 6 | 150 | Dyn5 | hv | 0 | -2 | 2 | 0 | 2.5 | FALSE
0.25 MVA 10/0.4 kV | 0.24 | 0.6 | 1.2 | 0.25 | 0.4 | 10 | 4 | 150 | Dyn5 | hv | 0 | -2 | 2 | 0 | 2.5 | FALSE
0.4 MVA 10/0.4 kV | 0.2375 | 0.95 | 1.325 | 0.4 | 0.4 | 10 | 4 | 150 | Dyn5 | hv | 0 | -2 | 2 | 0 | 2.5 | FALSE
0.63 MVA 10/0.4 kV | 0.1873 | 1.18 | 1.0794 | 0.63 | 0.4 | 10 | 4 | 150 | Dyn5 | hv | 0 | -2 | 2 | 0 | 2.5 | FALSE

## trafo3w_std_types
| sn_hv_mva | sn_mv_mva | sn_lv_mva | vn_hv_kv | vn_mv_kv | vn_lv_kv | vk_hv_percent | vk_mv_percent | vk_lv_percent | vkr_hv_percent | vkr_mv_percent | vkr_lv_percent | pfe_kw | i0_percent | shift_mv_degree | shift_lv_degree | vector_group | tap_side | tap_neutral | tap_min | tap_max | tap_step_percent
63/25/38 MVA 110/20/10 kV | 63 | 25 | 38 | 110 | 20 | 10 | 10.4 | 10.4 | 10.4 | 0.28 | 0.32 | 0.35 | 35 | 0.89 | 0 | 0 | YN0yn0yn0 | hv | 0 | -10 | 10 | 1.2
63/25/38 MVA 110/10/10 kV | 63 | 25 | 38 | 110 | 10 | 10 | 10.4 | 10.4 | 10.4 | 0.28 | 0.32 | 0.35 | 35 | 0.89 | 0 | 0 | YN0yn0yn0 | hv | 0 | -10 | 10 | 1.2

## fuse_std_types
| fuse_type | i_rated_a | t_avg | t_min | t_total | x_avg | x_min | x_total
HV 100A | HV 100A | 100 | 0 | [10.0, 3.64, 0.854, 0.281, 0.1, 0.0531, 0.022, 0.01] | [10.0, 4.267, 1.21, 0.403, 0.1, 0.058, 0.022, 0.01] | 0 | [300.0, 350.0, 450.0, 550.0, 700.0, 850.0, 1200.0, 1752.0] | [600.0, 700.0, 900.0, 1150.0, 1665.0, 2000.0, 3000.0, 4313.0]
HV 10A | HV 10A | 10 | 0 | [10.0, 1675.0, 0.344, 0.156, 0.1, 0.0417, 0.0171, 0.01] | [10.0, 1.3, 0.3, 0.155, 0.1, 0.0555, 0.023, 0.01] | 0 | [30.0, 32.0, 35.0, 37.0, 39.0, 50.0, 70.0, 88.0] | [60.0, 70.0, 80.0, 87.0, 94.0, 110.0, 150.0, 216.0]
HV 125A | HV 125A | 125 | 0 | [10.0, 1.82, 0.344, 0.1, 0.0467, 0.0269, 0.01] | [10.0, 2.478, 0.426, 0.1, 0.0427, 0.0211, 0.01] | 0 | [375.0, 500.0, 700.0, 925.0, 1200.0, 1500.0, 2341.0] | [750.0, 1000.0, 1500.0, 2200.0, 3000.0, 4000.0, 5765.0]
HV 160A | HV 160A | 160 | 0 | [10.0, 4.15, 1.03, 0.198, 0.1, 0.051, 0.0172, 0.01] | [10.0, 2.3, 0.734, 0.274, 0.1, 0.046, 0.0177, 0.01] | 0 | [480.0, 550.0, 700.0, 1000.0, 1260.0, 1600.0, 2500.0, 3227.0] | [960.0, 1300.0, 1700.0, 2200.0, 2996.0, 4000.0, 6000.0, 7946.0]
HV 16A | HV 16A | 16 | 0 | [10.0, 0.352, 0.164, 0.1, 0.0649, 0.0342, 0.01] | [10.0, 2.34, 0.722, 0.181, 0.1, 0.055, 0.0296, 0.01] | 0 | [48.0, 60.0, 65.0, 71.0, 80.0, 100.0, 162.0] | [96.0, 110.0, 125.0, 150.0, 168.0, 200.0, 250.0, 398.0]
HV 200A | HV 200A | 200 | 0 | [10.0, 4.267, 1.21, 0.403, 0.1, 0.058, 0.022, 0.01] | [10.0, 3.73, 1.654, 0.328, 0.1, 0.0531, 0.019, 0.01] | 0 | [600.0, 700.0, 900.0, 1150.0, 1665.0, 2000.0, 3000.0, 4313.0] | [1200.0, 1500.0, 1800.0, 2700.0, 3960.0, 5000.0, 7500.0, 10620.0]
HV 20A | HV 20A | 20 | 0 | [10.0, 1.3, 0.3, 0.155, 0.1, 0.0555, 0.023, 0.01] | [10.0, 1.3, 0.161, 0.1, 0.0611, 0.0399, 0.0141, 0.01] | 0 | [60.0, 70.0, 80.0, 87.0, 94.0, 110.0, 150.0, 216.0] | [120.0, 150.0, 200.0, 223.0, 260.0, 300.0, 450.0, 532.0]
HV 25A | HV 25A | 25 | 0 | [10.0, 2.512, 0.833, 0.299, 0.1, 0.0372, 0.0223, 0.01] | [10.0, 3.125, 0.597, 0.198, 0.1, 0.0378, 0.022, 0.01] | 0 | [75.0, 82.0, 90.0, 100.0, 124.0, 170.0, 200.0, 289.0] | [150.0, 170.0, 210.0, 250.0, 294.0, 400.0, 500.0, 711.0]
HV 31.5A | HV 31.5A | 31.5 | 0 | [10.0, 2.34, 0.722, 0.181, 0.1, 0.055, 0.0296, 0.01] | [10.0, 2.84, 0.368, 0.164, 0.1, 0.0621, 0.0378, 0.0195, 0.01] | 0 | [95.0, 110.0, 125.0, 150.0, 165.0, 200.0, 250.0, 390.0] | [189.0, 220.0, 300.0, 350.0, 393.0, 450.0, 530.0, 700.0, 960.0]
HV 40A | HV 40A | 40 | 0 | [10.0, 1.3, 0.161, 0.1, 0.0611, 0.0399, 0.0141, 0.01] | [10.0, 2.05, 0.369, 0.198, 0.1, 0.051, 0.0298, 0.01] | 0 | [120.0, 150.0, 200.0, 223.0, 260.0, 300.0, 450.0, 532.0] | [240.0, 300.0, 400.0, 450.0, 530.0, 650.0, 800.0, 1311.0]
HV 50A | HV 50A | 50 | 0 | [10.0, 3.215, 0.597, 0.198, 0.1, 0.0378, 0.022, 0.01] | [10.0, 3.64, 0.854, 0.281, 0.1, 0.0531, 0.022, 0.01] | 0 | [150.0, 170.0, 210.0, 250.0, 294.0, 400.0, 500.0, 711.0] | [300.0, 350.0, 450.0, 550.0, 700.0, 850.0, 1200.0, 1752.0]
HV 6.3A | HV 6.3A | 6.3 | 0 | [10.0, 1.39, 0.344, 0.168, 0.1, 0.056, 0.0263, 0.01] | [10.0, 1.711, 0.516, 0.198, 0.1, 0.0634, 0.0303, 0.01] | 0 | [19.0, 19.5, 20.4, 20.8, 22.0, 25.0, 32.0, 48.0] | [38.0, 40.0, 43.0, 48.0, 53.0, 60.0, 75.0, 118.0]
HV 63A | HV 63A | 63 | 0 | [10.0, 2.84, 0.368, 0.164, 0.1, 0.0621, 0.0378, 0.0195, 0.01] | [10.0, 1.82, 0.344, 0.1, 0.0467, 0.0269, 0.01] | 0 | [189.0, 220.0, 300.0, 350.0, 393.0, 450.0, 530.0, 700.0, 961.0] | [378.0, 500.0, 700.0, 934.0, 1200.0, 1500.0, 2366.0]
HV 80A | HV 80A | 80 | 0 | [10.0, 2.05, 0.369, 0.198, 0.1, 0.051, 0.0298, 0.01] | [10.0, 4.15, 1.03, 0.198, 0.1, 0.051, 0.0172, 0.01] | 0 | [240.0, 300.0, 400.0, 450.0, 530.0, 650.0, 800.0, 1311.0] | [480.0, 550.0, 700.0, 1000.0, 1260.0, 1600.0, 2500.0, 3227.0]
Siemens NH-1-100 | Siemens NH-1-100 | 100 | [5400.0, 2000.0, 400.0, 20.0, 1.0, 0.2, 0.012, 0.004] | 0 | 0 | [150.0, 190.0, 250.0, 430.0, 900.0, 1250.0, 2700.0, 3600.0] | 0 | 0
Siemens NH-1-125 | Siemens NH-1-125 | 125 | [4800.0, 120.0, 7.0, 0.1, 0.004] | 0 | 0 | [180.0, 400.0, 740.0, 2000.0, 4250.0] | 0 | 0
Siemens NH-1-16 | Siemens NH-1-16 | 16 | [4000.0, 400.0, 2.0, 0.1, 0.04, 0.01] | 0 | 0 | [26.0, 35.0, 75.0, 150.0, 200.0, 300.0] | 0 | 0
Siemens NH-1-160 | Siemens NH-1-160 | 160 | [4800.0, 120.0, 7.0, 0.1, 0.004] | 0 | 0 | [210.0, 500.0, 900.0, 2300.0, 5000.0] | 0 | 0
Siemens NH-1-25 | Siemens NH-1-25 | 25 | [4000.0, 1000.0, 10.0, 0.2, 0.02, 0.01] | 0 | 0 | [40.0, 50.0, 100.0, 210.0, 400.0, 500.0] | 0 | 0
Siemens NH-1-50 | Siemens NH-1-50 | 50 | [4000.0, 40.0, 4.0, 1.0, 0.02, 0.01] | 0 | 0 | [86.0, 200.0, 300.0, 400.0, 1000.0, 1280.0] | 0 | 0
Siemens NH-1-63 | Siemens NH-1-63 | 63 | [4000.0, 100.0, 10.0, 2.0, 0.04, 0.01] | 0 | 0 | [100.0, 200.0, 300.0, 400.0, 1000.0, 1500.0] | 0 | 0
Siemens NH-1-80 | Siemens NH-1-80 | 80 | [4800.0, 120.0, 7.0, 0.1, 0.01] | 0 | 0 | [150.58, 250.0, 450.0, 1150.0, 2470.0] | 0 | 0
Siemens NH-2-1000 | Siemens NH-2-1000 | 1000 | [4800.0, 120.0, 7.0, 0.1, 0.004] | 0 | 0 | [1900.0, 3500.0, 8400.0, 24000.0, 52000.0] | 0 | 0
Siemens NH-2-200 | Siemens NH-2-200 | 200 | [4800.0, 120.0, 7.0, 0.1, 0.004] | 0 | 0 | [280.0, 650.0, 1200.0, 3000.0, 7000.0] | 0 | 0
Siemens NH-2-224 | Siemens NH-2-224 | 224 | [4800.0, 120.0, 7.0, 0.2, 0.04, 0.004] | 0 | 0 | [400.0, 750.0, 1453.0, 3025.0, 4315.0, 7600.0] | 0 | 0
Siemens NH-2-250 | Siemens NH-2-250 | 250 | [4800.0, 120.0, 7.0, 0.1, 0.004] | 0 | 0 | [450.0, 800.0, 1650.0, 4000.0, 8500.0] | 0 | 0
Siemens NH-2-315 | Siemens NH-2-315 | 315 | [4800.0, 120.0, 7.0, 0.1, 0.004] | 0 | 0 | [550.0, 920.0, 1900.0, 5000.0, 11000.0] | 0 | 0
Siemens NH-2-355 | Siemens NH-2-355 | 355 | [4800.0, 120.0, 6.0, 0.1, 0.004] | 0 | 0 | [650.0, 1116.27, 2350.0, 5840.0, 12790.0] | 0 | 0
Siemens NH-2-400 | Siemens NH-2-400 | 400 | [4800.0, 120.0, 7.0, 0.1, 0.004] | 0 | 0 | [720.0, 1350.0, 2800.0, 6500.0, 15000.0] | 0 | 0
Siemens NH-2-425 | Siemens NH-2-425 | 425 | [4800.0, 120.0, 7.0, 0.1, 0.004] | 0 | 0 | [850.0, 1500.0, 3050.0, 7500.0, 16500.0] | 0 | 0
Siemens NH-2-630 | Siemens NH-2-630 | 630 | [4800.0, 120.0, 7.0, 0.1, 0.004] | 0 | 0 | [1200.0, 2000.0, 4800.0, 12000.0, 26000.0] | 0 | 0

## res_bus
| vm_pu | va_degree | p_mw | q_mvar
0 | 0.98786 | -0.23105 | 0.00068421 | 0.00017148
1 | 0.98741 | -0.23971 | 0.00020193 | 5.0609e-05
2 | 0.98793 | -0.22971 | 0.0023287 | 0.00058363
3 | 0.98736 | -0.24081 | 0 | 0
4 | 0.98847 | -0.21932 | 0.0007352 | 0.00018426
5 | 0.98672 | -0.25309 | 0 | 0
6 | 0.98727 | -0.24247 | 0.0012513 | 0.0003136
7 | 0.98934 | -0.20265 | 0.0020313 | 0.0005091
8 | 0.9897 | -0.19575 | 0.00033554 | 8.4095e-05
9 | 0.99068 | -0.17685 | 0 | 0
10 | 0.98901 | -0.20911 | 0.003711 | 0.00093005
11 | 0.98904 | -0.20849 | 0.00022514 | 5.6426e-05
12 | 0.98925 | -0.20451 | 0 | 0
13 | 0.98927 | -0.20401 | 0.0010923 | 0.00027375
14 | 0.98696 | -0.24859 | 0 | 0
15 | 0.98755 | -0.23709 | 0.0017733 | 0.00044443
16 | 0.9869 | -0.24971 | 0.0011337 | 0.00028413
17 | 0.98069 | -0.37011 | 0.0011518 | 0.00028867
18 | 0.98089 | -0.36606 | 0.0018519 | 0.00046412
19 | 0.98014 | -0.38066 | 0.002046 | 0.00051277
20 | 0.98183 | -0.34783 | 0.0015143 | 0.00037953
21 | 0.97942 | -0.39477 | 0.0026731 | 0.00066995
22 | 0.98211 | -0.34244 | 0.0016982 | 0.00042561
23 | 0.9785 | -0.41279 | 0.0012571 | 0.00031506
24 | 0.97057 | -0.56917 | 0.00096113 | 0.00024088
25 | 0.97053 | -0.56985 | 0.00061432 | 0.00015396
26 | 0.97059 | -0.56868 | 0 | 0
27 | 0.97053 | -0.56986 | 0.0012012 | 0.00030105
28 | 0.97065 | -0.56754 | 0 | 0
29 | 0.97096 | -0.56146 | 0 | 0
30 | 0.97061 | -0.56834 | 0.0012615 | 0.00031617
31 | 0.98722 | -0.24351 | 0.0016633 | 0.00041686
32 | 0.98714 | -0.24495 | 0.00046588 | 0.00011676
33 | 0.98729 | -0.24211 | 0 | 0
34 | 0.98711 | -0.2456 | 0.00235 | 0.00058897
35 | 0.98801 | -0.22827 | 0.0003432 | 8.6013e-05
36 | 0.98539 | -0.2788 | 0 | 0
37 | 0.9884 | -0.2208 | 0.0015412 | 0.00038626
38 | 0.98328 | -0.31968 | 0.0014437 | 0.00036183
39 | 0.98522 | -0.28214 | 0 | 0
40 | 0.97308 | -0.51951 | 0 | 0
41 | 0.97517 | -0.47827 | 0 | 0
42 | 0.97285 | -0.52404 | 0.0026492 | 0.00066396
43 | 0.97818 | -0.41851 | 0 | 0
44 | 0.97839 | -0.41448 | 0 | 0
45 | 0.97803 | -0.42163 | 0.00079057 | 0.00019814
46 | 0.97072 | -0.56614 | 0 | 0
47 | 0.97144 | -0.55179 | 0.00039884 | 9.9958e-05
48 | 0.9703 | -0.5744 | 0.0010669 | 0.00026739
49 | 0.97038 | -0.57299 | 0.0017926 | 0.00044926
50 | 0.97028 | -0.57492 | 0.0008732 | 0.00021885
51 | 0.97511 | -0.47949 | 0.0032537 | 0.00081544
52 | 0.9759 | -0.46377 | 0 | 0
53 | 0.98322 | -0.32083 | 0.0019551 | 0.00048999
54 | 0.97181 | -0.5446 | 0.00042204 | 0.00010577
55 | 0.9721 | -0.53872 | 0.0021927 | 0.00054955
56 | 0.97627 | -0.45663 | 0.0029035 | 0.00072769
57 | 0.97259 | -0.52914 | 0.0016564 | 0.00041512
58 | 0.97259 | -0.52915 | 0.001209 | 0.00030301
59 | 0.97269 | -0.52701 | 0 | 0
60 | 0.97259 | -0.52916 | 0.0015904 | 0.0003986
61 | 0.97313 | -0.51843 | 0.0020269 | 0.00050799
62 | 0.97253 | -0.53037 | 0.0017937 | 0.00044955
63 | 0.97337 | -0.51359 | 0.00084104 | 0.00021078
64 | 0.97217 | -0.5374 | 0.0033101 | 0.00082958
65 | 0.97833 | -0.41603 | 0.0010917 | 0.00027362
66 | 0.97748 | -0.43273 | 0.0017017 | 0.00042648
67 | 0.9761 | -0.45993 | 0.0026636 | 0.00066756
68 | 0.97514 | -0.47867 | 0.0024918 | 0.00062451
69 | 0.97482 | -0.48509 | 0.0033229 | 0.00083279
70 | 0.97971 | -0.38872 | 0.00061519 | 0.00015418
71 | 0.97968 | -0.3893 | 0.00057742 | 0.00014471
72 | 0.97972 | -0.38846 | 0 | 0
73 | 0.98078 | -0.36785 | 0.0017608 | 0.00044129
74 | 0.97764 | -0.42909 | 0.00061827 | 0.00015495
75 | 0.98105 | -0.36264 | 0.00087368 | 0.00021897
76 | 0.9913 | -0.16511 | 0.00067914 | 0.00017021
77 | 0.99075 | -0.17563 | 0.001644 | 0.00041203
78 | 0.99151 | -0.16099 | 0 | 0
79 | 0.99129 | -0.16528 | 0 | 0
80 | 0.99323 | -0.12815 | 0.0053231 | 0.0013341
81 | 0.99076 | -0.17534 | 0.0014088 | 0.00035307
82 | 0.98788 | -0.23063 | 0 | 0
83 | 0.99556 | -0.083809 | 0.0015024 | 0.00037654
84 | 0.97385 | -0.50408 | 0 | 0
85 | 0.97385 | -0.50416 | 0.0012008 | 0.00030094
86 | 0.9737 | -0.50706 | 0.00067456 | 0.00016906
87 | 0.98727 | -0.24253 | 0.00041543 | 0.00010412
88 | 0.98511 | -0.28421 | 0.00024454 | 6.1288e-05
89 | 0.98667 | -0.25411 | 0.0012006 | 0.0003009
90 | 0.98934 | -0.20277 | 0.00041015 | 0.00010279
91 | 0.9843 | -0.29964 | 0.00078349 | 0.00019636
92 | 0.98383 | -0.30883 | 0.00093605 | 0.0002346
93 | 0.98439 | -0.29783 | 0.0026604 | 0.00066677
94 | 0.98321 | -0.32073 | 0.0013951 | 0.00034965
95 | 0.98486 | -0.28881 | 0.0024017 | 0.00060193
96 | 0.98315 | -0.32187 | 0.0022291 | 0.00055868
97 | 0.98563 | -0.27406 | 0.0015368 | 0.00038516
98 | 0.99013 | -0.18753 | 0.00067571 | 0.00016935
99 | 0.9898 | -0.19374 | 0.0019943 | 0.00049981
100 | 0.99026 | -0.18498 | 0 | 0
101 | 0.98936 | -0.20227 | 0 | 0
102 | 0.98905 | -0.20827 | 0.00074743 | 0.00018732
103 | 0.9795 | -0.39321 | 0.0015632 | 0.00039177
104 | 0.97731 | -0.43617 | 0.0029332 | 0.00073513
105 | 0.98024 | -0.37873 | 0 | 0
106 | 0.97683 | -0.44561 | 0.010359 | 0.0025962
107 | 0.98172 | -0.34997 | 0 | 0
108 | 0.9799 | -0.38546 | 0.0036757 | 0.00092121
109 | 0.97629 | -0.4562 | 0.008576 | 0.0021493
110 | 0.9851 | -0.2843 | 0.001003 | 0.00025138
111 | 0.9795 | -0.39329 | 0.0017429 | 0.00043682
112 | 0.98631 | -0.2608 | 0.00090825 | 0.00022763
113 | 0.98737 | -0.24038 | 0.0040538 | 0.001016
114 | 0.97942 | -0.3949 | 0.0057152 | 0.0014324
115 | 0.9828 | -0.32873 | 0.0017173 | 0.00043039
116 | 0.98167 | -0.35056 | 0.0028846 | 0.00072294
117 | 0.98773 | -0.23358 | 0.0015999 | 0.00040098
118 | 0.98767 | -0.23473 | 0.0018867 | 0.00047284
119 | 0.98511 | -0.28419 | 0.0022112 | 0.00055417
120 | 0.98875 | -0.21405 | 0.00028747 | 7.2046e-05
121 | 0.99689 | -0.058673 | 0 | 0
122 | 0.99687 | -0.059031 | 0.0017711 | 0.00044388
123 | 0.99881 | -0.022365 | 0.00046022 | 0.00011534
124 | 1 | 0 | -0.23071 | -0.059031
125 | 0.97058 | -0.56795 | 0 | 0
126 | 0.97076 | -0.5645 | 0.010122 | 0.0025368
127 | 0.97038 | -0.57196 | 0.0049238 | 0.001234
128 | 0.97584 | -0.46432 | 0.00074664 | 0.00018713
129 | 0.97584 | -0.46432 | 0.0023827 | 0.00059717
130 | 0.97579 | -0.46532 | 0.00051232 | 0.0001284
131 | 0.97593 | -0.46256 | 0 | 0
132 | 0.97546 | -0.47174 | 0.0010535 | 0.00026402
133 | 0.97311 | -0.51803 | 0.00090571 | 0.00022699
134 | 0.98689 | -0.24994 | 0 | 0
135 | 0.98688 | -0.25019 | 0.00070301 | 0.00017619
136 | 0.97121 | -0.55649 | 0.0021276 | 0.00053323
137 | 0.97119 | -0.55681 | 0.00087161 | 0.00021845
138 | 0.97139 | -0.55295 | 0 | 0
139 | 0.97132 | -0.55439 | 0.00013859 | 3.4734e-05
140 | 0.97159 | -0.54889 | 0 | 0
141 | 0.97132 | -0.55442 | 0.00043838 | 0.00010987
142 | 0.97163 | -0.54808 | 0.00045701 | 0.00011454
143 | 0.97129 | -0.55496 | 0 | 0
144 | 0.97127 | -0.55537 | 0 | 0
145 | 0.97126 | -0.5557 | 0.00012724 | 3.189e-05
146 | 0.97786 | -0.4248 | 0.0020828 | 0.000522
147 | 0.97784 | -0.42528 | 0.0035439 | 0.00088818
148 | 0.97226 | -0.53473 | 0.001942 | 0.00048671
149 | 0.9718 | -0.54395 | 0.0051162 | 0.0012822
150 | 0.97217 | -0.53749 | 0.0016338 | 0.00040947
151 | 0.97188 | -0.54319 | 0 | 0
152 | 0.97173 | -0.54606 | 0.00044832 | 0.00011236
153 | 0.97186 | -0.5435 | 0.00076587 | 0.00019194
154 | 0.97172 | -0.54638 | 0.0004634 | 0.00011614
155 | 0.97185 | -0.54372 | 0.00021628 | 5.4204e-05
156 | 0.97169 | -0.54598 | 0 | 0
157 | 0.97152 | -0.54953 | 0.0047206 | 0.0011831
158 | 0.97138 | -0.55215 | 0.00053188 | 0.0001333
159 | 0.97133 | -0.5532 | 0.00096589 | 0.00024207
160 | 0.97128 | -0.55421 | 0.00073065 | 0.00018312
161 | 0.97134 | -0.55298 | 0.0013452 | 0.00033713
162 | 0.97126 | -0.5545 | 0.0014237 | 0.00035681
163 | 0.97126 | -0.55454 | 0.00065266 | 0.00016357
164 | 0.97024 | -0.57471 | 0.0022097 | 0.00055381
165 | 0.97182 | -0.54429 | 0.00046386 | 0.00011625
166 | 0.97184 | -0.54404 | 0.00047864 | 0.00011996
167 | 0.99998 | 149.9956 | 0 | 0

## res_line
| p_from_mw | q_from_mvar | p_to_mw | q_to_mvar | pl_mw | ql_mvar | i_from_ka | i_to_ka | i_ka | vm_from_pu | va_from_degree | vm_to_pu | va_to_degree | loading_percent
0 | 0.059086 | 0.015014 | -0.059062 | -0.014999 | 2.4641e-05 | 1.4816e-05 | 0.089075 | 0.089075 | 0.089075 | 0.98786 | -0.23105 | 0.98741 | -0.23971 | 8.1571
1 | -0.05977 | -0.015186 | 0.059774 | 0.015188 | 3.8371e-06 | 2.3105e-06 | 0.090106 | 0.090105 | 0.090106 | 0.98786 | -0.23105 | 0.98793 | -0.22971 | 8.2514
2 | 0.05886 | 0.014949 | -0.058856 | -0.014947 | 3.1011e-06 | 1.8639e-06 | 0.088771 | 0.088771 | 0.088771 | 0.98741 | -0.23971 | 0.98736 | -0.24081 | 8.1292
3 | -0.062103 | -0.015772 | 0.062134 | 0.01579 | 3.1083e-05 | 1.8803e-05 | 0.093613 | 0.093613 | 0.093613 | 0.98793 | -0.22971 | 0.98847 | -0.21932 | 8.5726
4 | 0.05719 | 0.01453 | -0.057156 | -0.01451 | 3.3806e-05 | 2.0242e-05 | 0.086259 | 0.08626 | 0.08626 | 0.98736 | -0.24081 | 0.98672 | -0.25309 | 7.8992
5 | 0.0016669 | 0.00041699 | -0.0016667 | -0.00041762 | 1.3205e-07 | -6.2917e-07 | 0.0025118 | 0.0025121 | 0.0025121 | 0.98736 | -0.24081 | 0.98727 | -0.24247 | 0.69013
6 | -0.062869 | -0.015975 | 0.06292 | 0.016005 | 5.051e-05 | 3.0593e-05 | 0.094719 | 0.094719 | 0.094719 | 0.98847 | -0.21932 | 0.98934 | -0.20265 | 8.6739
7 | 0.055955 | 0.014209 | -0.055871 | -0.014159 | 8.3663e-05 | 4.9954e-05 | 0.084449 | 0.084451 | 0.084451 | 0.98672 | -0.25309 | 0.98511 | -0.28421 | 7.7336
8 | 0.0012007 | 0.00030033 | -0.0012006 | -0.0003009 | 5.7914e-08 | -5.6468e-07 | 0.0018104 | 0.0018106 | 0.0018106 | 0.98672 | -0.25309 | 0.98667 | -0.25411 | 0.49743
9 | 0.00041544 | 0.00010402 | -0.00041543 | -0.00010412 | 1.1287e-09 | -9.7456e-08 | 0.00062611 | 0.00062615 | 0.00062615 | 0.98727 | -0.24247 | 0.98727 | -0.24253 | 0.17202
10 | -0.064951 | -0.016514 | 0.064973 | 0.016527 | 2.1571e-05 | 1.311e-05 | 0.097774 | 0.097774 | 0.097774 | 0.98934 | -0.20265 | 0.9897 | -0.19575 | 8.9537
11 | -0.065308 | -0.016611 | 0.065368 | 0.016648 | 5.955e-05 | 3.6209e-05 | 0.098278 | 0.098277 | 0.098278 | 0.9897 | -0.19575 | 0.99068 | -0.17685 | 8.9998
12 | -0.065368 | -0.016648 | 0.065372 | 0.01665 | 3.8525e-06 | 2.3424e-06 | 0.098277 | 0.098277 | 0.098277 | 0.99068 | -0.17685 | 0.99075 | -0.17563 | 8.9998
13 | -0.003711 | -0.00093005 | 0.0037111 | 0.00093 | 1.0817e-07 | -4.9518e-08 | 0.0055833 | 0.0055833 | 0.0055833 | 0.98901 | -0.20911 | 0.98904 | -0.20849 | 1.5339
14 | -0.0039362 | -0.00098643 | 0.0039369 | 0.00098618 | 7.4611e-07 | -2.5074e-07 | 0.005922 | 0.0059217 | 0.005922 | 0.98904 | -0.20849 | 0.98925 | -0.20451 | 1.6269
15 | -0.0039369 | -0.00098618 | 0.003937 | 0.00098615 | 9.4419e-08 | -3.1757e-08 | 0.0059217 | 0.0059217 | 0.0059217 | 0.98925 | -0.20451 | 0.98927 | -0.20401 | 1.6269
16 | -0.0050293 | -0.0012599 | 0.0050296 | 0.0012599 | 2.9615e-07 | 1.2331e-08 | 0.0075646 | 0.0075646 | 0.0075646 | 0.98927 | -0.20401 | 0.98934 | -0.20277 | 2.0782
17 | -0.0018368 | -0.00045947 | 0.0018378 | 0.00045566 | 1.0022e-06 | -3.8183e-06 | 0.002769 | 0.0027674 | 0.002769 | 0.98696 | -0.24859 | 0.98755 | -0.23709 | 0.76071
18 | 0.0018368 | 0.00045947 | -0.0018367 | -0.00045985 | 9.7429e-08 | -3.7063e-07 | 0.002769 | 0.0027692 | 0.0027692 | 0.98696 | -0.24859 | 0.9869 | -0.24971 | 0.76076
19 | -0.0036111 | -0.00090009 | 0.0036115 | 0.00089988 | 4.034e-07 | -2.0709e-07 | 0.0054394 | 0.0054392 | 0.0054394 | 0.98755 | -0.23709 | 0.98767 | -0.23473 | 1.4943
20 | 0.00070303 | 0.00017572 | -0.00070302 | -0.00017595 | 7.9237e-09 | -2.3528e-07 | 0.0010598 | 0.0010599 | 0.0010599 | 0.9869 | -0.24971 | 0.98689 | -0.24994 | 0.29118
21 | -0.041571 | -0.010495 | 0.041579 | 0.0105 | 8.068e-06 | 5.0953e-06 | 0.063103 | 0.063103 | 0.063103 | 0.98069 | -0.37011 | 0.98089 | -0.36606 | 17.3361
22 | 0.040419 | 0.010206 | -0.040398 | -0.010193 | 2.0424e-05 | 1.2889e-05 | 0.061356 | 0.061356 | 0.061356 | 0.98069 | -0.37011 | 0.98014 | -0.38066 | 16.856
23 | -0.043431 | -0.010964 | 0.043468 | 0.010988 | 3.7956e-05 | 2.3998e-05 | 0.065913 | 0.065912 | 0.065913 | 0.98089 | -0.36606 | 0.98183 | -0.34783 | 18.1078
24 | 0.038352 | 0.0096803 | -0.038327 | -0.009664 | 2.5904e-05 | 1.6322e-05 | 0.05825 | 0.05825 | 0.05825 | 0.98014 | -0.38066 | 0.97942 | -0.39477 | 16.0027
25 | -0.044983 | -0.011367 | 0.044994 | 0.011375 | 1.1635e-05 | 7.362e-06 | 0.068208 | 0.068208 | 0.068208 | 0.98183 | -0.34783 | 0.98211 | -0.34244 | 18.7383
26 | 0.035653 | 0.0089941 | -0.035623 | -0.0089748 | 3.0734e-05 | 1.9319e-05 | 0.054189 | 0.054189 | 0.054189 | 0.97942 | -0.39477 | 0.9785 | -0.41279 | 14.887
27 | -0.046693 | -0.0118 | 0.046741 | 0.011831 | 4.8435e-05 | 3.0672e-05 | 0.07078 | 0.07078 | 0.07078 | 0.98211 | -0.34244 | 0.98322 | -0.32083 | 19.4452
28 | 0.034366 | 0.0086597 | -0.03436 | -0.0086564 | 5.3219e-06 | 3.3408e-06 | 0.052277 | 0.052277 | 0.052277 | 0.9785 | -0.41279 | 0.97833 | -0.41603 | 14.3618
29 | 0.0018156 | 0.0004548 | -0.0018155 | -0.00045502 | 5.9315e-08 | -2.1432e-07 | 0.0027835 | 0.0027836 | 0.0027836 | 0.97057 | -0.56917 | 0.97053 | -0.56985 | 0.76472
30 | -0.0027767 | -0.00069568 | 0.0027768 | 0.00069561 | 6.476e-08 | -7.6324e-08 | 0.004257 | 0.004257 | 0.004257 | 0.97057 | -0.56917 | 0.97059 | -0.56868 | 1.1695
31 | 0.0012012 | 0.00030105 | -0.0012012 | -0.00030105 | 1.5218e-10 | -1.3788e-09 | 0.0018417 | 0.0018417 | 0.0018417 | 0.97053 | -0.56985 | 0.97053 | -0.56986 | 0.50596
32 | -0.0027768 | -0.00069561 | 0.0027769 | 0.00069543 | 1.508e-07 | -1.7776e-07 | 0.004257 | 0.0042569 | 0.004257 | 0.97059 | -0.56868 | 0.97065 | -0.56754 | 1.1695
33 | -0.0040385 | -0.0010112 | 0.0040397 | 0.0010109 | 1.169e-06 | -2.576e-07 | 0.0061908 | 0.0061904 | 0.0061908 | 0.97065 | -0.56754 | 0.97096 | -0.56146 | 1.7008
34 | 0.0012616 | 0.00031578 | -0.0012615 | -0.00031617 | 4.7928e-08 | -3.9169e-07 | 0.0019339 | 0.001934 | 0.001934 | 0.97065 | -0.56754 | 0.97061 | -0.56834 | 0.53132
35 | 0.0037349 | 0.00093396 | -0.003734 | -0.00093427 | 8.3257e-07 | -3.0529e-07 | 0.005723 | 0.0057233 | 0.0057233 | 0.97096 | -0.56146 | 0.97072 | -0.56614 | 1.5723
36 | -0.0077746 | -0.0019449 | 0.0077781 | 0.0019464 | 3.5753e-06 | 1.4569e-06 | 0.011913 | 0.011913 | 0.011913 | 0.97096 | -0.56146 | 0.97144 | -0.55179 | 3.2729
37 | 0.0028161 | 0.00070533 | -0.002816 | -0.00070558 | 1.9229e-07 | -2.408e-07 | 0.0042446 | 0.0042447 | 0.0042447 | 0.98722 | -0.24351 | 0.98714 | -0.24495 | 1.1661
38 | -0.0044794 | -0.0011222 | 0.0044797 | 0.0011222 | 2.9923e-07 | -3.2331e-08 | 0.0067516 | 0.0067515 | 0.0067516 | 0.98722 | -0.24351 | 0.98729 | -0.24211 | 1.8548
39 | 0.0023501 | 0.00058881 | -0.00235 | -0.00058897 | 7.2869e-08 | -1.5132e-07 | 0.0035424 | 0.0035425 | 0.0035425 | 0.98714 | -0.24495 | 0.98711 | -0.2456 | 0.97321
40 | -0.057025 | -0.014475 | 0.057063 | 0.014498 | 3.7989e-05 | 2.2736e-05 | 0.086012 | 0.086012 | 0.086012 | 0.98729 | -0.24211 | 0.98801 | -0.22827 | 7.8766
41 | 0.052546 | 0.013353 | -0.052453 | -0.013298 | 9.2656e-05 | 5.4782e-05 | 0.079261 | 0.079262 | 0.079262 | 0.98729 | -0.24211 | 0.98539 | -0.2788 | 7.2585
42 | -0.057406 | -0.014584 | 0.057427 | 0.014596 | 2.0657e-05 | 1.2372e-05 | 0.086529 | 0.086528 | 0.086529 | 0.98801 | -0.22827 | 0.9884 | -0.2208 | 7.9239
43 | 0.050241 | 0.012745 | -0.050143 | -0.012685 | 9.8571e-05 | 6.0767e-05 | 0.075923 | 0.075924 | 0.075924 | 0.98539 | -0.2788 | 0.98328 | -0.31968 | 10.4291
44 | 0.0022117 | 0.0005528 | -0.0022114 | -0.00055365 | 3.5165e-07 | -8.4588e-07 | 0.0033393 | 0.0033397 | 0.0033397 | 0.98539 | -0.2788 | 0.98522 | -0.28214 | 0.91751
45 | -0.058968 | -0.014982 | 0.058987 | 0.014994 | 1.916e-05 | 1.1515e-05 | 0.088849 | 0.088848 | 0.088849 | 0.9884 | -0.2208 | 0.98875 | -0.21405 | 8.1363
46 | 0.048699 | 0.012323 | -0.048696 | -0.012321 | 2.6716e-06 | 1.6932e-06 | 0.073739 | 0.073739 | 0.073739 | 0.98328 | -0.31968 | 0.98322 | -0.32083 | 20.258
47 | 0.0022114 | 0.00055365 | -0.0022112 | -0.00055417 | 2.16e-07 | -5.1927e-07 | 0.0033397 | 0.00334 | 0.00334 | 0.98522 | -0.28214 | 0.98511 | -0.28419 | 0.91757
48 | -0.013457 | -0.0033734 | 0.013483 | 0.0033883 | 2.6492e-05 | 1.4878e-05 | 0.020578 | 0.020577 | 0.020578 | 0.97308 | -0.51951 | 0.97517 | -0.47827 | 5.6533
49 | 0.013457 | 0.0033734 | -0.013454 | -0.0033718 | 2.9048e-06 | 1.6319e-06 | 0.020578 | 0.020578 | 0.020578 | 0.97308 | -0.51951 | 0.97285 | -0.52404 | 5.6533
50 | 0.0032538 | 0.00081531 | -0.0032537 | -0.00081544 | 1.8956e-07 | -1.3449e-07 | 0.004965 | 0.0049651 | 0.0049651 | 0.97517 | -0.47827 | 0.97511 | -0.47949 | 1.364
51 | -0.016737 | -0.0042036 | 0.016749 | 0.0042105 | 1.1586e-05 | 6.824e-06 | 0.025542 | 0.025542 | 0.025542 | 0.97517 | -0.47827 | 0.9759 | -0.46377 | 7.0171
52 | 0.010805 | 0.0027079 | -0.010797 | -0.0027039 | 7.5488e-06 | 3.9168e-06 | 0.016526 | 0.016526 | 0.016526 | 0.97285 | -0.52404 | 0.9721 | -0.53872 | 4.5402
53 | -0.0064191 | -0.0016087 | 0.0064204 | 0.0016091 | 1.2328e-06 | 3.5611e-07 | 0.0097648 | 0.0097646 | 0.0097648 | 0.97818 | -0.41851 | 0.97839 | -0.41448 | 2.6826
54 | 0.0064191 | 0.0016087 | -0.0064182 | -0.0016084 | 9.5387e-07 | 2.7566e-07 | 0.0097648 | 0.0097649 | 0.0097649 | 0.97818 | -0.41851 | 0.97803 | -0.42163 | 2.6827
55 | 0.041158 | 0.010407 | -0.041129 | -0.010389 | 2.8812e-05 | 1.8194e-05 | 0.06263 | 0.06263 | 0.06263 | 0.97839 | -0.41448 | 0.97764 | -0.42909 | 17.206
56 | -0.047579 | -0.012016 | 0.047638 | 0.012054 | 5.9415e-05 | 3.7645e-05 | 0.072394 | 0.072394 | 0.072394 | 0.97839 | -0.41448 | 0.97972 | -0.38846 | 19.8886
57 | 0.0056276 | 0.0014103 | -0.0056268 | -0.0014101 | 8.5027e-07 | 1.5612e-07 | 0.0085621 | 0.0085622 | 0.0085622 | 0.97803 | -0.42163 | 0.97786 | -0.4248 | 2.3523
58 | 0.003734 | 0.00093427 | -0.0037328 | -0.00093471 | 1.2158e-06 | -4.4491e-07 | 0.0057233 | 0.0057238 | 0.0057238 | 0.97072 | -0.56614 | 0.97038 | -0.57299 | 1.5725
59 | -0.008177 | -0.0020463 | 0.0081798 | 0.0020475 | 2.7994e-06 | 1.2022e-06 | 0.012524 | 0.012524 | 0.012524 | 0.97144 | -0.55179 | 0.97181 | -0.5446 | 3.4407
60 | -0.0019401 | -0.00048586 | 0.0019403 | 0.00048545 | 1.3105e-07 | -4.0383e-07 | 0.0029752 | 0.002975 | 0.0029752 | 0.9703 | -0.5744 | 0.97038 | -0.57299 | 0.81735
61 | 0.00087323 | 0.00021846 | -0.0008732 | -0.00021885 | 2.1483e-08 | -3.8087e-07 | 0.001339 | 0.0013391 | 0.0013391 | 0.9703 | -0.5744 | 0.97028 | -0.57492 | 0.3679
62 | -0.016749 | -0.0042105 | 0.016754 | 0.0042138 | 5.7183e-06 | 3.3676e-06 | 0.025542 | 0.025542 | 0.025542 | 0.9759 | -0.46377 | 0.97627 | -0.45663 | 7.0171
63 | -0.0086018 | -0.0021533 | 0.0086042 | 0.0021544 | 2.4098e-06 | 1.0831e-06 | 0.01317 | 0.01317 | 0.01317 | 0.97181 | -0.5446 | 0.9721 | -0.53872 | 3.6181
64 | -0.019658 | -0.0049415 | 0.019658 | 0.0049417 | 4.0409e-07 | 2.4361e-07 | 0.029967 | 0.029967 | 0.029967 | 0.97627 | -0.45663 | 0.97629 | -0.4562 | 8.2328
65 | 0.0027995 | 0.0007016 | -0.0027995 | -0.00070161 | 1.3098e-09 | -1.5231e-09 | 0.004283 | 0.004283 | 0.004283 | 0.97259 | -0.52914 | 0.97259 | -0.52915 | 1.1767
66 | -0.0044558 | -0.0011167 | 0.0044563 | 0.0011167 | 4.52e-07 | -3.2616e-08 | 0.0068172 | 0.0068171 | 0.0068172 | 0.97259 | -0.52914 | 0.97269 | -0.52701 | 1.8729
67 | 0.0015904 | 0.00039859 | -0.0015904 | -0.0003986 | 7.5391e-10 | -3.7313e-09 | 0.0024333 | 0.0024333 | 0.0024333 | 0.97259 | -0.52915 | 0.97259 | -0.52916 | 0.66848
68 | -0.018201 | -0.0045535 | 0.018209 | 0.0045579 | 7.4337e-06 | 4.44e-06 | 0.027841 | 0.027841 | 0.027841 | 0.97269 | -0.52701 | 0.97313 | -0.51843 | 7.6487
69 | 0.013745 | 0.0034368 | -0.013743 | -0.0034355 | 2.1951e-06 | 1.2405e-06 | 0.021024 | 0.021024 | 0.021024 | 0.97269 | -0.52701 | 0.97253 | -0.53037 | 5.7759
70 | -0.020236 | -0.0050659 | 0.02024 | 0.0050687 | 4.6625e-06 | 2.8226e-06 | 0.03094 | 0.03094 | 0.03094 | 0.97313 | -0.51843 | 0.97337 | -0.51359 | 8.5001
71 | 0.011949 | 0.002986 | -0.011945 | -0.0029838 | 3.9901e-06 | 2.1587e-06 | 0.01828 | 0.01828 | 0.01828 | 0.97253 | -0.53037 | 0.97217 | -0.5374 | 5.0219
72 | -0.021081 | -0.0052795 | 0.021088 | 0.0052835 | 6.5603e-06 | 3.9891e-06 | 0.032226 | 0.032226 | 0.032226 | 0.97337 | -0.51359 | 0.9737 | -0.50706 | 8.8533
73 | 0.0086351 | 0.0021542 | -0.0086351 | -0.0021542 | 3.8129e-08 | 1.7182e-08 | 0.013213 | 0.013213 | 0.013213 | 0.97217 | -0.5374 | 0.97217 | -0.53749 | 3.6301
74 | 0.033268 | 0.0083827 | -0.033242 | -0.0083661 | 2.6558e-05 | 1.665e-05 | 0.050616 | 0.050617 | 0.050617 | 0.97833 | -0.41603 | 0.97748 | -0.43273 | 13.9057
75 | 0.03154 | 0.0079396 | -0.031499 | -0.007914 | 4.0947e-05 | 2.5614e-05 | 0.048026 | 0.048026 | 0.048026 | 0.97748 | -0.43273 | 0.9761 | -0.45993 | 13.1941
76 | 0.028836 | 0.0072464 | -0.02881 | -0.0072304 | 2.5774e-05 | 1.6051e-05 | 0.043966 | 0.043966 | 0.043966 | 0.9761 | -0.45993 | 0.97514 | -0.47867 | 12.0786
77 | 0.026318 | 0.0066059 | -0.02631 | -0.0066009 | 8.0518e-06 | 4.9871e-06 | 0.040164 | 0.040164 | 0.040164 | 0.97514 | -0.47867 | 0.97482 | -0.48509 | 11.034
78 | 0.022987 | 0.0057681 | -0.022966 | -0.0057554 | 2.0793e-05 | 1.2747e-05 | 0.035091 | 0.035092 | 0.035092 | 0.97482 | -0.48509 | 0.97385 | -0.50408 | 9.6406
79 | 0.00057743 | 0.00014403 | -0.00057742 | -0.00014471 | 1.5824e-08 | -6.8084e-07 | 0.00087678 | 0.00087703 | 0.00087703 | 0.97971 | -0.38872 | 0.97968 | -0.3893 | 0.24094
80 | -0.0011926 | -0.00029821 | 0.0011926 | 0.00029807 | 1.5093e-08 | -1.4485e-07 | 0.0018111 | 0.0018111 | 0.0018111 | 0.97971 | -0.38872 | 0.97972 | -0.38846 | 0.49757
81 | -0.048831 | -0.012352 | 0.048879 | 0.012382 | 4.8337e-05 | 3.0641e-05 | 0.074205 | 0.074205 | 0.074205 | 0.97972 | -0.38846 | 0.98078 | -0.36785 | 20.3861
82 | -0.05064 | -0.012824 | 0.050652 | 0.012832 | 1.2671e-05 | 8.0376e-06 | 0.076877 | 0.076877 | 0.076877 | 0.98078 | -0.36785 | 0.98105 | -0.36264 | 21.12
83 | 0.040511 | 0.010234 | -0.040446 | -0.010193 | 6.4887e-05 | 4.0958e-05 | 0.061689 | 0.061689 | 0.061689 | 0.97764 | -0.42909 | 0.97593 | -0.46256 | 16.9475
84 | -0.051526 | -0.013051 | 0.051556 | 0.01307 | 2.9902e-05 | 1.8973e-05 | 0.078202 | 0.078202 | 0.078202 | 0.98105 | -0.36264 | 0.98167 | -0.35056 | 21.484
85 | 0.06705 | 0.017083 | -0.067016 | -0.017062 | 3.4008e-05 | 2.0729e-05 | 0.10075 | 0.10075 | 0.10075 | 0.9913 | -0.16511 | 0.99075 | -0.17563 | 9.2259
86 | -0.067729 | -0.017253 | 0.067742 | 0.017261 | 1.3465e-05 | 8.2152e-06 | 0.10177 | 0.10177 | 0.10177 | 0.9913 | -0.16511 | 0.99151 | -0.16099 | 9.3192
87 | 0.15051 | 0.038382 | -0.15048 | -0.038362 | 3.1156e-05 | 1.9751e-05 | 0.22611 | 0.22611 | 0.22611 | 0.99151 | -0.16099 | 0.99129 | -0.16528 | 20.7065
88 | -0.21825 | -0.055643 | 0.2186 | 0.055864 | 0.0003466 | 0.00022082 | 0.32788 | 0.32788 | 0.32788 | 0.99151 | -0.16099 | 0.99323 | -0.12815 | 30.0257
89 | 0.069696 | 0.017733 | -0.069662 | -0.017712 | 3.3786e-05 | 2.067e-05 | 0.10471 | 0.10471 | 0.10471 | 0.99129 | -0.16528 | 0.99076 | -0.17534 | 9.5893
90 | 0.080783 | 0.02063 | -0.080529 | -0.020467 | 0.00025432 | 0.00016217 | 0.1214 | 0.1214 | 0.1214 | 0.99129 | -0.16528 | 0.98788 | -0.23063 | 33.3518
91 | -0.22392 | -0.057198 | 0.2244 | 0.057505 | 0.00048113 | 0.00030659 | 0.33585 | 0.33585 | 0.33585 | 0.99323 | -0.12815 | 0.99556 | -0.083809 | 30.7559
92 | 0.068253 | 0.017359 | -0.068222 | -0.017339 | 3.1671e-05 | 1.934e-05 | 0.1026 | 0.1026 | 0.1026 | 0.99076 | -0.17534 | 0.99026 | -0.18498 | 9.3955
93 | 0.07343 | 0.018693 | -0.073395 | -0.018671 | 3.4503e-05 | 2.1986e-05 | 0.11071 | 0.11071 | 0.11071 | 0.98788 | -0.23063 | 0.98737 | -0.24038 | 30.4146
94 | 0.0070994 | 0.0017741 | -0.0070984 | -0.0017737 | 9.9453e-07 | 3.3951e-07 | 0.010692 | 0.010692 | 0.010692 | 0.98788 | -0.23063 | 0.98773 | -0.23358 | 2.9373
95 | -0.22591 | -0.057881 | 0.22618 | 0.058057 | 0.00027556 | 0.00017561 | 0.3381 | 0.3381 | 0.3381 | 0.99556 | -0.083809 | 0.99689 | -0.058673 | 30.9615
96 | 0.0012008 | 0.0003009 | -0.0012008 | -0.00030094 | 4.6922e-09 | -4.3246e-08 | 0.0018347 | 0.0018347 | 0.0018347 | 0.97385 | -0.50408 | 0.97385 | -0.50416 | 0.50405
97 | 0.021766 | 0.0054545 | -0.021763 | -0.0054526 | 3.0914e-06 | 1.8857e-06 | 0.033257 | 0.033257 | 0.033257 | 0.97385 | -0.50408 | 0.9737 | -0.50706 | 9.1365
98 | 0.055627 | 0.014098 | -0.055627 | -0.014098 | 2.3732e-07 | 1.4163e-07 | 0.084081 | 0.084081 | 0.084081 | 0.98511 | -0.28421 | 0.9851 | -0.2843 | 7.6997
99 | -0.0054397 | -0.0013627 | 0.0054399 | 0.0013627 | 1.3154e-07 | 1.6892e-08 | 0.0081815 | 0.0081814 | 0.0081815 | 0.98934 | -0.20277 | 0.98936 | -0.20227 | 2.2477
100 | 0.060858 | 0.015455 | -0.060831 | -0.015438 | 2.6921e-05 | 1.7122e-05 | 0.092075 | 0.092075 | 0.092075 | 0.9843 | -0.29964 | 0.98383 | -0.30883 | 25.2953
101 | -0.061642 | -0.015651 | 0.061647 | 0.015655 | 5.3726e-06 | 3.4175e-06 | 0.093259 | 0.093259 | 0.093259 | 0.9843 | -0.29964 | 0.98439 | -0.29783 | 25.6207
102 | 0.059895 | 0.015203 | -0.059861 | -0.015181 | 3.4264e-05 | 2.1788e-05 | 0.090659 | 0.090659 | 0.090659 | 0.98383 | -0.30883 | 0.98321 | -0.32073 | 24.9064
103 | -0.064307 | -0.016322 | 0.064335 | 0.016339 | 2.7916e-05 | 1.7766e-05 | 0.097281 | 0.097281 | 0.097281 | 0.98439 | -0.29783 | 0.98486 | -0.28881 | 26.7255
104 | 0.058466 | 0.014832 | -0.058463 | -0.01483 | 3.2075e-06 | 2.039e-06 | 0.088548 | 0.088548 | 0.088548 | 0.98321 | -0.32073 | 0.98315 | -0.32187 | 24.3263
105 | -0.066737 | -0.016941 | 0.066785 | 0.016971 | 4.7393e-05 | 3.0174e-05 | 0.10091 | 0.10091 | 0.10091 | 0.98486 | -0.28881 | 0.98563 | -0.27406 | 27.7224
106 | 0.056233 | 0.014271 | -0.056215 | -0.014259 | 1.8546e-05 | 1.1783e-05 | 0.085174 | 0.085174 | 0.085174 | 0.98315 | -0.32187 | 0.9828 | -0.32873 | 23.3995
107 | -0.068321 | -0.017357 | 0.068365 | 0.017384 | 4.3613e-05 | 2.7773e-05 | 0.10323 | 0.10323 | 0.10323 | 0.98563 | -0.27406 | 0.98631 | -0.2608 | 28.3598
108 | 0.067537 | 0.017165 | -0.067517 | -0.017153 | 2.021e-05 | 1.233e-05 | 0.10158 | 0.10158 | 0.10158 | 0.99013 | -0.18753 | 0.9898 | -0.19374 | 9.3026
109 | -0.068213 | -0.017334 | 0.068222 | 0.017339 | 8.3847e-06 | 5.1203e-06 | 0.1026 | 0.1026 | 0.1026 | 0.99013 | -0.18753 | 0.99026 | -0.18498 | 9.3955
110 | 0.065523 | 0.016653 | -0.065496 | -0.016636 | 2.6877e-05 | 1.6349e-05 | 0.098586 | 0.098586 | 0.098586 | 0.9898 | -0.19374 | 0.98936 | -0.20227 | 9.0281
111 | 0.060056 | 0.015274 | -0.060039 | -0.015263 | 1.7381e-05 | 1.0468e-05 | 0.090405 | 0.090405 | 0.090405 | 0.98936 | -0.20227 | 0.98905 | -0.20827 | 8.2789
112 | 0.059291 | 0.015076 | -0.059275 | -0.015066 | 1.6503e-05 | 9.9244e-06 | 0.089281 | 0.089281 | 0.089281 | 0.98905 | -0.20827 | 0.98875 | -0.21405 | 8.1759
113 | 0.041643 | 0.010496 | -0.041558 | -0.010442 | 8.54e-05 | 5.3942e-05 | 0.063284 | 0.063284 | 0.063284 | 0.9795 | -0.39321 | 0.97731 | -0.43617 | 17.3857
114 | -0.043206 | -0.010888 | 0.043236 | 0.010906 | 2.9951e-05 | 1.8235e-05 | 0.065659 | 0.065658 | 0.065659 | 0.9795 | -0.39321 | 0.98024 | -0.37873 | 9.019
115 | 0.038625 | 0.0097071 | -0.038607 | -0.0096961 | 1.7405e-05 | 1.0971e-05 | 0.058818 | 0.058818 | 0.058818 | 0.97731 | -0.43617 | 0.97683 | -0.44561 | 16.1588
116 | -0.054377 | -0.0137 | 0.054452 | 0.013744 | 7.4899e-05 | 4.4606e-05 | 0.08257 | 0.082569 | 0.08257 | 0.98024 | -0.37873 | 0.98172 | -0.34997 | 7.5614
117 | 0.011141 | 0.0027934 | -0.011137 | -0.0027915 | 3.5698e-06 | 1.8653e-06 | 0.016912 | 0.016912 | 0.016912 | 0.98024 | -0.37873 | 0.9799 | -0.38546 | 4.6462
118 | 0.028248 | 0.0071 | -0.028234 | -0.0070911 | 1.4268e-05 | 8.8746e-06 | 0.043038 | 0.043039 | 0.043039 | 0.97683 | -0.44561 | 0.97629 | -0.4562 | 11.8238
119 | -0.054452 | -0.013744 | 0.054624 | 0.013846 | 0.00017185 | 0.00010231 | 0.082569 | 0.082566 | 0.082569 | 0.98172 | -0.34997 | 0.9851 | -0.2843 | 7.5613
120 | 0.0074613 | 0.0018703 | -0.0074586 | -0.0018693 | 2.7836e-06 | 1.0534e-06 | 0.01133 | 0.011331 | 0.011331 | 0.9799 | -0.38546 | 0.9795 | -0.39329 | 3.1128
121 | 0.0057156 | 0.0014324 | -0.0057152 | -0.0014324 | 4.3726e-07 | 8.5194e-08 | 0.0086829 | 0.008683 | 0.008683 | 0.9795 | -0.39329 | 0.97942 | -0.3949 | 2.3854
122 | -0.069273 | -0.017612 | 0.069341 | 0.017655 | 6.8223e-05 | 4.345e-05 | 0.1046 | 0.1046 | 0.1046 | 0.98631 | -0.2608 | 0.98737 | -0.24038 | 28.7362
123 | 0.054498 | 0.013829 | -0.05444 | -0.013793 | 5.7155e-05 | 3.6296e-05 | 0.082574 | 0.082574 | 0.082574 | 0.9828 | -0.32873 | 0.98167 | -0.35056 | 22.6852
124 | 0.0054985 | 0.0013728 | -0.0054982 | -0.0013727 | 3.0154e-07 | 4.2933e-08 | 0.0082816 | 0.0082816 | 0.0082816 | 0.98773 | -0.23358 | 0.98767 | -0.23473 | 2.2752
125 | 0.0017711 | 0.00044375 | -0.0017711 | -0.00044388 | 3.0253e-08 | -1.3113e-07 | 0.0026436 | 0.0026437 | 0.0026437 | 0.99689 | -0.058673 | 0.99687 | -0.059031 | 0.72629
126 | -0.22795 | -0.058501 | 0.22835 | 0.058757 | 0.00040238 | 0.00025644 | 0.34074 | 0.34074 | 0.34074 | 0.99689 | -0.058673 | 0.99881 | -0.022365 | 31.2036
127 | -0.22882 | -0.058872 | 0.22906 | 0.059031 | 0.00024912 | 0.00015877 | 0.34143 | 0.34143 | 0.34143 | 0.99881 | -0.022365 | 1 | 0 | 31.2663
128 | -0.0071352 | -0.0017877 | 0.0071364 | 0.0017881 | 1.1714e-06 | 4.2701e-07 | 0.010939 | 0.010939 | 0.010939 | 0.97058 | -0.56795 | 0.97076 | -0.5645 | 3.0052
129 | 0.0071352 | 0.0017877 | -0.0071338 | -0.0017872 | 1.3622e-06 | 4.967e-07 | 0.010939 | 0.010939 | 0.010939 | 0.97058 | -0.56795 | 0.97038 | -0.57196 | 3.0052
130 | -0.017258 | -0.0043249 | 0.017273 | 0.0043339 | 1.5237e-05 | 9.0333e-06 | 0.026454 | 0.026454 | 0.026454 | 0.97076 | -0.5645 | 0.97169 | -0.54598 | 7.2675
131 | 0.00221 | 0.00055316 | -0.0022097 | -0.00055381 | 2.8934e-07 | -6.4473e-07 | 0.0033886 | 0.0033889 | 0.0033889 | 0.97038 | -0.57196 | 0.97024 | -0.57471 | 0.93103
132 | -0.001259 | -0.00031422 | 0.001259 | 0.00031422 | 2.5599e-10 | -2.16e-09 | 0.0019193 | 0.0019193 | 0.0019193 | 0.97584 | -0.46432 | 0.97584 | -0.46432 | 0.52728
133 | 0.00051235 | 0.00012709 | -0.00051232 | -0.0001284 | 2.4192e-08 | -1.3057e-06 | 0.00078078 | 0.00078126 | 0.00078126 | 0.97584 | -0.46432 | 0.97579 | -0.46532 | 0.21463
134 | -0.0036417 | -0.00091139 | 0.003642 | 0.00091126 | 3.0471e-07 | -1.3427e-07 | 0.0055526 | 0.0055525 | 0.0055526 | 0.97584 | -0.46432 | 0.97593 | -0.46256 | 1.5255
135 | 0.036804 | 0.0092817 | -0.036788 | -0.0092715 | 1.6155e-05 | 1.0168e-05 | 0.056137 | 0.056137 | 0.056137 | 0.97593 | -0.46256 | 0.97546 | -0.47174 | 15.4221
136 | 0.035735 | 0.0090075 | -0.035656 | -0.0089578 | 7.8966e-05 | 4.9656e-05 | 0.05453 | 0.05453 | 0.05453 | 0.97546 | -0.47174 | 0.97311 | -0.51803 | 14.9808
137 | 0.03475 | 0.0087308 | -0.034722 | -0.0087134 | 2.7677e-05 | 1.7389e-05 | 0.053145 | 0.053145 | 0.053145 | 0.97311 | -0.51803 | 0.97226 | -0.53473 | 14.6003
138 | 0.00070302 | 0.00017595 | -0.00070301 | -0.00017619 | 8.0613e-09 | -2.3932e-07 | 0.0010599 | 0.00106 | 0.00106 | 0.98689 | -0.24994 | 0.98688 | -0.25019 | 0.29121
139 | 0.00087163 | 0.00021821 | -0.00087161 | -0.00021845 | 1.3156e-08 | -2.3503e-07 | 0.0013354 | 0.0013354 | 0.0013354 | 0.97121 | -0.55649 | 0.97119 | -0.55681 | 0.36688
140 | -0.0029992 | -0.00075144 | 0.0029997 | 0.00075097 | 5.0594e-07 | -4.6709e-07 | 0.0045951 | 0.0045948 | 0.0045951 | 0.97121 | -0.55649 | 0.97139 | -0.55295 | 1.2624
141 | 0.00070427 | 0.00016884 | -0.00070422 | -0.00017015 | 4.6716e-08 | -1.3012e-06 | 0.0010761 | 0.0010766 | 0.0010766 | 0.97139 | -0.55295 | 0.97132 | -0.55439 | 0.29576
142 | -0.003704 | -0.00091982 | 0.0037047 | 0.00091954 | 7.1118e-07 | -2.7506e-07 | 0.0056709 | 0.0056706 | 0.0056709 | 0.97139 | -0.55295 | 0.97159 | -0.54889 | 1.5579
143 | 0.00056563 | 0.00013541 | -0.00056563 | -0.00013545 | 9.9508e-10 | -4.3334e-08 | 0.00086427 | 0.00086429 | 0.00086429 | 0.97132 | -0.55439 | 0.97132 | -0.55442 | 0.23744
144 | -0.0037047 | -0.00091954 | 0.0037048 | 0.00091948 | 1.423e-07 | -5.5082e-08 | 0.0056706 | 0.0056706 | 0.0056706 | 0.97159 | -0.54889 | 0.97163 | -0.54808 | 1.5579
145 | 0.00012725 | 2.5587e-05 | -0.00012725 | -2.8165e-05 | 2.9202e-09 | -2.5786e-06 | 0.00019288 | 0.00019367 | 0.00019367 | 0.97132 | -0.55442 | 0.97129 | -0.55496 | 0.053207
146 | -0.0041619 | -0.001034 | 0.0041622 | 0.001034 | 3.3453e-07 | -5.8185e-08 | 0.0063705 | 0.0063704 | 0.0063705 | 0.97163 | -0.54808 | 0.97172 | -0.54638 | 1.7501
147 | 0.00012725 | 2.8165e-05 | -0.00012725 | -3.0205e-05 | 2.3281e-09 | -2.04e-06 | 0.00019367 | 0.00019435 | 0.00019435 | 0.97129 | -0.55496 | 0.97127 | -0.55537 | 0.053393
148 | 0.00012725 | 3.0205e-05 | -0.00012724 | -3.189e-05 | 1.9356e-09 | -1.6849e-06 | 0.00019435 | 0.00019494 | 0.00019494 | 0.97127 | -0.55537 | 0.97126 | -0.5557 | 0.053556
149 | 0.003544 | 0.00088814 | -0.0035439 | -0.00088818 | 8.042e-08 | -4.1033e-08 | 0.0053928 | 0.0053929 | 0.0053929 | 0.97786 | -0.4248 | 0.97784 | -0.42528 | 1.4816
150 | 0.03278 | 0.0082267 | -0.032766 | -0.0082177 | 1.4405e-05 | 9.0301e-06 | 0.050173 | 0.050173 | 0.050173 | 0.97226 | -0.53473 | 0.9718 | -0.54395 | 13.7838
151 | 0.02765 | 0.0069355 | -0.027647 | -0.0069338 | 2.6833e-06 | 1.6678e-06 | 0.042339 | 0.042339 | 0.042339 | 0.9718 | -0.54395 | 0.97169 | -0.54598 | 11.6316
152 | 0.0070013 | 0.0017448 | -0.0069994 | -0.0017441 | 1.8902e-06 | 6.6531e-07 | 0.010713 | 0.010713 | 0.010713 | 0.97217 | -0.53749 | 0.97188 | -0.54319 | 2.9431
153 | 0.0050747 | 0.0012625 | -0.005074 | -0.0012625 | 6.916e-07 | 6.3786e-08 | 0.0077663 | 0.0077665 | 0.0077665 | 0.97188 | -0.54319 | 0.97173 | -0.54606 | 2.1336
154 | 0.0019247 | 0.00048158 | -0.0019247 | -0.00048167 | 2.8643e-08 | -9.068e-08 | 0.0029466 | 0.0029466 | 0.0029466 | 0.97188 | -0.54319 | 0.97186 | -0.5435 | 0.80951
155 | 0.0046257 | 0.0011501 | -0.0046256 | -0.0011501 | 7.0132e-08 | -1.3345e-09 | 0.00708 | 0.00708 | 0.00708 | 0.97173 | -0.54606 | 0.97172 | -0.54638 | 1.945
156 | 0.0011588 | 0.00028972 | -0.0011588 | -0.00028984 | 1.2085e-08 | -1.1915e-07 | 0.001774 | 0.001774 | 0.001774 | 0.97186 | -0.5435 | 0.97185 | -0.54372 | 0.48737
157 | 0.00094252 | 0.00023564 | -0.0009425 | -0.00023586 | 1.4633e-08 | -2.2287e-07 | 0.0014429 | 0.001443 | 0.001443 | 0.97185 | -0.54372 | 0.97184 | -0.54404 | 0.39642
158 | 0.010373 | 0.0025999 | -0.010372 | -0.002599 | 1.75e-06 | 8.9099e-07 | 0.015886 | 0.015886 | 0.015886 | 0.97169 | -0.54598 | 0.97152 | -0.54953 | 4.3642
159 | 0.0056511 | 0.0014159 | -0.0056504 | -0.0014157 | 7.0668e-07 | 1.4084e-07 | 0.0086553 | 0.0086554 | 0.0086554 | 0.97152 | -0.54953 | 0.97138 | -0.55215 | 2.3779
160 | 0.0051185 | 0.0012824 | -0.0051183 | -0.0012824 | 2.0277e-07 | 2.0895e-08 | 0.0078406 | 0.0078407 | 0.0078407 | 0.97138 | -0.55215 | 0.97134 | -0.55298 | 2.154
161 | 0.0028072 | 0.00070323 | -0.002807 | -0.00070338 | 1.3509e-07 | -1.5465e-07 | 0.0043003 | 0.0043004 | 0.0043004 | 0.97133 | -0.5532 | 0.97128 | -0.55421 | 1.1814
162 | -0.0037731 | -0.0009453 | 0.0037731 | 0.00094529 | 3.8342e-08 | -1.3344e-08 | 0.00578 | 0.00578 | 0.00578 | 0.97133 | -0.5532 | 0.97134 | -0.55298 | 1.5879
163 | 0.0020764 | 0.00052027 | -0.0020764 | -0.00052034 | 2.8623e-08 | -7.5037e-08 | 0.003181 | 0.0031811 | 0.0031811 | 0.97128 | -0.55421 | 0.97126 | -0.5545 | 0.87392
164 | 0.00065266 | 0.00016353 | -0.00065266 | -0.00016357 | 1.3682e-09 | -4.4289e-08 | 0.00099989 | 0.00099991 | 0.00099991 | 0.97126 | -0.5545 | 0.97126 | -0.55454 | 0.2747
165 | -0.00046386 | -0.00011625 | 0.00046386 | 0.0001159 | 5.408e-09 | -3.5083e-07 | 0.00071024 | 0.00071011 | 0.00071024 | 0.97182 | -0.54429 | 0.97184 | -0.54404 | 0.19512

## res_trafo
| p_hv_mw | q_hv_mvar | p_lv_mw | q_lv_mvar | pl_mw | ql_mvar | i_hv_ka | i_lv_ka | vm_hv_pu | va_hv_degree | vm_lv_pu | va_lv_degree | loading_percent
0 | -1.2729e-15 | -1.3162e-15 | 0.00165 | 1.2699e-07 | 0.00165 | 1.2699e-07 | 5.2857e-17 | 0.0023815 | 0.99998 | 149.9956 | 1 | 0 | 0.2619

## res_ext_grid
| p_mw | q_mvar
0 | 0.23117 | 0.059146

## res_load
| p_mw | q_mvar
0 | 0.00068421 | 0.00017148
1 | 0.00020193 | 5.0609e-05
2 | 0.0023287 | 0.00058363
3 | 0.0007352 | 0.00018426
4 | 0.0012513 | 0.0003136
5 | 0.0020313 | 0.0005091
6 | 0.00033554 | 8.4095e-05
7 | 0.003711 | 0.00093005
8 | 0.00022514 | 5.6426e-05
9 | 0.0010923 | 0.00027375
10 | 0.0017733 | 0.00044443
11 | 0.0011337 | 0.00028413
12 | 0.0011518 | 0.00028867
13 | 0.0018519 | 0.00046412
14 | 0.002046 | 0.00051277
15 | 0.0015143 | 0.00037953
16 | 0.0026731 | 0.00066995
17 | 0.0016982 | 0.00042561
18 | 0.0012571 | 0.00031506
19 | 0.00096113 | 0.00024088
20 | 0.00061432 | 0.00015396
21 | 0.0012012 | 0.00030105
22 | 0.0012615 | 0.00031617
23 | 0.0016633 | 0.00041686
24 | 0.00046588 | 0.00011676
25 | 0.00235 | 0.00058897
26 | 0.0003432 | 8.6013e-05
27 | 0.0015412 | 0.00038626
28 | 0.0014437 | 0.00036183
29 | 0.0026492 | 0.00066396
30 | 0.00079057 | 0.00019814
31 | 0.00039884 | 9.9958e-05
32 | 0.0010669 | 0.00026739
33 | 0.0017926 | 0.00044926
34 | 0.0008732 | 0.00021885
35 | 0.0032537 | 0.00081544
36 | 0.0019551 | 0.00048999
37 | 0.00042204 | 0.00010577
38 | 0.0021927 | 0.00054955
39 | 0.0029035 | 0.00072769
40 | 0.0016564 | 0.00041512
41 | 0.001209 | 0.00030301
42 | 0.0015904 | 0.0003986
43 | 0.0020269 | 0.00050799
44 | 0.0017937 | 0.00044955
45 | 0.00084104 | 0.00021078
46 | 0.0033101 | 0.00082958
47 | 0.0010917 | 0.00027362
48 | 0.0017017 | 0.00042648
49 | 0.0026636 | 0.00066756
50 | 0.0024918 | 0.00062451
51 | 0.0033229 | 0.00083279
52 | 0.00061519 | 0.00015418
53 | 0.00057742 | 0.00014471
54 | 0.0017608 | 0.00044129
55 | 0.00061827 | 0.00015495
56 | 0.00087368 | 0.00021897
57 | 0.00067914 | 0.00017021
58 | 0.001644 | 0.00041203
59 | 0.0053231 | 0.0013341
60 | 0.0014088 | 0.00035307
61 | 0.0015024 | 0.00037654
62 | 0.0012008 | 0.00030094
63 | 0.00067456 | 0.00016906
64 | 0.00041543 | 0.00010412
65 | 0.00024454 | 6.1288e-05
66 | 0.0012006 | 0.0003009
67 | 0.00041015 | 0.00010279
68 | 0.00078349 | 0.00019636
69 | 0.00093605 | 0.0002346
70 | 0.0026604 | 0.00066677
71 | 0.0013951 | 0.00034965
72 | 0.0024017 | 0.00060193
73 | 0.0022291 | 0.00055868
74 | 0.0015368 | 0.00038516
75 | 0.00067571 | 0.00016935
76 | 0.0019943 | 0.00049981
77 | 0.00074743 | 0.00018732
78 | 0.0015632 | 0.00039177
79 | 0.0029332 | 0.00073513
80 | 0.010359 | 0.0025962
81 | 0.0036757 | 0.00092121
82 | 0.008576 | 0.0021493
83 | 0.001003 | 0.00025138
84 | 0.0017429 | 0.00043682
85 | 0.00090825 | 0.00022763
86 | 0.0040538 | 0.001016
87 | 0.0057152 | 0.0014324
88 | 0.0017173 | 0.00043039
89 | 0.0028846 | 0.00072294
90 | 0.0015999 | 0.00040098
91 | 0.0018867 | 0.00047284
92 | 0.0022112 | 0.00055417
93 | 0.00028747 | 7.2046e-05
94 | 0.0017711 | 0.00044388
95 | 0.00046022 | 0.00011534
96 | 0.00045875 | 0.00011497
97 | 0.010122 | 0.0025368
98 | 0.0049238 | 0.001234
99 | 0.00074664 | 0.00018713
100 | 0.0023827 | 0.00059717
101 | 0.00051232 | 0.0001284
102 | 0.0010535 | 0.00026402
103 | 0.00090571 | 0.00022699
104 | 0.00070301 | 0.00017619
105 | 0.0021276 | 0.00053323
106 | 0.00087161 | 0.00021845
107 | 0.00013859 | 3.4734e-05
108 | 0.00043838 | 0.00010987
109 | 0.00045701 | 0.00011454
110 | 0.00012724 | 3.189e-05
111 | 0.0020828 | 0.000522
112 | 0.0035439 | 0.00088818
113 | 0.001942 | 0.00048671
114 | 0.0051162 | 0.0012822
115 | 0.0016338 | 0.00040947
116 | 0.00044832 | 0.00011236
117 | 0.00076587 | 0.00019194
118 | 0.0004634 | 0.00011614
119 | 0.00021628 | 5.4204e-05
120 | 0.0047206 | 0.0011831
121 | 0.00053188 | 0.0001333
122 | 0.00096589 | 0.00024207
123 | 0.00073065 | 0.00018312
124 | 0.0013452 | 0.00033713
125 | 0.0014237 | 0.00035681
126 | 0.00065266 | 0.00016357
127 | 0.0022097 | 0.00055381
128 | 0.00046386 | 0.00011625
129 | 0.00047864 | 0.00011996

## dtypes
| element | column | dtype
0 | bus | name | object
1 | bus | vn_kv | float64
2 | bus | type | object
3 | bus | zone | object
4 | bus | in_service | bool
5 | load | name | object
6 | load | bus | uint32
7 | load | p_mw | float64
8 | load | q_mvar | float64
9 | load | const_z_percent | float64
10 | load | const_i_percent | float64
11 | load | sn_mva | float64
12 | load | scaling | float64
13 | load | in_service | bool
14 | load | type | object
15 | ext_grid | name | object
16 | ext_grid | bus | uint32
17 | ext_grid | vm_pu | float64
18 | ext_grid | va_degree | float64
19 | ext_grid | slack_weight | float64
20 | ext_grid | in_service | bool
21 | line | name | object
22 | line | std_type | object
23 | line | from_bus | uint32
24 | line | to_bus | uint32
25 | line | length_km | float64
26 | line | r_ohm_per_km | float64
27 | line | x_ohm_per_km | float64
28 | line | c_nf_per_km | float64
29 | line | g_us_per_km | float64
30 | line | max_i_ka | float64
31 | line | df | float64
32 | line | parallel | uint32
33 | line | type | object
34 | line | in_service | bool
35 | trafo | name | object
36 | trafo | std_type | object
37 | trafo | hv_bus | uint32
38 | trafo | lv_bus | uint32
39 | trafo | sn_mva | float64
40 | trafo | vn_hv_kv | float64
41 | trafo | vn_lv_kv | float64
42 | trafo | vk_percent | float64
43 | trafo | vkr_percent | float64
44 | trafo | pfe_kw | float64
45 | trafo | i0_percent | float64
46 | trafo | shift_degree | float64
47 | trafo | tap_side | object
48 | trafo | tap_neutral | int32
49 | trafo | tap_min | int32
50 | trafo | tap_max | int32
51 | trafo | tap_step_percent | float64
52 | trafo | tap_step_degree | float64
53 | trafo | tap_pos | int32
54 | trafo | tap_phase_shifter | bool
55 | trafo | parallel | uint32
56 | trafo | df | float64
57 | trafo | in_service | bool
58 | line_geodata | coords | object
59 | bus_geodata | x | float64
60 | bus_geodata | y | float64
61 | bus_geodata | coords | object
62 | res_bus | vm_pu | float64
63 | res_bus | va_degree | float64
64 | res_bus | p_mw | float64
65 | res_bus | q_mvar | float64
66 | res_line | p_from_mw | float64
67 | res_line | q_from_mvar | float64
68 | res_line | p_to_mw | float64
69 | res_line | q_to_mvar | float64
70 | res_line | pl_mw | float64
71 | res_line | ql_mvar | float64
72 | res_line | i_from_ka | float64
73 | res_line | i_to_ka | float64
74 | res_line | i_ka | float64
75 | res_line | vm_from_pu | float64
76 | res_line | va_from_degree | float64
77 | res_line | vm_to_pu | float64
78 | res_line | va_to_degree | float64
79 | res_line | loading_percent | float64
80 | res_trafo | p_hv_mw | float64
81 | res_trafo | q_hv_mvar | float64
82 | res_trafo | p_lv_mw | float64
83 | res_trafo | q_lv_mvar | float64
84 | res_trafo | pl_mw | float64
85 | res_trafo | ql_mvar | float64
86 | res_trafo | i_hv_ka | float64
87 | res_trafo | i_lv_ka | float64
88 | res_trafo | vm_hv_pu | float64
89 | res_trafo | va_hv_degree | float64
90 | res_trafo | vm_lv_pu | float64
91 | res_trafo | va_lv_degree | float64
92 | res_trafo | loading_percent | float64
93 | res_ext_grid | p_mw | float64
94 | res_ext_grid | q_mvar | float64
95 | res_load | p_mw | float64
96 | res_load | q_mvar | float64

## parameters
| version | format_version | converged | OPF_converged | name | f_hz | sn_mva
0 | 2.14.6 | 2.14.0 | TRUE | FALSE |  | 50 | 1