## bus
| name | vn_kv | type | zone | in_service
0 | bus_LV_2471-4_0_3_node_0 | 0.4 | n |  | TRUE
1 | bus_LV_2471-4_0_3_node_1 | 0.4 | n |  | TRUE
2 | bus_LV_2471-4_0_3_node_2 | 0.4 | n |  | TRUE
3 | bus_LV_2471-4_0_3_node_3 | 0.4 | n |  | TRUE
4 | bus_LV_2471-4_0_3_node_4 | 0.4 | n |  | TRUE
5 | bus_LV_2471-4_0_3_node_83 | 0.4 | n |  | TRUE
6 | bus_LV_2471-4_0_3_node_93 | 0.4 | n |  | TRUE
7 | bus_LV_2471-4_0_3_node_81 | 0.4 | n |  | TRUE
8 | bus_LV_2471-4_0_3_node_92 | 0.4 | n |  | TRUE
9 | bus_LV_2471-4_0_3_node_5 | 0.4 | n |  | TRUE
10 | bus_LV_2471-4_0_3_node_6 | 0.4 | n |  | TRUE
11 | bus_LV_2471-4_0_3_node_8 | 0.4 | n |  | TRUE
12 | bus_LV_2471-4_0_3_node_55 | 0.4 | n |  | TRUE
13 | bus_LV_2471-4_0_3_node_9 | 0.4 | n |  | TRUE
14 | bus_LV_2471-4_0_3_node_36 | 0.4 | n |  | TRUE
15 | bus_LV_2471-4_0_3_node_53 | 0.4 | n |  | TRUE
16 | bus_LV_2471-4_0_3_node_34 | 0.4 | n |  | TRUE
17 | bus_LV_2471-4_0_3_node_96 | 0.4 | n |  | TRUE
18 | bus_LV_2471-4_0_3_node_54 | 0.4 | n |  | TRUE
19 | bus_LV_2471-4_0_3_node_11 | 0.4 | n |  | TRUE
20 | bus_LV_2471-4_0_3_node_12 | 0.4 | n |  | TRUE
21 | bus_LV_2471-4_0_3_node_13 | 0.4 | n |  | TRUE
22 | bus_LV_2471-4_0_3_node_71 | 0.4 | n |  | TRUE
23 | bus_LV_2471-4_0_3_node_14 | 0.4 | n |  | TRUE
24 | bus_LV_2471-4_0_3_node_72 | 0.4 | n |  | TRUE
25 | bus_LV_2471-4_0_3_node_15 | 0.4 | n |  | TRUE
26 | bus_LV_2471-4_0_3_node_16 | 0.4 | n |  | TRUE
27 | bus_LV_2471-4_0_3_node_17 | 0.4 | n |  | TRUE
28 | bus_LV_2471-4_0_3_node_18 | 0.4 | n |  | TRUE
29 | bus_LV_2471-4_0_3_node_19 | 0.4 | n |  | TRUE
30 | bus_LV_2471-4_0_3_node_39 | 0.4 | n |  | TRUE
31 | bus_LV_2471-4_0_3_node_20 | 0.4 | n |  | TRUE
32 | bus_LV_2471-4_0_3_node_40 | 0.4 | n |  | TRUE
33 | bus_LV_2471-4_0_3_node_21 | 0.4 | n |  | TRUE
34 | bus_LV_2471-4_0_3_node_60 | 0.4 | n |  | TRUE
35 | bus_LV_2471-4_0_3_node_61 | 0.4 | n |  | TRUE
36 | bus_LV_2471-4_0_3_node_22 | 0.4 | n |  | TRUE
37 | bus_LV_2471-4_0_3_node_23 | 0.4 | n |  | TRUE
38 | bus_LV_2471-4_0_3_node_24 | 0.4 | n |  | TRUE
39 | bus_LV_2471-4_0_3_node_25 | 0.4 | n |  | TRUE
40 | bus_LV_2471-4_0_3_node_26 | 0.4 | n |  | TRUE
41 | bus_LV_2471-4_0_3_node_48 | 0.4 | n |  | TRUE
42 | bus_LV_2471-4_0_3_node_78 | 0.4 | n |  | TRUE
43 | bus_LV_2471-4_0_3_node_68 | 0.4 | n |  | TRUE
44 | bus_LV_2471-4_0_3_node_46 | 0.4 | n |  | TRUE
45 | bus_LV_2471-4_0_3_node_86 | 0.4 | n |  | TRUE
46 | bus_LV_2471-4_0_3_node_77 | 0.4 | n |  | TRUE
47 | bus_LV_2471-4_0_3_node_98 | 0.4 | n |  | TRUE
48 | bus_LV_2471-4_0_3_node_66 | 0.4 | n |  | TRUE
49 | bus_LV_2471-4_0_3_node_27 | 0.4 | n |  | TRUE
50 | bus_LV_2471-4_0_3_node_28 | 0.4 | n |  | TRUE
51 | bus_LV_2471-4_0_3_node_29 | 0.4 | n |  | TRUE
52 | bus_LV_2471-4_0_3_node_30 | 0.4 | n |  | TRUE
53 | bus_LV_2471-4_0_3_node_31 | 0.4 | n |  | TRUE
54 | bus_LV_2471-4_0_3_node_89 | 0.4 | n |  | TRUE
55 | bus_LV_2471-4_0_3_node_100 | 0.4 | n |  | TRUE
56 | bus_LV_2471-4_0_3_node_90 | 0.4 | n |  | TRUE
57 | bus_LV_2471-4_0_3_node_103 | 0.4 | n |  | TRUE
58 | bus_LV_2471-4_0_3_node_32 | 0.4 | n |  | TRUE
59 | bus_LV_2471-4_0_3_node_33 | 0.4 | n |  | TRUE
60 | bus_LV_2471-4_0_3_node_35 | 0.4 | n |  | TRUE
61 | bus_LV_2471-4_0_3_node_37 | 0.4 | n |  | TRUE
62 | bus_LV_2471-4_0_3_node_38 | 0.4 | n |  | TRUE
63 | bus_LV_2471-4_0_3_node_70 | 0.4 | n |  | TRUE
64 | bus_LV_2471-4_0_3_node_69 | 0.4 | n |  | TRUE
65 | bus_LV_2471-4_0_3_node_42 | 0.4 | n |  | TRUE
66 | bus_LV_2471-4_0_3_node_41 | 0.4 | n |  | TRUE
67 | bus_LV_2471-4_0_3_node_43 | 0.4 | n |  | TRUE
68 | bus_LV_2471-4_0_3_node_44 | 0.4 | n |  | TRUE
69 | bus_LV_2471-4_0_3_node_74 | 0.4 | n |  | TRUE
70 | bus_LV_2471-4_0_3_node_79 | 0.4 | n |  | TRUE
71 | bus_LV_2471-4_0_3_node_51 | 0.4 | n |  | TRUE
72 | bus_LV_2471-4_0_3_node_45 | 0.4 | n |  | TRUE
73 | bus_LV_2471-4_0_3_node_47 | 0.4 | n |  | TRUE
74 | bus_LV_2471-4_0_3_node_49 | 0.4 | n |  | TRUE
75 | bus_LV_2471-4_0_3_node_50 | 0.4 | n |  | TRUE
76 | bus_LV_2471-4_0_3_node_99 | 0.4 | n |  | TRUE
77 | bus_LV_2471-4_0_3_node_102 | 0.4 | n |  | TRUE
78 | bus_LV_2471-4_0_3_node_52 | 0.4 | n |  | TRUE
79 | bus_LV_2471-4_0_3_node_56 | 0.4 | n |  | TRUE
80 | bus_LV_2471-4_0_3_node_57 | 0.4 | n |  | TRUE
81 | bus_LV_2471-4_0_3_node_58 | 0.4 | n |  | TRUE
82 | bus_LV_2471-4_0_3_node_59 | 0.4 | n |  | TRUE
83 | bus_LV_2471-4_0_3_node_67 | 0.4 | n |  | TRUE
84 | bus_LV_2471-4_0_3_node_65 | 0.4 | n |  | TRUE
85 | bus_LV_2471-4_0_3_node_62 | 0.4 | n |  | TRUE
86 | bus_LV_2471-4_0_3_node_63 | 0.4 | n |  | TRUE
87 | bus_LV_2471-4_0_3_node_85 | 0.4 | n |  | TRUE
88 | bus_LV_2471-4_0_3_node_95 | 0.4 | n |  | TRUE
89 | bus_LV_2471-4_0_3_node_82 | 0.4 | n |  | TRUE
90 | bus_LV_2471-4_0_3_node_64 | 0.4 | n |  | TRUE
91 | bus_LV_2471-4_0_3_node_97 | 0.4 | n |  | TRUE
92 | bus_LV_2471-4_0_3_node_73 | 0.4 | n |  | TRUE
93 | bus_LV_2471-4_0_3_node_75 | 0.4 | n |  | TRUE
94 | bus_LV_2471-4_0_3_node_87 | 0.4 | n |  | TRUE
95 | bus_LV_2471-4_0_3_node_80 | 0.4 | n |  | TRUE
96 | bus_LV_2471-4_0_3_node_84 | 0.4 | n |  | TRUE
97 | bus_LV_2471-4_0_3_node_88 | 0.4 | n |  | TRUE
98 | bus_LV_2471-4_0_3_node_91 | 0.4 | n |  | TRUE
99 | bus_LV_2471-4_0_3_node_94 | 0.4 | n |  | TRUE
100 | bus_MV_288_0_node_161 | 20 | n |  | TRUE

## load
| name | bus | p_mw | q_mvar | const_z_percent | const_i_percent | sn_mva | scaling | in_service | type
0 | LV_2471-4_0_3_load_0 | 0 | 0.0039868 | 0.00099919 | 0 | 0 |  | 1 | TRUE | wye
1 | LV_2471-4_0_3_load_1 | 1 | 0.0026169 | 0.00065587 | 0 | 0 |  | 1 | TRUE | wye
2 | LV_2471-4_0_3_load_2 | 2 | 0.0034112 | 0.00085492 | 0 | 0 |  | 1 | TRUE | wye
3 | LV_2471-4_0_3_load_3 | 3 | 0.0026032 | 0.00065242 | 0 | 0 |  | 1 | TRUE | wye
4 | LV_2471-4_0_3_load_4 | 4 | 0.0026149 | 0.00065537 | 0 | 0 |  | 1 | TRUE | wye
5 | LV_2471-4_0_3_load_83 | 5 | 0.0060611 | 0.001519 | 0 | 0 |  | 1 | TRUE | wye
6 | LV_2471-4_0_3_load_93 | 6 | 0.0026348 | 0.00066034 | 0 | 0 |  | 1 | TRUE | wye
7 | LV_2471-4_0_3_load_81 | 7 | 0.0062758 | 0.0015729 | 0 | 0 |  | 1 | TRUE | wye
8 | LV_2471-4_0_3_load_92 | 8 | 0.0026026 | 0.00065228 | 0 | 0 |  | 1 | TRUE | wye
9 | LV_2471-4_0_3_load_5 | 9 | 0.001397 | 0.00035013 | 0 | 0 |  | 1 | TRUE | wye
10 | LV_2471-4_0_3_load_6 | 10 | 0.0012915 | 0.00032368 | 0 | 0 |  | 1 | TRUE | wye
11 | LV_2471-4_0_3_load_8 | 11 | 0.0012793 | 0.00032061 | 0 | 0 |  | 1 | TRUE | wye
12 | LV_2471-4_0_3_load_55 | 12 | 0.0018241 | 0.00045717 | 0 | 0 |  | 1 | TRUE | wye
13 | LV_2471-4_0_3_load_9 | 13 | 0.0039178 | 0.0009819 | 0 | 0 |  | 1 | TRUE | wye
14 | LV_2471-4_0_3_load_36 | 14 | 0.0022896 | 0.00057383 | 0 | 0 |  | 1 | TRUE | wye
15 | LV_2471-4_0_3_load_34 | 16 | 0.0029537 | 0.00074028 | 0 | 0 |  | 1 | TRUE | wye
16 | LV_2471-4_0_3_load_96 | 17 | 0.0027162 | 0.00068076 | 0 | 0 |  | 1 | TRUE | wye
17 | LV_2471-4_0_3_load_11 | 19 | 0.010297 | 0.0025806 | 0 | 0 |  | 1 | TRUE | wye
18 | LV_2471-4_0_3_load_12 | 20 | 0.0074046 | 0.0018558 | 0 | 0 |  | 1 | TRUE | wye
19 | LV_2471-4_0_3_load_13 | 21 | 0.00096895 | 0.00024284 | 0 | 0 |  | 1 | TRUE | wye
20 | LV_2471-4_0_3_load_71 | 22 | 0.0036037 | 0.00090316 | 0 | 0 |  | 1 | TRUE | wye
21 | LV_2471-4_0_3_load_14 | 23 | 0.0059472 | 0.0014905 | 0 | 0 |  | 1 | TRUE | wye
22 | LV_2471-4_0_3_load_15 | 25 | 0.0019793 | 0.00049607 | 0 | 0 |  | 1 | TRUE | wye
23 | LV_2471-4_0_3_load_16 | 26 | 0.0040119 | 0.0010055 | 0 | 0 |  | 1 | TRUE | wye
24 | LV_2471-4_0_3_load_17 | 27 | 0.0015778 | 0.00039544 | 0 | 0 |  | 1 | TRUE | wye
25 | LV_2471-4_0_3_load_18 | 28 | 0.0050519 | 0.0012661 | 0 | 0 |  | 1 | TRUE | wye
26 | LV_2471-4_0_3_load_19 | 29 | 0.0018471 | 0.00046292 | 0 | 0 |  | 1 | TRUE | wye
27 | LV_2471-4_0_3_load_39 | 30 | 0.0016121 | 0.00040403 | 0 | 0 |  | 1 | TRUE | wye
28 | LV_2471-4_0_3_load_20 | 31 | 0.0015997 | 0.00040093 | 0 | 0 |  | 1 | TRUE | wye
29 | LV_2471-4_0_3_load_40 | 32 | 0.0023473 | 0.00058829 | 0 | 0 |  | 1 | TRUE | wye
30 | LV_2471-4_0_3_load_21 | 33 | 0.0026285 | 0.00065877 | 0 | 0 |  | 1 | TRUE | wye
31 | LV_2471-4_0_3_load_60 | 34 | 0.0034202 | 0.00085718 | 0 | 0 |  | 1 | TRUE | wye
32 | LV_2471-4_0_3_load_22 | 36 | 0.0096375 | 0.0024154 | 0 | 0 |  | 1 | TRUE | wye
33 | LV_2471-4_0_3_load_23 | 37 | 0.0013614 | 0.00034121 | 0 | 0 |  | 1 | TRUE | wye
34 | LV_2471-4_0_3_load_26 | 40 | 0.0043448 | 0.0010889 | 0 | 0 |  | 1 | TRUE | wye
35 | LV_2471-4_0_3_load_48 | 41 | 0.0013668 | 0.00034254 | 0 | 0 |  | 1 | TRUE | wye
36 | LV_2471-4_0_3_load_46 | 44 | 0.0013659 | 0.00034233 | 0 | 0 |  | 1 | TRUE | wye
37 | LV_2471-4_0_3_load_86 | 45 | 0.0013637 | 0.00034178 | 0 | 0 |  | 1 | TRUE | wye
38 | LV_2471-4_0_3_load_98 | 47 | 0.0026273 | 0.00065845 | 0 | 0 |  | 1 | TRUE | wye
39 | LV_2471-4_0_3_load_66 | 48 | 0.0013058 | 0.00032726 | 0 | 0 |  | 1 | TRUE | wye
40 | LV_2471-4_0_3_load_27 | 49 | 0.0011806 | 0.0002959 | 0 | 0 |  | 1 | TRUE | wye
41 | LV_2471-4_0_3_load_28 | 50 | 0.0012868 | 0.00032249 | 0 | 0 |  | 1 | TRUE | wye
42 | LV_2471-4_0_3_load_29 | 51 | 0.0023896 | 0.00059889 | 0 | 0 |  | 1 | TRUE | wye
43 | LV_2471-4_0_3_load_30 | 52 | 0.0039408 | 0.00098766 | 0 | 0 |  | 1 | TRUE | wye
44 | LV_2471-4_0_3_load_100 | 55 | 0.011562 | 0.0028977 | 0 | 0 |  | 1 | TRUE | wye
45 | LV_2471-4_0_3_load_90 | 56 | 0.0058035 | 0.0014545 | 0 | 0 |  | 1 | TRUE | wye
46 | LV_2471-4_0_3_load_103 | 57 | 0.0088566 | 0.0022197 | 0 | 0 |  | 1 | TRUE | wye
47 | LV_2471-4_0_3_load_32 | 58 | 0.0025997 | 0.00065154 | 0 | 0 |  | 1 | TRUE | wye
48 | LV_2471-4_0_3_load_33 | 59 | 0.0021731 | 0.00054462 | 0 | 0 |  | 1 | TRUE | wye
49 | LV_2471-4_0_3_load_37 | 61 | 0.004506 | 0.0011293 | 0 | 0 |  | 1 | TRUE | wye
50 | LV_2471-4_0_3_load_38 | 62 | 0.0035421 | 0.00088774 | 0 | 0 |  | 1 | TRUE | wye
51 | LV_2471-4_0_3_load_70 | 63 | 0.0039512 | 0.00099028 | 0 | 0 |  | 1 | TRUE | wye
52 | LV_2471-4_0_3_load_69 | 64 | 0.0019669 | 0.00049296 | 0 | 0 |  | 1 | TRUE | wye
53 | LV_2471-4_0_3_load_42 | 65 | 0.002843 | 0.00071251 | 0 | 0 |  | 1 | TRUE | wye
54 | LV_2471-4_0_3_load_41 | 66 | 0.0038313 | 0.00096023 | 0 | 0 |  | 1 | TRUE | wye
55 | LV_2471-4_0_3_load_43 | 67 | 0.0024606 | 0.00061669 | 0 | 0 |  | 1 | TRUE | wye
56 | LV_2471-4_0_3_load_74 | 69 | 0.0026265 | 0.00065827 | 0 | 0 |  | 1 | TRUE | wye
57 | LV_2471-4_0_3_load_79 | 70 | 0.0013597 | 0.00034078 | 0 | 0 |  | 1 | TRUE | wye
58 | LV_2471-4_0_3_load_51 | 71 | 0.0013786 | 0.00034552 | 0 | 0 |  | 1 | TRUE | wye
59 | LV_2471-4_0_3_load_45 | 72 | 0.0013559 | 0.00033983 | 0 | 0 |  | 1 | TRUE | wye
60 | LV_2471-4_0_3_load_49 | 74 | 0.0013649 | 0.00034208 | 0 | 0 |  | 1 | TRUE | wye
61 | LV_2471-4_0_3_load_50 | 75 | 0.0013651 | 0.00034214 | 0 | 0 |  | 1 | TRUE | wye
62 | LV_2471-4_0_3_load_99 | 76 | 0.0027167 | 0.00068086 | 0 | 0 |  | 1 | TRUE | wye
63 | LV_2471-4_0_3_load_102 | 77 | 0.0053305 | 0.001336 | 0 | 0 |  | 1 | TRUE | wye
64 | LV_2471-4_0_3_load_52 | 78 | 0.0012851 | 0.00032209 | 0 | 0 |  | 1 | TRUE | wye
65 | LV_2471-4_0_3_load_56 | 79 | 0.0011022 | 0.00027623 | 0 | 0 |  | 1 | TRUE | wye
66 | LV_2471-4_0_3_load_57 | 80 | 0.0011001 | 0.00027571 | 0 | 0 |  | 1 | TRUE | wye
67 | LV_2471-4_0_3_load_58 | 81 | 0.0056299 | 0.001411 | 0 | 0 |  | 1 | TRUE | wye
68 | LV_2471-4_0_3_load_59 | 82 | 0.0053474 | 0.0013402 | 0 | 0 |  | 1 | TRUE | wye
69 | LV_2471-4_0_3_load_67 | 83 | 0.0011032 | 0.0002765 | 0 | 0 |  | 1 | TRUE | wye
70 | LV_2471-4_0_3_load_65 | 84 | 0.0011006 | 0.00027584 | 0 | 0 |  | 1 | TRUE | wye
71 | LV_2471-4_0_3_load_62 | 85 | 0.0019728 | 0.00049443 | 0 | 0 |  | 1 | TRUE | wye
72 | LV_2471-4_0_3_load_85 | 87 | 0.0041256 | 0.001034 | 0 | 0 |  | 1 | TRUE | wye
73 | LV_2471-4_0_3_load_95 | 88 | 0.0036109 | 0.00090497 | 0 | 0 |  | 1 | TRUE | wye
74 | LV_2471-4_0_3_load_64 | 90 | 0.0028438 | 0.00071272 | 0 | 0 |  | 1 | TRUE | wye
75 | LV_2471-4_0_3_load_97 | 91 | 0.003206 | 0.0008035 | 0 | 0 |  | 1 | TRUE | wye
76 | LV_2471-4_0_3_load_73 | 92 | 0.0086501 | 0.0021679 | 0 | 0 |  | 1 | TRUE | wye
77 | LV_2471-4_0_3_load_75 | 93 | 0.0011161 | 0.00027972 | 0 | 0 |  | 1 | TRUE | wye
78 | LV_2471-4_0_3_load_87 | 94 | 0.0019878 | 0.00049818 | 0 | 0 |  | 1 | TRUE | wye
79 | LV_2471-4_0_3_load_80 | 95 | 0.003695 | 0.00092606 | 0 | 0 |  | 1 | TRUE | wye
80 | LV_2471-4_0_3_load_84 | 96 | 0.011513 | 0.0028855 | 0 | 0 |  | 1 | TRUE | wye
81 | LV_2471-4_0_3_load_91 | 98 | 0.0030031 | 0.00075264 | 0 | 0 |  | 1 | TRUE | wye
82 | LV_2471-4_0_3_load_94 | 99 | 0.0026129 | 0.00065485 | 0 | 0 |  | 1 | TRUE | wye

## ext_grid
| name | bus | vm_pu | va_degree | slack_weight | in_service
0 |  | 57 | 1 | 0 | 1 | TRUE

## line
| name | std_type | from_bus | to_bus | length_km | r_ohm_per_km | x_ohm_per_km | c_nf_per_km | g_us_per_km | max_i_ka | df | parallel | type | in_service
0 | LV_2471-4_0_3_line_0 |  | 0 | 1 | 0.0023501 | 0.125 | 0.08 | 261 | 0 | 0.364 | 1 | 1 | cs | TRUE
1 | LV_2471-4_0_3_line_1 |  | 0 | 2 | 0.017318 | 0.125 | 0.08 | 261 | 0 | 0.364 | 1 | 1 | cs | TRUE
2 | LV_2471-4_0_3_line_2 |  | 1 | 3 | 3.2123e-05 | 0.125 | 0.08 | 261 | 0 | 0.364 | 1 | 1 | cs | TRUE
3 | LV_2471-4_0_3_line_3 |  | 2 | 4 | 0.010279 | 0.125 | 0.08 | 261 | 0 | 0.364 | 1 | 1 | cs | TRUE
4 | LV_2471-4_0_3_line_4 |  | 3 | 5 | 0.017794 | 0.125 | 0.08 | 261 | 0 | 0.364 | 1 | 1 | cs | TRUE
5 | LV_2471-4_0_3_line_5 |  | 4 | 6 | 0.0051441 | 0.125 | 0.08 | 261 | 0 | 0.364 | 1 | 1 | cs | TRUE
6 | LV_2471-4_0_3_line_6 |  | 5 | 7 | 0.020917 | 0.125 | 0.08 | 261 | 0 | 0.364 | 1 | 1 | cs | TRUE
7 | LV_2471-4_0_3_line_7 |  | 6 | 8 | 0.00017734 | 0.125 | 0.08 | 261 | 0 | 0.364 | 1 | 1 | cs | TRUE
8 | LV_2471-4_0_3_line_8 |  | 8 | 99 | 0.00017086 | 0.125 | 0.08 | 261 | 0 | 0.364 | 1 | 1 | cs | TRUE
9 | LV_2471-4_0_3_line_9 |  | 9 | 10 | 0.00035487 | 0.125 | 0.08 | 261 | 0 | 0.364 | 1 | 1 | cs | TRUE
10 | LV_2471-4_0_3_line_10 |  | 10 | 11 | 0.022724 | 0.125 | 0.08 | 261 | 0 | 0.364 | 1 | 1 | cs | TRUE
11 | LV_2471-4_0_3_line_11 |  | 11 | 12 | 0.0015476 | 0.125 | 0.08 | 261 | 0 | 0.364 | 1 | 1 | cs | TRUE
12 | LV_2471-4_0_3_line_12 |  | 12 | 15 | 0.013526 | 0.125 | 0.08 | 261 | 0 | 0.364 | 1 | 1 | cs | TRUE
13 | LV_2471-4_0_3_line_13 |  | 13 | 14 | 0.025665 | 0.125 | 0.08 | 261 | 0 | 0.364 | 1 | 1 | cs | TRUE
14 | LV_2471-4_0_3_line_14 |  | 14 | 16 | 0.020567 | 0.125 | 0.08 | 261 | 0 | 0.364 | 1 | 1 | cs | TRUE
15 | LV_2471-4_0_3_line_15 |  | 15 | 71 | 0.010925 | 0.125 | 0.08 | 261 | 0 | 0.364 | 1 | 1 | cs | TRUE
16 | LV_2471-4_0_3_line_16 |  | 15 | 68 | 0.001256 | 0.125 | 0.08 | 261 | 0 | 0.364 | 1 | 1 | cs | TRUE
17 | LV_2471-4_0_3_line_17 |  | 16 | 58 | 0.02189 | 0.125 | 0.08 | 261 | 0 | 0.364 | 1 | 1 | cs | TRUE
18 | LV_2471-4_0_3_line_18 |  | 17 | 18 | 0.012762 | 0.125 | 0.08 | 261 | 0 | 0.364 | 1 | 1 | cs | TRUE
19 | LV_2471-4_0_3_line_19 |  | 18 | 78 | 0.031511 | 0.125 | 0.08 | 261 | 0 | 0.364 | 1 | 1 | cs | TRUE
20 | LV_2471-4_0_3_line_20 |  | 19 | 20 | 0.026412 | 0.125 | 0.08 | 261 | 0 | 0.364 | 1 | 1 | cs | TRUE
21 | LV_2471-4_0_3_line_21 |  | 19 | 21 | 0.0083363 | 0.125 | 0.08 | 261 | 0 | 0.364 | 1 | 1 | cs | TRUE
22 | LV_2471-4_0_3_line_22 |  | 20 | 22 | 0.056786 | 0.125 | 0.08 | 261 | 0 | 0.364 | 1 | 1 | cs | TRUE
23 | LV_2471-4_0_3_line_23 |  | 21 | 23 | 0.043497 | 0.125 | 0.08 | 261 | 0 | 0.364 | 1 | 1 | cs | TRUE
24 | LV_2471-4_0_3_line_24 |  | 22 | 24 | 0.043246 | 0.125 | 0.08 | 261 | 0 | 0.364 | 1 | 1 | cs | TRUE
25 | LV_2471-4_0_3_line_25 |  | 24 | 53 | 0.003445 | 0.125 | 0.08 | 261 | 0 | 0.364 | 1 | 1 | cs | TRUE
26 | LV_2471-4_0_3_line_26 |  | 25 | 26 | 0.018342 | 0.125 | 0.08 | 261 | 0 | 0.364 | 1 | 3 | cs | TRUE
27 | LV_2471-4_0_3_line_27 |  | 25 | 27 | 0.0059198 | 0.125 | 0.08 | 261 | 0 | 0.364 | 1 | 3 | cs | TRUE
28 | LV_2471-4_0_3_line_28 |  | 26 | 28 | 0.0064989 | 0.125 | 0.08 | 261 | 0 | 0.364 | 1 | 3 | cs | TRUE
29 | LV_2471-4_0_3_line_29 |  | 27 | 29 | 0.012739 | 0.125 | 0.08 | 261 | 0 | 0.364 | 1 | 3 | cs | TRUE
30 | LV_2471-4_0_3_line_30 |  | 28 | 30 | 0.0025093 | 0.125 | 0.08 | 261 | 0 | 0.364 | 1 | 3 | cs | TRUE
31 | LV_2471-4_0_3_line_31 |  | 29 | 31 | 0.007584 | 0.125 | 0.08 | 261 | 0 | 0.364 | 1 | 3 | cs | TRUE
32 | LV_2471-4_0_3_line_32 |  | 30 | 32 | 0.01392 | 0.125 | 0.08 | 261 | 0 | 0.364 | 1 | 3 | cs | TRUE
33 | LV_2471-4_0_3_line_33 |  | 31 | 33 | 0.012755 | 0.125 | 0.08 | 261 | 0 | 0.364 | 1 | 3 | cs | TRUE
34 | LV_2471-4_0_3_line_34 |  | 32 | 65 | 0.0096429 | 0.125 | 0.08 | 261 | 0 | 0.364 | 1 | 3 | cs | TRUE
35 | LV_2471-4_0_3_line_35 |  | 33 | 34 | 0.016444 | 0.125 | 0.08 | 261 | 0 | 0.364 | 1 | 3 | cs | TRUE
36 | LV_2471-4_0_3_line_36 |  | 34 | 35 | 0.019508 | 0.125 | 0.08 | 261 | 0 | 0.364 | 1 | 3 | cs | TRUE
37 | LV_2471-4_0_3_line_37 |  | 35 | 85 | 0.013639 | 0.125 | 0.08 | 261 | 0 | 0.364 | 1 | 1 | cs | TRUE
38 | LV_2471-4_0_3_line_38 |  | 35 | 86 | 0.01053 | 0.125 | 0.08 | 261 | 0 | 0.364 | 1 | 3 | cs | TRUE
39 | LV_2471-4_0_3_line_39 |  | 36 | 37 | 0.029189 | 0.125 | 0.08 | 261 | 0 | 0.364 | 1 | 3 | cs | TRUE
40 | LV_2471-4_0_3_line_40 |  | 36 | 38 | 0.026886 | 0.125 | 0.08 | 261 | 0 | 0.364 | 1 | 3 | cs | TRUE
41 | LV_2471-4_0_3_line_41 |  | 37 | 39 | 0.022464 | 0.125 | 0.08 | 261 | 0 | 0.364 | 1 | 3 | cs | TRUE
42 | LV_2471-4_0_3_line_42 |  | 38 | 40 | 0.017098 | 0.125 | 0.08 | 261 | 0 | 0.364 | 1 | 3 | cs | TRUE
43 | LV_2471-4_0_3_line_43 |  | 39 | 41 | 0.014585 | 0.125 | 0.08 | 261 | 0 | 0.364 | 1 | 1 | cs | TRUE
44 | LV_2471-4_0_3_line_44 |  | 39 | 42 | 0.038727 | 0.125 | 0.08 | 261 | 0 | 0.364 | 1 | 3 | cs | TRUE
45 | LV_2471-4_0_3_line_45 |  | 40 | 43 | 0.014618 | 0.125 | 0.08 | 261 | 0 | 0.364 | 1 | 3 | cs | TRUE
46 | LV_2471-4_0_3_line_46 |  | 41 | 44 | 0.0023647 | 0.125 | 0.08 | 261 | 0 | 0.364 | 1 | 1 | cs | TRUE
47 | LV_2471-4_0_3_line_47 |  | 42 | 45 | 0.019134 | 0.125 | 0.08 | 261 | 0 | 0.364 | 1 | 3 | cs | TRUE
48 | LV_2471-4_0_3_line_48 |  | 42 | 46 | 0.003473 | 0.125 | 0.08 | 261 | 0 | 0.364 | 1 | 3 | cs | TRUE
49 | LV_2471-4_0_3_line_49 |  | 43 | 47 | 0.025722 | 0.125 | 0.08 | 261 | 0 | 0.364 | 1 | 1 | cs | TRUE
50 | LV_2471-4_0_3_line_50 |  | 43 | 48 | 0.023141 | 0.125 | 0.08 | 261 | 0 | 0.364 | 1 | 3 | cs | TRUE
51 | LV_2471-4_0_3_line_51 |  | 44 | 72 | 0.00080564 | 0.125 | 0.08 | 261 | 0 | 0.364 | 1 | 1 | cs | TRUE
52 | LV_2471-4_0_3_line_52 |  | 45 | 94 | 0.0074081 | 0.125 | 0.08 | 261 | 0 | 0.364 | 1 | 3 | cs | TRUE
53 | LV_2471-4_0_3_line_53 |  | 46 | 70 | 0.014201 | 0.125 | 0.08 | 261 | 0 | 0.364 | 1 | 3 | cs | TRUE
54 | LV_2471-4_0_3_line_54 |  | 46 | 93 | 0.014443 | 0.125 | 0.08 | 261 | 0 | 0.364 | 1 | 1 | cs | TRUE
55 | LV_2471-4_0_3_line_55 |  | 47 | 91 | 0.0066618 | 0.125 | 0.08 | 261 | 0 | 0.364 | 1 | 1 | cs | TRUE
56 | LV_2471-4_0_3_line_56 |  | 48 | 90 | 0.010822 | 0.125 | 0.08 | 261 | 0 | 0.364 | 1 | 3 | cs | TRUE
57 | LV_2471-4_0_3_line_57 |  | 49 | 50 | 0.017161 | 0.125 | 0.08 | 261 | 0 | 0.364 | 1 | 3 | cs | TRUE
58 | LV_2471-4_0_3_line_58 |  | 49 | 51 | 0.019376 | 0.125 | 0.08 | 261 | 0 | 0.364 | 1 | 3 | cs | TRUE
59 | LV_2471-4_0_3_line_59 |  | 50 | 52 | 0.0010705 | 0.125 | 0.08 | 261 | 0 | 0.364 | 1 | 3 | cs | TRUE
60 | LV_2471-4_0_3_line_60 |  | 51 | 53 | 0.035421 | 0.125 | 0.08 | 261 | 0 | 0.364 | 1 | 3 | cs | TRUE
61 | LV_2471-4_0_3_line_61 |  | 52 | 54 | 0.0079938 | 0.125 | 0.08 | 261 | 0 | 0.364 | 1 | 3 | cs | TRUE
62 | LV_2471-4_0_3_line_62 |  | 53 | 55 | 0.029219 | 0.125 | 0.08 | 261 | 0 | 0.364 | 1 | 3 | cs | TRUE
63 | LV_2471-4_0_3_line_63 |  | 54 | 56 | 0.0292 | 0.125 | 0.08 | 261 | 0 | 0.364 | 1 | 3 | cs | TRUE
64 | LV_2471-4_0_3_line_64 |  | 55 | 57 | 0.021055 | 0.125 | 0.08 | 261 | 0 | 0.364 | 1 | 3 | cs | TRUE
65 | LV_2471-4_0_3_line_65 |  | 56 | 96 | 0.0061322 | 0.125 | 0.08 | 261 | 0 | 0.364 | 1 | 3 | cs | TRUE
66 | LV_2471-4_0_3_line_66 |  | 58 | 59 | 0.018754 | 0.125 | 0.08 | 261 | 0 | 0.364 | 1 | 1 | cs | TRUE
67 | LV_2471-4_0_3_line_67 |  | 59 | 60 | 0.034424 | 0.125 | 0.08 | 261 | 0 | 0.364 | 1 | 1 | cs | TRUE
68 | LV_2471-4_0_3_line_68 |  | 60 | 61 | 0.047283 | 0.125 | 0.08 | 261 | 0 | 0.364 | 1 | 1 | cs | TRUE
69 | LV_2471-4_0_3_line_69 |  | 60 | 62 | 0.019373 | 0.125 | 0.08 | 261 | 0 | 0.364 | 1 | 1 | cs | TRUE
70 | LV_2471-4_0_3_line_70 |  | 62 | 63 | 0.0059168 | 0.125 | 0.08 | 261 | 0 | 0.364 | 1 | 1 | cs | TRUE
71 | LV_2471-4_0_3_line_71 |  | 63 | 64 | 0.017684 | 0.125 | 0.08 | 261 | 0 | 0.364 | 1 | 1 | cs | TRUE
72 | LV_2471-4_0_3_line_72 |  | 64 | 85 | 0.0078056 | 0.125 | 0.08 | 261 | 0 | 0.364 | 1 | 1 | cs | TRUE
73 | LV_2471-4_0_3_line_73 |  | 65 | 66 | 0.014831 | 0.125 | 0.08 | 261 | 0 | 0.364 | 1 | 3 | cs | TRUE
74 | LV_2471-4_0_3_line_74 |  | 66 | 67 | 0.019858 | 0.125 | 0.08 | 261 | 0 | 0.364 | 1 | 3 | cs | TRUE
75 | LV_2471-4_0_3_line_75 |  | 67 | 68 | 0.022991 | 0.125 | 0.08 | 261 | 0 | 0.364 | 1 | 3 | cs | TRUE
76 | LV_2471-4_0_3_line_76 |  | 68 | 69 | 0.025581 | 0.125 | 0.08 | 261 | 0 | 0.364 | 1 | 3 | cs | TRUE
77 | LV_2471-4_0_3_line_77 |  | 69 | 70 | 0.0035077 | 0.125 | 0.08 | 261 | 0 | 0.364 | 1 | 3 | cs | TRUE
78 | LV_2471-4_0_3_line_78 |  | 71 | 78 | 0.0050734 | 0.125 | 0.08 | 261 | 0 | 0.364 | 1 | 1 | cs | TRUE
79 | LV_2471-4_0_3_line_79 |  | 72 | 73 | 0.016974 | 0.125 | 0.08 | 261 | 0 | 0.364 | 1 | 1 | cs | TRUE
80 | LV_2471-4_0_3_line_80 |  | 73 | 74 | 0.0026784 | 0.125 | 0.08 | 261 | 0 | 0.364 | 1 | 1 | cs | TRUE
81 | LV_2471-4_0_3_line_81 |  | 73 | 75 | 0.012823 | 0.125 | 0.08 | 261 | 0 | 0.364 | 1 | 1 | cs | TRUE
82 | LV_2471-4_0_3_line_82 |  | 74 | 76 | 0.0064968 | 0.125 | 0.08 | 261 | 0 | 0.364 | 1 | 1 | cs | TRUE
83 | LV_2471-4_0_3_line_83 |  | 75 | 77 | 0.0012452 | 0.125 | 0.08 | 261 | 0 | 0.364 | 1 | 1 | cs | TRUE
84 | LV_2471-4_0_3_line_84 |  | 79 | 80 | 0.0059667 | 0.125 | 0.08 | 261 | 0 | 0.364 | 1 | 1 | cs | TRUE
85 | LV_2471-4_0_3_line_85 |  | 79 | 81 | 0.0073025 | 0.125 | 0.08 | 261 | 0 | 0.364 | 1 | 1 | cs | TRUE
86 | LV_2471-4_0_3_line_86 |  | 80 | 82 | 0.0021246 | 0.125 | 0.08 | 261 | 0 | 0.364 | 1 | 1 | cs | TRUE
87 | LV_2471-4_0_3_line_87 |  | 82 | 83 | 0.0098516 | 0.125 | 0.08 | 261 | 0 | 0.364 | 1 | 1 | cs | TRUE
88 | LV_2471-4_0_3_line_88 |  | 83 | 84 | 0.0059663 | 0.125 | 0.08 | 261 | 0 | 0.364 | 1 | 1 | cs | TRUE
89 | LV_2471-4_0_3_line_89 |  | 84 | 90 | 0.01255 | 0.125 | 0.08 | 261 | 0 | 0.364 | 1 | 3 | cs | TRUE
90 | LV_2471-4_0_3_line_90 |  | 86 | 87 | 0.024474 | 0.125 | 0.08 | 261 | 0 | 0.364 | 1 | 3 | cs | TRUE
91 | LV_2471-4_0_3_line_91 |  | 86 | 88 | 0.02595 | 0.125 | 0.08 | 261 | 0 | 0.364 | 1 | 1 | cs | TRUE
92 | LV_2471-4_0_3_line_92 |  | 87 | 89 | 0.016226 | 0.125 | 0.08 | 261 | 0 | 0.364 | 1 | 3 | cs | TRUE
93 | LV_2471-4_0_3_line_93 |  | 89 | 96 | 0.029071 | 0.125 | 0.08 | 261 | 0 | 0.364 | 1 | 3 | cs | TRUE
94 | LV_2471-4_0_3_line_94 |  | 89 | 95 | 0.026876 | 0.125 | 0.08 | 261 | 0 | 0.364 | 1 | 1 | cs | TRUE
95 | LV_2471-4_0_3_line_95 |  | 91 | 92 | 0.014418 | 0.125 | 0.08 | 261 | 0 | 0.364 | 1 | 1 | cs | TRUE
96 | LV_2471-4_0_3_line_96 |  | 94 | 97 | 0.025559 | 0.125 | 0.08 | 261 | 0 | 0.364 | 1 | 2 | cs | TRUE
97 | LV_2471-4_0_3_line_97 |  | 97 | 98 | 0.0023356 | 0.125 | 0.08 | 261 | 0 | 0.364 | 1 | 1 | cs | TRUE
98 | LV_2471-4_0_3_line_98 |  | 98 | 99 | 0.025286 | 0.125 | 0.08 | 261 | 0 | 0.364 | 1 | 1 | cs | TRUE

## trafo
| name | std_type | hv_bus | lv_bus | sn_mva | vn_hv_kv | vn_lv_kv | vk_percent | vkr_percent | pfe_kw | i0_percent | shift_degree | tap_side | tap_neutral | tap_min | tap_max | tap_step_percent | tap_step_degree | tap_pos | tap_phase_shifter | parallel | df | in_service
0 | LV_2471-4_0_3_trafo_103 | 0.63 MVA 20/0.4 kV | 100 | 57 | 0.63 | 20 | 0.4 | 6 | 1.206 | 1.65 | 0.2619 | 150 | hv | 0 | -2 | 2 | 2.5 | 0 | 0 | FALSE | 1 | 1 | TRUE

## line_geodata
| x0 | y0 | x1 | y1 | x2 | y2 | x3 | y3 | x4 | y4 | x5 | y5 | x6 | y6
0 | 2605234.2284 | 1259846.3048 | 2605231.9336 | 1259846.8113
1 | 2605234.2284 | 1259846.3048 | 2605245.2257 | 1259843.8773 | 2605251.109 | 1259842.4418
2 | 2605231.9022 | 1259846.8182 | 2605231.9336 | 1259846.8113
3 | 2605261.095 | 1259840.0054 | 2605251.109 | 1259842.4418
4 | 2605214.447 | 1259850.2555 | 2605224.5045 | 1259848.4512 | 2605231.9022 | 1259846.8182
5 | 2605266.0925 | 1259838.7861 | 2605261.095 | 1259840.0054
6 | 2605214.447 | 1259850.2555 | 2605208.2839 | 1259851.3612 | 2605193.6686 | 1259852.4496
7 | 2605266.0925 | 1259838.7861 | 2605266.2648 | 1259838.744
8 | 2605266.2648 | 1259838.744 | 2605266.4307 | 1259838.7035
9 | 2605336.2091 | 1259740.2265 | 2605336.1526 | 1259739.8762
10 | 2605336.2091 | 1259740.2265 | 2605339.8298 | 1259762.6597
11 | 2605339.8298 | 1259762.6597 | 2605340.0764 | 1259764.1876
12 | 2605342.2315 | 1259777.5404 | 2605340.0764 | 1259764.1876
13 | 2605263.5939 | 1259729.9151 | 2605279.822 | 1259727.2401 | 2605288.9837 | 1259726.2284
14 | 2605263.5939 | 1259729.9151 | 2605259.4255 | 1259730.6022 | 2605243.361 | 1259733.6037
15 | 2605342.2315 | 1259777.5404 | 2605352.8175 | 1259774.8397
16 | 2605341.0103 | 1259777.8506 | 2605342.2315 | 1259777.5404
17 | 2605243.361 | 1259733.6037 | 2605221.8432 | 1259737.6241
18 | 2605388.2666 | 1259765.7959 | 2605386.4821 | 1259753.1592
19 | 2605388.2666 | 1259765.7959 | 2605357.7335 | 1259773.5855
20 | 2605194.908 | 1260059.4063 | 2605196.4032 | 1260037.9547 | 2605196.7449 | 1260033.0581
21 | 2605194.908 | 1260059.4063 | 2605194.3284 | 1260067.7225
22 | 2605200.697 | 1259976.4095 | 2605196.7449 | 1260033.0581
23 | 2605189.2743 | 1260110.7254 | 2605189.6712 | 1260110.2422 | 2605192.107 | 1260099.5926 | 2605194.3284 | 1260067.7225
24 | 2605203.7061 | 1259933.2681 | 2605200.697 | 1259976.4095
25 | 2605200.2927 | 1259932.7315 | 2605203.7061 | 1259933.2681
26 | 2605235.9534 | 1259805.0621 | 2605251.796 | 1259802.3661 | 2605253.9844 | 1259801.7574
27 | 2605230.1175 | 1259806.0552 | 2605235.9534 | 1259805.0621
28 | 2605260.2456 | 1259800.0159 | 2605253.9844 | 1259801.7574
29 | 2605230.1175 | 1259806.0552 | 2605217.5595 | 1259808.1922
30 | 2605260.2456 | 1259800.0159 | 2605262.6631 | 1259799.3435
31 | 2605217.5595 | 1259808.1922 | 2605215.654 | 1259808.5165 | 2605210.0207 | 1259808.9646
32 | 2605276.0744 | 1259795.6132 | 2605262.6631 | 1259799.3435
33 | 2605197.3058 | 1259809.9761 | 2605210.0207 | 1259808.9646
34 | 2605285.3646 | 1259793.0292 | 2605276.0744 | 1259795.6132
35 | 2605180.8909 | 1259810.7636 | 2605188.0013 | 1259810.7162 | 2605197.3058 | 1259809.9761
36 | 2605161.3829 | 1259810.8934 | 2605180.8909 | 1259810.7636
37 | 2605161.3829 | 1259810.8934 | 2605162.4352 | 1259797.2952
38 | 2605150.8243 | 1259811.1289 | 2605161.3829 | 1259810.8934
39 | 2605334.1714 | 1259909.0199 | 2605344.2538 | 1259881.6271
40 | 2605330.3872 | 1259935.2808 | 2605330.2625 | 1259922.9612 | 2605330.8773 | 1259917.9695 | 2605334.1714 | 1259909.0199
41 | 2605347.637 | 1259859.7785 | 2605348.2799 | 1259865.583 | 2605346.9307 | 1259874.3544 | 2605344.2538 | 1259881.6271
42 | 2605330.3872 | 1259935.2808 | 2605313.2912 | 1259935.0079
43 | 2605347.637 | 1259859.7785 | 2605333.0588 | 1259860.2278
44 | 2605343.9785 | 1259821.3271 | 2605344.2113 | 1259822.3057 | 2605344.4514 | 1259823.4511 | 2605344.7291 | 1259824.7523 | 2605345.1192 | 1259826.7984 | 2605344.8635 | 1259834.5701 | 2605347.637 | 1259859.7785
45 | 2605298.6755 | 1259934.7745 | 2605313.2912 | 1259935.0079
46 | 2605330.6952 | 1259860.3006 | 2605333.0588 | 1259860.2278
47 | 2605343.9785 | 1259821.3271 | 2605325.3536 | 1259825.7123
48 | 2605343.9785 | 1259821.3271 | 2605347.3931 | 1259820.6408
49 | 2605298.6755 | 1259934.7745 | 2605272.9569 | 1259934.3666
50 | 2605298.6755 | 1259934.7745 | 2605297.9104 | 1259957.903
51 | 2605329.89 | 1259860.3255 | 2605330.6952 | 1259860.3006
52 | 2605325.3536 | 1259825.7123 | 2605318.1426 | 1259827.4101
53 | 2605347.3931 | 1259820.6408 | 2605347.1076 | 1259819.6065 | 2605346.5067 | 1259817.4156 | 2605345.0129 | 1259806.6625
54 | 2605347.3931 | 1259820.6408 | 2605354.0036 | 1259819.3347 | 2605361.5939 | 1259818.0102
55 | 2605266.296 | 1259934.2609 | 2605272.9569 | 1259934.3666
56 | 2605297.5527 | 1259968.7187 | 2605297.5527 | 1259968.7187 | 2605297.9104 | 1259957.903
57 | 2605130.7111 | 1259914.5276 | 2605147.2419 | 1259919.1339
58 | 2605165.9073 | 1259924.3349 | 2605147.2419 | 1259919.1339
59 | 2605130.7111 | 1259914.5276 | 2605129.68 | 1259914.2403
60 | 2605200.2927 | 1259932.7315 | 2605185.7805 | 1259929.8725 | 2605165.9073 | 1259924.3349
61 | 2605121.9795 | 1259912.0946 | 2605129.68 | 1259914.2403
62 | 2605200.2927 | 1259932.7315 | 2605202.4555 | 1259915.4217 | 2605204.9091 | 1259910.4315 | 2605210.1323 | 1259907.0648
63 | 2605121.9795 | 1259912.0946 | 2605130.2319 | 1259884.0853
64 | 2605229.2466 | 1259898.2667 | 2605211.145 | 1259906.412 | 2605210.1323 | 1259907.0648
65 | 2605131.9649 | 1259878.2031 | 2605130.2319 | 1259884.0853
66 | 2605203.4081 | 1259741.0685 | 2605221.8432 | 1259737.6241
67 | 2605169.5694 | 1259747.3909 | 2605203.4081 | 1259741.0685
68 | 2605169.5694 | 1259747.3909 | 2605133.5621 | 1259754.2535 | 2605133.3344 | 1259764.9828
69 | 2605169.5694 | 1259747.3909 | 2605165.4679 | 1259758.1057 | 2605164.8584 | 1259765.982
70 | 2605164.8584 | 1259765.982 | 2605164.4019 | 1259771.8811
71 | 2605163.0375 | 1259789.5128 | 2605164.4019 | 1259771.8811
72 | 2605162.4352 | 1259797.2952 | 2605163.0375 | 1259789.5128
73 | 2605299.6535 | 1259789.0548 | 2605285.3646 | 1259793.0292
74 | 2605299.6535 | 1259789.0548 | 2605318.7857 | 1259783.7332
75 | 2605341.0103 | 1259777.8506 | 2605327.9845 | 1259781.1746 | 2605318.7857 | 1259783.7332
76 | 2605341.0103 | 1259777.8506 | 2605344.5302 | 1259803.1881
77 | 2605344.5302 | 1259803.1881 | 2605345.0129 | 1259806.6625
78 | 2605352.8175 | 1259774.8397 | 2605357.7335 | 1259773.5855
79 | 2605312.9241 | 1259860.8484 | 2605329.89 | 1259860.3255
80 | 2605312.9241 | 1259860.8484 | 2605312.867 | 1259858.1706
81 | 2605312.9241 | 1259860.8484 | 2605313.1943 | 1259873.6687
82 | 2605312.7287 | 1259851.6753 | 2605312.867 | 1259858.1706
83 | 2605313.2206 | 1259874.9137 | 2605313.1943 | 1259873.6687
84 | 2605261.1294 | 1259970.3355 | 2605267.0902 | 1259970.0709
85 | 2605253.834 | 1259970.6593 | 2605261.1294 | 1259970.3355
86 | 2605267.0902 | 1259970.0709 | 2605269.2127 | 1259969.9767
87 | 2605269.2127 | 1259969.9767 | 2605279.0546 | 1259969.5398
88 | 2605279.0546 | 1259969.5398 | 2605285.015 | 1259969.2752
89 | 2605297.5527 | 1259968.7187 | 2605285.015 | 1259969.2752
90 | 2605150.8243 | 1259811.1289 | 2605148.3711 | 1259824.4914 | 2605144.9396 | 1259834.8243
91 | 2605150.8243 | 1259811.1289 | 2605124.8789 | 1259811.63
92 | 2605139.8255 | 1259850.2236 | 2605144.9396 | 1259834.8243
93 | 2605139.8255 | 1259850.2236 | 2605138.3581 | 1259856.5044 | 2605131.9649 | 1259878.2031
94 | 2605139.8255 | 1259850.2236 | 2605151.7229 | 1259852.9802 | 2605166.3862 | 1259853.1137
95 | 2605251.8801 | 1259934.0323 | 2605266.296 | 1259934.2609
96 | 2605293.2637 | 1259833.2679 | 2605318.1426 | 1259827.4101
97 | 2605293.2637 | 1259833.2679 | 2605290.9958 | 1259832.71
98 | 2605290.9958 | 1259832.71 | 2605290.9958 | 1259832.71 | 2605266.4307 | 1259838.7035

## bus_geodata
| x | y | coords
0 | 2605234.2284 | 1259846.3048
1 | 2605231.9336 | 1259846.8113
2 | 2605251.109 | 1259842.4418
3 | 2605231.9022 | 1259846.8182
4 | 2605261.095 | 1259840.0054
5 | 2605214.447 | 1259850.2556
6 | 2605266.0925 | 1259838.7861
7 | 2605193.6686 | 1259852.4496
8 | 2605266.2648 | 1259838.744
9 | 2605336.1526 | 1259739.8762
10 | 2605336.2091 | 1259740.2265
11 | 2605339.8298 | 1259762.6597
12 | 2605340.0764 | 1259764.1876
13 | 2605288.9837 | 1259726.2284
14 | 2605263.5939 | 1259729.9151
15 | 2605342.2315 | 1259777.5404
16 | 2605243.361 | 1259733.6037
17 | 2605386.4821 | 1259753.1592
18 | 2605388.2666 | 1259765.7959
19 | 2605194.908 | 1260059.4063
20 | 2605196.7449 | 1260033.0581
21 | 2605194.3284 | 1260067.7225
22 | 2605200.697 | 1259976.4095
23 | 2605189.2743 | 1260110.7254
24 | 2605203.7061 | 1259933.2681
25 | 2605235.9534 | 1259805.0621
26 | 2605253.9844 | 1259801.7574
27 | 2605230.1175 | 1259806.0552
28 | 2605260.2456 | 1259800.0159
29 | 2605217.5595 | 1259808.1922
30 | 2605262.6631 | 1259799.3435
31 | 2605210.0207 | 1259808.9646
32 | 2605276.0744 | 1259795.6132
33 | 2605197.3058 | 1259809.9761
34 | 2605180.8909 | 1259810.7636
35 | 2605161.3829 | 1259810.8934
36 | 2605334.1714 | 1259909.0199
37 | 2605344.2538 | 1259881.6271
38 | 2605330.3872 | 1259935.2808
39 | 2605347.637 | 1259859.7785
40 | 2605313.2912 | 1259935.0079
41 | 2605333.0588 | 1259860.2278
42 | 2605343.9785 | 1259821.3271
43 | 2605298.6755 | 1259934.7745
44 | 2605330.6952 | 1259860.3006
45 | 2605325.3536 | 1259825.7123
46 | 2605347.3931 | 1259820.6408
47 | 2605272.9569 | 1259934.3666
48 | 2605297.9104 | 1259957.903
49 | 2605147.2419 | 1259919.1339
50 | 2605130.7111 | 1259914.5276
51 | 2605165.9073 | 1259924.3349
52 | 2605129.68 | 1259914.2403
53 | 2605200.2927 | 1259932.7315
54 | 2605121.9795 | 1259912.0946
55 | 2605210.1323 | 1259907.0648
56 | 2605130.2319 | 1259884.0853
57 | 2605229.2466 | 1259898.2667
58 | 2605221.8432 | 1259737.6241
59 | 2605203.4081 | 1259741.0685
60 | 2605169.5694 | 1259747.3909
61 | 2605133.3344 | 1259764.9828
62 | 2605164.8584 | 1259765.982
63 | 2605164.4019 | 1259771.8811
64 | 2605163.0375 | 1259789.5128
65 | 2605285.3646 | 1259793.0292
66 | 2605299.6535 | 1259789.0548
67 | 2605318.7857 | 1259783.7332
68 | 2605341.0103 | 1259777.8506
69 | 2605344.5302 | 1259803.1881
70 | 2605345.0129 | 1259806.6625
71 | 2605352.8175 | 1259774.8397
72 | 2605329.89 | 1259860.3255
73 | 2605312.9241 | 1259860.8484
74 | 2605312.867 | 1259858.1706
75 | 2605313.1943 | 1259873.6687
76 | 2605312.7287 | 1259851.6753
77 | 2605313.2206 | 1259874.9137
78 | 2605357.7335 | 1259773.5855
79 | 2605261.1294 | 1259970.3355
80 | 2605267.0902 | 1259970.0709
81 | 2605253.834 | 1259970.6593
82 | 2605269.2127 | 1259969.9767
83 | 2605279.0546 | 1259969.5398
84 | 2605285.015 | 1259969.2752
85 | 2605162.4352 | 1259797.2952
86 | 2605150.8243 | 1259811.1289
87 | 2605144.9396 | 1259834.8243
88 | 2605124.8789 | 1259811.63
89 | 2605139.8255 | 1259850.2236
90 | 2605297.5527 | 1259968.7187
91 | 2605266.296 | 1259934.2609
92 | 2605251.8801 | 1259934.0323
93 | 2605361.5939 | 1259818.0102
94 | 2605318.1426 | 1259827.4102
95 | 2605166.3862 | 1259853.1137
96 | 2605131.9649 | 1259878.2031
97 | 2605293.2637 | 1259833.2679
98 | 2605290.9958 | 1259832.71
99 | 2605266.4307 | 1259838.7035
100 | 2605200.2927 | 1259932.7315

## line_std_types
| c_nf_per_km | r_ohm_per_km | x_ohm_per_km | max_i_ka | type | q_mm2 | alpha | voltage_rating
NAYY 4x50 SE | 210 | 0.642 | 0.083 | 0.142 | cs | 50 | 0.00403 | LV
NAYY 4x120 SE | 264 | 0.225 | 0.08 | 0.242 | cs | 120 | 0.00403 | LV
NAYY 4x150 SE | 261 | 0.208 | 0.08 | 0.27 | cs | 150 | 0.00403 | LV
NA2XS2Y 1x95 RM/25 12/20 kV | 216 | 0.313 | 0.132 | 0.252 | cs | 95 | 0.00403 | MV
NA2XS2Y 1x185 RM/25 12/20 kV | 273 | 0.161 | 0.117 | 0.362 | cs | 185 | 0.00403 | MV
NA2XS2Y 1x240 RM/25 12/20 kV | 304 | 0.122 | 0.112 | 0.421 | cs | 240 | 0.00403 | MV
NA2XS2Y 1x95 RM/25 6/10 kV | 315 | 0.313 | 0.123 | 0.249 | cs | 95 | 0.00403 | MV
NA2XS2Y 1x185 RM/25 6/10 kV | 406 | 0.161 | 0.11 | 0.358 | cs | 185 | 0.00403 | MV
NA2XS2Y 1x240 RM/25 6/10 kV | 456 | 0.122 | 0.105 | 0.416 | cs | 240 | 0.00403 | MV
NA2XS2Y 1x150 RM/25 12/20 kV | 250 | 0.206 | 0.116 | 0.319 | cs | 150 | 0.00403 | MV
NA2XS2Y 1x120 RM/25 12/20 kV | 230 | 0.253 | 0.119 | 0.283 | cs | 120 | 0.00403 | MV
NA2XS2Y 1x70 RM/25 12/20 kV | 190 | 0.443 | 0.132 | 0.22 | cs | 70 | 0.00403 | MV
NA2XS2Y 1x150 RM/25 6/10 kV | 360 | 0.206 | 0.11 | 0.315 | cs | 150 | 0.00403 | MV
NA2XS2Y 1x120 RM/25 6/10 kV | 340 | 0.253 | 0.113 | 0.28 | cs | 120 | 0.00403 | MV
NA2XS2Y 1x70 RM/25 6/10 kV | 280 | 0.443 | 0.123 | 0.217 | cs | 70 | 0.00403 | MV
N2XS(FL)2Y 1x120 RM/35 64/110 kV | 112 | 0.153 | 0.166 | 0.366 | cs | 120 | 0.00393 | HV
N2XS(FL)2Y 1x185 RM/35 64/110 kV | 125 | 0.099 | 0.156 | 0.457 | cs | 185 | 0.00393 | HV
N2XS(FL)2Y 1x240 RM/35 64/110 kV | 135 | 0.075 | 0.149 | 0.526 | cs | 240 | 0.00393 | HV
N2XS(FL)2Y 1x300 RM/35 64/110 kV | 144 | 0.06 | 0.144 | 0.588 | cs | 300 | 0.00393 | HV
15-AL1/3-ST1A 0.4 | 11 | 1.8769 | 0.35 | 0.105 | ol | 16 | 0.00403 | LV
24-AL1/4-ST1A 0.4 | 11.25 | 1.2012 | 0.335 | 0.14 | ol | 24 | 0.00403 | LV
48-AL1/8-ST1A 0.4 | 12.2 | 0.5939 | 0.3 | 0.21 | ol | 48 | 0.00403 | LV
94-AL1/15-ST1A 0.4 | 13.2 | 0.306 | 0.29 | 0.35 | ol | 94 | 0.00403 | LV
34-AL1/6-ST1A 10.0 | 9.7 | 0.8342 | 0.36 | 0.17 | ol | 34 | 0.00403 | MV
48-AL1/8-ST1A 10.0 | 10.1 | 0.5939 | 0.35 | 0.21 | ol | 48 | 0.00403 | MV
70-AL1/11-ST1A 10.0 | 10.4 | 0.4132 | 0.339 | 0.29 | ol | 70 | 0.00403 | MV
94-AL1/15-ST1A 10.0 | 10.75 | 0.306 | 0.33 | 0.35 | ol | 94 | 0.00403 | MV
122-AL1/20-ST1A 10.0 | 11.1 | 0.2376 | 0.323 | 0.41 | ol | 122 | 0.00403 | MV
149-AL1/24-ST1A 10.0 | 11.25 | 0.194 | 0.315 | 0.47 | ol | 149 | 0.00403 | MV
34-AL1/6-ST1A 20.0 | 9.15 | 0.8342 | 0.382 | 0.17 | ol | 34 | 0.00403 | MV
48-AL1/8-ST1A 20.0 | 9.5 | 0.5939 | 0.372 | 0.21 | ol | 48 | 0.00403 | MV
70-AL1/11-ST1A 20.0 | 9.7 | 0.4132 | 0.36 | 0.29 | ol | 70 | 0.00403 | MV
94-AL1/15-ST1A 20.0 | 10 | 0.306 | 0.35 | 0.35 | ol | 94 | 0.00403 | MV
122-AL1/20-ST1A 20.0 | 10.3 | 0.2376 | 0.344 | 0.41 | ol | 122 | 0.00403 | MV
149-AL1/24-ST1A 20.0 | 10.5 | 0.194 | 0.337 | 0.47 | ol | 149 | 0.00403 | MV
184-AL1/30-ST1A 20.0 | 10.75 | 0.1571 | 0.33 | 0.535 | ol | 184 | 0.00403 | MV
243-AL1/39-ST1A 20.0 | 11 | 0.1188 | 0.32 | 0.645 | ol | 243 | 0.00403 | MV
48-AL1/8-ST1A 110.0 | 8 | 0.5939 | 0.46 | 0.21 | ol | 48 | 0.00403 | HV
70-AL1/11-ST1A 110.0 | 8.4 | 0.4132 | 0.45 | 0.29 | ol | 70 | 0.00403 | HV
94-AL1/15-ST1A 110.0 | 8.65 | 0.306 | 0.44 | 0.35 | ol | 94 | 0.00403 | HV
122-AL1/20-ST1A 110.0 | 8.5 | 0.2376 | 0.43 | 0.41 | ol | 122 | 0.00403 | HV
149-AL1/24-ST1A 110.0 | 8.75 | 0.194 | 0.41 | 0.47 | ol | 149 | 0.00403 | HV
184-AL1/30-ST1A 110.0 | 8.8 | 0.1571 | 0.4 | 0.535 | ol | 184 | 0.00403 | HV
243-AL1/39-ST1A 110.0 | 9 | 0.1188 | 0.39 | 0.645 | ol | 243 | 0.00403 | HV
305-AL1/39-ST1A 110.0 | 9.2 | 0.0949 | 0.38 | 0.74 | ol | 305 | 0.00403 | HV
490-AL1/64-ST1A 110.0 | 9.75 | 0.059 | 0.37 | 0.96 | ol | 490 | 0.00403 | HV
679-AL1/86-ST1A 110.0 | 9.95 | 0.042 | 0.36 | 1.15 | ol | 679 | 0.00403 | HV
490-AL1/64-ST1A 220.0 | 10 | 0.059 | 0.285 | 0.96 | ol | 490 | 0.00403 | HV
679-AL1/86-ST1A 220.0 | 11.7 | 0.042 | 0.275 | 1.15 | ol | 679 | 0.00403 | HV
490-AL1/64-ST1A 380.0 | 11 | 0.059 | 0.253 | 0.96 | ol | 490 | 0.00403 | HV
679-AL1/86-ST1A 380.0 | 14.6 | 0.042 | 0.25 | 1.15 | ol | 679 | 0.00403 | HV

## trafo_std_types
| i0_percent | pfe_kw | vkr_percent | sn_mva | vn_lv_kv | vn_hv_kv | vk_percent | shift_degree | vector_group | tap_side | tap_neutral | tap_min | tap_max | tap_step_degree | tap_step_percent | tap_phase_shifter
160 MVA 380/110 kV | 0.06 | 60 | 0.25 | 160 | 110 | 380 | 12.2 | 0 | Yy0 | hv | 0 | -9 | 9 | 0 | 1.5 | FALSE
100 MVA 220/110 kV | 0.06 | 55 | 0.26 | 100 | 110 | 220 | 12 | 0 | Yy0 | hv | 0 | -9 | 9 | 0 | 1.5 | FALSE
63 MVA 110/20 kV | 0.04 | 22 | 0.32 | 63 | 20 | 110 | 18 | 150 | YNd5 | hv | 0 | -9 | 9 | 0 | 1.5 | FALSE
40 MVA 110/20 kV | 0.05 | 18 | 0.34 | 40 | 20 | 110 | 16.2 | 150 | YNd5 | hv | 0 | -9 | 9 | 0 | 1.5 | FALSE
25 MVA 110/20 kV | 0.07 | 14 | 0.41 | 25 | 20 | 110 | 12 | 150 | YNd5 | hv | 0 | -9 | 9 | 0 | 1.5 | FALSE
63 MVA 110/10 kV | 0.04 | 22 | 0.32 | 63 | 10 | 110 | 18 | 150 | YNd5 | hv | 0 | -9 | 9 | 0 | 1.5 | FALSE
40 MVA 110/10 kV | 0.05 | 18 | 0.34 | 40 | 10 | 110 | 16.2 | 150 | YNd5 | hv | 0 | -9 | 9 | 0 | 1.5 | FALSE
25 MVA 110/10 kV | 0.07 | 14 | 0.41 | 25 | 10 | 110 | 12 | 150 | YNd5 | hv | 0 | -9 | 9 | 0 | 1.5 | FALSE
0.25 MVA 20/0.4 kV | 0.32 | 0.8 | 1.44 | 0.25 | 0.4 | 20 | 6 | 150 | Yzn5 | hv | 0 | -2 | 2 | 0 | 2.5 | FALSE
0.4 MVA 20/0.4 kV | 0.3375 | 1.35 | 1.425 | 0.4 | 0.4 | 20 | 6 | 150 | Dyn5 | hv | 0 | -2 | 2 | 0 | 2.5 | FALSE
0.63 MVA 20/0.4 kV | 0.2619 | 1.65 | 1.206 | 0.63 | 0.4 | 20 | 6 | 150 | Dyn5 | hv | 0 | -2 | 2 | 0 | 2.5 | FALSE
0.25 MVA 10/0.4 kV | 0.24 | 0.6 | 1.2 | 0.25 | 0.4 | 10 | 4 | 150 | Dyn5 | hv | 0 | -2 | 2 | 0 | 2.5 | FALSE
0.4 MVA 10/0.4 kV | 0.2375 | 0.95 | 1.325 | 0.4 | 0.4 | 10 | 4 | 150 | Dyn5 | hv | 0 | -2 | 2 | 0 | 2.5 | FALSE
0.63 MVA 10/0.4 kV | 0.1873 | 1.18 | 1.0794 | 0.63 | 0.4 | 10 | 4 | 150 | Dyn5 | hv | 0 | -2 | 2 | 0 | 2.5 | FALSE

## trafo3w_std_types
| sn_hv_mva | sn_mv_mva | sn_lv_mva | vn_hv_kv | vn_mv_kv | vn_lv_kv | vk_hv_percent | vk_mv_percent | vk_lv_percent | vkr_hv_percent | vkr_mv_percent | vkr_lv_percent | pfe_kw | i0_percent | shift_mv_degree | shift_lv_degree | vector_group | tap_side | tap_neutral | tap_min | tap_max | tap_step_percent
63/25/38 MVA 110/20/10 kV | 63 | 25 | 38 | 110 | 20 | 10 | 10.4 | 10.4 | 10.4 | 0.28 | 0.32 | 0.35 | 35 | 0.89 | 0 | 0 | YN0yn0yn0 | hv | 0 | -10 | 10 | 1.2
63/25/38 MVA 110/10/10 kV | 63 | 25 | 38 | 110 | 10 | 10 | 10.4 | 10.4 | 10.4 | 0.28 | 0.32 | 0.35 | 35 | 0.89 | 0 | 0 | YN0yn0yn0 | hv | 0 | -10 | 10 | 1.2

## fuse_std_types
| fuse_type | i_rated_a | t_avg | t_min | t_total | x_avg | x_min | x_total
HV 100A | HV 100A | 100 | 0 | [10.0, 3.64, 0.854, 0.281, 0.1, 0.0531, 0.022, 0.01] | [10.0, 4.267, 1.21, 0.403, 0.1, 0.058, 0.022, 0.01] | 0 | [300.0, 350.0, 450.0, 550.0, 700.0, 850.0, 1200.0, 1752.0] | [600.0, 700.0, 900.0, 1150.0, 1665.0, 2000.0, 3000.0, 4313.0]
HV 10A | HV 10A | 10 | 0 | [10.0, 1675.0, 0.344, 0.156, 0.1, 0.0417, 0.0171, 0.01] | [10.0, 1.3, 0.3, 0.155, 0.1, 0.0555, 0.023, 0.01] | 0 | [30.0, 32.0, 35.0, 37.0, 39.0, 50.0, 70.0, 88.0] | [60.0, 70.0, 80.0, 87.0, 94.0, 110.0, 150.0, 216.0]
HV 125A | HV 125A | 125 | 0 | [10.0, 1.82, 0.344, 0.1, 0.0467, 0.0269, 0.01] | [10.0, 2.478, 0.426, 0.1, 0.0427, 0.0211, 0.01] | 0 | [375.0, 500.0, 700.0, 925.0, 1200.0, 1500.0, 2341.0] | [750.0, 1000.0, 1500.0, 2200.0, 3000.0, 4000.0, 5765.0]
HV 160A | HV 160A | 160 | 0 | [10.0, 4.15, 1.03, 0.198, 0.1, 0.051, 0.0172, 0.01] | [10.0, 2.3, 0.734, 0.274, 0.1, 0.046, 0.0177, 0.01] | 0 | [480.0, 550.0, 700.0, 1000.0, 1260.0, 1600.0, 2500.0, 3227.0] | [960.0, 1300.0, 1700.0, 2200.0, 2996.0, 4000.0, 6000.0, 7946.0]
HV 16A | HV 16A | 16 | 0 | [10.0, 0.352, 0.164, 0.1, 0.0649, 0.0342, 0.01] | [10.0, 2.34, 0.722, 0.181, 0.1, 0.055, 0.0296, 0.01] | 0 | [48.0, 60.0, 65.0, 71.0, 80.0, 100.0, 162.0] | [96.0, 110.0, 125.0, 150.0, 168.0, 200.0, 250.0, 398.0]
HV 200A | HV 200A | 200 | 0 | [10.0, 4.267, 1.21, 0.403, 0.1, 0.058, 0.022, 0.01] | [10.0, 3.73, 1.654, 0.328, 0.1, 0.0531, 0.019, 0.01] | 0 | [600.0, 700.0, 900.0, 1150.0, 1665.0, 2000.0, 3000.0, 4313.0] | [1200.0, 1500.0, 1800.0, 2700.0, 3960.0, 5000.0, 7500.0, 10620.0]
HV 20A | HV 20A | 20 | 0 | [10.0, 1.3, 0.3, 0.155, 0.1, 0.0555, 0.023, 0.01] | [10.0, 1.3, 0.161, 0.1, 0.0611, 0.0399, 0.0141, 0.01] | 0 | [60.0, 70.0, 80.0, 87.0, 94.0, 110.0, 150.0, 216.0] | [120.0, 150.0, 200.0, 223.0, 260.0, 300.0, 450.0, 532.0]
HV 25A | HV 25A | 25 | 0 | [10.0, 2.512, 0.833, 0.299, 0.1, 0.0372, 0.0223, 0.01] | [10.0, 3.125, 0.597, 0.198, 0.1, 0.0378, 0.022, 0.01] | 0 | [75.0, 82.0, 90.0, 100.0, 124.0, 170.0, 200.0, 289.0] | [150.0, 170.0, 210.0, 250.0, 294.0, 400.0, 500.0, 711.0]
HV 31.5A | HV 31.5A | 31.5 | 0 | [10.0, 2.34, 0.722, 0.181, 0.1, 0.055, 0.0296, 0.01] | [10.0, 2.84, 0.368, 0.164, 0.1, 0.0621, 0.0378, 0.0195, 0.01] | 0 | [95.0, 110.0, 125.0, 150.0, 165.0, 200.0, 250.0, 390.0] | [189.0, 220.0, 300.0, 350.0, 393.0, 450.0, 530.0, 700.0, 960.0]
HV 40A | HV 40A | 40 | 0 | [10.0, 1.3, 0.161, 0.1, 0.0611, 0.0399, 0.0141, 0.01] | [10.0, 2.05, 0.369, 0.198, 0.1, 0.051, 0.0298, 0.01] | 0 | [120.0, 150.0, 200.0, 223.0, 260.0, 300.0, 450.0, 532.0] | [240.0, 300.0, 400.0, 450.0, 530.0, 650.0, 800.0, 1311.0]
HV 50A | HV 50A | 50 | 0 | [10.0, 3.215, 0.597, 0.198, 0.1, 0.0378, 0.022, 0.01] | [10.0, 3.64, 0.854, 0.281, 0.1, 0.0531, 0.022, 0.01] | 0 | [150.0, 170.0, 210.0, 250.0, 294.0, 400.0, 500.0, 711.0] | [300.0, 350.0, 450.0, 550.0, 700.0, 850.0, 1200.0, 1752.0]
HV 6.3A | HV 6.3A | 6.3 | 0 | [10.0, 1.39, 0.344, 0.168, 0.1, 0.056, 0.0263, 0.01] | [10.0, 1.711, 0.516, 0.198, 0.1, 0.0634, 0.0303, 0.01] | 0 | [19.0, 19.5, 20.4, 20.8, 22.0, 25.0, 32.0, 48.0] | [38.0, 40.0, 43.0, 48.0, 53.0, 60.0, 75.0, 118.0]
HV 63A | HV 63A | 63 | 0 | [10.0, 2.84, 0.368, 0.164, 0.1, 0.0621, 0.0378, 0.0195, 0.01] | [10.0, 1.82, 0.344, 0.1, 0.0467, 0.0269, 0.01] | 0 | [189.0, 220.0, 300.0, 350.0, 393.0, 450.0, 530.0, 700.0, 961.0] | [378.0, 500.0, 700.0, 934.0, 1200.0, 1500.0, 2366.0]
HV 80A | HV 80A | 80 | 0 | [10.0, 2.05, 0.369, 0.198, 0.1, 0.051, 0.0298, 0.01] | [10.0, 4.15, 1.03, 0.198, 0.1, 0.051, 0.0172, 0.01] | 0 | [240.0, 300.0, 400.0, 450.0, 530.0, 650.0, 800.0, 1311.0] | [480.0, 550.0, 700.0, 1000.0, 1260.0, 1600.0, 2500.0, 3227.0]
Siemens NH-1-100 | Siemens NH-1-100 | 100 | [5400.0, 2000.0, 400.0, 20.0, 1.0, 0.2, 0.012, 0.004] | 0 | 0 | [150.0, 190.0, 250.0, 430.0, 900.0, 1250.0, 2700.0, 3600.0] | 0 | 0
Siemens NH-1-125 | Siemens NH-1-125 | 125 | [4800.0, 120.0, 7.0, 0.1, 0.004] | 0 | 0 | [180.0, 400.0, 740.0, 2000.0, 4250.0] | 0 | 0
Siemens NH-1-16 | Siemens NH-1-16 | 16 | [4000.0, 400.0, 2.0, 0.1, 0.04, 0.01] | 0 | 0 | [26.0, 35.0, 75.0, 150.0, 200.0, 300.0] | 0 | 0
Siemens NH-1-160 | Siemens NH-1-160 | 160 | [4800.0, 120.0, 7.0, 0.1, 0.004] | 0 | 0 | [210.0, 500.0, 900.0, 2300.0, 5000.0] | 0 | 0
Siemens NH-1-25 | Siemens NH-1-25 | 25 | [4000.0, 1000.0, 10.0, 0.2, 0.02, 0.01] | 0 | 0 | [40.0, 50.0, 100.0, 210.0, 400.0, 500.0] | 0 | 0
Siemens NH-1-50 | Siemens NH-1-50 | 50 | [4000.0, 40.0, 4.0, 1.0, 0.02, 0.01] | 0 | 0 | [86.0, 200.0, 300.0, 400.0, 1000.0, 1280.0] | 0 | 0
Siemens NH-1-63 | Siemens NH-1-63 | 63 | [4000.0, 100.0, 10.0, 2.0, 0.04, 0.01] | 0 | 0 | [100.0, 200.0, 300.0, 400.0, 1000.0, 1500.0] | 0 | 0
Siemens NH-1-80 | Siemens NH-1-80 | 80 | [4800.0, 120.0, 7.0, 0.1, 0.01] | 0 | 0 | [150.58, 250.0, 450.0, 1150.0, 2470.0] | 0 | 0
Siemens NH-2-1000 | Siemens NH-2-1000 | 1000 | [4800.0, 120.0, 7.0, 0.1, 0.004] | 0 | 0 | [1900.0, 3500.0, 8400.0, 24000.0, 52000.0] | 0 | 0
Siemens NH-2-200 | Siemens NH-2-200 | 200 | [4800.0, 120.0, 7.0, 0.1, 0.004] | 0 | 0 | [280.0, 650.0, 1200.0, 3000.0, 7000.0] | 0 | 0
Siemens NH-2-224 | Siemens NH-2-224 | 224 | [4800.0, 120.0, 7.0, 0.2, 0.04, 0.004] | 0 | 0 | [400.0, 750.0, 1453.0, 3025.0, 4315.0, 7600.0] | 0 | 0
Siemens NH-2-250 | Siemens NH-2-250 | 250 | [4800.0, 120.0, 7.0, 0.1, 0.004] | 0 | 0 | [450.0, 800.0, 1650.0, 4000.0, 8500.0] | 0 | 0
Siemens NH-2-315 | Siemens NH-2-315 | 315 | [4800.0, 120.0, 7.0, 0.1, 0.004] | 0 | 0 | [550.0, 920.0, 1900.0, 5000.0, 11000.0] | 0 | 0
Siemens NH-2-355 | Siemens NH-2-355 | 355 | [4800.0, 120.0, 6.0, 0.1, 0.004] | 0 | 0 | [650.0, 1116.27, 2350.0, 5840.0, 12790.0] | 0 | 0
Siemens NH-2-400 | Siemens NH-2-400 | 400 | [4800.0, 120.0, 7.0, 0.1, 0.004] | 0 | 0 | [720.0, 1350.0, 2800.0, 6500.0, 15000.0] | 0 | 0
Siemens NH-2-425 | Siemens NH-2-425 | 425 | [4800.0, 120.0, 7.0, 0.1, 0.004] | 0 | 0 | [850.0, 1500.0, 3050.0, 7500.0, 16500.0] | 0 | 0
Siemens NH-2-630 | Siemens NH-2-630 | 630 | [4800.0, 120.0, 7.0, 0.1, 0.004] | 0 | 0 | [1200.0, 2000.0, 4800.0, 12000.0, 26000.0] | 0 | 0

## res_bus
| vm_pu | va_degree | p_mw | q_mvar
0 | 0.97119 | -0.55553 | 0.0039868 | 0.00099919
1 | 0.97115 | -0.55629 | 0.0026169 | 0.00065587
2 | 0.97154 | -0.54864 | 0.0034112 | 0.00085492
3 | 0.97115 | -0.5563 | 0.0026032 | 0.00065242
4 | 0.97178 | -0.5439 | 0.0026149 | 0.00065537
5 | 0.97095 | -0.56036 | 0.0060611 | 0.001519
6 | 0.97191 | -0.54129 | 0.0026348 | 0.00066034
7 | 0.97083 | -0.56279 | 0.0062758 | 0.0015729
8 | 0.97192 | -0.54119 | 0.0026026 | 0.00065228
9 | 0.97508 | -0.47879 | 0.001397 | 0.00035013
10 | 0.97508 | -0.47878 | 0.0012915 | 0.00032368
11 | 0.97514 | -0.47766 | 0.0012793 | 0.00032061
12 | 0.97515 | -0.47755 | 0.0018241 | 0.00045717
13 | 0.98071 | -0.3692 | 0.0039178 | 0.0009819
14 | 0.98081 | -0.36737 | 0.0022896 | 0.00057383
15 | 0.97522 | -0.47611 | 0 | 0
16 | 0.98092 | -0.36506 | 0.0029537 | 0.00074028
17 | 0.97503 | -0.47977 | 0.0027162 | 0.00068076
18 | 0.97507 | -0.47913 | 0 | 0
19 | 0.9931 | -0.13155 | 0.010297 | 0.0025806
20 | 0.99351 | -0.12352 | 0.0074046 | 0.0018558
21 | 0.99304 | -0.13257 | 0.00096895 | 0.00024284
22 | 0.99479 | -0.098863 | 0.0036037 | 0.00090316
23 | 0.99281 | -0.13714 | 0.0059472 | 0.0014905
24 | 0.9959 | -0.077387 | 0 | 0
25 | 0.97966 | -0.38932 | 0.0019793 | 0.00049607
26 | 0.97883 | -0.40537 | 0.0040119 | 0.0010055
27 | 0.97993 | -0.38407 | 0.0015778 | 0.00039544
28 | 0.97855 | -0.41091 | 0.0050519 | 0.0012661
29 | 0.98051 | -0.37267 | 0.0018471 | 0.00046292
30 | 0.97844 | -0.41297 | 0.0016121 | 0.00040403
31 | 0.98086 | -0.3658 | 0.0015997 | 0.00040093
32 | 0.97786 | -0.42428 | 0.0023473 | 0.00058829
33 | 0.98147 | -0.35414 | 0.0026285 | 0.00065877
34 | 0.98225 | -0.33887 | 0.0034202 | 0.00085718
35 | 0.98321 | -0.32038 | 0 | 0
36 | 0.97209 | -0.53783 | 0.0096375 | 0.0024154
37 | 0.97252 | -0.52921 | 0.0013614 | 0.00034121
38 | 0.97177 | -0.54417 | 0 | 0
39 | 0.97287 | -0.5224 | 0 | 0
40 | 0.97156 | -0.54821 | 0.0043448 | 0.0010889
41 | 0.97267 | -0.5264 | 0.0013668 | 0.00034254
42 | 0.97364 | -0.50714 | 0 | 0
43 | 0.97141 | -0.55127 | 0 | 0
44 | 0.97264 | -0.52698 | 0.0013659 | 0.00034233
45 | 0.97339 | -0.51204 | 0.0013637 | 0.00034178
46 | 0.97376 | -0.50489 | 0 | 0
47 | 0.97106 | -0.55815 | 0.0026273 | 0.00065845
48 | 0.97127 | -0.55405 | 0.0013058 | 0.00032726
49 | 0.99218 | -0.14789 | 0.0011806 | 0.0002959
50 | 0.99101 | -0.17034 | 0.0012868 | 0.00032249
51 | 0.99352 | -0.12247 | 0.0023896 | 0.00059889
52 | 0.99093 | -0.17173 | 0.0039408 | 0.00098766
53 | 0.99599 | -0.075678 | 0 | 0
54 | 0.9904 | -0.18196 | 0 | 0
55 | 0.99828 | -0.032445 | 0.011562 | 0.0028977
56 | 0.98844 | -0.21943 | 0.0058035 | 0.0014545
57 | 1 | 0 | -0.27137 | -0.06952
58 | 0.98111 | -0.36143 | 0.0025997 | 0.00065154
59 | 0.98131 | -0.35743 | 0.0021731 | 0.00054462
60 | 0.98176 | -0.34875 | 0 | 0
61 | 0.98156 | -0.35261 | 0.004506 | 0.0011293
62 | 0.98209 | -0.34229 | 0.0035421 | 0.00088774
63 | 0.98221 | -0.33994 | 0.0039512 | 0.00099028
64 | 0.98263 | -0.33166 | 0.0019669 | 0.00049296
65 | 0.97747 | -0.43199 | 0.002843 | 0.00071251
66 | 0.97688 | -0.44359 | 0.0038313 | 0.00096023
67 | 0.97611 | -0.45869 | 0.0024606 | 0.00061669
68 | 0.97523 | -0.47585 | 0 | 0
69 | 0.97435 | -0.49324 | 0.0026265 | 0.00065827
70 | 0.97423 | -0.49557 | 0.0013597 | 0.00034078
71 | 0.97517 | -0.47719 | 0.0013786 | 0.00034552
72 | 0.97263 | -0.52716 | 0.0013559 | 0.00033983
73 | 0.97246 | -0.53054 | 0 | 0
74 | 0.97245 | -0.53074 | 0.0013649 | 0.00034208
75 | 0.97238 | -0.53212 | 0.0013651 | 0.00034214
76 | 0.97243 | -0.53106 | 0.0027167 | 0.00068086
77 | 0.97237 | -0.53224 | 0.0053305 | 0.001336
78 | 0.97515 | -0.47756 | 0.0012851 | 0.00032209
79 | 0.97089 | -0.56148 | 0.0011022 | 0.00027623
80 | 0.97093 | -0.56074 | 0.0011001 | 0.00027571
81 | 0.97085 | -0.56224 | 0.0056299 | 0.001411
82 | 0.97095 | -0.56043 | 0.0053474 | 0.0013402
83 | 0.97107 | -0.55803 | 0.0011032 | 0.0002765
84 | 0.97115 | -0.55646 | 0.0011006 | 0.00027584
85 | 0.98283 | -0.32773 | 0.0019728 | 0.00049443
86 | 0.98382 | -0.30852 | 0 | 0
87 | 0.98527 | -0.2805 | 0.0041256 | 0.001034
88 | 0.98373 | -0.31021 | 0.0036109 | 0.00090497
89 | 0.98625 | -0.26157 | 0 | 0
90 | 0.97121 | -0.55527 | 0.0028438 | 0.00071272
91 | 0.97099 | -0.55961 | 0.003206 | 0.0008035
92 | 0.97087 | -0.56192 | 0.0086501 | 0.0021679
93 | 0.97374 | -0.50518 | 0.0011161 | 0.00027972
94 | 0.9733 | -0.51388 | 0.0019878 | 0.00049818
95 | 0.98616 | -0.26335 | 0.003695 | 0.00092606
96 | 0.98804 | -0.2271 | 0.011513 | 0.0028855
97 | 0.97284 | -0.52292 | 0 | 0
98 | 0.97276 | -0.52457 | 0.0030031 | 0.00075264
99 | 0.97192 | -0.54108 | 0.0026129 | 0.00065485
100 | 0.99998 | 149.9956 | 0 | 0

## res_line
| p_from_mw | q_from_mvar | p_to_mw | q_to_mvar | pl_mw | ql_mvar | i_from_ka | i_to_ka | i_ka | vm_from_pu | va_from_degree | vm_to_pu | va_to_degree | loading_percent
0 | 0.017561 | 0.0044021 | -0.01756 | -0.0044017 | 6.3799e-07 | 3.7923e-07 | 0.026906 | 0.026906 | 0.026906 | 0.97119 | -0.55553 | 0.97115 | -0.55629 | 7.3918
1 | -0.021548 | -0.0054013 | 0.021555 | 0.0054056 | 7.0784e-06 | 4.3158e-06 | 0.033014 | 0.033014 | 0.033014 | 0.97119 | -0.55553 | 0.97154 | -0.54864 | 9.0699
2 | 0.014943 | 0.0037458 | -0.014943 | -0.0037458 | 6.3147e-09 | 3.6424e-09 | 0.022896 | 0.022896 | 0.022896 | 0.97115 | -0.55629 | 0.97115 | -0.5563 | 6.2902
3 | -0.024966 | -0.0062605 | 0.024971 | 0.006264 | 5.6362e-06 | 3.4799e-06 | 0.038239 | 0.038239 | 0.038239 | 0.97154 | -0.54864 | 0.97178 | -0.5439 | 10.5052
4 | 0.01234 | 0.0030934 | -0.012338 | -0.0030921 | 2.3855e-06 | 1.3066e-06 | 0.018908 | 0.018908 | 0.018908 | 0.97115 | -0.5563 | 0.97095 | -0.56036 | 5.1945
5 | -0.027586 | -0.0069194 | 0.02759 | 0.0069215 | 3.4423e-06 | 2.1393e-06 | 0.042243 | 0.042243 | 0.042243 | 0.97178 | -0.5439 | 0.97191 | -0.54129 | 11.6052
6 | 0.0062765 | 0.0015731 | -0.0062758 | -0.0015729 | 7.2578e-07 | 2.0582e-07 | 0.009619 | 0.0096191 | 0.0096191 | 0.97095 | -0.56036 | 0.97083 | -0.56279 | 2.6426
7 | -0.030225 | -0.0075818 | 0.030225 | 0.0075819 | 1.4242e-07 | 8.8952e-08 | 0.046277 | 0.046277 | 0.046277 | 0.97191 | -0.54129 | 0.97192 | -0.54119 | 12.7134
8 | -0.032827 | -0.0082342 | 0.032827 | 0.0082343 | 1.6186e-07 | 1.0147e-07 | 0.050261 | 0.050261 | 0.050261 | 0.97192 | -0.54119 | 0.97192 | -0.54108 | 13.8081
9 | -0.001397 | -0.00035013 | 0.001397 | 0.00035013 | 6.0511e-10 | -4.0395e-09 | 0.0021319 | 0.0021319 | 0.0021319 | 0.97508 | -0.47879 | 0.97508 | -0.47878 | 0.58569
10 | -0.0026885 | -0.00067381 | 0.0026887 | 0.00067362 | 1.4344e-07 | -1.9166e-07 | 0.0041028 | 0.0041027 | 0.0041028 | 0.97508 | -0.47878 | 0.97514 | -0.47766 | 1.1271
11 | -0.0039679 | -0.00099423 | 0.003968 | 0.00099422 | 2.1276e-08 | -5.6901e-09 | 0.0060548 | 0.0060548 | 0.0060548 | 0.97514 | -0.47766 | 0.97515 | -0.47755 | 1.6634
12 | -0.0057921 | -0.0014514 | 0.0057925 | 0.0014515 | 3.9621e-07 | 8.4826e-08 | 0.0088383 | 0.0088383 | 0.0088383 | 0.97515 | -0.47755 | 0.97522 | -0.47611 | 2.4281
13 | -0.0039178 | -0.0009819 | 0.0039182 | 0.00098179 | 3.4008e-07 | -1.0622e-07 | 0.0059445 | 0.0059443 | 0.0059445 | 0.98071 | -0.3692 | 0.98081 | -0.36737 | 1.6331
14 | -0.0062078 | -0.0015556 | 0.0062085 | 0.0015558 | 6.8409e-07 | 1.7822e-07 | 0.009418 | 0.0094179 | 0.009418 | 0.98081 | -0.36737 | 0.98092 | -0.36506 | 2.5874
15 | 0.0053807 | 0.001348 | -0.0053804 | -0.001348 | 2.7614e-07 | 4.042e-08 | 0.0082098 | 0.0082098 | 0.0082098 | 0.97522 | -0.47611 | 0.97517 | -0.47719 | 2.2554
16 | -0.011173 | -0.0027995 | 0.011173 | 0.0027996 | 1.3689e-07 | 7.1938e-08 | 0.017048 | 0.017048 | 0.017048 | 0.97522 | -0.47611 | 0.97523 | -0.47585 | 4.6835
17 | -0.0091622 | -0.0022961 | 0.0091638 | 0.0022968 | 1.5857e-06 | 7.3846e-07 | 0.013899 | 0.013898 | 0.013899 | 0.98092 | -0.36506 | 0.98111 | -0.36143 | 3.8183
18 | -0.0027162 | -0.00068076 | 0.0027163 | 0.00068065 | 8.2236e-08 | -1.0655e-07 | 0.0041453 | 0.0041452 | 0.0041453 | 0.97503 | -0.47977 | 0.97507 | -0.47913 | 1.1388
19 | -0.0027163 | -0.00068065 | 0.0027165 | 0.00068039 | 2.0304e-07 | -2.6313e-07 | 0.0041452 | 0.0041451 | 0.0041452 | 0.97507 | -0.47913 | 0.97515 | -0.47756 | 1.1388
20 | -0.017215 | -0.0043144 | 0.017221 | 0.0043182 | 6.5896e-06 | 3.8755e-06 | 0.025794 | 0.025794 | 0.025794 | 0.9931 | -0.13155 | 0.99351 | -0.12352 | 7.0862
21 | 0.0069178 | 0.0017337 | -0.0069174 | -0.0017336 | 3.3587e-07 | 1.071e-07 | 0.010365 | 0.010365 | 0.010365 | 0.9931 | -0.13155 | 0.99304 | -0.13257 | 2.8476
22 | -0.024626 | -0.006174 | 0.024655 | 0.0061918 | 2.897e-05 | 1.7804e-05 | 0.036884 | 0.036883 | 0.036884 | 0.99351 | -0.12352 | 0.99479 | -0.098863 | 10.1329
23 | 0.0059485 | 0.0014908 | -0.0059472 | -0.0014905 | 1.296e-06 | 2.6682e-07 | 0.0089135 | 0.0089137 | 0.0089137 | 0.99304 | -0.13257 | 0.99281 | -0.13714 | 2.4488
24 | -0.028258 | -0.007095 | 0.028287 | 0.007113 | 2.8982e-05 | 1.7986e-05 | 0.042274 | 0.042274 | 0.042274 | 0.99479 | -0.098863 | 0.9959 | -0.077387 | 11.6137
25 | -0.028287 | -0.007113 | 0.02829 | 0.0071144 | 2.3087e-06 | 1.4327e-06 | 0.042274 | 0.042274 | 0.042274 | 0.9959 | -0.077387 | 0.99599 | -0.075678 | 11.6136
26 | 0.14535 | 0.036768 | -0.14524 | -0.036697 | 0.00011188 | 7.091e-05 | 0.2209 | 0.2209 | 0.2209 | 0.97966 | -0.38932 | 0.97883 | -0.40537 | 20.2291
27 | -0.14733 | -0.037264 | 0.14737 | 0.037288 | 3.7098e-05 | 2.3519e-05 | 0.22391 | 0.22391 | 0.22391 | 0.97966 | -0.38932 | 0.97993 | -0.38407 | 20.5044
28 | 0.14123 | 0.035692 | -0.14119 | -0.035668 | 3.7482e-05 | 2.3744e-05 | 0.2148 | 0.2148 | 0.2148 | 0.97883 | -0.40537 | 0.97855 | -0.41091 | 19.6706
29 | -0.14895 | -0.037683 | 0.14903 | 0.037735 | 8.1548e-05 | 5.1709e-05 | 0.2263 | 0.2263 | 0.2263 | 0.97993 | -0.38407 | 0.98051 | -0.37267 | 20.7238
30 | 0.13614 | 0.034402 | -0.13613 | -0.034393 | 1.3456e-05 | 8.5173e-06 | 0.20712 | 0.20712 | 0.20712 | 0.97855 | -0.41091 | 0.97844 | -0.41297 | 18.9671
31 | -0.15088 | -0.038198 | 0.15093 | 0.038229 | 4.976e-05 | 3.1559e-05 | 0.22911 | 0.22911 | 0.22911 | 0.98051 | -0.37267 | 0.98086 | -0.3658 | 20.9804
32 | 0.13451 | 0.033989 | -0.13444 | -0.033943 | 7.2889e-05 | 4.6125e-05 | 0.20467 | 0.20467 | 0.20467 | 0.97844 | -0.41297 | 0.97786 | -0.42428 | 18.7426
33 | -0.15253 | -0.03863 | 0.15261 | 0.038684 | 8.5471e-05 | 5.4218e-05 | 0.23153 | 0.23153 | 0.23153 | 0.98086 | -0.3658 | 0.98147 | -0.35414 | 21.2027
34 | 0.13209 | 0.033355 | -0.13205 | -0.033324 | 4.8745e-05 | 3.0834e-05 | 0.2011 | 0.2011 | 0.2011 | 0.97786 | -0.42428 | 0.97747 | -0.43199 | 18.4155
35 | -0.15524 | -0.039343 | 0.15535 | 0.039416 | 0.00011402 | 7.2348e-05 | 0.23552 | 0.23552 | 0.23552 | 0.98147 | -0.35414 | 0.98225 | -0.33887 | 21.5676
36 | -0.15877 | -0.040273 | 0.15891 | 0.040362 | 0.00014128 | 8.9678e-05 | 0.2407 | 0.2407 | 0.2407 | 0.98225 | -0.33887 | 0.98321 | -0.32038 | 22.042
37 | 0.029919 | 0.0075131 | -0.029908 | -0.0075065 | 1.0489e-05 | 6.5398e-06 | 0.045285 | 0.045285 | 0.045285 | 0.98321 | -0.32038 | 0.98283 | -0.32773 | 12.4409
38 | -0.18883 | -0.047876 | 0.18894 | 0.047944 | 0.00010765 | 6.8496e-05 | 0.28598 | 0.28598 | 0.28598 | 0.98321 | -0.32038 | 0.98382 | -0.30852 | 26.189
39 | -0.048037 | -0.012049 | 0.048056 | 0.012061 | 1.973e-05 | 1.1541e-05 | 0.073535 | 0.073535 | 0.073535 | 0.97209 | -0.53783 | 0.97252 | -0.52921 | 6.734
40 | 0.038399 | 0.0096337 | -0.038388 | -0.0096273 | 1.1613e-05 | 6.4327e-06 | 0.058783 | 0.058783 | 0.058783 | 0.97209 | -0.53783 | 0.97177 | -0.54417 | 5.3831
41 | -0.049418 | -0.012402 | 0.049434 | 0.012411 | 1.6056e-05 | 9.4396e-06 | 0.075618 | 0.075618 | 0.075618 | 0.97252 | -0.52921 | 0.97287 | -0.5224 | 6.9247
42 | 0.038388 | 0.0096273 | -0.03838 | -0.0096232 | 7.3853e-06 | 4.0912e-06 | 0.058783 | 0.058783 | 0.058783 | 0.97177 | -0.54417 | 0.97156 | -0.54821 | 5.3831
43 | 0.014871 | 0.0037286 | -0.014869 | -0.003727 | 2.8299e-06 | 1.6301e-06 | 0.022747 | 0.022747 | 0.022747 | 0.97287 | -0.5224 | 0.97267 | -0.5264 | 6.2491
44 | -0.064305 | -0.01614 | 0.064352 | 0.016168 | 4.6838e-05 | 2.8532e-05 | 0.098364 | 0.098364 | 0.098364 | 0.97287 | -0.5224 | 0.97364 | -0.50714 | 9.0077
45 | 0.034035 | 0.0085343 | -0.03403 | -0.0085317 | 4.9653e-06 | 2.6348e-06 | 0.052129 | 0.052129 | 0.052129 | 0.97156 | -0.54821 | 0.97141 | -0.55127 | 4.7737
46 | 0.013502 | 0.0033845 | -0.013502 | -0.0033842 | 3.7835e-07 | 2.128e-07 | 0.020656 | 0.020656 | 0.020656 | 0.97267 | -0.5264 | 0.97264 | -0.52698 | 5.6747
47 | 0.041856 | 0.010519 | -0.041846 | -0.010513 | 9.7902e-06 | 5.552e-06 | 0.063979 | 0.063979 | 0.063979 | 0.97364 | -0.50714 | 0.97339 | -0.51204 | 5.8589
48 | -0.10621 | -0.026687 | 0.10622 | 0.026694 | 1.1441e-05 | 7.1929e-06 | 0.16234 | 0.16234 | 0.16234 | 0.97364 | -0.50714 | 0.97376 | -0.50489 | 14.8665
49 | 0.01449 | 0.0036335 | -0.014485 | -0.0036307 | 4.7523e-06 | 2.7231e-06 | 0.022196 | 0.022197 | 0.022197 | 0.97141 | -0.55127 | 0.97106 | -0.55815 | 6.098
50 | 0.019541 | 0.0048982 | -0.019538 | -0.0048974 | 2.5918e-06 | 7.994e-07 | 0.029933 | 0.029933 | 0.029933 | 0.97141 | -0.55127 | 0.97127 | -0.55405 | 2.7411
51 | 0.012136 | 0.0030419 | -0.012136 | -0.0030419 | 1.0414e-07 | 5.6651e-08 | 0.018566 | 0.018566 | 0.018566 | 0.97264 | -0.52698 | 0.97263 | -0.52716 | 5.1006
52 | 0.040482 | 0.010171 | -0.040479 | -0.010169 | 3.5475e-06 | 1.9941e-06 | 0.061894 | 0.061894 | 0.061894 | 0.97339 | -0.51204 | 0.9733 | -0.51388 | 5.668
53 | -0.10734 | -0.026974 | 0.10738 | 0.027004 | 4.7772e-05 | 3.0044e-05 | 0.16405 | 0.16405 | 0.16405 | 0.97376 | -0.50489 | 0.97423 | -0.49557 | 15.0227
54 | 0.0011161 | 0.00027955 | -0.0011161 | -0.00027972 | 1.5755e-08 | -1.6958e-07 | 0.0017055 | 0.0017056 | 0.0017056 | 0.97376 | -0.50489 | 0.97374 | -0.50518 | 0.46856
55 | 0.011858 | 0.0029723 | -0.011857 | -0.0029718 | 8.2483e-07 | 4.4548e-07 | 0.018171 | 0.018171 | 0.018171 | 0.97106 | -0.55815 | 0.97099 | -0.55961 | 4.9919
56 | 0.018232 | 0.0045701 | -0.018231 | -0.0045699 | 1.0554e-06 | 2.7371e-07 | 0.027933 | 0.027933 | 0.027933 | 0.97127 | -0.55405 | 0.97121 | -0.55527 | 2.5579
57 | 0.22453 | 0.057488 | -0.22429 | -0.057332 | 0.00024387 | 0.00015541 | 0.33717 | 0.33718 | 0.33718 | 0.99218 | -0.14789 | 0.99101 | -0.17034 | 30.8768
58 | -0.22571 | -0.057784 | 0.22599 | 0.057961 | 0.00027826 | 0.00017733 | 0.33895 | 0.33895 | 0.33895 | 0.99218 | -0.14789 | 0.99352 | -0.12247 | 31.039
59 | 0.223 | 0.05701 | -0.22299 | -0.057 | 1.5038e-05 | 9.5831e-06 | 0.33524 | 0.33524 | 0.33524 | 0.99101 | -0.17034 | 0.99093 | -0.17173 | 30.6999
60 | -0.22838 | -0.05856 | 0.2289 | 0.058891 | 0.00051947 | 0.00033108 | 0.34252 | 0.34252 | 0.34252 | 0.99352 | -0.12247 | 0.99599 | -0.075678 | 31.3667
61 | 0.21905 | 0.056013 | -0.21894 | -0.055944 | 0.00010837 | 6.9049e-05 | 0.32933 | 0.32933 | 0.32933 | 0.99093 | -0.17173 | 0.9904 | -0.18196 | 30.158
62 | -0.25719 | -0.066005 | 0.25773 | 0.06635 | 0.00054081 | 0.00034497 | 0.3848 | 0.3848 | 0.3848 | 0.99599 | -0.075678 | 0.99828 | -0.032445 | 35.2378
63 | 0.21894 | 0.055944 | -0.21854 | -0.055691 | 0.00039586 | 0.00025222 | 0.32933 | 0.32933 | 0.32933 | 0.9904 | -0.18196 | 0.98844 | -0.21943 | 30.1581
64 | -0.26929 | -0.069248 | 0.26972 | 0.06952 | 0.00042538 | 0.00027141 | 0.40203 | 0.40203 | 0.40203 | 0.99828 | -0.032445 | 1 | 0 | 36.8159
65 | 0.21274 | 0.054237 | -0.21266 | -0.054187 | 7.8781e-05 | 5.0184e-05 | 0.32059 | 0.32059 | 0.32059 | 0.98844 | -0.21943 | 0.98804 | -0.2271 | 29.358
66 | -0.011763 | -0.0029484 | 0.011766 | 0.0029496 | 2.2386e-06 | 1.1958e-06 | 0.017841 | 0.017841 | 0.017841 | 0.98111 | -0.36143 | 0.98131 | -0.35743 | 4.9015
67 | -0.013939 | -0.0034942 | 0.013945 | 0.0034974 | 5.767e-06 | 3.2558e-06 | 0.021136 | 0.021136 | 0.021136 | 0.98131 | -0.35743 | 0.98176 | -0.34875 | 5.8067
68 | 0.0045068 | 0.0011292 | -0.004506 | -0.0011293 | 8.2733e-07 | -6.8279e-08 | 0.0068307 | 0.0068309 | 0.0068309 | 0.98176 | -0.34875 | 0.98156 | -0.35261 | 1.8766
69 | -0.018451 | -0.0046267 | 0.018457 | 0.00463 | 5.6821e-06 | 3.3915e-06 | 0.027967 | 0.027967 | 0.027967 | 0.98176 | -0.34875 | 0.98209 | -0.34229 | 7.6832
70 | -0.021999 | -0.0055178 | 0.022002 | 0.0055193 | 2.4654e-06 | 1.503e-06 | 0.033334 | 0.033334 | 0.033334 | 0.98209 | -0.34229 | 0.98221 | -0.33994 | 9.1576
71 | -0.025953 | -0.0065096 | 0.025963 | 0.0065159 | 1.0253e-05 | 6.3378e-06 | 0.03932 | 0.03932 | 0.03932 | 0.98221 | -0.33994 | 0.98263 | -0.33166 | 10.8021
72 | -0.02793 | -0.0070089 | 0.027935 | 0.0070121 | 5.237e-06 | 3.2528e-06 | 0.042298 | 0.042298 | 0.042298 | 0.98263 | -0.33166 | 0.98283 | -0.32773 | 11.6204
73 | 0.1292 | 0.032612 | -0.12913 | -0.032566 | 7.1781e-05 | 4.5382e-05 | 0.19677 | 0.19677 | 0.19677 | 0.97747 | -0.43199 | 0.97688 | -0.44359 | 18.0192
74 | 0.1253 | 0.031606 | -0.12521 | -0.031549 | 9.0494e-05 | 5.7171e-05 | 0.19093 | 0.19093 | 0.19093 | 0.97688 | -0.44359 | 0.97611 | -0.45869 | 17.4848
75 | 0.12275 | 0.030932 | -0.12265 | -0.030869 | 0.00010069 | 6.3583e-05 | 0.18718 | 0.18718 | 0.18718 | 0.97611 | -0.45869 | 0.97523 | -0.47585 | 17.1413
76 | 0.11147 | 0.028069 | -0.11138 | -0.028011 | 9.2558e-05 | 5.828e-05 | 0.17014 | 0.17014 | 0.17014 | 0.97523 | -0.47585 | 0.97435 | -0.49324 | 15.5802
77 | 0.10876 | 0.027352 | -0.10874 | -0.027345 | 1.21e-05 | 7.6133e-06 | 0.16612 | 0.16612 | 0.16612 | 0.97435 | -0.49324 | 0.97423 | -0.49557 | 15.2129
78 | 0.0040018 | 0.0010025 | -0.0040017 | -0.0010025 | 7.0936e-08 | -1.7894e-08 | 0.0061061 | 0.0061062 | 0.0061062 | 0.97517 | -0.47719 | 0.97515 | -0.47756 | 1.6775
79 | 0.01078 | 0.002702 | -0.010778 | -0.0027011 | 1.7312e-06 | 8.9735e-07 | 0.016492 | 0.016492 | 0.016492 | 0.97263 | -0.52716 | 0.97246 | -0.53054 | 4.5307
80 | 0.0040816 | 0.0010229 | -0.0040816 | -0.0010229 | 3.9178e-08 | -8.155e-09 | 0.0062455 | 0.0062456 | 0.0062456 | 0.97246 | -0.53054 | 0.97245 | -0.53074 | 1.7158
81 | 0.0066962 | 0.0016783 | -0.0066957 | -0.0016781 | 5.0485e-07 | 1.6403e-07 | 0.010246 | 0.010246 | 0.010246 | 0.97246 | -0.53054 | 0.97238 | -0.53212 | 2.8149
82 | 0.0027167 | 0.0006808 | -0.0027167 | -0.00068086 | 4.2101e-08 | -5.3655e-08 | 0.004157 | 0.004157 | 0.004157 | 0.97245 | -0.53074 | 0.97243 | -0.53106 | 1.142
83 | 0.0053306 | 0.001336 | -0.0053305 | -0.001336 | 3.1072e-08 | 4.4398e-09 | 0.0081573 | 0.0081573 | 0.0081573 | 0.97238 | -0.53212 | 0.97237 | -0.53224 | 2.241
84 | -0.0067322 | -0.0016872 | 0.0067325 | 0.0016873 | 2.3821e-07 | 7.8662e-08 | 0.010318 | 0.010318 | 0.010318 | 0.97089 | -0.56148 | 0.97093 | -0.56074 | 2.8346
85 | 0.0056301 | 0.001411 | -0.0056299 | -0.001411 | 2.0389e-07 | 4.0188e-08 | 0.0086288 | 0.0086288 | 0.0086288 | 0.97089 | -0.56148 | 0.97085 | -0.56224 | 2.3706
86 | -0.0078326 | -0.001963 | 0.0078327 | 0.0019631 | 1.148e-07 | 4.7198e-08 | 0.012004 | 0.012004 | 0.012004 | 0.97093 | -0.56074 | 0.97095 | -0.56043 | 3.2978
87 | -0.01318 | -0.0033033 | 0.013182 | 0.0033041 | 1.5073e-06 | 8.4281e-07 | 0.020199 | 0.020199 | 0.020199 | 0.97095 | -0.56043 | 0.97107 | -0.55803 | 5.5492
88 | -0.014285 | -0.0035806 | 0.014286 | 0.0035812 | 1.072e-06 | 6.1229e-07 | 0.02189 | 0.02189 | 0.02189 | 0.97107 | -0.55803 | 0.97115 | -0.55646 | 6.0136
89 | -0.015387 | -0.0038571 | 0.015387 | 0.0038572 | 8.7195e-07 | 9.2167e-08 | 0.023576 | 0.023576 | 0.023576 | 0.97115 | -0.55646 | 0.97121 | -0.55527 | 2.159
90 | -0.19255 | -0.048849 | 0.19281 | 0.049014 | 0.00025985 | 0.00016537 | 0.29145 | 0.29144 | 0.29145 | 0.98382 | -0.30852 | 0.98527 | -0.2805 | 26.6891
91 | 0.0036112 | 0.00090482 | -0.0036109 | -0.00090497 | 2.903e-07 | -1.437e-07 | 0.0054617 | 0.0054619 | 0.0054619 | 0.98382 | -0.30852 | 0.98373 | -0.31021 | 1.5005
92 | -0.19694 | -0.050048 | 0.19712 | 0.050163 | 0.00017973 | 0.00011441 | 0.29768 | 0.29768 | 0.29768 | 0.98527 | -0.2805 | 0.98625 | -0.26157 | 27.2597
93 | -0.20081 | -0.051089 | 0.20115 | 0.051301 | 0.00033417 | 0.00021276 | 0.30325 | 0.30325 | 0.30325 | 0.98625 | -0.26157 | 0.98804 | -0.2271 | 27.7702
94 | 0.0036954 | 0.00092592 | -0.003695 | -0.00092606 | 3.1329e-07 | -1.4243e-07 | 0.0055753 | 0.0055754 | 0.0055754 | 0.98625 | -0.26157 | 0.98616 | -0.26335 | 1.5317
95 | 0.008651 | 0.0021683 | -0.0086501 | -0.0021679 | 9.5029e-07 | 4.2987e-07 | 0.013258 | 0.013258 | 0.013258 | 0.97099 | -0.55961 | 0.97087 | -0.56192 | 3.6422
96 | 0.038491 | 0.0096713 | -0.038474 | -0.0096613 | 1.66e-05 | 9.9893e-06 | 0.058855 | 0.058855 | 0.058855 | 0.9733 | -0.51388 | 0.97284 | -0.52292 | 8.0845
97 | 0.038474 | 0.0096613 | -0.038471 | -0.0096593 | 3.0339e-06 | 1.9127e-06 | 0.058855 | 0.058855 | 0.058855 | 0.97284 | -0.52292 | 0.97276 | -0.52457 | 16.1691
98 | 0.035468 | 0.0089067 | -0.03544 | -0.0088892 | 2.7919e-05 | 1.7554e-05 | 0.054262 | 0.054262 | 0.054262 | 0.97276 | -0.52457 | 0.97192 | -0.54108 | 14.9071

## res_trafo
| p_hv_mw | q_hv_mvar | p_lv_mw | q_lv_mvar | pl_mw | ql_mvar | i_hv_ka | i_lv_ka | vm_hv_pu | va_hv_degree | vm_lv_pu | va_lv_degree | loading_percent
0 | -1.2729e-15 | -1.3162e-15 | 0.00165 | 1.2699e-07 | 0.00165 | 1.2699e-07 | 5.2857e-17 | 0.0023815 | 0.99998 | 149.9956 | 1 | 0 | 0.2619

## res_ext_grid
| p_mw | q_mvar
0 | 0.28023 | 0.071739

## res_load
| p_mw | q_mvar
0 | 0.0039868 | 0.00099919
1 | 0.0026169 | 0.00065587
2 | 0.0034112 | 0.00085492
3 | 0.0026032 | 0.00065242
4 | 0.0026149 | 0.00065537
5 | 0.0060611 | 0.001519
6 | 0.0026348 | 0.00066034
7 | 0.0062758 | 0.0015729
8 | 0.0026026 | 0.00065228
9 | 0.001397 | 0.00035013
10 | 0.0012915 | 0.00032368
11 | 0.0012793 | 0.00032061
12 | 0.0018241 | 0.00045717
13 | 0.0039178 | 0.0009819
14 | 0.0022896 | 0.00057383
15 | 0.0029537 | 0.00074028
16 | 0.0027162 | 0.00068076
17 | 0.010297 | 0.0025806
18 | 0.0074046 | 0.0018558
19 | 0.00096895 | 0.00024284
20 | 0.0036037 | 0.00090316
21 | 0.0059472 | 0.0014905
22 | 0.0019793 | 0.00049607
23 | 0.0040119 | 0.0010055
24 | 0.0015778 | 0.00039544
25 | 0.0050519 | 0.0012661
26 | 0.0018471 | 0.00046292
27 | 0.0016121 | 0.00040403
28 | 0.0015997 | 0.00040093
29 | 0.0023473 | 0.00058829
30 | 0.0026285 | 0.00065877
31 | 0.0034202 | 0.00085718
32 | 0.0096375 | 0.0024154
33 | 0.0013614 | 0.00034121
34 | 0.0043448 | 0.0010889
35 | 0.0013668 | 0.00034254
36 | 0.0013659 | 0.00034233
37 | 0.0013637 | 0.00034178
38 | 0.0026273 | 0.00065845
39 | 0.0013058 | 0.00032726
40 | 0.0011806 | 0.0002959
41 | 0.0012868 | 0.00032249
42 | 0.0023896 | 0.00059889
43 | 0.0039408 | 0.00098766
44 | 0.011562 | 0.0028977
45 | 0.0058035 | 0.0014545
46 | 0.0088566 | 0.0022197
47 | 0.0025997 | 0.00065154
48 | 0.0021731 | 0.00054462
49 | 0.004506 | 0.0011293
50 | 0.0035421 | 0.00088774
51 | 0.0039512 | 0.00099028
52 | 0.0019669 | 0.00049296
53 | 0.002843 | 0.00071251
54 | 0.0038313 | 0.00096023
55 | 0.0024606 | 0.00061669
56 | 0.0026265 | 0.00065827
57 | 0.0013597 | 0.00034078
58 | 0.0013786 | 0.00034552
59 | 0.0013559 | 0.00033983
60 | 0.0013649 | 0.00034208
61 | 0.0013651 | 0.00034214
62 | 0.0027167 | 0.00068086
63 | 0.0053305 | 0.001336
64 | 0.0012851 | 0.00032209
65 | 0.0011022 | 0.00027623
66 | 0.0011001 | 0.00027571
67 | 0.0056299 | 0.001411
68 | 0.0053474 | 0.0013402
69 | 0.0011032 | 0.0002765
70 | 0.0011006 | 0.00027584
71 | 0.0019728 | 0.00049443
72 | 0.0041256 | 0.001034
73 | 0.0036109 | 0.00090497
74 | 0.0028438 | 0.00071272
75 | 0.003206 | 0.0008035
76 | 0.0086501 | 0.0021679
77 | 0.0011161 | 0.00027972
78 | 0.0019878 | 0.00049818
79 | 0.003695 | 0.00092606
80 | 0.011513 | 0.0028855
81 | 0.0030031 | 0.00075264
82 | 0.0026129 | 0.00065485

## dtypes
| element | column | dtype
0 | bus | name | object
1 | bus | vn_kv | float64
2 | bus | type | object
3 | bus | zone | object
4 | bus | in_service | bool
5 | load | name | object
6 | load | bus | uint32
7 | load | p_mw | float64
8 | load | q_mvar | float64
9 | load | const_z_percent | float64
10 | load | const_i_percent | float64
11 | load | sn_mva | float64
12 | load | scaling | float64
13 | load | in_service | bool
14 | load | type | object
15 | ext_grid | name | object
16 | ext_grid | bus | uint32
17 | ext_grid | vm_pu | float64
18 | ext_grid | va_degree | float64
19 | ext_grid | slack_weight | float64
20 | ext_grid | in_service | bool
21 | line | name | object
22 | line | std_type | object
23 | line | from_bus | uint32
24 | line | to_bus | uint32
25 | line | length_km | float64
26 | line | r_ohm_per_km | float64
27 | line | x_ohm_per_km | float64
28 | line | c_nf_per_km | float64
29 | line | g_us_per_km | float64
30 | line | max_i_ka | float64
31 | line | df | float64
32 | line | parallel | uint32
33 | line | type | object
34 | line | in_service | bool
35 | trafo | name | object
36 | trafo | std_type | object
37 | trafo | hv_bus | uint32
38 | trafo | lv_bus | uint32
39 | trafo | sn_mva | float64
40 | trafo | vn_hv_kv | float64
41 | trafo | vn_lv_kv | float64
42 | trafo | vk_percent | float64
43 | trafo | vkr_percent | float64
44 | trafo | pfe_kw | float64
45 | trafo | i0_percent | float64
46 | trafo | shift_degree | float64
47 | trafo | tap_side | object
48 | trafo | tap_neutral | int32
49 | trafo | tap_min | int32
50 | trafo | tap_max | int32
51 | trafo | tap_step_percent | float64
52 | trafo | tap_step_degree | float64
53 | trafo | tap_pos | int32
54 | trafo | tap_phase_shifter | bool
55 | trafo | parallel | uint32
56 | trafo | df | float64
57 | trafo | in_service | bool
58 | line_geodata | coords | object
59 | bus_geodata | x | float64
60 | bus_geodata | y | float64
61 | bus_geodata | coords | object
62 | res_bus | vm_pu | float64
63 | res_bus | va_degree | float64
64 | res_bus | p_mw | float64
65 | res_bus | q_mvar | float64
66 | res_line | p_from_mw | float64
67 | res_line | q_from_mvar | float64
68 | res_line | p_to_mw | float64
69 | res_line | q_to_mvar | float64
70 | res_line | pl_mw | float64
71 | res_line | ql_mvar | float64
72 | res_line | i_from_ka | float64
73 | res_line | i_to_ka | float64
74 | res_line | i_ka | float64
75 | res_line | vm_from_pu | float64
76 | res_line | va_from_degree | float64
77 | res_line | vm_to_pu | float64
78 | res_line | va_to_degree | float64
79 | res_line | loading_percent | float64
80 | res_trafo | p_hv_mw | float64
81 | res_trafo | q_hv_mvar | float64
82 | res_trafo | p_lv_mw | float64
83 | res_trafo | q_lv_mvar | float64
84 | res_trafo | pl_mw | float64
85 | res_trafo | ql_mvar | float64
86 | res_trafo | i_hv_ka | float64
87 | res_trafo | i_lv_ka | float64
88 | res_trafo | vm_hv_pu | float64
89 | res_trafo | va_hv_degree | float64
90 | res_trafo | vm_lv_pu | float64
91 | res_trafo | va_lv_degree | float64
92 | res_trafo | loading_percent | float64
93 | res_ext_grid | p_mw | float64
94 | res_ext_grid | q_mvar | float64
95 | res_load | p_mw | float64
96 | res_load | q_mvar | float64

## parameters
| version | format_version | converged | OPF_converged | name | f_hz | sn_mva
0 | 2.14.6 | 2.14.0 | TRUE | FALSE |  | 50 | 1