## bus
| name | vn_kv | type | zone | in_service
0 | bus_LV_248-5_0_6_node_0 | 0.4 | n |  | TRUE
1 | bus_LV_248-5_0_6_node_1 | 0.4 | n |  | TRUE
2 | bus_LV_248-5_0_6_node_2 | 0.4 | n |  | TRUE
3 | bus_LV_248-5_0_6_node_3 | 0.4 | n |  | TRUE
4 | bus_LV_248-5_0_6_node_4 | 0.4 | n |  | TRUE
5 | bus_LV_248-5_0_6_node_15 | 0.4 | n |  | TRUE
6 | bus_LV_248-5_0_6_node_10 | 0.4 | n |  | TRUE
7 | bus_LV_248-5_0_6_node_13 | 0.4 | n |  | TRUE
8 | bus_LV_248-5_0_6_node_11 | 0.4 | n |  | TRUE
9 | bus_LV_248-5_0_6_node_5 | 0.4 | n |  | TRUE
10 | bus_LV_248-5_0_6_node_6 | 0.4 | n |  | TRUE
11 | bus_LV_248-5_0_6_node_7 | 0.4 | n |  | TRUE
12 | bus_LV_248-5_0_6_node_9 | 0.4 | n |  | TRUE
13 | bus_LV_248-5_0_6_node_12 | 0.4 | n |  | TRUE
14 | bus_LV_248-5_0_6_node_21 | 0.4 | n |  | TRUE
15 | bus_LV_248-5_0_6_node_25 | 0.4 | n |  | TRUE
16 | bus_LV_248-5_0_6_node_22 | 0.4 | n |  | TRUE
17 | bus_LV_248-5_0_6_node_18 | 0.4 | n |  | TRUE
18 | bus_LV_248-5_0_6_node_19 | 0.4 | n |  | TRUE
19 | bus_LV_248-5_0_6_node_14 | 0.4 | n |  | TRUE
20 | bus_LV_248-5_0_6_node_16 | 0.4 | n |  | TRUE
21 | bus_LV_248-5_0_6_node_17 | 0.4 | n |  | TRUE
22 | bus_LV_248-5_0_6_node_23 | 0.4 | n |  | TRUE
23 | bus_LV_248-5_0_6_node_24 | 0.4 | n |  | TRUE
24 | bus_LV_248-5_0_6_node_20 | 0.4 | n |  | TRUE
25 | bus_LV_248-5_0_6_node_41 | 0.4 | n |  | TRUE
26 | bus_LV_248-5_0_6_node_38 | 0.4 | n |  | TRUE
27 | bus_LV_248-5_0_6_node_27 | 0.4 | n |  | TRUE
28 | bus_LV_248-5_0_6_node_32 | 0.4 | n |  | TRUE
29 | bus_LV_248-5_0_6_node_39 | 0.4 | n |  | TRUE
30 | bus_LV_248-5_0_6_node_26 | 0.4 | n |  | TRUE
31 | bus_LV_248-5_0_6_node_28 | 0.4 | n |  | TRUE
32 | bus_LV_248-5_0_6_node_29 | 0.4 | n |  | TRUE
33 | bus_LV_248-5_0_6_node_30 | 0.4 | n |  | TRUE
34 | bus_LV_248-5_0_6_node_31 | 0.4 | n |  | TRUE
35 | bus_LV_248-5_0_6_node_73 | 0.4 | n |  | TRUE
36 | bus_LV_248-5_0_6_node_68 | 0.4 | n |  | TRUE
37 | bus_LV_248-5_0_6_node_33 | 0.4 | n |  | TRUE
38 | bus_LV_248-5_0_6_node_34 | 0.4 | n |  | TRUE
39 | bus_LV_248-5_0_6_node_35 | 0.4 | n |  | TRUE
40 | bus_LV_248-5_0_6_node_36 | 0.4 | n |  | TRUE
41 | bus_LV_248-5_0_6_node_37 | 0.4 | n |  | TRUE
42 | bus_LV_248-5_0_6_node_60 | 0.4 | n |  | TRUE
43 | bus_LV_248-5_0_6_node_82 | 0.4 | n |  | TRUE
44 | bus_LV_248-5_0_6_node_67 | 0.4 | n |  | TRUE
45 | bus_LV_248-5_0_6_node_83 | 0.4 | n |  | TRUE
46 | bus_LV_248-5_0_6_node_40 | 0.4 | n |  | TRUE
47 | bus_LV_248-5_0_6_node_77 | 0.4 | n |  | TRUE
48 | bus_LV_248-5_0_6_node_78 | 0.4 | n |  | TRUE
49 | bus_LV_248-5_0_6_node_42 | 0.4 | n |  | TRUE
50 | bus_LV_248-5_0_6_node_43 | 0.4 | n |  | TRUE
51 | bus_LV_248-5_0_6_node_44 | 0.4 | n |  | TRUE
52 | bus_LV_248-5_0_6_node_45 | 0.4 | n |  | TRUE
53 | bus_LV_248-5_0_6_node_46 | 0.4 | n |  | TRUE
54 | bus_LV_248-5_0_6_node_84 | 0.4 | n |  | TRUE
55 | bus_LV_248-5_0_6_node_72 | 0.4 | n |  | TRUE
56 | bus_LV_248-5_0_6_node_76 | 0.4 | n |  | TRUE
57 | bus_LV_248-5_0_6_node_110 | 0.4 | n |  | TRUE
58 | bus_LV_248-5_0_6_node_251 | 0.4 | n |  | TRUE
59 | bus_LV_248-5_0_6_node_75 | 0.4 | n |  | TRUE
60 | bus_LV_248-5_0_6_node_109 | 0.4 | n |  | TRUE
61 | bus_LV_248-5_0_6_node_47 | 0.4 | n |  | TRUE
62 | bus_LV_248-5_0_6_node_48 | 0.4 | n |  | TRUE
63 | bus_LV_248-5_0_6_node_49 | 0.4 | n |  | TRUE
64 | bus_LV_248-5_0_6_node_51 | 0.4 | n |  | TRUE
65 | bus_LV_248-5_0_6_node_52 | 0.4 | n |  | TRUE
66 | bus_LV_248-5_0_6_node_53 | 0.4 | n |  | TRUE
67 | bus_LV_248-5_0_6_node_54 | 0.4 | n |  | TRUE
68 | bus_LV_248-5_0_6_node_55 | 0.4 | n |  | TRUE
69 | bus_LV_248-5_0_6_node_56 | 0.4 | n |  | TRUE
70 | bus_LV_248-5_0_6_node_79 | 0.4 | n |  | TRUE
71 | bus_LV_248-5_0_6_node_80 | 0.4 | n |  | TRUE
72 | bus_LV_248-5_0_6_node_81 | 0.4 | n |  | TRUE
73 | bus_LV_248-5_0_6_node_74 | 0.4 | n |  | TRUE
74 | bus_LV_248-5_0_6_node_57 | 0.4 | n |  | TRUE
75 | bus_LV_248-5_0_6_node_58 | 0.4 | n |  | TRUE
76 | bus_LV_248-5_0_6_node_59 | 0.4 | n |  | TRUE
77 | bus_LV_248-5_0_6_node_70 | 0.4 | n |  | TRUE
78 | bus_LV_248-5_0_6_node_69 | 0.4 | n |  | TRUE
79 | bus_LV_248-5_0_6_node_89 | 0.4 | n |  | TRUE
80 | bus_LV_248-5_0_6_node_61 | 0.4 | n |  | TRUE
81 | bus_LV_248-5_0_6_node_62 | 0.4 | n |  | TRUE
82 | bus_LV_248-5_0_6_node_63 | 0.4 | n |  | TRUE
83 | bus_LV_248-5_0_6_node_64 | 0.4 | n |  | TRUE
84 | bus_LV_248-5_0_6_node_65 | 0.4 | n |  | TRUE
85 | bus_LV_248-5_0_6_node_106 | 0.4 | n |  | TRUE
86 | bus_LV_248-5_0_6_node_105 | 0.4 | n |  | TRUE
87 | bus_LV_248-5_0_6_node_90 | 0.4 | n |  | TRUE
88 | bus_LV_248-5_0_6_node_102 | 0.4 | n |  | TRUE
89 | bus_LV_248-5_0_6_node_209 | 0.4 | n |  | TRUE
90 | bus_LV_248-5_0_6_node_253 | 0.4 | n |  | TRUE
91 | bus_LV_248-5_0_6_node_86 | 0.4 | n |  | TRUE
92 | bus_LV_248-5_0_6_node_242 | 0.4 | n |  | TRUE
93 | bus_LV_248-5_0_6_node_248 | 0.4 | n |  | TRUE
94 | bus_LV_248-5_0_6_node_100 | 0.4 | n |  | TRUE
95 | bus_LV_248-5_0_6_node_207 | 0.4 | n |  | TRUE
96 | bus_LV_248-5_0_6_node_254 | 0.4 | n |  | TRUE
97 | bus_LV_248-5_0_6_node_85 | 0.4 | n |  | TRUE
98 | bus_LV_248-5_0_6_node_240 | 0.4 | n |  | TRUE
99 | bus_LV_248-5_0_6_node_93 | 0.4 | n |  | TRUE
100 | bus_LV_248-5_0_6_node_88 | 0.4 | n |  | TRUE
101 | bus_LV_248-5_0_6_node_92 | 0.4 | n |  | TRUE
102 | bus_LV_248-5_0_6_node_91 | 0.4 | n |  | TRUE
103 | bus_LV_248-5_0_6_node_94 | 0.4 | n |  | TRUE
104 | bus_LV_248-5_0_6_node_95 | 0.4 | n |  | TRUE
105 | bus_LV_248-5_0_6_node_96 | 0.4 | n |  | TRUE
106 | bus_LV_248-5_0_6_node_97 | 0.4 | n |  | TRUE
107 | bus_LV_248-5_0_6_node_98 | 0.4 | n |  | TRUE
108 | bus_LV_248-5_0_6_node_111 | 0.4 | n |  | TRUE
109 | bus_LV_248-5_0_6_node_112 | 0.4 | n |  | TRUE
110 | bus_LV_248-5_0_6_node_99 | 0.4 | n |  | TRUE
111 | bus_LV_248-5_0_6_node_101 | 0.4 | n |  | TRUE
112 | bus_LV_248-5_0_6_node_103 | 0.4 | n |  | TRUE
113 | bus_LV_248-5_0_6_node_104 | 0.4 | n |  | TRUE
114 | bus_LV_248-5_0_6_node_191 | 0.4 | n |  | TRUE
115 | bus_LV_248-5_0_6_node_126 | 0.4 | n |  | TRUE
116 | bus_LV_248-5_0_6_node_246 | 0.4 | n |  | TRUE
117 | bus_LV_248-5_0_6_node_190 | 0.4 | n |  | TRUE
118 | bus_LV_248-5_0_6_node_181 | 0.4 | n |  | TRUE
119 | bus_LV_248-5_0_6_node_180 | 0.4 | n |  | TRUE
120 | bus_LV_248-5_0_6_node_107 | 0.4 | n |  | TRUE
121 | bus_LV_248-5_0_6_node_108 | 0.4 | n |  | TRUE
122 | bus_LV_248-5_0_6_node_115 | 0.4 | n |  | TRUE
123 | bus_LV_248-5_0_6_node_113 | 0.4 | n |  | TRUE
124 | bus_LV_248-5_0_6_node_114 | 0.4 | n |  | TRUE
125 | bus_LV_248-5_0_6_node_250 | 0.4 | n |  | TRUE
126 | bus_LV_248-5_0_6_node_116 | 0.4 | n |  | TRUE
127 | bus_LV_248-5_0_6_node_122 | 0.4 | n |  | TRUE
128 | bus_LV_248-5_0_6_node_123 | 0.4 | n |  | TRUE
129 | bus_LV_248-5_0_6_node_117 | 0.4 | n |  | TRUE
130 | bus_LV_248-5_0_6_node_118 | 0.4 | n |  | TRUE
131 | bus_LV_248-5_0_6_node_119 | 0.4 | n |  | TRUE
132 | bus_LV_248-5_0_6_node_120 | 0.4 | n |  | TRUE
133 | bus_LV_248-5_0_6_node_121 | 0.4 | n |  | TRUE
134 | bus_LV_248-5_0_6_node_124 | 0.4 | n |  | TRUE
135 | bus_LV_248-5_0_6_node_149 | 0.4 | n |  | TRUE
136 | bus_LV_248-5_0_6_node_147 | 0.4 | n |  | TRUE
137 | bus_LV_248-5_0_6_node_125 | 0.4 | n |  | TRUE
138 | bus_LV_248-5_0_6_node_148 | 0.4 | n |  | TRUE
139 | bus_LV_248-5_0_6_node_239 | 0.4 | n |  | TRUE
140 | bus_LV_248-5_0_6_node_202 | 0.4 | n |  | TRUE
141 | bus_LV_248-5_0_6_node_127 | 0.4 | n |  | TRUE
142 | bus_LV_248-5_0_6_node_128 | 0.4 | n |  | TRUE
143 | bus_LV_248-5_0_6_node_129 | 0.4 | n |  | TRUE
144 | bus_LV_248-5_0_6_node_130 | 0.4 | n |  | TRUE
145 | bus_LV_248-5_0_6_node_131 | 0.4 | n |  | TRUE
146 | bus_LV_248-5_0_6_node_179 | 0.4 | n |  | TRUE
147 | bus_LV_248-5_0_6_node_150 | 0.4 | n |  | TRUE
148 | bus_LV_248-5_0_6_node_135 | 0.4 | n |  | TRUE
149 | bus_LV_248-5_0_6_node_153 | 0.4 | n |  | TRUE
150 | bus_LV_248-5_0_6_node_200 | 0.4 | n |  | TRUE
151 | bus_LV_248-5_0_6_node_151 | 0.4 | n |  | TRUE
152 | bus_LV_248-5_0_6_node_132 | 0.4 | n |  | TRUE
153 | bus_LV_248-5_0_6_node_133 | 0.4 | n |  | TRUE
154 | bus_LV_248-5_0_6_node_134 | 0.4 | n |  | TRUE
155 | bus_LV_248-5_0_6_node_136 | 0.4 | n |  | TRUE
156 | bus_LV_248-5_0_6_node_137 | 0.4 | n |  | TRUE
157 | bus_LV_248-5_0_6_node_142 | 0.4 | n |  | TRUE
158 | bus_LV_248-5_0_6_node_224 | 0.4 | n |  | TRUE
159 | bus_LV_248-5_0_6_node_219 | 0.4 | n |  | TRUE
160 | bus_LV_248-5_0_6_node_140 | 0.4 | n |  | TRUE
161 | bus_LV_248-5_0_6_node_223 | 0.4 | n |  | TRUE
162 | bus_LV_248-5_0_6_node_175 | 0.4 | n |  | TRUE
163 | bus_LV_248-5_0_6_node_217 | 0.4 | n |  | TRUE
164 | bus_LV_248-5_0_6_node_138 | 0.4 | n |  | TRUE
165 | bus_LV_248-5_0_6_node_139 | 0.4 | n |  | TRUE
166 | bus_LV_248-5_0_6_node_141 | 0.4 | n |  | TRUE
167 | bus_LV_248-5_0_6_node_176 | 0.4 | n |  | TRUE
168 | bus_LV_248-5_0_6_node_177 | 0.4 | n |  | TRUE
169 | bus_LV_248-5_0_6_node_178 | 0.4 | n |  | TRUE
170 | bus_LV_248-5_0_6_node_143 | 0.4 | n |  | TRUE
171 | bus_LV_248-5_0_6_node_144 | 0.4 | n |  | TRUE
172 | bus_LV_248-5_0_6_node_145 | 0.4 | n |  | TRUE
173 | bus_LV_248-5_0_6_node_146 | 0.4 | n |  | TRUE
174 | bus_LV_248-5_0_6_node_158 | 0.4 | n |  | TRUE
175 | bus_LV_248-5_0_6_node_169 | 0.4 | n |  | TRUE
176 | bus_LV_248-5_0_6_node_238 | 0.4 | n |  | TRUE
177 | bus_LV_248-5_0_6_node_244 | 0.4 | n |  | TRUE
178 | bus_LV_248-5_0_6_node_156 | 0.4 | n |  | TRUE
179 | bus_LV_248-5_0_6_node_167 | 0.4 | n |  | TRUE
180 | bus_LV_248-5_0_6_node_152 | 0.4 | n |  | TRUE
181 | bus_LV_248-5_0_6_node_201 | 0.4 | n |  | TRUE
182 | bus_LV_248-5_0_6_node_154 | 0.4 | n |  | TRUE
183 | bus_LV_248-5_0_6_node_155 | 0.4 | n |  | TRUE
184 | bus_LV_248-5_0_6_node_157 | 0.4 | n |  | TRUE
185 | bus_LV_248-5_0_6_node_234 | 0.4 | n |  | TRUE
186 | bus_LV_248-5_0_6_node_243 | 0.4 | n |  | TRUE
187 | bus_LV_248-5_0_6_node_237 | 0.4 | n |  | TRUE
188 | bus_LV_248-5_0_6_node_245 | 0.4 | n |  | TRUE
189 | bus_LV_248-5_0_6_node_159 | 0.4 | n |  | TRUE
190 | bus_LV_248-5_0_6_node_160 | 0.4 | n |  | TRUE
191 | bus_LV_248-5_0_6_node_161 | 0.4 | n |  | TRUE
192 | bus_LV_248-5_0_6_node_162 | 0.4 | n |  | TRUE
193 | bus_LV_248-5_0_6_node_163 | 0.4 | n |  | TRUE
194 | bus_LV_248-5_0_6_node_164 | 0.4 | n |  | TRUE
195 | bus_LV_248-5_0_6_node_236 | 0.4 | n |  | TRUE
196 | bus_LV_248-5_0_6_node_165 | 0.4 | n |  | TRUE
197 | bus_LV_248-5_0_6_node_203 | 0.4 | n |  | TRUE
198 | bus_LV_248-5_0_6_node_204 | 0.4 | n |  | TRUE
199 | bus_LV_248-5_0_6_node_168 | 0.4 | n |  | TRUE
200 | bus_LV_248-5_0_6_node_170 | 0.4 | n |  | TRUE
201 | bus_LV_248-5_0_6_node_210 | 0.4 | n |  | TRUE
202 | bus_LV_248-5_0_6_node_171 | 0.4 | n |  | TRUE
203 | bus_LV_248-5_0_6_node_193 | 0.4 | n |  | TRUE
204 | bus_LV_248-5_0_6_node_205 | 0.4 | n |  | TRUE
205 | bus_LV_248-5_0_6_node_194 | 0.4 | n |  | TRUE
206 | bus_LV_248-5_0_6_node_172 | 0.4 | n |  | TRUE
207 | bus_LV_248-5_0_6_node_173 | 0.4 | n |  | TRUE
208 | bus_LV_248-5_0_6_node_174 | 0.4 | n |  | TRUE
209 | bus_LV_248-5_0_6_node_233 | 0.4 | n |  | TRUE
210 | bus_LV_248-5_0_6_node_186 | 0.4 | n |  | TRUE
211 | bus_LV_248-5_0_6_node_212 | 0.4 | n |  | TRUE
212 | bus_LV_248-5_0_6_node_184 | 0.4 | n |  | TRUE
213 | bus_LV_248-5_0_6_node_182 | 0.4 | n |  | TRUE
214 | bus_LV_248-5_0_6_node_183 | 0.4 | n |  | TRUE
215 | bus_LV_248-5_0_6_node_185 | 0.4 | n |  | TRUE
216 | bus_LV_248-5_0_6_node_187 | 0.4 | n |  | TRUE
217 | bus_LV_248-5_0_6_node_192 | 0.4 | n |  | TRUE
218 | bus_LV_248-5_0_6_node_189 | 0.4 | n |  | TRUE
219 | bus_LV_248-5_0_6_node_188 | 0.4 | n |  | TRUE
220 | bus_LV_248-5_0_6_node_195 | 0.4 | n |  | TRUE
221 | bus_LV_248-5_0_6_node_196 | 0.4 | n |  | TRUE
222 | bus_LV_248-5_0_6_node_197 | 0.4 | n |  | TRUE
223 | bus_LV_248-5_0_6_node_198 | 0.4 | n |  | TRUE
224 | bus_LV_248-5_0_6_node_199 | 0.4 | n |  | TRUE
225 | bus_LV_248-5_0_6_node_211 | 0.4 | n |  | TRUE
226 | bus_LV_248-5_0_6_node_206 | 0.4 | n |  | TRUE
227 | bus_LV_248-5_0_6_node_214 | 0.4 | n |  | TRUE
228 | bus_LV_248-5_0_6_node_232 | 0.4 | n |  | TRUE
229 | bus_LV_248-5_0_6_node_252 | 0.4 | n |  | TRUE
230 | bus_LV_248-5_0_6_node_213 | 0.4 | n |  | TRUE
231 | bus_LV_248-5_0_6_node_229 | 0.4 | n |  | TRUE
232 | bus_LV_248-5_0_6_node_208 | 0.4 | n |  | TRUE
233 | bus_LV_248-5_0_6_node_215 | 0.4 | n |  | TRUE
234 | bus_LV_248-5_0_6_node_216 | 0.4 | n |  | TRUE
235 | bus_LV_248-5_0_6_node_221 | 0.4 | n |  | TRUE
236 | bus_LV_248-5_0_6_node_222 | 0.4 | n |  | TRUE
237 | bus_LV_248-5_0_6_node_218 | 0.4 | n |  | TRUE
238 | bus_LV_248-5_0_6_node_220 | 0.4 | n |  | TRUE
239 | bus_LV_248-5_0_6_node_230 | 0.4 | n |  | TRUE
240 | bus_LV_248-5_0_6_node_231 | 0.4 | n |  | TRUE
241 | bus_LV_248-5_0_6_node_225 | 0.4 | n |  | TRUE
242 | bus_LV_248-5_0_6_node_226 | 0.4 | n |  | TRUE
243 | bus_LV_248-5_0_6_node_227 | 0.4 | n |  | TRUE
244 | bus_LV_248-5_0_6_node_228 | 0.4 | n |  | TRUE
245 | bus_LV_248-5_0_6_node_241 | 0.4 | n |  | TRUE
246 | bus_LV_248-5_0_6_node_247 | 0.4 | n |  | TRUE
247 | bus_LV_248-5_0_6_node_249 | 0.4 | n |  | TRUE
248 | bus_LV_248-5_0_6_node_257 | 0.4 | n |  | TRUE
249 | bus_LV_248-5_0_6_node_255 | 0.4 | n |  | TRUE
250 | bus_LV_248-5_0_6_node_256 | 0.4 | n |  | TRUE
251 | bus_MV_358_1_node_84 | 20 | n |  | TRUE

## load
| name | bus | p_mw | q_mvar | const_z_percent | const_i_percent | sn_mva | scaling | in_service | type
0 | LV_248-5_0_6_load_0 | 0 | 0.0023633 | 0.0005923 | 0 | 0 |  | 1 | TRUE | wye
1 | LV_248-5_0_6_load_1 | 1 | 0.0014905 | 0.00037356 | 0 | 0 |  | 1 | TRUE | wye
2 | LV_248-5_0_6_load_2 | 2 | 0.001893 | 0.00047443 | 0 | 0 |  | 1 | TRUE | wye
3 | LV_248-5_0_6_load_3 | 3 | 0.0013731 | 0.00034413 | 0 | 0 |  | 1 | TRUE | wye
4 | LV_248-5_0_6_load_4 | 4 | 0.0030513 | 0.00076472 | 0 | 0 |  | 1 | TRUE | wye
5 | LV_248-5_0_6_load_15 | 5 | 0.0016692 | 0.00041835 | 0 | 0 |  | 1 | TRUE | wye
6 | LV_248-5_0_6_load_10 | 6 | 0.0015699 | 0.00039346 | 0 | 0 |  | 1 | TRUE | wye
7 | LV_248-5_0_6_load_13 | 7 | 0.0027203 | 0.00068178 | 0 | 0 |  | 1 | TRUE | wye
8 | LV_248-5_0_6_load_11 | 8 | 0.0022932 | 0.00057473 | 0 | 0 |  | 1 | TRUE | wye
9 | LV_248-5_0_6_load_5 | 9 | 0.0019036 | 0.00047709 | 0 | 0 |  | 1 | TRUE | wye
10 | LV_248-5_0_6_load_6 | 10 | 0.0020919 | 0.00052427 | 0 | 0 |  | 1 | TRUE | wye
11 | LV_248-5_0_6_load_7 | 11 | 0.0010737 | 0.0002691 | 0 | 0 |  | 1 | TRUE | wye
12 | LV_248-5_0_6_load_9 | 12 | 0.0027379 | 0.00068617 | 0 | 0 |  | 1 | TRUE | wye
13 | LV_248-5_0_6_load_12 | 13 | 0.0017995 | 0.00045101 | 0 | 0 |  | 1 | TRUE | wye
14 | LV_248-5_0_6_load_21 | 14 | 0.0012823 | 0.00032137 | 0 | 0 |  | 1 | TRUE | wye
15 | LV_248-5_0_6_load_25 | 15 | 0.00092589 | 0.00023205 | 0 | 0 |  | 1 | TRUE | wye
16 | LV_248-5_0_6_load_18 | 17 | 0.00097484 | 0.00024432 | 0 | 0 |  | 1 | TRUE | wye
17 | LV_248-5_0_6_load_14 | 19 | 0.0018822 | 0.00047172 | 0 | 0 |  | 1 | TRUE | wye
18 | LV_248-5_0_6_load_16 | 20 | 0.0023877 | 0.00059842 | 0 | 0 |  | 1 | TRUE | wye
19 | LV_248-5_0_6_load_17 | 21 | 0.0013457 | 0.00033726 | 0 | 0 |  | 1 | TRUE | wye
20 | LV_248-5_0_6_load_24 | 23 | 0.0027869 | 0.00069847 | 0 | 0 |  | 1 | TRUE | wye
21 | LV_248-5_0_6_load_20 | 24 | 0.0050163 | 0.0012572 | 0 | 0 |  | 1 | TRUE | wye
22 | LV_248-5_0_6_load_38 | 26 | 0.0021094 | 0.00052865 | 0 | 0 |  | 1 | TRUE | wye
23 | LV_248-5_0_6_load_32 | 28 | 0.0029974 | 0.00075122 | 0 | 0 |  | 1 | TRUE | wye
24 | LV_248-5_0_6_load_39 | 29 | 0.0018076 | 0.00045303 | 0 | 0 |  | 1 | TRUE | wye
25 | LV_248-5_0_6_load_26 | 30 | 0.0026765 | 0.00067079 | 0 | 0 |  | 1 | TRUE | wye
26 | LV_248-5_0_6_load_28 | 31 | 0.0041711 | 0.0010454 | 0 | 0 |  | 1 | TRUE | wye
27 | LV_248-5_0_6_load_29 | 32 | 0.0035165 | 0.00088131 | 0 | 0 |  | 1 | TRUE | wye
28 | LV_248-5_0_6_load_30 | 33 | 0.0026557 | 0.00066558 | 0 | 0 |  | 1 | TRUE | wye
29 | LV_248-5_0_6_load_31 | 34 | 0.0033385 | 0.00083672 | 0 | 0 |  | 1 | TRUE | wye
30 | LV_248-5_0_6_load_73 | 35 | 0.0037508 | 0.00094003 | 0 | 0 |  | 1 | TRUE | wye
31 | LV_248-5_0_6_load_68 | 36 | 0.002437 | 0.00061076 | 0 | 0 |  | 1 | TRUE | wye
32 | LV_248-5_0_6_load_33 | 37 | 0.0018656 | 0.00046758 | 0 | 0 |  | 1 | TRUE | wye
33 | LV_248-5_0_6_load_34 | 38 | 0.0023201 | 0.00058147 | 0 | 0 |  | 1 | TRUE | wye
34 | LV_248-5_0_6_load_35 | 39 | 0.0014696 | 0.00036831 | 0 | 0 |  | 1 | TRUE | wye
35 | LV_248-5_0_6_load_36 | 40 | 0.0047756 | 0.0011969 | 0 | 0 |  | 1 | TRUE | wye
36 | LV_248-5_0_6_load_37 | 41 | 0.0057962 | 0.0014527 | 0 | 0 |  | 1 | TRUE | wye
37 | LV_248-5_0_6_load_82 | 43 | 0.00051864 | 0.00012998 | 0 | 0 |  | 1 | TRUE | wye
38 | LV_248-5_0_6_load_67 | 44 | 0.0021451 | 0.00053762 | 0 | 0 |  | 1 | TRUE | wye
39 | LV_248-5_0_6_load_83 | 45 | 0.00039888 | 9.997e-05 | 0 | 0 |  | 1 | TRUE | wye
40 | LV_248-5_0_6_load_40 | 46 | 0.0033349 | 0.00083581 | 0 | 0 |  | 1 | TRUE | wye
41 | LV_248-5_0_6_load_77 | 47 | 0.00091984 | 0.00023053 | 0 | 0 |  | 1 | TRUE | wye
42 | LV_248-5_0_6_load_78 | 48 | 0.0010705 | 0.00026829 | 0 | 0 |  | 1 | TRUE | wye
43 | LV_248-5_0_6_load_42 | 49 | 0.0034926 | 0.00087532 | 0 | 0 |  | 1 | TRUE | wye
44 | LV_248-5_0_6_load_43 | 50 | 0.0029385 | 0.00073645 | 0 | 0 |  | 1 | TRUE | wye
45 | LV_248-5_0_6_load_44 | 51 | 0.0034167 | 0.00085631 | 0 | 0 |  | 1 | TRUE | wye
46 | LV_248-5_0_6_load_72 | 55 | 0.0047269 | 0.0011847 | 0 | 0 |  | 1 | TRUE | wye
47 | LV_248-5_0_6_load_76 | 56 | 0.0019776 | 0.00049563 | 0 | 0 |  | 1 | TRUE | wye
48 | LV_248-5_0_6_load_110 | 57 | 0.0015809 | 0.0003962 | 0 | 0 |  | 1 | TRUE | wye
49 | LV_248-5_0_6_load_251 | 58 | 0.00053009 | 0.00013285 | 0 | 0 |  | 1 | TRUE | wye
50 | LV_248-5_0_6_load_75 | 59 | 0.0018466 | 0.0004628 | 0 | 0 |  | 1 | TRUE | wye
51 | LV_248-5_0_6_load_109 | 60 | 0.0017039 | 0.00042705 | 0 | 0 |  | 1 | TRUE | wye
52 | LV_248-5_0_6_load_47 | 61 | 0.0016376 | 0.00041043 | 0 | 0 |  | 1 | TRUE | wye
53 | LV_248-5_0_6_load_48 | 62 | 0.0022695 | 0.00056878 | 0 | 0 |  | 1 | TRUE | wye
54 | LV_248-5_0_6_load_49 | 63 | 0.00041336 | 0.0001036 | 0 | 0 |  | 1 | TRUE | wye
55 | LV_248-5_0_6_load_51 | 64 | 0.0017172 | 0.00043037 | 0 | 0 |  | 1 | TRUE | wye
56 | LV_248-5_0_6_load_52 | 65 | 0.0043547 | 0.0010914 | 0 | 0 |  | 1 | TRUE | wye
57 | LV_248-5_0_6_load_53 | 66 | 0.0029252 | 0.00073313 | 0 | 0 |  | 1 | TRUE | wye
58 | LV_248-5_0_6_load_54 | 67 | 0.0018111 | 0.00045391 | 0 | 0 |  | 1 | TRUE | wye
59 | LV_248-5_0_6_load_55 | 68 | 0.0036518 | 0.00091523 | 0 | 0 |  | 1 | TRUE | wye
60 | LV_248-5_0_6_load_56 | 69 | 0.002008 | 0.00050324 | 0 | 0 |  | 1 | TRUE | wye
61 | LV_248-5_0_6_load_74 | 73 | 0.0025493 | 0.00063892 | 0 | 0 |  | 1 | TRUE | wye
62 | LV_248-5_0_6_load_57 | 74 | 0.0020152 | 0.00050506 | 0 | 0 |  | 1 | TRUE | wye
63 | LV_248-5_0_6_load_58 | 75 | 0.0012147 | 0.00030444 | 0 | 0 |  | 1 | TRUE | wye
64 | LV_248-5_0_6_load_59 | 76 | 0.0031086 | 0.0007791 | 0 | 0 |  | 1 | TRUE | wye
65 | LV_248-5_0_6_load_70 | 77 | 0.0046909 | 0.0011756 | 0 | 0 |  | 1 | TRUE | wye
66 | LV_248-5_0_6_load_69 | 78 | 0.0015648 | 0.00039219 | 0 | 0 |  | 1 | TRUE | wye
67 | LV_248-5_0_6_load_89 | 79 | 0.0016591 | 0.00041582 | 0 | 0 |  | 1 | TRUE | wye
68 | LV_248-5_0_6_load_61 | 80 | 0.0012136 | 0.00030415 | 0 | 0 |  | 1 | TRUE | wye
69 | LV_248-5_0_6_load_62 | 81 | 0.0012277 | 0.0003077 | 0 | 0 |  | 1 | TRUE | wye
70 | LV_248-5_0_6_load_63 | 82 | 0.0039619 | 0.00099294 | 0 | 0 |  | 1 | TRUE | wye
71 | LV_248-5_0_6_load_64 | 83 | 0.0039745 | 0.00099611 | 0 | 0 |  | 1 | TRUE | wye
72 | LV_248-5_0_6_load_65 | 84 | 0.0018829 | 0.00047191 | 0 | 0 |  | 1 | TRUE | wye
73 | LV_248-5_0_6_load_106 | 85 | 0.0041607 | 0.0010428 | 0 | 0 |  | 1 | TRUE | wye
74 | LV_248-5_0_6_load_105 | 86 | 0.0018346 | 0.0004598 | 0 | 0 |  | 1 | TRUE | wye
75 | LV_248-5_0_6_load_90 | 87 | 0.0017978 | 0.00045057 | 0 | 0 |  | 1 | TRUE | wye
76 | LV_248-5_0_6_load_209 | 89 | 0.0034242 | 0.00085819 | 0 | 0 |  | 1 | TRUE | wye
77 | LV_248-5_0_6_load_253 | 90 | 0.0012872 | 0.00032261 | 0 | 0 |  | 1 | TRUE | wye
78 | LV_248-5_0_6_load_86 | 91 | 0.0020189 | 0.00050598 | 0 | 0 |  | 1 | TRUE | wye
79 | LV_248-5_0_6_load_242 | 92 | 0.0012881 | 0.00032284 | 0 | 0 |  | 1 | TRUE | wye
80 | LV_248-5_0_6_load_248 | 93 | 0.0018021 | 0.00045165 | 0 | 0 |  | 1 | TRUE | wye
81 | LV_248-5_0_6_load_100 | 94 | 0.0021755 | 0.00054523 | 0 | 0 |  | 1 | TRUE | wye
82 | LV_248-5_0_6_load_207 | 95 | 0.0018304 | 0.00045873 | 0 | 0 |  | 1 | TRUE | wye
83 | LV_248-5_0_6_load_254 | 96 | 0.0012877 | 0.00032273 | 0 | 0 |  | 1 | TRUE | wye
84 | LV_248-5_0_6_load_85 | 97 | 0.001027 | 0.00025738 | 0 | 0 |  | 1 | TRUE | wye
85 | LV_248-5_0_6_load_240 | 98 | 0.0020877 | 0.00052323 | 0 | 0 |  | 1 | TRUE | wye
86 | LV_248-5_0_6_load_88 | 100 | 0.00073563 | 0.00018437 | 0 | 0 |  | 1 | TRUE | wye
87 | LV_248-5_0_6_load_92 | 101 | 0.003318 | 0.00083156 | 0 | 0 |  | 1 | TRUE | wye
88 | LV_248-5_0_6_load_91 | 102 | 0.0016562 | 0.00041509 | 0 | 0 |  | 1 | TRUE | wye
89 | LV_248-5_0_6_load_94 | 103 | 0.0028629 | 0.00071751 | 0 | 0 |  | 1 | TRUE | wye
90 | LV_248-5_0_6_load_95 | 104 | 0.0036009 | 0.00090247 | 0 | 0 |  | 1 | TRUE | wye
91 | LV_248-5_0_6_load_96 | 105 | 0.0039773 | 0.00099681 | 0 | 0 |  | 1 | TRUE | wye
92 | LV_248-5_0_6_load_97 | 106 | 0.0054082 | 0.0013554 | 0 | 0 |  | 1 | TRUE | wye
93 | LV_248-5_0_6_load_98 | 107 | 0.0085758 | 0.0021493 | 0 | 0 |  | 1 | TRUE | wye
94 | LV_248-5_0_6_load_111 | 108 | 0.0017146 | 0.00042971 | 0 | 0 |  | 1 | TRUE | wye
95 | LV_248-5_0_6_load_112 | 109 | 0.0036837 | 0.00092322 | 0 | 0 |  | 1 | TRUE | wye
96 | LV_248-5_0_6_load_99 | 110 | 0.0019527 | 0.0004894 | 0 | 0 |  | 1 | TRUE | wye
97 | LV_248-5_0_6_load_101 | 111 | 0.0031941 | 0.0008005 | 0 | 0 |  | 1 | TRUE | wye
98 | LV_248-5_0_6_load_103 | 112 | 0.0035461 | 0.00088874 | 0 | 0 |  | 1 | TRUE | wye
99 | LV_248-5_0_6_load_191 | 114 | 0.0035319 | 0.00088518 | 0 | 0 |  | 1 | TRUE | wye
100 | LV_248-5_0_6_load_126 | 115 | 0.0023109 | 0.00057916 | 0 | 0 |  | 1 | TRUE | wye
101 | LV_248-5_0_6_load_246 | 116 | 0.0022134 | 0.00055472 | 0 | 0 |  | 1 | TRUE | wye
102 | LV_248-5_0_6_load_181 | 118 | 0.0020371 | 0.00051055 | 0 | 0 |  | 1 | TRUE | wye
103 | LV_248-5_0_6_load_180 | 119 | 0.002141 | 0.0005366 | 0 | 0 |  | 1 | TRUE | wye
104 | LV_248-5_0_6_load_107 | 120 | 0.0018868 | 0.00047289 | 0 | 0 |  | 1 | TRUE | wye
105 | LV_248-5_0_6_load_108 | 121 | 0.0039304 | 0.00098504 | 0 | 0 |  | 1 | TRUE | wye
106 | LV_248-5_0_6_load_115 | 122 | 0.0013715 | 0.00034373 | 0 | 0 |  | 1 | TRUE | wye
107 | LV_248-5_0_6_load_113 | 123 | 0.0033049 | 0.00082828 | 0 | 0 |  | 1 | TRUE | wye
108 | LV_248-5_0_6_load_114 | 124 | 0.003278 | 0.00082154 | 0 | 0 |  | 1 | TRUE | wye
109 | LV_248-5_0_6_load_250 | 125 | 0.003056 | 0.00076591 | 0 | 0 |  | 1 | TRUE | wye
110 | LV_248-5_0_6_load_116 | 126 | 0.0020709 | 0.00051901 | 0 | 0 |  | 1 | TRUE | wye
111 | LV_248-5_0_6_load_122 | 127 | 0.0014857 | 0.00037235 | 0 | 0 |  | 1 | TRUE | wye
112 | LV_248-5_0_6_load_123 | 128 | 0.0017267 | 0.00043275 | 0 | 0 |  | 1 | TRUE | wye
113 | LV_248-5_0_6_load_117 | 129 | 0.0017123 | 0.00042913 | 0 | 0 |  | 1 | TRUE | wye
114 | LV_248-5_0_6_load_118 | 130 | 0.0016263 | 0.00040759 | 0 | 0 |  | 1 | TRUE | wye
115 | LV_248-5_0_6_load_119 | 131 | 0.0016989 | 0.00042578 | 0 | 0 |  | 1 | TRUE | wye
116 | LV_248-5_0_6_load_120 | 132 | 0.00065998 | 0.00016541 | 0 | 0 |  | 1 | TRUE | wye
117 | LV_248-5_0_6_load_149 | 135 | 0.0018406 | 0.0004613 | 0 | 0 |  | 1 | TRUE | wye
118 | LV_248-5_0_6_load_147 | 136 | 0.0031507 | 0.00078964 | 0 | 0 |  | 1 | TRUE | wye
119 | LV_248-5_0_6_load_125 | 137 | 0.0022168 | 0.00055557 | 0 | 0 |  | 1 | TRUE | wye
120 | LV_248-5_0_6_load_148 | 138 | 0.0012763 | 0.00031988 | 0 | 0 |  | 1 | TRUE | wye
121 | LV_248-5_0_6_load_239 | 139 | 0.0014931 | 0.00037421 | 0 | 0 |  | 1 | TRUE | wye
122 | LV_248-5_0_6_load_202 | 140 | 0.0016239 | 0.00040699 | 0 | 0 |  | 1 | TRUE | wye
123 | LV_248-5_0_6_load_127 | 141 | 0.0022028 | 0.00055206 | 0 | 0 |  | 1 | TRUE | wye
124 | LV_248-5_0_6_load_128 | 142 | 0.0011133 | 0.00027902 | 0 | 0 |  | 1 | TRUE | wye
125 | LV_248-5_0_6_load_129 | 143 | 0.0018094 | 0.00045349 | 0 | 0 |  | 1 | TRUE | wye
126 | LV_248-5_0_6_load_130 | 144 | 0.0017424 | 0.00043669 | 0 | 0 |  | 1 | TRUE | wye
127 | LV_248-5_0_6_load_179 | 146 | 0.0025233 | 0.00063241 | 0 | 0 |  | 1 | TRUE | wye
128 | LV_248-5_0_6_load_150 | 147 | 0.0021909 | 0.00054909 | 0 | 0 |  | 1 | TRUE | wye
129 | LV_248-5_0_6_load_153 | 149 | 0.0028763 | 0.00072086 | 0 | 0 |  | 1 | TRUE | wye
130 | LV_248-5_0_6_load_200 | 150 | 0.0033919 | 0.0008501 | 0 | 0 |  | 1 | TRUE | wye
131 | LV_248-5_0_6_load_151 | 151 | 0.0039526 | 0.00099062 | 0 | 0 |  | 1 | TRUE | wye
132 | LV_248-5_0_6_load_132 | 152 | 0.0017668 | 0.0004428 | 0 | 0 |  | 1 | TRUE | wye
133 | LV_248-5_0_6_load_133 | 153 | 0.0018244 | 0.00045723 | 0 | 0 |  | 1 | TRUE | wye
134 | LV_248-5_0_6_load_136 | 155 | 0.0026703 | 0.00066925 | 0 | 0 |  | 1 | TRUE | wye
135 | LV_248-5_0_6_load_137 | 156 | 0.0020323 | 0.00050934 | 0 | 0 |  | 1 | TRUE | wye
136 | LV_248-5_0_6_load_224 | 158 | 0.0030888 | 0.00077414 | 0 | 0 |  | 1 | TRUE | wye
137 | LV_248-5_0_6_load_140 | 160 | 0.0018651 | 0.00046744 | 0 | 0 |  | 1 | TRUE | wye
138 | LV_248-5_0_6_load_223 | 161 | 0.0029305 | 0.00073446 | 0 | 0 |  | 1 | TRUE | wye
139 | LV_248-5_0_6_load_175 | 162 | 0.0016291 | 0.00040829 | 0 | 0 |  | 1 | TRUE | wye
140 | LV_248-5_0_6_load_217 | 163 | 0.0027132 | 0.00068 | 0 | 0 |  | 1 | TRUE | wye
141 | LV_248-5_0_6_load_138 | 164 | 0.0025777 | 0.00064603 | 0 | 0 |  | 1 | TRUE | wye
142 | LV_248-5_0_6_load_139 | 165 | 0.0026142 | 0.00065517 | 0 | 0 |  | 1 | TRUE | wye
143 | LV_248-5_0_6_load_141 | 166 | 0.002283 | 0.00057217 | 0 | 0 |  | 1 | TRUE | wye
144 | LV_248-5_0_6_load_177 | 168 | 0.0019673 | 0.00049305 | 0 | 0 |  | 1 | TRUE | wye
145 | LV_248-5_0_6_load_178 | 169 | 0.0021585 | 0.00054097 | 0 | 0 |  | 1 | TRUE | wye
146 | LV_248-5_0_6_load_143 | 170 | 0.0038642 | 0.00096845 | 0 | 0 |  | 1 | TRUE | wye
147 | LV_248-5_0_6_load_144 | 171 | 0.0020404 | 0.00051138 | 0 | 0 |  | 1 | TRUE | wye
148 | LV_248-5_0_6_load_145 | 172 | 0.0084503 | 0.0021178 | 0 | 0 |  | 1 | TRUE | wye
149 | LV_248-5_0_6_load_238 | 176 | 0.0012422 | 0.00031132 | 0 | 0 |  | 1 | TRUE | wye
150 | LV_248-5_0_6_load_244 | 177 | 0.0017597 | 0.00044102 | 0 | 0 |  | 1 | TRUE | wye
151 | LV_248-5_0_6_load_156 | 178 | 0.0012256 | 0.00030716 | 0 | 0 |  | 1 | TRUE | wye
152 | LV_248-5_0_6_load_167 | 179 | 0.0053241 | 0.0013343 | 0 | 0 |  | 1 | TRUE | wye
153 | LV_248-5_0_6_load_152 | 180 | 0.002067 | 0.00051803 | 0 | 0 |  | 1 | TRUE | wye
154 | LV_248-5_0_6_load_201 | 181 | 0.0019204 | 0.00048129 | 0 | 0 |  | 1 | TRUE | wye
155 | LV_248-5_0_6_load_154 | 182 | 0.0037146 | 0.00093097 | 0 | 0 |  | 1 | TRUE | wye
156 | LV_248-5_0_6_load_155 | 183 | 0.0028262 | 0.00070832 | 0 | 0 |  | 1 | TRUE | wye
157 | LV_248-5_0_6_load_157 | 184 | 0.0017228 | 0.00043179 | 0 | 0 |  | 1 | TRUE | wye
158 | LV_248-5_0_6_load_234 | 185 | 0.0022983 | 0.00057601 | 0 | 0 |  | 1 | TRUE | wye
159 | LV_248-5_0_6_load_243 | 186 | 0.0017891 | 0.00044839 | 0 | 0 |  | 1 | TRUE | wye
160 | LV_248-5_0_6_load_245 | 188 | 0.0023743 | 0.00059505 | 0 | 0 |  | 1 | TRUE | wye
161 | LV_248-5_0_6_load_159 | 189 | 0.0037617 | 0.00094277 | 0 | 0 |  | 1 | TRUE | wye
162 | LV_248-5_0_6_load_162 | 192 | 0.00079959 | 0.0002004 | 0 | 0 |  | 1 | TRUE | wye
163 | LV_248-5_0_6_load_164 | 194 | 0.0042209 | 0.0010578 | 0 | 0 |  | 1 | TRUE | wye
164 | LV_248-5_0_6_load_236 | 195 | 0.0021769 | 0.00054559 | 0 | 0 |  | 1 | TRUE | wye
165 | LV_248-5_0_6_load_165 | 196 | 0.0045549 | 0.0011416 | 0 | 0 |  | 1 | TRUE | wye
166 | LV_248-5_0_6_load_203 | 197 | 0.0026442 | 0.0006627 | 0 | 0 |  | 1 | TRUE | wye
167 | LV_248-5_0_6_load_168 | 199 | 0.0034274 | 0.00085898 | 0 | 0 |  | 1 | TRUE | wye
168 | LV_248-5_0_6_load_170 | 200 | 0.0036266 | 0.00090892 | 0 | 0 |  | 1 | TRUE | wye
169 | LV_248-5_0_6_load_210 | 201 | 0.0018001 | 0.00045116 | 0 | 0 |  | 1 | TRUE | wye
170 | LV_248-5_0_6_load_171 | 202 | 0.0027787 | 0.00069641 | 0 | 0 |  | 1 | TRUE | wye
171 | LV_248-5_0_6_load_194 | 205 | 0.0029337 | 0.00073527 | 0 | 0 |  | 1 | TRUE | wye
172 | LV_248-5_0_6_load_172 | 206 | 0.002118 | 0.00053082 | 0 | 0 |  | 1 | TRUE | wye
173 | LV_248-5_0_6_load_173 | 207 | 0.0016183 | 0.0004056 | 0 | 0 |  | 1 | TRUE | wye
174 | LV_248-5_0_6_load_174 | 208 | 0.00081964 | 0.00020542 | 0 | 0 |  | 1 | TRUE | wye
175 | LV_248-5_0_6_load_233 | 209 | 0.00264 | 0.00066164 | 0 | 0 |  | 1 | TRUE | wye
176 | LV_248-5_0_6_load_212 | 211 | 0.0035132 | 0.00088049 | 0 | 0 |  | 1 | TRUE | wye
177 | LV_248-5_0_6_load_182 | 213 | 0.0035289 | 0.00088441 | 0 | 0 |  | 1 | TRUE | wye
178 | LV_248-5_0_6_load_183 | 214 | 0.0029248 | 0.00073303 | 0 | 0 |  | 1 | TRUE | wye
179 | LV_248-5_0_6_load_187 | 216 | 0.0029416 | 0.00073724 | 0 | 0 |  | 1 | TRUE | wye
180 | LV_248-5_0_6_load_192 | 217 | 0.0029403 | 0.00073692 | 0 | 0 |  | 1 | TRUE | wye
181 | LV_248-5_0_6_load_189 | 218 | 0.0035175 | 0.00088156 | 0 | 0 |  | 1 | TRUE | wye
182 | LV_248-5_0_6_load_188 | 219 | 0.0029406 | 0.00073699 | 0 | 0 |  | 1 | TRUE | wye
183 | LV_248-5_0_6_load_195 | 220 | 0.0016906 | 0.0004237 | 0 | 0 |  | 1 | TRUE | wye
184 | LV_248-5_0_6_load_196 | 221 | 0.0021148 | 0.00053001 | 0 | 0 |  | 1 | TRUE | wye
185 | LV_248-5_0_6_load_197 | 222 | 0.0011029 | 0.00027641 | 0 | 0 |  | 1 | TRUE | wye
186 | LV_248-5_0_6_load_198 | 223 | 0.011662 | 0.0029228 | 0 | 0 |  | 1 | TRUE | wye
187 | LV_248-5_0_6_load_199 | 224 | 0.0011588 | 0.00029042 | 0 | 0 |  | 1 | TRUE | wye
188 | LV_248-5_0_6_load_214 | 227 | 0.0027035 | 0.00067755 | 0 | 0 |  | 1 | TRUE | wye
189 | LV_248-5_0_6_load_232 | 228 | 0.0035511 | 0.00088999 | 0 | 0 |  | 1 | TRUE | wye
190 | LV_248-5_0_6_load_252 | 229 | 0.0023603 | 0.00059155 | 0 | 0 |  | 1 | TRUE | wye
191 | LV_248-5_0_6_load_213 | 230 | 0.0099905 | 0.0025039 | 0 | 0 |  | 1 | TRUE | wye
192 | LV_248-5_0_6_load_229 | 231 | 0.0033311 | 0.00083486 | 0 | 0 |  | 1 | TRUE | wye
193 | LV_248-5_0_6_load_208 | 232 | 0.0018188 | 0.00045584 | 0 | 0 |  | 1 | TRUE | wye
194 | LV_248-5_0_6_load_215 | 233 | 0.0037979 | 0.00095185 | 0 | 0 |  | 1 | TRUE | wye
195 | LV_248-5_0_6_load_216 | 234 | 0.0026815 | 0.00067205 | 0 | 0 |  | 1 | TRUE | wye
196 | LV_248-5_0_6_load_221 | 235 | 0.0026401 | 0.00066166 | 0 | 0 |  | 1 | TRUE | wye
197 | LV_248-5_0_6_load_222 | 236 | 0.0027374 | 0.00068606 | 0 | 0 |  | 1 | TRUE | wye
198 | LV_248-5_0_6_load_218 | 237 | 0.0027387 | 0.00068639 | 0 | 0 |  | 1 | TRUE | wye
199 | LV_248-5_0_6_load_220 | 238 | 0.0033832 | 0.00084791 | 0 | 0 |  | 1 | TRUE | wye
200 | LV_248-5_0_6_load_230 | 239 | 0.0032703 | 0.00081962 | 0 | 0 |  | 1 | TRUE | wye
201 | LV_248-5_0_6_load_225 | 241 | 0.0035282 | 0.00088425 | 0 | 0 |  | 1 | TRUE | wye
202 | LV_248-5_0_6_load_226 | 242 | 0.0032876 | 0.00082395 | 0 | 0 |  | 1 | TRUE | wye
203 | LV_248-5_0_6_load_228 | 244 | 0.003536 | 0.00088621 | 0 | 0 |  | 1 | TRUE | wye
204 | LV_248-5_0_6_load_241 | 245 | 0.0017049 | 0.00042729 | 0 | 0 |  | 1 | TRUE | wye
205 | LV_248-5_0_6_load_247 | 246 | 0.0023324 | 0.00058455 | 0 | 0 |  | 1 | TRUE | wye
206 | LV_248-5_0_6_load_249 | 247 | 0.001803 | 0.00045187 | 0 | 0 |  | 1 | TRUE | wye
207 | LV_248-5_0_6_load_257 | 248 | 0.0023797 | 0.0005964 | 0 | 0 |  | 1 | TRUE | wye
208 | LV_248-5_0_6_load_255 | 249 | 0.00078104 | 0.00019575 | 0 | 0 |  | 1 | TRUE | wye
209 | LV_248-5_0_6_load_256 | 250 | 0.00078104 | 0.00019575 | 0 | 0 |  | 1 | TRUE | wye

## ext_grid
| name | bus | vm_pu | va_degree | slack_weight | in_service
0 |  | 109 | 1 | 0 | 1 | TRUE

## line
| name | std_type | from_bus | to_bus | length_km | r_ohm_per_km | x_ohm_per_km | c_nf_per_km | g_us_per_km | max_i_ka | df | parallel | type | in_service
0 | LV_248-5_0_6_line_0 |  | 0 | 1 | 0.0063696 | 0.125 | 0.08 | 261 | 0 | 0.364 | 1 | 1 | cs | TRUE
1 | LV_248-5_0_6_line_1 |  | 0 | 2 | 0.0011337 | 0.125 | 0.08 | 261 | 0 | 0.364 | 1 | 1 | cs | TRUE
2 | LV_248-5_0_6_line_2 |  | 1 | 3 | 0.01613 | 0.125 | 0.08 | 261 | 0 | 0.364 | 1 | 1 | cs | TRUE
3 | LV_248-5_0_6_line_3 |  | 2 | 4 | 0.0096066 | 0.125 | 0.08 | 261 | 0 | 0.364 | 1 | 1 | cs | TRUE
4 | LV_248-5_0_6_line_4 |  | 3 | 5 | 0.0046437 | 0.125 | 0.08 | 261 | 0 | 0.364 | 1 | 1 | cs | TRUE
5 | LV_248-5_0_6_line_5 |  | 4 | 6 | 0.013922 | 0.125 | 0.08 | 261 | 0 | 0.364 | 1 | 1 | cs | TRUE
6 | LV_248-5_0_6_line_6 |  | 5 | 7 | 0.0033105 | 0.125 | 0.08 | 261 | 0 | 0.364 | 1 | 1 | cs | TRUE
7 | LV_248-5_0_6_line_7 |  | 6 | 8 | 0.0011846 | 0.125 | 0.08 | 261 | 0 | 0.364 | 1 | 1 | cs | TRUE
8 | LV_248-5_0_6_line_8 |  | 7 | 19 | 0.025125 | 0.125 | 0.08 | 261 | 0 | 0.364 | 1 | 1 | cs | TRUE
9 | LV_248-5_0_6_line_9 |  | 8 | 17 | 0.017746 | 0.125 | 0.08 | 261 | 0 | 0.364 | 1 | 1 | cs | TRUE
10 | LV_248-5_0_6_line_10 |  | 9 | 10 | 0.0012391 | 0.125 | 0.08 | 261 | 0 | 0.364 | 1 | 1 | cs | TRUE
11 | LV_248-5_0_6_line_11 |  | 9 | 11 | 0.006942 | 0.125 | 0.08 | 261 | 0 | 0.364 | 1 | 1 | cs | TRUE
12 | LV_248-5_0_6_line_12 |  | 11 | 12 | 0.034241 | 0.125 | 0.08 | 261 | 0 | 0.364 | 1 | 1 | cs | TRUE
13 | LV_248-5_0_6_line_13 |  | 12 | 13 | 0.0060221 | 0.125 | 0.08 | 261 | 0 | 0.364 | 1 | 1 | cs | TRUE
14 | LV_248-5_0_6_line_14 |  | 13 | 14 | 0.0036658 | 0.125 | 0.08 | 261 | 0 | 0.364 | 1 | 1 | cs | TRUE
15 | LV_248-5_0_6_line_15 |  | 14 | 15 | 0.039597 | 0.125 | 0.08 | 261 | 0 | 0.364 | 1 | 1 | cs | TRUE
16 | LV_248-5_0_6_line_16 |  | 15 | 16 | 0.049482 | 0.125 | 0.08 | 261 | 0 | 0.364 | 1 | 1 | cs | TRUE
17 | LV_248-5_0_6_line_17 |  | 16 | 22 | 0.036644 | 0.125 | 0.08 | 261 | 0 | 0.364 | 1 | 5 | cs | TRUE
18 | LV_248-5_0_6_line_18 |  | 16 | 23 | 0.0044106 | 0.125 | 0.08 | 261 | 0 | 0.364 | 1 | 1 | cs | TRUE
19 | LV_248-5_0_6_line_19 |  | 16 | 21 | 0.030364 | 0.125 | 0.08 | 261 | 0 | 0.364 | 1 | 5 | cs | TRUE
20 | LV_248-5_0_6_line_20 |  | 17 | 18 | 0.0076863 | 0.125 | 0.08 | 261 | 0 | 0.364 | 1 | 1 | cs | TRUE
21 | LV_248-5_0_6_line_21 |  | 18 | 24 | 0.033136 | 0.125 | 0.08 | 261 | 0 | 0.364 | 1 | 1 | cs | TRUE
22 | LV_248-5_0_6_line_22 |  | 19 | 20 | 0.01488 | 0.125 | 0.08 | 261 | 0 | 0.364 | 1 | 1 | cs | TRUE
23 | LV_248-5_0_6_line_23 |  | 20 | 21 | 0.012957 | 0.125 | 0.08 | 261 | 0 | 0.364 | 1 | 2 | cs | TRUE
24 | LV_248-5_0_6_line_24 |  | 22 | 25 | 0.006199 | 0.125 | 0.08 | 261 | 0 | 0.364 | 1 | 5 | cs | TRUE
25 | LV_248-5_0_6_line_25 |  | 22 | 26 | 0.031642 | 0.125 | 0.08 | 261 | 0 | 0.364 | 1 | 5 | cs | TRUE
26 | LV_248-5_0_6_line_26 |  | 23 | 27 | 0.0357 | 0.125 | 0.08 | 261 | 0 | 0.364 | 1 | 1 | cs | TRUE
27 | LV_248-5_0_6_line_27 |  | 25 | 28 | 0.022004 | 0.125 | 0.08 | 261 | 0 | 0.364 | 1 | 5 | cs | TRUE
28 | LV_248-5_0_6_line_28 |  | 26 | 29 | 0.020295 | 0.125 | 0.08 | 261 | 0 | 0.364 | 1 | 5 | cs | TRUE
29 | LV_248-5_0_6_line_29 |  | 27 | 30 | 0.045279 | 0.125 | 0.08 | 261 | 0 | 0.364 | 1 | 1 | cs | TRUE
30 | LV_248-5_0_6_line_30 |  | 28 | 33 | 0.03483 | 0.125 | 0.08 | 261 | 0 | 0.364 | 1 | 5 | cs | TRUE
31 | LV_248-5_0_6_line_31 |  | 29 | 46 | 0.010279 | 0.125 | 0.08 | 261 | 0 | 0.364 | 1 | 5 | cs | TRUE
32 | LV_248-5_0_6_line_32 |  | 31 | 32 | 0.0027352 | 0.125 | 0.08 | 261 | 0 | 0.364 | 1 | 5 | cs | TRUE
33 | LV_248-5_0_6_line_33 |  | 31 | 33 | 0.011284 | 0.125 | 0.08 | 261 | 0 | 0.364 | 1 | 5 | cs | TRUE
34 | LV_248-5_0_6_line_34 |  | 32 | 34 | 0.00746 | 0.125 | 0.08 | 261 | 0 | 0.364 | 1 | 5 | cs | TRUE
35 | LV_248-5_0_6_line_35 |  | 34 | 35 | 0.024576 | 0.125 | 0.08 | 261 | 0 | 0.364 | 1 | 5 | cs | TRUE
36 | LV_248-5_0_6_line_36 |  | 35 | 36 | 0.0059636 | 0.125 | 0.08 | 261 | 0 | 0.364 | 1 | 5 | cs | TRUE
37 | LV_248-5_0_6_line_37 |  | 36 | 42 | 0.028039 | 0.125 | 0.08 | 261 | 0 | 0.364 | 1 | 3 | cs | TRUE
38 | LV_248-5_0_6_line_38 |  | 37 | 38 | 0.018646 | 0.125 | 0.08 | 261 | 0 | 0.364 | 1 | 1 | cs | TRUE
39 | LV_248-5_0_6_line_39 |  | 37 | 39 | 0.00090465 | 0.125 | 0.08 | 261 | 0 | 0.364 | 1 | 1 | cs | TRUE
40 | LV_248-5_0_6_line_40 |  | 38 | 40 | 0.020312 | 0.125 | 0.08 | 261 | 0 | 0.364 | 1 | 1 | cs | TRUE
41 | LV_248-5_0_6_line_41 |  | 39 | 41 | 0.0013377 | 0.125 | 0.08 | 261 | 0 | 0.364 | 1 | 1 | cs | TRUE
42 | LV_248-5_0_6_line_42 |  | 40 | 42 | 0.028279 | 0.125 | 0.08 | 261 | 0 | 0.364 | 1 | 1 | cs | TRUE
43 | LV_248-5_0_6_line_43 |  | 41 | 43 | 0.00712 | 0.125 | 0.08 | 261 | 0 | 0.364 | 1 | 1 | cs | TRUE
44 | LV_248-5_0_6_line_44 |  | 42 | 44 | 0.019636 | 0.125 | 0.08 | 261 | 0 | 0.364 | 1 | 1 | cs | TRUE
45 | LV_248-5_0_6_line_45 |  | 43 | 45 | 0.00054901 | 0.125 | 0.08 | 261 | 0 | 0.364 | 1 | 1 | cs | TRUE
46 | LV_248-5_0_6_line_46 |  | 44 | 77 | 0.00094566 | 0.125 | 0.08 | 261 | 0 | 0.364 | 1 | 1 | cs | TRUE
47 | LV_248-5_0_6_line_47 |  | 45 | 64 | 0.025573 | 0.125 | 0.08 | 261 | 0 | 0.364 | 1 | 1 | cs | TRUE
48 | LV_248-5_0_6_line_48 |  | 46 | 47 | 0.012138 | 0.125 | 0.08 | 261 | 0 | 0.364 | 1 | 5 | cs | TRUE
49 | LV_248-5_0_6_line_49 |  | 47 | 48 | 0.019675 | 0.125 | 0.08 | 261 | 0 | 0.364 | 1 | 5 | cs | TRUE
50 | LV_248-5_0_6_line_50 |  | 48 | 84 | 0.0033456 | 0.125 | 0.08 | 261 | 0 | 0.364 | 1 | 5 | cs | TRUE
51 | LV_248-5_0_6_line_51 |  | 49 | 50 | 0.001553 | 0.125 | 0.08 | 261 | 0 | 0.364 | 1 | 1 | cs | TRUE
52 | LV_248-5_0_6_line_52 |  | 49 | 51 | 0.028818 | 0.125 | 0.08 | 261 | 0 | 0.364 | 1 | 1 | cs | TRUE
53 | LV_248-5_0_6_line_53 |  | 50 | 52 | 0.025938 | 0.125 | 0.08 | 261 | 0 | 0.364 | 1 | 1 | cs | TRUE
54 | LV_248-5_0_6_line_54 |  | 51 | 53 | 0.034388 | 0.125 | 0.08 | 261 | 0 | 0.364 | 1 | 1 | cs | TRUE
55 | LV_248-5_0_6_line_55 |  | 52 | 54 | 0.025954 | 0.125 | 0.08 | 261 | 0 | 0.364 | 1 | 1 | cs | TRUE
56 | LV_248-5_0_6_line_56 |  | 52 | 55 | 0.02949 | 0.125 | 0.08 | 261 | 0 | 0.364 | 1 | 1 | cs | TRUE
57 | LV_248-5_0_6_line_57 |  | 53 | 56 | 0.018595 | 0.125 | 0.08 | 261 | 0 | 0.364 | 1 | 1 | cs | TRUE
58 | LV_248-5_0_6_line_58 |  | 53 | 57 | 0.0028501 | 0.125 | 0.08 | 261 | 0 | 0.364 | 1 | 1 | cs | TRUE
59 | LV_248-5_0_6_line_59 |  | 54 | 58 | 0.025736 | 0.125 | 0.08 | 261 | 0 | 0.364 | 1 | 1 | cs | TRUE
60 | LV_248-5_0_6_line_60 |  | 56 | 59 | 0.012073 | 0.125 | 0.08 | 261 | 0 | 0.364 | 1 | 1 | cs | TRUE
61 | LV_248-5_0_6_line_61 |  | 57 | 60 | 0.012763 | 0.125 | 0.08 | 261 | 0 | 0.364 | 1 | 1 | cs | TRUE
62 | LV_248-5_0_6_line_62 |  | 58 | 99 | 0.0092308 | 0.125 | 0.08 | 261 | 0 | 0.364 | 1 | 1 | cs | TRUE
63 | LV_248-5_0_6_line_63 |  | 59 | 73 | 0.017023 | 0.125 | 0.08 | 261 | 0 | 0.364 | 1 | 1 | cs | TRUE
64 | LV_248-5_0_6_line_64 |  | 59 | 69 | 0.024406 | 0.125 | 0.08 | 261 | 0 | 0.364 | 1 | 1 | cs | TRUE
65 | LV_248-5_0_6_line_65 |  | 60 | 102 | 0.026556 | 0.125 | 0.08 | 261 | 0 | 0.364 | 1 | 1 | cs | TRUE
66 | LV_248-5_0_6_line_66 |  | 61 | 62 | 0.029113 | 0.125 | 0.08 | 261 | 0 | 0.364 | 1 | 1 | cs | TRUE
67 | LV_248-5_0_6_line_67 |  | 61 | 63 | 0.00040662 | 0.125 | 0.08 | 261 | 0 | 0.364 | 1 | 1 | cs | TRUE
68 | LV_248-5_0_6_line_68 |  | 63 | 64 | 0.010331 | 0.125 | 0.08 | 261 | 0 | 0.364 | 1 | 1 | cs | TRUE
69 | LV_248-5_0_6_line_69 |  | 65 | 66 | 0.031642 | 0.125 | 0.08 | 261 | 0 | 0.364 | 1 | 1 | cs | TRUE
70 | LV_248-5_0_6_line_70 |  | 65 | 67 | 0.0067436 | 0.125 | 0.08 | 261 | 0 | 0.364 | 1 | 1 | cs | TRUE
71 | LV_248-5_0_6_line_71 |  | 66 | 68 | 0.031822 | 0.125 | 0.08 | 261 | 0 | 0.364 | 1 | 1 | cs | TRUE
72 | LV_248-5_0_6_line_72 |  | 67 | 69 | 0.012876 | 0.125 | 0.08 | 261 | 0 | 0.364 | 1 | 1 | cs | TRUE
73 | LV_248-5_0_6_line_73 |  | 68 | 70 | 0.013444 | 0.125 | 0.08 | 261 | 0 | 0.364 | 1 | 1 | cs | TRUE
74 | LV_248-5_0_6_line_74 |  | 70 | 71 | 0.018488 | 0.125 | 0.08 | 261 | 0 | 0.364 | 1 | 2 | cs | TRUE
75 | LV_248-5_0_6_line_75 |  | 70 | 72 | 0.028128 | 0.125 | 0.08 | 261 | 0 | 0.364 | 1 | 1 | cs | TRUE
76 | LV_248-5_0_6_line_76 |  | 71 | 88 | 0.032536 | 0.125 | 0.08 | 261 | 0 | 0.364 | 1 | 5 | cs | TRUE
77 | LV_248-5_0_6_line_77 |  | 71 | 89 | 0.016793 | 0.125 | 0.08 | 261 | 0 | 0.364 | 1 | 1 | cs | TRUE
78 | LV_248-5_0_6_line_78 |  | 72 | 90 | 0.017293 | 0.125 | 0.08 | 261 | 0 | 0.364 | 1 | 1 | cs | TRUE
79 | LV_248-5_0_6_line_79 |  | 72 | 91 | 0.017505 | 0.125 | 0.08 | 261 | 0 | 0.364 | 1 | 1 | cs | TRUE
80 | LV_248-5_0_6_line_80 |  | 72 | 92 | 0.021784 | 0.125 | 0.08 | 261 | 0 | 0.364 | 1 | 1 | cs | TRUE
81 | LV_248-5_0_6_line_81 |  | 73 | 76 | 0.0098088 | 0.125 | 0.08 | 261 | 0 | 0.364 | 1 | 1 | cs | TRUE
82 | LV_248-5_0_6_line_82 |  | 74 | 75 | 0.0090567 | 0.125 | 0.08 | 261 | 0 | 0.364 | 1 | 1 | cs | TRUE
83 | LV_248-5_0_6_line_83 |  | 75 | 76 | 0.014054 | 0.125 | 0.08 | 261 | 0 | 0.364 | 1 | 1 | cs | TRUE
84 | LV_248-5_0_6_line_84 |  | 78 | 79 | 0.0049202 | 0.125 | 0.08 | 261 | 0 | 0.364 | 1 | 1 | cs | TRUE
85 | LV_248-5_0_6_line_85 |  | 79 | 87 | 0.019623 | 0.125 | 0.08 | 261 | 0 | 0.364 | 1 | 1 | cs | TRUE
86 | LV_248-5_0_6_line_86 |  | 80 | 81 | 0.022272 | 0.125 | 0.08 | 261 | 0 | 0.364 | 1 | 5 | cs | TRUE
87 | LV_248-5_0_6_line_87 |  | 80 | 82 | 0.0061668 | 0.125 | 0.08 | 261 | 0 | 0.364 | 1 | 5 | cs | TRUE
88 | LV_248-5_0_6_line_88 |  | 81 | 83 | 0.0061636 | 0.125 | 0.08 | 261 | 0 | 0.364 | 1 | 5 | cs | TRUE
89 | LV_248-5_0_6_line_89 |  | 82 | 84 | 0.0018898 | 0.125 | 0.08 | 261 | 0 | 0.364 | 1 | 5 | cs | TRUE
90 | LV_248-5_0_6_line_90 |  | 83 | 85 | 0.020594 | 0.125 | 0.08 | 261 | 0 | 0.364 | 1 | 5 | cs | TRUE
91 | LV_248-5_0_6_line_91 |  | 85 | 86 | 0.010693 | 0.125 | 0.08 | 261 | 0 | 0.364 | 1 | 5 | cs | TRUE
92 | LV_248-5_0_6_line_92 |  | 86 | 120 | 0.015107 | 0.125 | 0.08 | 261 | 0 | 0.364 | 1 | 5 | cs | TRUE
93 | LV_248-5_0_6_line_93 |  | 87 | 102 | 0.01311 | 0.125 | 0.08 | 261 | 0 | 0.364 | 1 | 1 | cs | TRUE
94 | LV_248-5_0_6_line_94 |  | 88 | 93 | 0.022125 | 0.125 | 0.08 | 261 | 0 | 0.364 | 1 | 1 | cs | TRUE
95 | LV_248-5_0_6_line_95 |  | 88 | 94 | 0.0058149 | 0.125 | 0.08 | 261 | 0 | 0.364 | 1 | 5 | cs | TRUE
96 | LV_248-5_0_6_line_96 |  | 89 | 95 | 0.0068652 | 0.125 | 0.08 | 261 | 0 | 0.364 | 1 | 1 | cs | TRUE
97 | LV_248-5_0_6_line_97 |  | 90 | 96 | 0.0056912 | 0.125 | 0.08 | 261 | 0 | 0.364 | 1 | 1 | cs | TRUE
98 | LV_248-5_0_6_line_98 |  | 91 | 97 | 0.009831 | 0.125 | 0.08 | 261 | 0 | 0.364 | 1 | 1 | cs | TRUE
99 | LV_248-5_0_6_line_99 |  | 92 | 98 | 0.009903 | 0.125 | 0.08 | 261 | 0 | 0.364 | 1 | 1 | cs | TRUE
100 | LV_248-5_0_6_line_100 |  | 93 | 116 | 7.5623e-05 | 0.125 | 0.08 | 261 | 0 | 0.364 | 1 | 1 | cs | TRUE
101 | LV_248-5_0_6_line_101 |  | 94 | 110 | 0.014682 | 0.125 | 0.08 | 261 | 0 | 0.364 | 1 | 5 | cs | TRUE
102 | LV_248-5_0_6_line_102 |  | 95 | 232 | 0.025624 | 0.125 | 0.08 | 261 | 0 | 0.364 | 1 | 1 | cs | TRUE
103 | LV_248-5_0_6_line_103 |  | 96 | 249 | 0.0056926 | 0.125 | 0.08 | 261 | 0 | 0.364 | 1 | 1 | cs | TRUE
104 | LV_248-5_0_6_line_104 |  | 98 | 245 | 0.020878 | 0.125 | 0.08 | 261 | 0 | 0.364 | 1 | 1 | cs | TRUE
105 | LV_248-5_0_6_line_105 |  | 99 | 101 | 0.011822 | 0.125 | 0.08 | 261 | 0 | 0.364 | 1 | 1 | cs | TRUE
106 | LV_248-5_0_6_line_106 |  | 100 | 101 | 0.024911 | 0.125 | 0.08 | 261 | 0 | 0.364 | 1 | 1 | cs | TRUE
107 | LV_248-5_0_6_line_107 |  | 103 | 104 | 0.0082997 | 0.125 | 0.08 | 261 | 0 | 0.364 | 1 | 1 | cs | TRUE
108 | LV_248-5_0_6_line_108 |  | 103 | 105 | 0.0059979 | 0.125 | 0.08 | 261 | 0 | 0.364 | 1 | 1 | cs | TRUE
109 | LV_248-5_0_6_line_109 |  | 104 | 106 | 0.012045 | 0.125 | 0.08 | 261 | 0 | 0.364 | 1 | 1 | cs | TRUE
110 | LV_248-5_0_6_line_110 |  | 105 | 107 | 0.015385 | 0.125 | 0.08 | 261 | 0 | 0.364 | 1 | 1 | cs | TRUE
111 | LV_248-5_0_6_line_111 |  | 106 | 108 | 0.0055419 | 0.125 | 0.08 | 261 | 0 | 0.364 | 1 | 1 | cs | TRUE
112 | LV_248-5_0_6_line_112 |  | 108 | 109 | 0.010988 | 0.125 | 0.08 | 261 | 0 | 0.364 | 1 | 1 | cs | TRUE
113 | LV_248-5_0_6_line_113 |  | 109 | 115 | 0.0034404 | 0.125 | 0.08 | 261 | 0 | 0.364 | 1 | 5 | cs | TRUE
114 | LV_248-5_0_6_line_114 |  | 110 | 111 | 0.032167 | 0.125 | 0.08 | 261 | 0 | 0.364 | 1 | 5 | cs | TRUE
115 | LV_248-5_0_6_line_115 |  | 111 | 112 | 0.022045 | 0.125 | 0.08 | 261 | 0 | 0.364 | 1 | 5 | cs | TRUE
116 | LV_248-5_0_6_line_116 |  | 111 | 113 | 0.01943 | 0.125 | 0.08 | 261 | 0 | 0.364 | 1 | 5 | cs | TRUE
117 | LV_248-5_0_6_line_117 |  | 112 | 114 | 0.00017972 | 0.125 | 0.08 | 261 | 0 | 0.364 | 1 | 5 | cs | TRUE
118 | LV_248-5_0_6_line_118 |  | 113 | 115 | 0.026781 | 0.125 | 0.08 | 261 | 0 | 0.364 | 1 | 5 | cs | TRUE
119 | LV_248-5_0_6_line_119 |  | 114 | 117 | 0.016387 | 0.125 | 0.08 | 261 | 0 | 0.364 | 1 | 5 | cs | TRUE
120 | LV_248-5_0_6_line_120 |  | 116 | 246 | 0.023226 | 0.125 | 0.08 | 261 | 0 | 0.364 | 1 | 1 | cs | TRUE
121 | LV_248-5_0_6_line_121 |  | 117 | 217 | 0.015264 | 0.125 | 0.08 | 261 | 0 | 0.364 | 1 | 5 | cs | TRUE
122 | LV_248-5_0_6_line_122 |  | 118 | 119 | 0.01415 | 0.125 | 0.08 | 261 | 0 | 0.364 | 1 | 1 | cs | TRUE
123 | LV_248-5_0_6_line_123 |  | 119 | 135 | 0.020772 | 0.125 | 0.08 | 261 | 0 | 0.364 | 1 | 1 | cs | TRUE
124 | LV_248-5_0_6_line_124 |  | 120 | 121 | 0.0056838 | 0.125 | 0.08 | 261 | 0 | 0.364 | 1 | 5 | cs | TRUE
125 | LV_248-5_0_6_line_125 |  | 121 | 122 | 0.014755 | 0.125 | 0.08 | 261 | 0 | 0.364 | 1 | 5 | cs | TRUE
126 | LV_248-5_0_6_line_126 |  | 122 | 123 | 0.0079395 | 0.125 | 0.08 | 261 | 0 | 0.364 | 1 | 5 | cs | TRUE
127 | LV_248-5_0_6_line_127 |  | 123 | 124 | 0.018389 | 0.125 | 0.08 | 261 | 0 | 0.364 | 1 | 5 | cs | TRUE
128 | LV_248-5_0_6_line_128 |  | 123 | 125 | 0.070702 | 0.125 | 0.08 | 261 | 0 | 0.364 | 1 | 1 | cs | TRUE
129 | LV_248-5_0_6_line_129 |  | 124 | 126 | 0.00069848 | 0.125 | 0.08 | 261 | 0 | 0.364 | 1 | 5 | cs | TRUE
130 | LV_248-5_0_6_line_130 |  | 126 | 127 | 0.010361 | 0.125 | 0.08 | 261 | 0 | 0.364 | 1 | 5 | cs | TRUE
131 | LV_248-5_0_6_line_131 |  | 127 | 128 | 0.027813 | 0.125 | 0.08 | 261 | 0 | 0.364 | 1 | 5 | cs | TRUE
132 | LV_248-5_0_6_line_132 |  | 128 | 134 | 0.0038856 | 0.125 | 0.08 | 261 | 0 | 0.364 | 1 | 5 | cs | TRUE
133 | LV_248-5_0_6_line_133 |  | 129 | 130 | 0.020445 | 0.125 | 0.08 | 261 | 0 | 0.364 | 1 | 5 | cs | TRUE
134 | LV_248-5_0_6_line_134 |  | 129 | 131 | 0.0013224 | 0.125 | 0.08 | 261 | 0 | 0.364 | 1 | 5 | cs | TRUE
135 | LV_248-5_0_6_line_135 |  | 130 | 132 | 0.0071403 | 0.125 | 0.08 | 261 | 0 | 0.364 | 1 | 5 | cs | TRUE
136 | LV_248-5_0_6_line_136 |  | 131 | 133 | 0.017737 | 0.125 | 0.08 | 261 | 0 | 0.364 | 1 | 5 | cs | TRUE
137 | LV_248-5_0_6_line_137 |  | 132 | 134 | 0.012395 | 0.125 | 0.08 | 261 | 0 | 0.364 | 1 | 5 | cs | TRUE
138 | LV_248-5_0_6_line_138 |  | 133 | 135 | 0.0090834 | 0.125 | 0.08 | 261 | 0 | 0.364 | 1 | 1 | cs | TRUE
139 | LV_248-5_0_6_line_139 |  | 133 | 136 | 0.011276 | 0.125 | 0.08 | 261 | 0 | 0.364 | 1 | 5 | cs | TRUE
140 | LV_248-5_0_6_line_140 |  | 134 | 137 | 0.015962 | 0.125 | 0.08 | 261 | 0 | 0.364 | 1 | 1 | cs | TRUE
141 | LV_248-5_0_6_line_141 |  | 136 | 138 | 0.029547 | 0.125 | 0.08 | 261 | 0 | 0.364 | 1 | 5 | cs | TRUE
142 | LV_248-5_0_6_line_142 |  | 137 | 139 | 0.018103 | 0.125 | 0.08 | 261 | 0 | 0.364 | 1 | 1 | cs | TRUE
143 | LV_248-5_0_6_line_143 |  | 138 | 157 | 0.019242 | 0.125 | 0.08 | 261 | 0 | 0.364 | 1 | 5 | cs | TRUE
144 | LV_248-5_0_6_line_144 |  | 139 | 140 | 0.00055852 | 0.125 | 0.08 | 261 | 0 | 0.364 | 1 | 1 | cs | TRUE
145 | LV_248-5_0_6_line_145 |  | 140 | 181 | 0.014364 | 0.125 | 0.08 | 261 | 0 | 0.364 | 1 | 1 | cs | TRUE
146 | LV_248-5_0_6_line_146 |  | 141 | 142 | 0.01875 | 0.125 | 0.08 | 261 | 0 | 0.364 | 1 | 1 | cs | TRUE
147 | LV_248-5_0_6_line_147 |  | 141 | 143 | 0.014815 | 0.125 | 0.08 | 261 | 0 | 0.364 | 1 | 1 | cs | TRUE
148 | LV_248-5_0_6_line_148 |  | 142 | 144 | 0.00036535 | 0.125 | 0.08 | 261 | 0 | 0.364 | 1 | 1 | cs | TRUE
149 | LV_248-5_0_6_line_149 |  | 143 | 145 | 0.0055886 | 0.125 | 0.08 | 261 | 0 | 0.364 | 1 | 1 | cs | TRUE
150 | LV_248-5_0_6_line_150 |  | 144 | 146 | 0.028927 | 0.125 | 0.08 | 261 | 0 | 0.364 | 1 | 1 | cs | TRUE
151 | LV_248-5_0_6_line_151 |  | 145 | 147 | 0.0079816 | 0.125 | 0.08 | 261 | 0 | 0.364 | 1 | 1 | cs | TRUE
152 | LV_248-5_0_6_line_152 |  | 146 | 148 | 0.015218 | 0.125 | 0.08 | 261 | 0 | 0.364 | 1 | 1 | cs | TRUE
153 | LV_248-5_0_6_line_153 |  | 147 | 151 | 5.7542e-05 | 0.125 | 0.08 | 261 | 0 | 0.364 | 1 | 1 | cs | TRUE
154 | LV_248-5_0_6_line_154 |  | 148 | 157 | 0.025117 | 0.125 | 0.08 | 261 | 0 | 0.364 | 1 | 5 | cs | TRUE
155 | LV_248-5_0_6_line_155 |  | 148 | 153 | 0.00078374 | 0.125 | 0.08 | 261 | 0 | 0.364 | 1 | 5 | cs | TRUE
156 | LV_248-5_0_6_line_156 |  | 149 | 150 | 0.0022988 | 0.125 | 0.08 | 261 | 0 | 0.364 | 1 | 1 | cs | TRUE
157 | LV_248-5_0_6_line_157 |  | 150 | 181 | 0.017383 | 0.125 | 0.08 | 261 | 0 | 0.364 | 1 | 1 | cs | TRUE
158 | LV_248-5_0_6_line_158 |  | 151 | 180 | 0.0029185 | 0.125 | 0.08 | 261 | 0 | 0.364 | 1 | 1 | cs | TRUE
159 | LV_248-5_0_6_line_159 |  | 152 | 153 | 0.030633 | 0.125 | 0.08 | 261 | 0 | 0.364 | 1 | 5 | cs | TRUE
160 | LV_248-5_0_6_line_160 |  | 152 | 154 | 0.0091261 | 0.125 | 0.08 | 261 | 0 | 0.364 | 1 | 1 | cs | TRUE
161 | LV_248-5_0_6_line_161 |  | 154 | 155 | 0.027135 | 0.125 | 0.08 | 261 | 0 | 0.364 | 1 | 1 | cs | TRUE
162 | LV_248-5_0_6_line_162 |  | 154 | 156 | 0.019087 | 0.125 | 0.08 | 261 | 0 | 0.364 | 1 | 1 | cs | TRUE
163 | LV_248-5_0_6_line_163 |  | 155 | 158 | 0.023382 | 0.125 | 0.08 | 261 | 0 | 0.364 | 1 | 1 | cs | TRUE
164 | LV_248-5_0_6_line_164 |  | 156 | 159 | 0.0075884 | 0.125 | 0.08 | 261 | 0 | 0.364 | 1 | 1 | cs | TRUE
165 | LV_248-5_0_6_line_165 |  | 157 | 160 | 0.027971 | 0.125 | 0.08 | 261 | 0 | 0.364 | 1 | 5 | cs | TRUE
166 | LV_248-5_0_6_line_166 |  | 158 | 161 | 0.018231 | 0.125 | 0.08 | 261 | 0 | 0.364 | 1 | 1 | cs | TRUE
167 | LV_248-5_0_6_line_167 |  | 159 | 162 | 0.026008 | 0.125 | 0.08 | 261 | 0 | 0.364 | 1 | 1 | cs | TRUE
168 | LV_248-5_0_6_line_168 |  | 159 | 163 | 0.013114 | 0.125 | 0.08 | 261 | 0 | 0.364 | 1 | 1 | cs | TRUE
169 | LV_248-5_0_6_line_169 |  | 160 | 164 | 0.0054562 | 0.125 | 0.08 | 261 | 0 | 0.364 | 1 | 5 | cs | TRUE
170 | LV_248-5_0_6_line_170 |  | 161 | 236 | 0.017464 | 0.125 | 0.08 | 261 | 0 | 0.364 | 1 | 1 | cs | TRUE
171 | LV_248-5_0_6_line_171 |  | 162 | 207 | 0.011283 | 0.125 | 0.08 | 261 | 0 | 0.364 | 1 | 1 | cs | TRUE
172 | LV_248-5_0_6_line_172 |  | 163 | 237 | 0.016211 | 0.125 | 0.08 | 261 | 0 | 0.364 | 1 | 1 | cs | TRUE
173 | LV_248-5_0_6_line_173 |  | 164 | 165 | 0.0098854 | 0.125 | 0.08 | 261 | 0 | 0.364 | 1 | 5 | cs | TRUE
174 | LV_248-5_0_6_line_174 |  | 165 | 166 | 0.022556 | 0.125 | 0.08 | 261 | 0 | 0.364 | 1 | 5 | cs | TRUE
175 | LV_248-5_0_6_line_175 |  | 166 | 167 | 0.007023 | 0.125 | 0.08 | 261 | 0 | 0.364 | 1 | 5 | cs | TRUE
176 | LV_248-5_0_6_line_176 |  | 167 | 168 | 0.013716 | 0.125 | 0.08 | 261 | 0 | 0.364 | 1 | 5 | cs | TRUE
177 | LV_248-5_0_6_line_177 |  | 167 | 169 | 0.01357 | 0.125 | 0.08 | 261 | 0 | 0.364 | 1 | 1 | cs | TRUE
178 | LV_248-5_0_6_line_178 |  | 168 | 203 | 0.0026537 | 0.125 | 0.08 | 261 | 0 | 0.364 | 1 | 5 | cs | TRUE
179 | LV_248-5_0_6_line_179 |  | 170 | 171 | 0.02052 | 0.125 | 0.08 | 261 | 0 | 0.364 | 1 | 1 | cs | TRUE
180 | LV_248-5_0_6_line_180 |  | 170 | 172 | 0.01517 | 0.125 | 0.08 | 261 | 0 | 0.364 | 1 | 1 | cs | TRUE
181 | LV_248-5_0_6_line_181 |  | 171 | 173 | 0.01819 | 0.125 | 0.08 | 261 | 0 | 0.364 | 1 | 1 | cs | TRUE
182 | LV_248-5_0_6_line_182 |  | 173 | 174 | 0.034131 | 0.125 | 0.08 | 261 | 0 | 0.364 | 1 | 1 | cs | TRUE
183 | LV_248-5_0_6_line_183 |  | 173 | 175 | 0.012023 | 0.125 | 0.08 | 261 | 0 | 0.364 | 1 | 1 | cs | TRUE
184 | LV_248-5_0_6_line_184 |  | 174 | 176 | 0.011692 | 0.125 | 0.08 | 261 | 0 | 0.364 | 1 | 1 | cs | TRUE
185 | LV_248-5_0_6_line_185 |  | 174 | 177 | 0.027583 | 0.125 | 0.08 | 261 | 0 | 0.364 | 1 | 1 | cs | TRUE
186 | LV_248-5_0_6_line_186 |  | 174 | 178 | 0.015287 | 0.125 | 0.08 | 261 | 0 | 0.364 | 1 | 1 | cs | TRUE
187 | LV_248-5_0_6_line_187 |  | 175 | 179 | 0.020481 | 0.125 | 0.08 | 261 | 0 | 0.364 | 1 | 1 | cs | TRUE
188 | LV_248-5_0_6_line_188 |  | 176 | 187 | 0.02011 | 0.125 | 0.08 | 261 | 0 | 0.364 | 1 | 1 | cs | TRUE
189 | LV_248-5_0_6_line_189 |  | 177 | 188 | 0.031692 | 0.125 | 0.08 | 261 | 0 | 0.364 | 1 | 1 | cs | TRUE
190 | LV_248-5_0_6_line_190 |  | 178 | 182 | 0.0051626 | 0.125 | 0.08 | 261 | 0 | 0.364 | 1 | 1 | cs | TRUE
191 | LV_248-5_0_6_line_191 |  | 179 | 199 | 0.010167 | 0.125 | 0.08 | 261 | 0 | 0.364 | 1 | 1 | cs | TRUE
192 | LV_248-5_0_6_line_192 |  | 182 | 183 | 0.035157 | 0.125 | 0.08 | 261 | 0 | 0.364 | 1 | 1 | cs | TRUE
193 | LV_248-5_0_6_line_193 |  | 183 | 184 | 0.02459 | 0.125 | 0.08 | 261 | 0 | 0.364 | 1 | 1 | cs | TRUE
194 | LV_248-5_0_6_line_194 |  | 184 | 185 | 0.010918 | 0.125 | 0.08 | 261 | 0 | 0.364 | 1 | 1 | cs | TRUE
195 | LV_248-5_0_6_line_195 |  | 185 | 186 | 0.01406 | 0.125 | 0.08 | 261 | 0 | 0.364 | 1 | 1 | cs | TRUE
196 | LV_248-5_0_6_line_196 |  | 186 | 245 | 4.5291e-05 | 0.125 | 0.08 | 261 | 0 | 0.364 | 1 | 1 | cs | TRUE
197 | LV_248-5_0_6_line_197 |  | 187 | 195 | 0.031312 | 0.125 | 0.08 | 261 | 0 | 0.364 | 1 | 1 | cs | TRUE
198 | LV_248-5_0_6_line_198 |  | 187 | 192 | 0.023249 | 0.125 | 0.08 | 261 | 0 | 0.364 | 1 | 1 | cs | TRUE
199 | LV_248-5_0_6_line_199 |  | 188 | 225 | 0.0077925 | 0.125 | 0.08 | 261 | 0 | 0.364 | 1 | 1 | cs | TRUE
200 | LV_248-5_0_6_line_200 |  | 189 | 190 | 0.030669 | 0.125 | 0.08 | 261 | 0 | 0.364 | 1 | 1 | cs | TRUE
201 | LV_248-5_0_6_line_201 |  | 189 | 191 | 0.023814 | 0.125 | 0.08 | 261 | 0 | 0.364 | 1 | 1 | cs | TRUE
202 | LV_248-5_0_6_line_202 |  | 190 | 192 | 0.03113 | 0.125 | 0.08 | 261 | 0 | 0.364 | 1 | 1 | cs | TRUE
203 | LV_248-5_0_6_line_203 |  | 191 | 193 | 0.02862 | 0.125 | 0.08 | 261 | 0 | 0.364 | 1 | 1 | cs | TRUE
204 | LV_248-5_0_6_line_204 |  | 193 | 194 | 0.01611 | 0.125 | 0.08 | 261 | 0 | 0.364 | 1 | 1 | cs | TRUE
205 | LV_248-5_0_6_line_205 |  | 194 | 196 | 0.0021999 | 0.125 | 0.08 | 261 | 0 | 0.364 | 1 | 1 | cs | TRUE
206 | LV_248-5_0_6_line_206 |  | 195 | 224 | 0.012232 | 0.125 | 0.08 | 261 | 0 | 0.364 | 1 | 1 | cs | TRUE
207 | LV_248-5_0_6_line_207 |  | 197 | 198 | 0.012009 | 0.125 | 0.08 | 261 | 0 | 0.364 | 1 | 1 | cs | TRUE
208 | LV_248-5_0_6_line_208 |  | 198 | 204 | 0.019551 | 0.125 | 0.08 | 261 | 0 | 0.364 | 1 | 1 | cs | TRUE
209 | LV_248-5_0_6_line_209 |  | 200 | 201 | 0.013596 | 0.125 | 0.08 | 261 | 0 | 0.364 | 1 | 1 | cs | TRUE
210 | LV_248-5_0_6_line_210 |  | 201 | 204 | 0.014221 | 0.125 | 0.08 | 261 | 0 | 0.364 | 1 | 1 | cs | TRUE
211 | LV_248-5_0_6_line_211 |  | 202 | 203 | 0.037142 | 0.125 | 0.08 | 261 | 0 | 0.364 | 1 | 1 | cs | TRUE
212 | LV_248-5_0_6_line_212 |  | 203 | 205 | 0.013855 | 0.125 | 0.08 | 261 | 0 | 0.364 | 1 | 5 | cs | TRUE
213 | LV_248-5_0_6_line_213 |  | 204 | 225 | 0.036184 | 0.125 | 0.08 | 261 | 0 | 0.364 | 1 | 1 | cs | TRUE
214 | LV_248-5_0_6_line_214 |  | 205 | 211 | 5.5453e-05 | 0.125 | 0.08 | 261 | 0 | 0.364 | 1 | 5 | cs | TRUE
215 | LV_248-5_0_6_line_215 |  | 206 | 207 | 0.020152 | 0.125 | 0.08 | 261 | 0 | 0.364 | 1 | 1 | cs | TRUE
216 | LV_248-5_0_6_line_216 |  | 206 | 208 | 0.0061391 | 0.125 | 0.08 | 261 | 0 | 0.364 | 1 | 1 | cs | TRUE
217 | LV_248-5_0_6_line_217 |  | 207 | 209 | 0.032089 | 0.125 | 0.08 | 261 | 0 | 0.364 | 1 | 1 | cs | TRUE
218 | LV_248-5_0_6_line_218 |  | 210 | 211 | 0.016112 | 0.125 | 0.08 | 261 | 0 | 0.364 | 1 | 5 | cs | TRUE
219 | LV_248-5_0_6_line_219 |  | 210 | 212 | 0.011038 | 0.125 | 0.08 | 261 | 0 | 0.364 | 1 | 5 | cs | TRUE
220 | LV_248-5_0_6_line_220 |  | 212 | 216 | 0.015628 | 0.125 | 0.08 | 261 | 0 | 0.364 | 1 | 1 | cs | TRUE
221 | LV_248-5_0_6_line_221 |  | 212 | 213 | 0.0091991 | 0.125 | 0.08 | 261 | 0 | 0.364 | 1 | 5 | cs | TRUE
222 | LV_248-5_0_6_line_222 |  | 213 | 214 | 0.00015548 | 0.125 | 0.08 | 261 | 0 | 0.364 | 1 | 5 | cs | TRUE
223 | LV_248-5_0_6_line_223 |  | 214 | 215 | 0.022603 | 0.125 | 0.08 | 261 | 0 | 0.364 | 1 | 5 | cs | TRUE
224 | LV_248-5_0_6_line_224 |  | 215 | 217 | 0.0098678 | 0.125 | 0.08 | 261 | 0 | 0.364 | 1 | 5 | cs | TRUE
225 | LV_248-5_0_6_line_225 |  | 215 | 218 | 0.026519 | 0.125 | 0.08 | 261 | 0 | 0.364 | 1 | 1 | cs | TRUE
226 | LV_248-5_0_6_line_226 |  | 218 | 219 | 0.00047923 | 0.125 | 0.08 | 261 | 0 | 0.364 | 1 | 1 | cs | TRUE
227 | LV_248-5_0_6_line_227 |  | 220 | 221 | 0.016704 | 0.125 | 0.08 | 261 | 0 | 0.364 | 1 | 1 | cs | TRUE
228 | LV_248-5_0_6_line_228 |  | 220 | 222 | 0.011073 | 0.125 | 0.08 | 261 | 0 | 0.364 | 1 | 1 | cs | TRUE
229 | LV_248-5_0_6_line_229 |  | 221 | 223 | 0.012674 | 0.125 | 0.08 | 261 | 0 | 0.364 | 1 | 1 | cs | TRUE
230 | LV_248-5_0_6_line_230 |  | 222 | 224 | 0.0058498 | 0.125 | 0.08 | 261 | 0 | 0.364 | 1 | 1 | cs | TRUE
231 | LV_248-5_0_6_line_231 |  | 225 | 229 | 0.012875 | 0.125 | 0.08 | 261 | 0 | 0.364 | 1 | 1 | cs | TRUE
232 | LV_248-5_0_6_line_232 |  | 226 | 227 | 0.013128 | 0.125 | 0.08 | 261 | 0 | 0.364 | 1 | 1 | cs | TRUE
233 | LV_248-5_0_6_line_233 |  | 226 | 228 | 0.019886 | 0.125 | 0.08 | 261 | 0 | 0.364 | 1 | 1 | cs | TRUE
234 | LV_248-5_0_6_line_234 |  | 227 | 230 | 0.017382 | 0.125 | 0.08 | 261 | 0 | 0.364 | 1 | 1 | cs | TRUE
235 | LV_248-5_0_6_line_235 |  | 228 | 231 | 0.021977 | 0.125 | 0.08 | 261 | 0 | 0.364 | 1 | 1 | cs | TRUE
236 | LV_248-5_0_6_line_236 |  | 230 | 233 | 0.0093492 | 0.125 | 0.08 | 261 | 0 | 0.364 | 1 | 1 | cs | TRUE
237 | LV_248-5_0_6_line_237 |  | 231 | 243 | 0.010167 | 0.125 | 0.08 | 261 | 0 | 0.364 | 1 | 1 | cs | TRUE
238 | LV_248-5_0_6_line_238 |  | 233 | 234 | 0.030679 | 0.125 | 0.08 | 261 | 0 | 0.364 | 1 | 1 | cs | TRUE
239 | LV_248-5_0_6_line_239 |  | 234 | 235 | 0.0097205 | 0.125 | 0.08 | 261 | 0 | 0.364 | 1 | 1 | cs | TRUE
240 | LV_248-5_0_6_line_240 |  | 235 | 236 | 0.019689 | 0.125 | 0.08 | 261 | 0 | 0.364 | 1 | 1 | cs | TRUE
241 | LV_248-5_0_6_line_241 |  | 238 | 239 | 0.013111 | 0.125 | 0.08 | 261 | 0 | 0.364 | 1 | 1 | cs | TRUE
242 | LV_248-5_0_6_line_242 |  | 239 | 240 | 0.010562 | 0.125 | 0.08 | 261 | 0 | 0.364 | 1 | 1 | cs | TRUE
243 | LV_248-5_0_6_line_243 |  | 240 | 244 | 0.010896 | 0.125 | 0.08 | 261 | 0 | 0.364 | 1 | 1 | cs | TRUE
244 | LV_248-5_0_6_line_244 |  | 241 | 242 | 0.018121 | 0.125 | 0.08 | 261 | 0 | 0.364 | 1 | 1 | cs | TRUE
245 | LV_248-5_0_6_line_245 |  | 241 | 243 | 0.0051155 | 0.125 | 0.08 | 261 | 0 | 0.364 | 1 | 1 | cs | TRUE
246 | LV_248-5_0_6_line_246 |  | 242 | 244 | 0.013572 | 0.125 | 0.08 | 261 | 0 | 0.364 | 1 | 1 | cs | TRUE
247 | LV_248-5_0_6_line_247 |  | 246 | 247 | 0.0023238 | 0.125 | 0.08 | 261 | 0 | 0.364 | 1 | 1 | cs | TRUE
248 | LV_248-5_0_6_line_248 |  | 247 | 248 | 0.0031547 | 0.125 | 0.08 | 261 | 0 | 0.364 | 1 | 1 | cs | TRUE
249 | LV_248-5_0_6_line_249 |  | 249 | 250 | 0.0056926 | 0.125 | 0.08 | 261 | 0 | 0.364 | 1 | 1 | cs | TRUE

## trafo
| name | std_type | hv_bus | lv_bus | sn_mva | vn_hv_kv | vn_lv_kv | vk_percent | vkr_percent | pfe_kw | i0_percent | shift_degree | tap_side | tap_neutral | tap_min | tap_max | tap_step_percent | tap_step_degree | tap_pos | tap_phase_shifter | parallel | df | in_service
0 | LV_248-5_0_6_trafo_112 | 0.63 MVA 20/0.4 kV | 251 | 109 | 0.63 | 20 | 0.4 | 6 | 1.206 | 1.65 | 0.2619 | 150 | hv | 0 | -2 | 2 | 2.5 | 0 | 0 | FALSE | 1 | 1 | TRUE

## line_geodata
| x0 | y0 | x1 | y1 | x2 | y2 | x3 | y3 | x4 | y4 | x5 | y5
0 | 2677669.1096 | 1246033.4657 | 2677662.8894 | 1246034.8371
1 | 2677669.1096 | 1246033.4657 | 2677670.2167 | 1246033.2215
2 | 2677647.1382 | 1246038.31 | 2677662.8894 | 1246034.8371
3 | 2677679.0014 | 1246029.3338 | 2677670.2167 | 1246033.2215 | 2677670.2167 | 1246033.2215
4 | 2677642.6034 | 1246039.3099 | 2677647.1382 | 1246038.31
5 | 2677689.0615 | 1246019.8704 | 2677686.1921 | 1246023.7128 | 2677679.0014 | 1246029.3338 | 2677679.0014 | 1246029.3338
6 | 2677642.6034 | 1246039.3099 | 2677639.3705 | 1246040.0227
7 | 2677689.0615 | 1246019.8704 | 2677689.7703 | 1246018.9213
8 | 2677639.3705 | 1246040.0227 | 2677639.3705 | 1246040.0227 | 2677624.5185 | 1246046.255 | 2677616.8579 | 1246051.013
9 | 2677689.7703 | 1246018.9213 | 2677692.598 | 1246015.1349 | 2677699.3381 | 1246003.9945
10 | 2677550.2152 | 1245971.1071 | 2677549.0685 | 1245970.6377
11 | 2677550.2152 | 1245971.1071 | 2677556.6397 | 1245973.7372
12 | 2677574.2583 | 1246003.0974 | 2677556.6397 | 1245973.7372 | 2677556.6397 | 1245973.7372
13 | 2677574.2583 | 1246003.0974 | 2677577.357 | 1246008.2611
14 | 2677579.2432 | 1246011.4043 | 2677577.357 | 1246008.2611
15 | 2677553.722 | 1246041.6794 | 2677579.2432 | 1246011.4043
16 | 2677567.5171 | 1246081.8795 | 2677565.9966 | 1246079.1354 | 2677571.8942 | 1246075.3209 | 2677571.7472 | 1246067.5022 | 2677554.7599 | 1246043.5073 | 2677553.722 | 1246041.6794
17 | 2677567.5171 | 1246081.8795 | 2677551.1399 | 1246093.2513 | 2677545.2544 | 1246097.8777 | 2677541.1754 | 1246103.017 | 2677539.7175 | 1246105.3107
18 | 2677567.5171 | 1246081.8795 | 2677568.5965 | 1246085.9966 | 2677568.4858 | 1246086.1042
19 | 2677567.5171 | 1246081.8795 | 2677582.5103 | 1246072.3465 | 2677593.2111 | 1246065.7002
20 | 2677703.3168 | 1245997.4181 | 2677699.3381 | 1246003.9945
21 | 2677703.3168 | 1245997.4181 | 2677710.059 | 1246000.6532 | 2677735.717 | 1246000.5501
22 | 2677604.2179 | 1246058.8638 | 2677616.8579 | 1246051.013
23 | 2677593.2111 | 1246065.7002 | 2677604.2179 | 1246058.8638
24 | 2677534.3567 | 1246102.1717 | 2677539.7175 | 1246105.3107
25 | 2677539.7175 | 1246105.3107 | 2677536.633 | 1246110.6631 | 2677534.1589 | 1246117.8693 | 2677532.6101 | 1246125.9549 | 2677533.0824 | 1246134.9008 | 2677533.2502 | 1246135.5336
26 | 2677565.8475 | 1246117.0941 | 2677558.6187 | 1246104.2793 | 2677559.8158 | 1246099.4025 | 2677561.7137 | 1246096.3918 | 2677566.3849 | 1246088.147 | 2677568.4858 | 1246086.1042
27 | 2677534.3567 | 1246102.1717 | 2677531.1881 | 1246103.5535 | 2677529.9535 | 1246107.2623 | 2677526.272 | 1246113.2073 | 2677519.4702 | 1246116.7003
28 | 2677533.2502 | 1246135.5336 | 2677535.7175 | 1246144.8424 | 2677539.9653 | 1246154.6243
29 | 2677565.8475 | 1246117.0941 | 2677589.2889 | 1246118.4016 | 2677609.7261 | 1246125.9909
30 | 2677488.4869 | 1246132.6112 | 2677519.4702 | 1246116.7003
31 | 2677539.9653 | 1246154.6243 | 2677544.0594 | 1246164.0524
32 | 2677478.8564 | 1246138.425 | 2677476.6501 | 1246140.0415
33 | 2677478.8564 | 1246138.425 | 2677482.8181 | 1246135.5223 | 2677488.4869 | 1246132.6112
34 | 2677476.6501 | 1246140.0415 | 2677470.6324 | 1246144.4505
35 | 2677470.6324 | 1246144.4505 | 2677450.8078 | 1246158.9755
36 | 2677445.9972 | 1246162.5 | 2677450.8078 | 1246158.9755
37 | 2677423.2394 | 1246178.8756 | 2677430.5431 | 1246173.8229 | 2677445.9972 | 1246162.5
38 | 2677417.2082 | 1246113.1052 | 2677417.2082 | 1246113.1052 | 2677415.2402 | 1246122.6419 | 2677414.2105 | 1246131.4904
39 | 2677417.4856 | 1246112.2441 | 2677417.2082 | 1246113.1052
40 | 2677414.2105 | 1246131.4904 | 2677414.2105 | 1246131.4904 | 2677414.4648 | 1246143.2577 | 2677415.5611 | 1246151.7293
41 | 2677417.4856 | 1246112.2441 | 2677417.8959 | 1246110.9708
42 | 2677423.2394 | 1246178.8756 | 2677417.9613 | 1246163.618 | 2677415.8167 | 1246153.7051 | 2677415.5611 | 1246151.7293
43 | 2677420.0793 | 1246104.1939 | 2677417.8959 | 1246110.9708
44 | 2677423.2394 | 1246178.8756 | 2677404.6606 | 1246185.2312
45 | 2677420.2477 | 1246103.6714 | 2677420.2477 | 1246103.6714 | 2677420.0793 | 1246104.1939
46 | 2677404.6606 | 1246185.2312 | 2677403.7658 | 1246185.5373
47 | 2677432.4542 | 1246081.3051 | 2677426.8565 | 1246089.3584 | 2677420.2477 | 1246103.6714
48 | 2677548.8942 | 1246175.186 | 2677544.0594 | 1246164.0524
49 | 2677548.8942 | 1246175.186 | 2677549.601 | 1246176.8136 | 2677554.0411 | 1246185.6447 | 2677557.8507 | 1246192.698
50 | 2677557.8507 | 1246192.698 | 2677559.4407 | 1246195.6417
51 | 2677401.9369 | 1246278.0837 | 2677400.4443 | 1246277.6547
52 | 2677429.6339 | 1246286.0433 | 2677401.9369 | 1246278.0837
53 | 2677375.3527 | 1246271.1506 | 2677384.1304 | 1246272.9664 | 2677400.4443 | 1246277.6547
54 | 2677462.8724 | 1246292.8084 | 2677456.4009 | 1246293.7357 | 2677429.6339 | 1246286.0433
55 | 2677375.3527 | 1246271.1506 | 2677377.9898 | 1246283.8497 | 2677379.4911 | 1246296.7452
56 | 2677375.3527 | 1246271.1506 | 2677371.9903 | 1246257.8749 | 2677367.5614 | 1246244.6966 | 2677366.9418 | 1246242.9081
57 | 2677462.8724 | 1246292.8084 | 2677465.1379 | 1246310.2283 | 2677465.2027 | 1246311.2551
58 | 2677462.8724 | 1246292.8084 | 2677462.2426 | 1246290.0287
59 | 2677379.4911 | 1246296.7452 | 2677379.6705 | 1246300.3613 | 2677379.8674 | 1246315.9528 | 2677379.4446 | 1246322.4617
60 | 2677465.9642 | 1246323.304 | 2677465.2027 | 1246311.2551
61 | 2677462.2426 | 1246290.0287 | 2677459.9867 | 1246280.0726 | 2677459.2001 | 1246277.6425
62 | 2677378.8463 | 1246331.673 | 2677379.4446 | 1246322.4617
63 | 2677465.9642 | 1246323.304 | 2677449.4052 | 1246319.359
64 | 2677465.9642 | 1246323.304 | 2677465.0621 | 1246343.1955 | 2677464.4911 | 1246347.6534
65 | 2677459.2001 | 1246277.6425 | 2677454.4314 | 1246262.91 | 2677450.579 | 1246252.5311
66 | 2677438.8348 | 1246072.6856 | 2677448.4002 | 1246061.8643 | 2677458.0806 | 1246050.8411
67 | 2677438.8348 | 1246072.6856 | 2677438.5655 | 1246072.9902
68 | 2677432.4542 | 1246081.3051 | 2677437.0125 | 1246074.7472 | 2677438.5655 | 1246072.9902
69 | 2677461.0994 | 1246366.9558 | 2677459.9719 | 1246371.972 | 2677456.0436 | 1246384.6743 | 2677451.3589 | 1246397.0199
70 | 2677462.5783 | 1246360.3764 | 2677461.0994 | 1246366.9558
71 | 2677451.3589 | 1246397.0199 | 2677450.8249 | 1246398.4271 | 2677443.0871 | 1246413.6037 | 2677435.7677 | 1246424.6867
72 | 2677462.5783 | 1246360.3764 | 2677463.2365 | 1246357.4486 | 2677464.4911 | 1246347.6534
73 | 2677428.3587 | 1246435.9053 | 2677435.7677 | 1246424.6867
74 | 2677446.176 | 1246434.4924 | 2677437.9536 | 1246437.6095 | 2677428.3587 | 1246435.9053
75 | 2677410.4145 | 1246457.4533 | 2677421.1636 | 1246446.5524 | 2677428.3587 | 1246435.9053
76 | 2677446.176 | 1246434.4924 | 2677474.5645 | 1246418.4516
77 | 2677446.176 | 1246434.4924 | 2677455.0631 | 1246448.7413
78 | 2677410.4145 | 1246457.4533 | 2677396.0371 | 1246467.0633
79 | 2677410.4145 | 1246457.4533 | 2677403.5159 | 1246447.7118 | 2677399.2948 | 1246444.0796
80 | 2677410.4145 | 1246457.4533 | 2677417.3904 | 1246458.3894 | 2677425.8955 | 1246470.4355
81 | 2677439.8634 | 1246317.0857 | 2677449.4052 | 1246319.359
82 | 2677417.382 | 1246311.7298 | 2677426.1922 | 1246313.8287
83 | 2677439.8634 | 1246317.0857 | 2677426.1922 | 1246313.8287
84 | 2677439.1883 | 1246221.8435 | 2677437.4762 | 1246217.2309
85 | 2677439.1883 | 1246221.8435 | 2677446.0169 | 1246240.2405
86 | 2677563.2694 | 1246202.7304 | 2677567.2447 | 1246210.0904 | 2677574.3974 | 1246222.0165
87 | 2677560.3388 | 1246197.3045 | 2677563.2694 | 1246202.7304
88 | 2677577.5677 | 1246227.3023 | 2677574.3974 | 1246222.0165
89 | 2677560.3388 | 1246197.3045 | 2677559.4407 | 1246195.6417
90 | 2677577.5677 | 1246227.3023 | 2677588.1602 | 1246244.9633
91 | 2677593.6599 | 1246254.1332 | 2677588.1602 | 1246244.9633
92 | 2677601.9618 | 1246266.7515 | 2677595.0519 | 1246256.4542 | 2677593.6599 | 1246254.1332
93 | 2677450.579 | 1246252.5311 | 2677446.0169 | 1246240.2405
94 | 2677474.5645 | 1246418.4516 | 2677486.8305 | 1246436.8648
95 | 2677474.5645 | 1246418.4516 | 2677479.7505 | 1246415.821
96 | 2677458.6962 | 1246454.5664 | 2677455.0631 | 1246448.7413
97 | 2677396.0371 | 1246467.0633 | 2677391.3055 | 1246470.2259
98 | 2677399.2948 | 1246444.0796 | 2677391.8428 | 1246437.6674
99 | 2677431.6074 | 1246478.5253 | 2677425.8955 | 1246470.4355
100 | 2677486.8724 | 1246436.9278 | 2677486.8305 | 1246436.8648
101 | 2677479.7505 | 1246415.821 | 2677491.3186 | 1246409.9532 | 2677492.8701 | 1246409.2323
102 | 2677458.6962 | 1246454.5664 | 2677472.2568 | 1246476.3083
103 | 2677391.3055 | 1246470.2259 | 2677386.5728 | 1246473.3893
104 | 2677431.6074 | 1246478.5253 | 2677443.6492 | 1246495.5803
105 | 2677378.8463 | 1246331.673 | 2677376.3527 | 1246343.2292
106 | 2677376.3527 | 1246343.2292 | 2677374.9704 | 1246349.6354 | 2677368.5134 | 1246366.8191
107 | 2677548.468 | 1246330.9876 | 2677548.468 | 1246330.9876 | 2677546.5732 | 1246322.9071
108 | 2677545.2039 | 1246317.0676 | 2677546.5732 | 1246322.9071
109 | 2677548.468 | 1246330.9876 | 2677548.0923 | 1246343.0264
110 | 2677541.6916 | 1246302.0893 | 2677545.2039 | 1246317.0676
111 | 2677547.9195 | 1246348.5655 | 2677548.0923 | 1246343.0264
112 | 2677547.9195 | 1246348.5655 | 2677547.8565 | 1246350.5826 | 2677545.4426 | 1246359.2219
113 | 2677544.5168 | 1246362.5354 | 2677545.4426 | 1246359.2219
114 | 2677522.0414 | 1246395.6776 | 2677492.8701 | 1246409.2323
115 | 2677522.0414 | 1246395.6776 | 2677527.5598 | 1246402.3435 | 2677530.8584 | 1246407.1789 | 2677535.0812 | 1246413.4224
116 | 2677522.0414 | 1246395.6776 | 2677540.197 | 1246388.621
117 | 2677535.0812 | 1246413.4224 | 2677535.1819 | 1246413.5713
118 | 2677540.197 | 1246388.621 | 2677539.5978 | 1246380.1404 | 2677544.5168 | 1246362.5354
119 | 2677546.0585 | 1246418.1522 | 2677540.7526 | 1246421.8077 | 2677535.1819 | 1246413.5713
120 | 2677486.8724 | 1246436.9278 | 2677499.7491 | 1246456.2579
121 | 2677546.0585 | 1246418.1522 | 2677554.4073 | 1246430.9306
122 | 2677577.6624 | 1246378.1144 | 2677590.3076 | 1246379.3807 | 2677591.6892 | 1246379.7936
123 | 2677611.5177 | 1246385.9597 | 2677608.3984 | 1246384.7879 | 2677591.6892 | 1246379.7936
124 | 2677601.9618 | 1246266.7515 | 2677605.1288 | 1246271.4712
125 | 2677605.1288 | 1246271.4712 | 2677613.3504 | 1246283.7233
126 | 2677613.3504 | 1246283.7233 | 2677616.4825 | 1246288.3909 | 2677617.9461 | 1246290.189
127 | 2677629.5545 | 1246304.4505 | 2677617.9461 | 1246290.189
128 | 2677617.9461 | 1246290.189 | 2677676.8215 | 1246251.0426
129 | 2677629.5545 | 1246304.4505 | 2677629.9955 | 1246304.9923
130 | 2677629.9955 | 1246304.9923 | 2677636.5358 | 1246313.0274
131 | 2677636.5358 | 1246313.0274 | 2677645.0337 | 1246323.4676 | 2677648.4422 | 1246330.2949 | 2677649.8252 | 1246335.45 | 2677650.0254 | 1246336.8191
132 | 2677650.5879 | 1246340.6638 | 2677650.0254 | 1246336.8191
133 | 2677645.829 | 1246359.3513 | 2677645.1435 | 1246360.6513 | 2677633.2193 | 1246375.4115
134 | 2677632.3882 | 1246376.4402 | 2677633.2193 | 1246375.4115
135 | 2677645.829 | 1246359.3513 | 2677647.9325 | 1246355.3618 | 2677648.6702 | 1246352.8372
136 | 2677620.0209 | 1246389.1542 | 2677632.3882 | 1246376.4402
137 | 2677650.5879 | 1246340.6638 | 2677650.1076 | 1246347.9183 | 2677648.6702 | 1246352.8372
138 | 2677620.0209 | 1246389.1542 | 2677611.5177 | 1246385.9597
139 | 2677620.0209 | 1246389.1542 | 2677628.4664 | 1246396.6258
140 | 2677650.5879 | 1246340.6638 | 2677659.0142 | 1246339.3064 | 2677666.3467 | 1246338.1278
141 | 2677650.5965 | 1246416.2036 | 2677628.4664 | 1246396.6258
142 | 2677666.3467 | 1246338.1278 | 2677676.4117 | 1246336.51 | 2677684.2242 | 1246337.7409
143 | 2677664.8328 | 1246429.1473 | 2677654.479 | 1246419.6383 | 2677650.5965 | 1246416.2036
144 | 2677684.2242 | 1246337.7409 | 2677684.7759 | 1246337.8278
145 | 2677684.7759 | 1246337.8278 | 2677685.9564 | 1246338.0138 | 2677698.4111 | 1246342.2911 | 2677698.4111 | 1246342.2911
146 | 2677709.6982 | 1246406.1799 | 2677711.6418 | 1246403.1972 | 2677722.8126 | 1246392.9044
147 | 2677733.7079 | 1246382.8653 | 2677722.8126 | 1246392.9044
148 | 2677709.4988 | 1246406.486 | 2677709.6982 | 1246406.1799
149 | 2677737.8179 | 1246379.0784 | 2677733.7079 | 1246382.8653
150 | 2677709.4988 | 1246406.486 | 2677693.7062 | 1246430.7213
151 | 2677737.8179 | 1246379.0784 | 2677743.9813 | 1246374.0071
152 | 2677685.3978 | 1246443.4714 | 2677693.7062 | 1246430.7213
153 | 2677744.0258 | 1246373.9705 | 2677743.9813 | 1246374.0071
154 | 2677664.8328 | 1246429.1473 | 2677674.7403 | 1246434.6588 | 2677685.3978 | 1246443.4714
155 | 2677686.0011 | 1246443.9717 | 2677685.3978 | 1246443.4714
156 | 2677714.2666 | 1246353.9262 | 2677712.5349 | 1246352.4144
157 | 2677698.4111 | 1246342.2911 | 2677711.6454 | 1246351.6379 | 2677712.5349 | 1246352.4144
158 | 2677746.2794 | 1246372.1162 | 2677744.0258 | 1246373.9705
159 | 2677714.7347 | 1246453.3058 | 2677710.8435 | 1246453.145 | 2677700.3177 | 1246451.0056 | 2677687.169 | 1246444.9401 | 2677686.0011 | 1246443.9717
160 | 2677723.8531 | 1246453.6825 | 2677714.7347 | 1246453.3058
161 | 2677723.8531 | 1246453.6825 | 2677723.8477 | 1246460.4318 | 2677722.9663 | 1246468.8819 | 2677720.8293 | 1246478.6053 | 2677720.185 | 1246480.4294
162 | 2677723.8531 | 1246453.6825 | 2677742.9401 | 1246453.6862
163 | 2677702.7627 | 1246493.8717 | 2677713.6249 | 1246489.9191 | 2677718.5697 | 1246485.0025 | 2677720.185 | 1246480.4294
164 | 2677750.5285 | 1246453.6877 | 2677742.9401 | 1246453.6862
165 | 2677664.8328 | 1246429.1473 | 2677652.5787 | 1246439.5611 | 2677642.9255 | 1246446.5019
166 | 2677687.8254 | 1246503.6123 | 2677690.5232 | 1246500.2795 | 2677696.1054 | 1246496.2942 | 2677702.7627 | 1246493.8717
167 | 2677750.5285 | 1246453.6877 | 2677776.4926 | 1246455.1948
168 | 2677750.5285 | 1246453.6877 | 2677754.1706 | 1246466.2855
169 | 2677642.9255 | 1246446.5019 | 2677638.4955 | 1246449.6872
170 | 2677687.8254 | 1246503.6123 | 2677685.5626 | 1246506.4078 | 2677678.2521 | 1246511.4157 | 2677673.5861 | 1246513.2299
171 | 2677776.4926 | 1246455.1948 | 2677787.7568 | 1246455.8487
172 | 2677754.1706 | 1246466.2855 | 2677758.673 | 1246481.8592 | 2677758.673 | 1246481.8592
173 | 2677638.4955 | 1246449.6872 | 2677630.4695 | 1246455.4581
174 | 2677612.1559 | 1246468.6259 | 2677630.4695 | 1246455.4581
175 | 2677606.4538 | 1246472.7258 | 2677612.1559 | 1246468.6259
176 | 2677606.4538 | 1246472.7258 | 2677595.3036 | 1246480.7132
177 | 2677606.4538 | 1246472.7258 | 2677598.8349 | 1246461.497
178 | 2677593.1462 | 1246482.2586 | 2677595.3036 | 1246480.7132
179 | 2677496.6666 | 1246518.0676 | 2677498.4198 | 1246520.9148 | 2677512.9466 | 1246530.0799
180 | 2677503.5604 | 1246505.0483 | 2677497.1707 | 1246513.6043 | 2677496.6666 | 1246518.0676
181 | 2677528.3308 | 1246539.7859 | 2677512.9466 | 1246530.0799
182 | 2677528.3308 | 1246539.7859 | 2677514.5582 | 1246571.0284
183 | 2677528.3308 | 1246539.7859 | 2677534.7268 | 1246529.5955
184 | 2677514.5582 | 1246571.0284 | 2677509.9004 | 1246581.7531
185 | 2677514.5582 | 1246571.0284 | 2677529.0226 | 1246578.1448 | 2677538.617 | 1246584.4171
186 | 2677514.5582 | 1246571.0284 | 2677501.5888 | 1246562.9354
187 | 2677534.7268 | 1246529.5955 | 2677549.8251 | 1246543.4338
188 | 2677505.5567 | 1246601.3883 | 2677509.9004 | 1246581.7531
189 | 2677538.617 | 1246584.4171 | 2677565.1431 | 1246601.7585
190 | 2677501.5888 | 1246562.9354 | 2677497.209 | 1246560.2024
191 | 2677557.3204 | 1246550.3034 | 2677549.8251 | 1246543.4338
192 | 2677472.7966 | 1246535.7263 | 2677485.5289 | 1246552.9139 | 2677497.209 | 1246560.2024
193 | 2677472.7966 | 1246535.7263 | 2677458.1593 | 1246515.9669
194 | 2677451.785 | 1246507.1031 | 2677455.6862 | 1246512.6284 | 2677458.1593 | 1246515.9669
195 | 2677451.785 | 1246507.1031 | 2677443.6754 | 1246495.6173
196 | 2677443.6492 | 1246495.5803 | 2677443.6754 | 1246495.6173
197 | 2677505.5567 | 1246601.3883 | 2677479.0804 | 1246584.6718
198 | 2677505.5567 | 1246601.3883 | 2677498.4318 | 1246623.5181
199 | 2677571.6655 | 1246606.0224 | 2677565.1431 | 1246601.7585
200 | 2677486.7789 | 1246652.0461 | 2677490.3391 | 1246655.9288 | 2677495.9596 | 1246658.2372 | 2677514.5437 | 1246663.536
201 | 2677537.4446 | 1246670.0656 | 2677514.5437 | 1246663.536
202 | 2677486.7789 | 1246652.0461 | 2677487.6022 | 1246646.8531 | 2677495.0367 | 1246634.0633 | 2677498.4318 | 1246623.5181
203 | 2677537.4446 | 1246670.0656 | 2677546.2788 | 1246672.1382 | 2677557.2518 | 1246674.7168 | 2677562.1885 | 1246668.0766
204 | 2677562.1885 | 1246668.0766 | 2677571.1223 | 1246654.6711
205 | 2677572.3423 | 1246652.8405 | 2677571.1223 | 1246654.6711
206 | 2677479.0804 | 1246584.6718 | 2677468.7376 | 1246578.1417
207 | 2677617.8778 | 1246604.7371 | 2677607.8409 | 1246610.8547 | 2677607.6601 | 1246611.0334
208 | 2677604.4436 | 1246590.4955 | 2677617.8778 | 1246604.7371
209 | 2677595.0598 | 1246579.8096 | 2677586.1995 | 1246569.7197 | 2677586.0314 | 1246569.7242
210 | 2677604.4436 | 1246590.4955 | 2677595.0598 | 1246579.8096
211 | 2677593.1462 | 1246482.2586 | 2677563.0896 | 1246504.0783
212 | 2677593.1462 | 1246482.2586 | 2677585.312 | 1246470.8312
213 | 2677571.6655 | 1246606.0224 | 2677604.4436 | 1246590.4955
214 | 2677585.312 | 1246470.8312 | 2677585.2807 | 1246470.7855
215 | 2677787.7568 | 1246455.8487 | 2677805.7185 | 1246456.8914 | 2677807.8789 | 1246456.8741
216 | 2677814.0178 | 1246456.8252 | 2677807.8789 | 1246456.8741
217 | 2677787.7568 | 1246455.8487 | 2677790.6326 | 1246487.8086
218 | 2677576.1703 | 1246457.4965 | 2677585.2807 | 1246470.7855
219 | 2677567.0085 | 1246463.6923 | 2677576.1703 | 1246457.4965
220 | 2677567.0085 | 1246463.6923 | 2677553.9987 | 1246472.4062
221 | 2677567.0085 | 1246463.6923 | 2677561.8856 | 1246456.0517
222 | 2677561.799 | 1246455.9226 | 2677561.8856 | 1246456.0517
223 | 2677559.8047 | 1246439.1915 | 2677553.4778 | 1246443.5119 | 2677561.799 | 1246455.9226
224 | 2677559.8047 | 1246439.1915 | 2677554.4073 | 1246430.9306
225 | 2677559.8047 | 1246439.1915 | 2677573.5151 | 1246430.0531 | 2677568.0967 | 1246421.5978
226 | 2677567.8381 | 1246421.1943 | 2677568.0967 | 1246421.5978
227 | 2677443.9205 | 1246556.4173 | 2677451.3549 | 1246567.1667 | 2677454.428 | 1246569.107
228 | 2677463.7912 | 1246575.0187 | 2677454.428 | 1246569.107
229 | 2677436.7114 | 1246545.9936 | 2677443.9205 | 1246556.4173
230 | 2677463.7912 | 1246575.0187 | 2677468.7376 | 1246578.1417
231 | 2677571.6655 | 1246606.0224 | 2677582.4424 | 1246613.0676
232 | 2677651.0246 | 1246582.4104 | 2677646.3424 | 1246579.9807 | 2677640.7393 | 1246574.4782
233 | 2677651.0246 | 1246582.4104 | 2677667.6581 | 1246571.5115
234 | 2677628.3375 | 1246562.299 | 2677628.3375 | 1246562.299 | 2677640.7393 | 1246574.4782
235 | 2677667.6581 | 1246571.5115 | 2677670.8059 | 1246569.4489 | 2677683.1107 | 1246559.7586 | 2677685.1659 | 1246558.2464
236 | 2677628.3375 | 1246562.299 | 2677628.7066 | 1246557.189 | 2677630.6669 | 1246553.4453
237 | 2677693.3552 | 1246552.2207 | 2677685.1659 | 1246558.2464
238 | 2677650.6026 | 1246530.1258 | 2677630.6669 | 1246553.4453 | 2677630.6669 | 1246553.4453
239 | 2677656.919 | 1246522.7373 | 2677650.6026 | 1246530.1258
240 | 2677656.919 | 1246522.7373 | 2677660.7952 | 1246518.2031 | 2677673.5861 | 1246513.2299
241 | 2677739.3576 | 1246516.804 | 2677750.2279 | 1246509.4732
242 | 2677730.6008 | 1246522.7096 | 2677739.3576 | 1246516.804
243 | 2677730.6008 | 1246522.7096 | 2677721.5659 | 1246528.801
244 | 2677697.0241 | 1246548.6558 | 2677708.1465 | 1246537.8485 | 2677710.313 | 1246536.3879
245 | 2677693.3552 | 1246552.2207 | 2677697.0241 | 1246548.6558
246 | 2677721.5659 | 1246528.801 | 2677710.313 | 1246536.3879
247 | 2677499.7491 | 1246456.2579 | 2677501.0374 | 1246458.1919
248 | 2677502.7864 | 1246460.8174 | 2677501.0374 | 1246458.1919
249 | 2677386.5728 | 1246473.3893 | 2677381.8401 | 1246476.5527

## bus_geodata
| x | y | coords
0 | 2677669.1096 | 1246033.4657
1 | 2677662.8894 | 1246034.8371
2 | 2677670.2167 | 1246033.2215
3 | 2677647.1382 | 1246038.31
4 | 2677679.0014 | 1246029.3338
5 | 2677642.6034 | 1246039.3099
6 | 2677689.0615 | 1246019.8704
7 | 2677639.3705 | 1246040.0227
8 | 2677689.7703 | 1246018.9213
9 | 2677550.2152 | 1245971.1071
10 | 2677549.0685 | 1245970.6377
11 | 2677556.6397 | 1245973.7372
12 | 2677574.2583 | 1246003.0974
13 | 2677577.357 | 1246008.2611
14 | 2677579.2432 | 1246011.4043
15 | 2677553.722 | 1246041.6794
16 | 2677567.5171 | 1246081.8795
17 | 2677699.3381 | 1246003.9945
18 | 2677703.3168 | 1245997.4181
19 | 2677616.8579 | 1246051.013
20 | 2677604.2179 | 1246058.8638
21 | 2677593.2111 | 1246065.7002
22 | 2677539.7175 | 1246105.3107
23 | 2677568.4858 | 1246086.1042
24 | 2677735.717 | 1246000.5501
25 | 2677534.3567 | 1246102.1717
26 | 2677533.2502 | 1246135.5336
27 | 2677565.8475 | 1246117.0941
28 | 2677519.4702 | 1246116.7003
29 | 2677539.9653 | 1246154.6243
30 | 2677609.7261 | 1246125.9909
31 | 2677478.8564 | 1246138.425
32 | 2677476.6501 | 1246140.0415
33 | 2677488.4869 | 1246132.6112
34 | 2677470.6324 | 1246144.4505
35 | 2677450.8078 | 1246158.9755
36 | 2677445.9972 | 1246162.5001
37 | 2677417.2082 | 1246113.1052
38 | 2677414.2105 | 1246131.4904
39 | 2677417.4856 | 1246112.2441
40 | 2677415.5611 | 1246151.7293
41 | 2677417.8959 | 1246110.9708
42 | 2677423.2394 | 1246178.8756
43 | 2677420.0793 | 1246104.1939
44 | 2677404.6606 | 1246185.2312
45 | 2677420.2477 | 1246103.6714
46 | 2677544.0594 | 1246164.0524
47 | 2677548.8942 | 1246175.186
48 | 2677557.8507 | 1246192.698
49 | 2677401.9369 | 1246278.0837
50 | 2677400.4443 | 1246277.6547
51 | 2677429.6339 | 1246286.0433
52 | 2677375.3527 | 1246271.1506
53 | 2677462.8724 | 1246292.8084
54 | 2677379.4911 | 1246296.7452
55 | 2677366.9418 | 1246242.9081
56 | 2677465.2027 | 1246311.2551
57 | 2677462.2426 | 1246290.0287
58 | 2677379.4446 | 1246322.4617
59 | 2677465.9642 | 1246323.304
60 | 2677459.2001 | 1246277.6425
61 | 2677438.8348 | 1246072.6856
62 | 2677458.0806 | 1246050.8411
63 | 2677438.5655 | 1246072.9902
64 | 2677432.4542 | 1246081.3051
65 | 2677461.0994 | 1246366.9558
66 | 2677451.3589 | 1246397.0199
67 | 2677462.5783 | 1246360.3764
68 | 2677435.7677 | 1246424.6867
69 | 2677464.4911 | 1246347.6534
70 | 2677428.3587 | 1246435.9053
71 | 2677446.176 | 1246434.4924
72 | 2677410.4145 | 1246457.4533
73 | 2677449.4052 | 1246319.359
74 | 2677417.382 | 1246311.7298
75 | 2677426.1922 | 1246313.8287
76 | 2677439.8634 | 1246317.0857
77 | 2677403.7658 | 1246185.5373
78 | 2677437.4762 | 1246217.2309
79 | 2677439.1883 | 1246221.8435
80 | 2677563.2694 | 1246202.7304
81 | 2677574.3974 | 1246222.0165
82 | 2677560.3388 | 1246197.3045
83 | 2677577.5677 | 1246227.3023
84 | 2677559.4407 | 1246195.6417
85 | 2677588.1602 | 1246244.9633
86 | 2677593.6599 | 1246254.1332
87 | 2677446.0169 | 1246240.2405
88 | 2677474.5645 | 1246418.4516
89 | 2677455.0631 | 1246448.7413
90 | 2677396.0371 | 1246467.0633
91 | 2677399.2948 | 1246444.0796
92 | 2677425.8955 | 1246470.4355
93 | 2677486.8305 | 1246436.8648
94 | 2677479.7505 | 1246415.821
95 | 2677458.6962 | 1246454.5664
96 | 2677391.3055 | 1246470.2259
97 | 2677391.8428 | 1246437.6674
98 | 2677431.6074 | 1246478.5253
99 | 2677378.8463 | 1246331.673
100 | 2677368.5134 | 1246366.8191
101 | 2677376.3527 | 1246343.2292
102 | 2677450.579 | 1246252.5311
103 | 2677546.5732 | 1246322.9071
104 | 2677548.468 | 1246330.9876
105 | 2677545.2039 | 1246317.0676
106 | 2677548.0923 | 1246343.0264
107 | 2677541.6916 | 1246302.0893
108 | 2677547.9195 | 1246348.5655
109 | 2677545.4426 | 1246359.2219
110 | 2677492.8701 | 1246409.2323
111 | 2677522.0414 | 1246395.6776
112 | 2677535.0812 | 1246413.4224
113 | 2677540.197 | 1246388.621
114 | 2677535.1819 | 1246413.5713
115 | 2677544.5168 | 1246362.5354
116 | 2677486.8724 | 1246436.9278
117 | 2677546.0585 | 1246418.1522
118 | 2677577.6624 | 1246378.1144
119 | 2677591.6892 | 1246379.7936
120 | 2677601.9618 | 1246266.7515
121 | 2677605.1288 | 1246271.4712
122 | 2677613.3504 | 1246283.7233
123 | 2677617.9461 | 1246290.189
124 | 2677629.5545 | 1246304.4505
125 | 2677676.8215 | 1246251.0426
126 | 2677629.9955 | 1246304.9923
127 | 2677636.5358 | 1246313.0274
128 | 2677650.0254 | 1246336.8191
129 | 2677633.2193 | 1246375.4115
130 | 2677645.829 | 1246359.3513
131 | 2677632.3882 | 1246376.4402
132 | 2677648.6702 | 1246352.8372
133 | 2677620.0209 | 1246389.1542
134 | 2677650.5879 | 1246340.6638
135 | 2677611.5177 | 1246385.9597
136 | 2677628.4664 | 1246396.6258
137 | 2677666.3467 | 1246338.1278
138 | 2677650.5965 | 1246416.2036
139 | 2677684.2242 | 1246337.7409
140 | 2677684.7759 | 1246337.8278
141 | 2677722.8126 | 1246392.9044
142 | 2677709.6982 | 1246406.1799
143 | 2677733.7079 | 1246382.8653
144 | 2677709.4988 | 1246406.486
145 | 2677737.8179 | 1246379.0784
146 | 2677693.7062 | 1246430.7213
147 | 2677743.9813 | 1246374.0071
148 | 2677685.3978 | 1246443.4714
149 | 2677714.2666 | 1246353.9262
150 | 2677712.5349 | 1246352.4144
151 | 2677744.0258 | 1246373.9705
152 | 2677714.7347 | 1246453.3058
153 | 2677686.0011 | 1246443.9717
154 | 2677723.8531 | 1246453.6825
155 | 2677720.185 | 1246480.4294
156 | 2677742.9401 | 1246453.6862
157 | 2677664.8328 | 1246429.1473
158 | 2677702.7627 | 1246493.8717
159 | 2677750.5285 | 1246453.6877
160 | 2677642.9255 | 1246446.5019
161 | 2677687.8254 | 1246503.6123
162 | 2677776.4926 | 1246455.1948
163 | 2677754.1706 | 1246466.2855
164 | 2677638.4955 | 1246449.6872
165 | 2677630.4695 | 1246455.4581
166 | 2677612.1559 | 1246468.6259
167 | 2677606.4538 | 1246472.7258
168 | 2677595.3036 | 1246480.7132
169 | 2677598.8349 | 1246461.497
170 | 2677496.6666 | 1246518.0676
171 | 2677512.9466 | 1246530.0799
172 | 2677503.5604 | 1246505.0483
173 | 2677528.3308 | 1246539.7859
174 | 2677514.5582 | 1246571.0284
175 | 2677534.7268 | 1246529.5955
176 | 2677509.9004 | 1246581.7531
177 | 2677538.617 | 1246584.4171
178 | 2677501.5888 | 1246562.9354
179 | 2677549.8251 | 1246543.4338
180 | 2677746.2794 | 1246372.1162
181 | 2677698.4111 | 1246342.2911
182 | 2677497.209 | 1246560.2024
183 | 2677472.7966 | 1246535.7263
184 | 2677458.1593 | 1246515.9669
185 | 2677451.785 | 1246507.1031
186 | 2677443.6754 | 1246495.6173
187 | 2677505.5567 | 1246601.3883
188 | 2677565.1431 | 1246601.7585
189 | 2677514.5437 | 1246663.536
190 | 2677486.7789 | 1246652.0461
191 | 2677537.4446 | 1246670.0656
192 | 2677498.4318 | 1246623.5181
193 | 2677562.1885 | 1246668.0766
194 | 2677571.1223 | 1246654.6711
195 | 2677479.0804 | 1246584.6718
196 | 2677572.3423 | 1246652.8405
197 | 2677607.6601 | 1246611.0334
198 | 2677617.8778 | 1246604.7371
199 | 2677557.3204 | 1246550.3034
200 | 2677586.0314 | 1246569.7242
201 | 2677595.0598 | 1246579.8096
202 | 2677563.0896 | 1246504.0783
203 | 2677593.1462 | 1246482.2586
204 | 2677604.4436 | 1246590.4955
205 | 2677585.312 | 1246470.8312
206 | 2677807.8789 | 1246456.8741
207 | 2677787.7568 | 1246455.8487
208 | 2677814.0178 | 1246456.8252
209 | 2677790.6326 | 1246487.8086
210 | 2677576.1703 | 1246457.4965
211 | 2677585.2807 | 1246470.7855
212 | 2677567.0085 | 1246463.6923
213 | 2677561.8856 | 1246456.0517
214 | 2677561.799 | 1246455.9226
215 | 2677559.8047 | 1246439.1915
216 | 2677553.9987 | 1246472.4062
217 | 2677554.4073 | 1246430.9306
218 | 2677568.0967 | 1246421.5978
219 | 2677567.8381 | 1246421.1943
220 | 2677454.428 | 1246569.107
221 | 2677443.9205 | 1246556.4173
222 | 2677463.7912 | 1246575.0187
223 | 2677436.7114 | 1246545.9936
224 | 2677468.7376 | 1246578.1417
225 | 2677571.6655 | 1246606.0224
226 | 2677651.0246 | 1246582.4104
227 | 2677640.7393 | 1246574.4782
228 | 2677667.6581 | 1246571.5115
229 | 2677582.4424 | 1246613.0676
230 | 2677628.3375 | 1246562.299
231 | 2677685.1659 | 1246558.2464
232 | 2677472.2568 | 1246476.3083
233 | 2677630.6669 | 1246553.4453
234 | 2677650.6026 | 1246530.1258
235 | 2677656.919 | 1246522.7373
236 | 2677673.5861 | 1246513.2299
237 | 2677758.673 | 1246481.8592
238 | 2677750.2279 | 1246509.4732
239 | 2677739.3576 | 1246516.804
240 | 2677730.6008 | 1246522.7096
241 | 2677697.0241 | 1246548.6558
242 | 2677710.313 | 1246536.3879
243 | 2677693.3552 | 1246552.2207
244 | 2677721.5659 | 1246528.801
245 | 2677443.6492 | 1246495.5803
246 | 2677499.7491 | 1246456.2579
247 | 2677501.0374 | 1246458.1919
248 | 2677502.7864 | 1246460.8174
249 | 2677386.5728 | 1246473.3893
250 | 2677381.8401 | 1246476.5527
251 | 2677540.197 | 1246388.621

## line_std_types
| c_nf_per_km | r_ohm_per_km | x_ohm_per_km | max_i_ka | type | q_mm2 | alpha | voltage_rating
NAYY 4x50 SE | 210 | 0.642 | 0.083 | 0.142 | cs | 50 | 0.00403 | LV
NAYY 4x120 SE | 264 | 0.225 | 0.08 | 0.242 | cs | 120 | 0.00403 | LV
NAYY 4x150 SE | 261 | 0.208 | 0.08 | 0.27 | cs | 150 | 0.00403 | LV
NA2XS2Y 1x95 RM/25 12/20 kV | 216 | 0.313 | 0.132 | 0.252 | cs | 95 | 0.00403 | MV
NA2XS2Y 1x185 RM/25 12/20 kV | 273 | 0.161 | 0.117 | 0.362 | cs | 185 | 0.00403 | MV
NA2XS2Y 1x240 RM/25 12/20 kV | 304 | 0.122 | 0.112 | 0.421 | cs | 240 | 0.00403 | MV
NA2XS2Y 1x95 RM/25 6/10 kV | 315 | 0.313 | 0.123 | 0.249 | cs | 95 | 0.00403 | MV
NA2XS2Y 1x185 RM/25 6/10 kV | 406 | 0.161 | 0.11 | 0.358 | cs | 185 | 0.00403 | MV
NA2XS2Y 1x240 RM/25 6/10 kV | 456 | 0.122 | 0.105 | 0.416 | cs | 240 | 0.00403 | MV
NA2XS2Y 1x150 RM/25 12/20 kV | 250 | 0.206 | 0.116 | 0.319 | cs | 150 | 0.00403 | MV
NA2XS2Y 1x120 RM/25 12/20 kV | 230 | 0.253 | 0.119 | 0.283 | cs | 120 | 0.00403 | MV
NA2XS2Y 1x70 RM/25 12/20 kV | 190 | 0.443 | 0.132 | 0.22 | cs | 70 | 0.00403 | MV
NA2XS2Y 1x150 RM/25 6/10 kV | 360 | 0.206 | 0.11 | 0.315 | cs | 150 | 0.00403 | MV
NA2XS2Y 1x120 RM/25 6/10 kV | 340 | 0.253 | 0.113 | 0.28 | cs | 120 | 0.00403 | MV
NA2XS2Y 1x70 RM/25 6/10 kV | 280 | 0.443 | 0.123 | 0.217 | cs | 70 | 0.00403 | MV
N2XS(FL)2Y 1x120 RM/35 64/110 kV | 112 | 0.153 | 0.166 | 0.366 | cs | 120 | 0.00393 | HV
N2XS(FL)2Y 1x185 RM/35 64/110 kV | 125 | 0.099 | 0.156 | 0.457 | cs | 185 | 0.00393 | HV
N2XS(FL)2Y 1x240 RM/35 64/110 kV | 135 | 0.075 | 0.149 | 0.526 | cs | 240 | 0.00393 | HV
N2XS(FL)2Y 1x300 RM/35 64/110 kV | 144 | 0.06 | 0.144 | 0.588 | cs | 300 | 0.00393 | HV
15-AL1/3-ST1A 0.4 | 11 | 1.8769 | 0.35 | 0.105 | ol | 16 | 0.00403 | LV
24-AL1/4-ST1A 0.4 | 11.25 | 1.2012 | 0.335 | 0.14 | ol | 24 | 0.00403 | LV
48-AL1/8-ST1A 0.4 | 12.2 | 0.5939 | 0.3 | 0.21 | ol | 48 | 0.00403 | LV
94-AL1/15-ST1A 0.4 | 13.2 | 0.306 | 0.29 | 0.35 | ol | 94 | 0.00403 | LV
34-AL1/6-ST1A 10.0 | 9.7 | 0.8342 | 0.36 | 0.17 | ol | 34 | 0.00403 | MV
48-AL1/8-ST1A 10.0 | 10.1 | 0.5939 | 0.35 | 0.21 | ol | 48 | 0.00403 | MV
70-AL1/11-ST1A 10.0 | 10.4 | 0.4132 | 0.339 | 0.29 | ol | 70 | 0.00403 | MV
94-AL1/15-ST1A 10.0 | 10.75 | 0.306 | 0.33 | 0.35 | ol | 94 | 0.00403 | MV
122-AL1/20-ST1A 10.0 | 11.1 | 0.2376 | 0.323 | 0.41 | ol | 122 | 0.00403 | MV
149-AL1/24-ST1A 10.0 | 11.25 | 0.194 | 0.315 | 0.47 | ol | 149 | 0.00403 | MV
34-AL1/6-ST1A 20.0 | 9.15 | 0.8342 | 0.382 | 0.17 | ol | 34 | 0.00403 | MV
48-AL1/8-ST1A 20.0 | 9.5 | 0.5939 | 0.372 | 0.21 | ol | 48 | 0.00403 | MV
70-AL1/11-ST1A 20.0 | 9.7 | 0.4132 | 0.36 | 0.29 | ol | 70 | 0.00403 | MV
94-AL1/15-ST1A 20.0 | 10 | 0.306 | 0.35 | 0.35 | ol | 94 | 0.00403 | MV
122-AL1/20-ST1A 20.0 | 10.3 | 0.2376 | 0.344 | 0.41 | ol | 122 | 0.00403 | MV
149-AL1/24-ST1A 20.0 | 10.5 | 0.194 | 0.337 | 0.47 | ol | 149 | 0.00403 | MV
184-AL1/30-ST1A 20.0 | 10.75 | 0.1571 | 0.33 | 0.535 | ol | 184 | 0.00403 | MV
243-AL1/39-ST1A 20.0 | 11 | 0.1188 | 0.32 | 0.645 | ol | 243 | 0.00403 | MV
48-AL1/8-ST1A 110.0 | 8 | 0.5939 | 0.46 | 0.21 | ol | 48 | 0.00403 | HV
70-AL1/11-ST1A 110.0 | 8.4 | 0.4132 | 0.45 | 0.29 | ol | 70 | 0.00403 | HV
94-AL1/15-ST1A 110.0 | 8.65 | 0.306 | 0.44 | 0.35 | ol | 94 | 0.00403 | HV
122-AL1/20-ST1A 110.0 | 8.5 | 0.2376 | 0.43 | 0.41 | ol | 122 | 0.00403 | HV
149-AL1/24-ST1A 110.0 | 8.75 | 0.194 | 0.41 | 0.47 | ol | 149 | 0.00403 | HV
184-AL1/30-ST1A 110.0 | 8.8 | 0.1571 | 0.4 | 0.535 | ol | 184 | 0.00403 | HV
243-AL1/39-ST1A 110.0 | 9 | 0.1188 | 0.39 | 0.645 | ol | 243 | 0.00403 | HV
305-AL1/39-ST1A 110.0 | 9.2 | 0.0949 | 0.38 | 0.74 | ol | 305 | 0.00403 | HV
490-AL1/64-ST1A 110.0 | 9.75 | 0.059 | 0.37 | 0.96 | ol | 490 | 0.00403 | HV
679-AL1/86-ST1A 110.0 | 9.95 | 0.042 | 0.36 | 1.15 | ol | 679 | 0.00403 | HV
490-AL1/64-ST1A 220.0 | 10 | 0.059 | 0.285 | 0.96 | ol | 490 | 0.00403 | HV
679-AL1/86-ST1A 220.0 | 11.7 | 0.042 | 0.275 | 1.15 | ol | 679 | 0.00403 | HV
490-AL1/64-ST1A 380.0 | 11 | 0.059 | 0.253 | 0.96 | ol | 490 | 0.00403 | HV
679-AL1/86-ST1A 380.0 | 14.6 | 0.042 | 0.25 | 1.15 | ol | 679 | 0.00403 | HV

## trafo_std_types
| i0_percent | pfe_kw | vkr_percent | sn_mva | vn_lv_kv | vn_hv_kv | vk_percent | shift_degree | vector_group | tap_side | tap_neutral | tap_min | tap_max | tap_step_degree | tap_step_percent | tap_phase_shifter
160 MVA 380/110 kV | 0.06 | 60 | 0.25 | 160 | 110 | 380 | 12.2 | 0 | Yy0 | hv | 0 | -9 | 9 | 0 | 1.5 | FALSE
100 MVA 220/110 kV | 0.06 | 55 | 0.26 | 100 | 110 | 220 | 12 | 0 | Yy0 | hv | 0 | -9 | 9 | 0 | 1.5 | FALSE
63 MVA 110/20 kV | 0.04 | 22 | 0.32 | 63 | 20 | 110 | 18 | 150 | YNd5 | hv | 0 | -9 | 9 | 0 | 1.5 | FALSE
40 MVA 110/20 kV | 0.05 | 18 | 0.34 | 40 | 20 | 110 | 16.2 | 150 | YNd5 | hv | 0 | -9 | 9 | 0 | 1.5 | FALSE
25 MVA 110/20 kV | 0.07 | 14 | 0.41 | 25 | 20 | 110 | 12 | 150 | YNd5 | hv | 0 | -9 | 9 | 0 | 1.5 | FALSE
63 MVA 110/10 kV | 0.04 | 22 | 0.32 | 63 | 10 | 110 | 18 | 150 | YNd5 | hv | 0 | -9 | 9 | 0 | 1.5 | FALSE
40 MVA 110/10 kV | 0.05 | 18 | 0.34 | 40 | 10 | 110 | 16.2 | 150 | YNd5 | hv | 0 | -9 | 9 | 0 | 1.5 | FALSE
25 MVA 110/10 kV | 0.07 | 14 | 0.41 | 25 | 10 | 110 | 12 | 150 | YNd5 | hv | 0 | -9 | 9 | 0 | 1.5 | FALSE
0.25 MVA 20/0.4 kV | 0.32 | 0.8 | 1.44 | 0.25 | 0.4 | 20 | 6 | 150 | Yzn5 | hv | 0 | -2 | 2 | 0 | 2.5 | FALSE
0.4 MVA 20/0.4 kV | 0.3375 | 1.35 | 1.425 | 0.4 | 0.4 | 20 | 6 | 150 | Dyn5 | hv | 0 | -2 | 2 | 0 | 2.5 | FALSE
0.63 MVA 20/0.4 kV | 0.2619 | 1.65 | 1.206 | 0.63 | 0.4 | 20 | 6 | 150 | Dyn5 | hv | 0 | -2 | 2 | 0 | 2.5 | FALSE
0.25 MVA 10/0.4 kV | 0.24 | 0.6 | 1.2 | 0.25 | 0.4 | 10 | 4 | 150 | Dyn5 | hv | 0 | -2 | 2 | 0 | 2.5 | FALSE
0.4 MVA 10/0.4 kV | 0.2375 | 0.95 | 1.325 | 0.4 | 0.4 | 10 | 4 | 150 | Dyn5 | hv | 0 | -2 | 2 | 0 | 2.5 | FALSE
0.63 MVA 10/0.4 kV | 0.1873 | 1.18 | 1.0794 | 0.63 | 0.4 | 10 | 4 | 150 | Dyn5 | hv | 0 | -2 | 2 | 0 | 2.5 | FALSE

## trafo3w_std_types
| sn_hv_mva | sn_mv_mva | sn_lv_mva | vn_hv_kv | vn_mv_kv | vn_lv_kv | vk_hv_percent | vk_mv_percent | vk_lv_percent | vkr_hv_percent | vkr_mv_percent | vkr_lv_percent | pfe_kw | i0_percent | shift_mv_degree | shift_lv_degree | vector_group | tap_side | tap_neutral | tap_min | tap_max | tap_step_percent
63/25/38 MVA 110/20/10 kV | 63 | 25 | 38 | 110 | 20 | 10 | 10.4 | 10.4 | 10.4 | 0.28 | 0.32 | 0.35 | 35 | 0.89 | 0 | 0 | YN0yn0yn0 | hv | 0 | -10 | 10 | 1.2
63/25/38 MVA 110/10/10 kV | 63 | 25 | 38 | 110 | 10 | 10 | 10.4 | 10.4 | 10.4 | 0.28 | 0.32 | 0.35 | 35 | 0.89 | 0 | 0 | YN0yn0yn0 | hv | 0 | -10 | 10 | 1.2

## fuse_std_types
| fuse_type | i_rated_a | t_avg | t_min | t_total | x_avg | x_min | x_total
HV 100A | HV 100A | 100 | 0 | [10.0, 3.64, 0.854, 0.281, 0.1, 0.0531, 0.022, 0.01] | [10.0, 4.267, 1.21, 0.403, 0.1, 0.058, 0.022, 0.01] | 0 | [300.0, 350.0, 450.0, 550.0, 700.0, 850.0, 1200.0, 1752.0] | [600.0, 700.0, 900.0, 1150.0, 1665.0, 2000.0, 3000.0, 4313.0]
HV 10A | HV 10A | 10 | 0 | [10.0, 1675.0, 0.344, 0.156, 0.1, 0.0417, 0.0171, 0.01] | [10.0, 1.3, 0.3, 0.155, 0.1, 0.0555, 0.023, 0.01] | 0 | [30.0, 32.0, 35.0, 37.0, 39.0, 50.0, 70.0, 88.0] | [60.0, 70.0, 80.0, 87.0, 94.0, 110.0, 150.0, 216.0]
HV 125A | HV 125A | 125 | 0 | [10.0, 1.82, 0.344, 0.1, 0.0467, 0.0269, 0.01] | [10.0, 2.478, 0.426, 0.1, 0.0427, 0.0211, 0.01] | 0 | [375.0, 500.0, 700.0, 925.0, 1200.0, 1500.0, 2341.0] | [750.0, 1000.0, 1500.0, 2200.0, 3000.0, 4000.0, 5765.0]
HV 160A | HV 160A | 160 | 0 | [10.0, 4.15, 1.03, 0.198, 0.1, 0.051, 0.0172, 0.01] | [10.0, 2.3, 0.734, 0.274, 0.1, 0.046, 0.0177, 0.01] | 0 | [480.0, 550.0, 700.0, 1000.0, 1260.0, 1600.0, 2500.0, 3227.0] | [960.0, 1300.0, 1700.0, 2200.0, 2996.0, 4000.0, 6000.0, 7946.0]
HV 16A | HV 16A | 16 | 0 | [10.0, 0.352, 0.164, 0.1, 0.0649, 0.0342, 0.01] | [10.0, 2.34, 0.722, 0.181, 0.1, 0.055, 0.0296, 0.01] | 0 | [48.0, 60.0, 65.0, 71.0, 80.0, 100.0, 162.0] | [96.0, 110.0, 125.0, 150.0, 168.0, 200.0, 250.0, 398.0]
HV 200A | HV 200A | 200 | 0 | [10.0, 4.267, 1.21, 0.403, 0.1, 0.058, 0.022, 0.01] | [10.0, 3.73, 1.654, 0.328, 0.1, 0.0531, 0.019, 0.01] | 0 | [600.0, 700.0, 900.0, 1150.0, 1665.0, 2000.0, 3000.0, 4313.0] | [1200.0, 1500.0, 1800.0, 2700.0, 3960.0, 5000.0, 7500.0, 10620.0]
HV 20A | HV 20A | 20 | 0 | [10.0, 1.3, 0.3, 0.155, 0.1, 0.0555, 0.023, 0.01] | [10.0, 1.3, 0.161, 0.1, 0.0611, 0.0399, 0.0141, 0.01] | 0 | [60.0, 70.0, 80.0, 87.0, 94.0, 110.0, 150.0, 216.0] | [120.0, 150.0, 200.0, 223.0, 260.0, 300.0, 450.0, 532.0]
HV 25A | HV 25A | 25 | 0 | [10.0, 2.512, 0.833, 0.299, 0.1, 0.0372, 0.0223, 0.01] | [10.0, 3.125, 0.597, 0.198, 0.1, 0.0378, 0.022, 0.01] | 0 | [75.0, 82.0, 90.0, 100.0, 124.0, 170.0, 200.0, 289.0] | [150.0, 170.0, 210.0, 250.0, 294.0, 400.0, 500.0, 711.0]
HV 31.5A | HV 31.5A | 31.5 | 0 | [10.0, 2.34, 0.722, 0.181, 0.1, 0.055, 0.0296, 0.01] | [10.0, 2.84, 0.368, 0.164, 0.1, 0.0621, 0.0378, 0.0195, 0.01] | 0 | [95.0, 110.0, 125.0, 150.0, 165.0, 200.0, 250.0, 390.0] | [189.0, 220.0, 300.0, 350.0, 393.0, 450.0, 530.0, 700.0, 960.0]
HV 40A | HV 40A | 40 | 0 | [10.0, 1.3, 0.161, 0.1, 0.0611, 0.0399, 0.0141, 0.01] | [10.0, 2.05, 0.369, 0.198, 0.1, 0.051, 0.0298, 0.01] | 0 | [120.0, 150.0, 200.0, 223.0, 260.0, 300.0, 450.0, 532.0] | [240.0, 300.0, 400.0, 450.0, 530.0, 650.0, 800.0, 1311.0]
HV 50A | HV 50A | 50 | 0 | [10.0, 3.215, 0.597, 0.198, 0.1, 0.0378, 0.022, 0.01] | [10.0, 3.64, 0.854, 0.281, 0.1, 0.0531, 0.022, 0.01] | 0 | [150.0, 170.0, 210.0, 250.0, 294.0, 400.0, 500.0, 711.0] | [300.0, 350.0, 450.0, 550.0, 700.0, 850.0, 1200.0, 1752.0]
HV 6.3A | HV 6.3A | 6.3 | 0 | [10.0, 1.39, 0.344, 0.168, 0.1, 0.056, 0.0263, 0.01] | [10.0, 1.711, 0.516, 0.198, 0.1, 0.0634, 0.0303, 0.01] | 0 | [19.0, 19.5, 20.4, 20.8, 22.0, 25.0, 32.0, 48.0] | [38.0, 40.0, 43.0, 48.0, 53.0, 60.0, 75.0, 118.0]
HV 63A | HV 63A | 63 | 0 | [10.0, 2.84, 0.368, 0.164, 0.1, 0.0621, 0.0378, 0.0195, 0.01] | [10.0, 1.82, 0.344, 0.1, 0.0467, 0.0269, 0.01] | 0 | [189.0, 220.0, 300.0, 350.0, 393.0, 450.0, 530.0, 700.0, 961.0] | [378.0, 500.0, 700.0, 934.0, 1200.0, 1500.0, 2366.0]
HV 80A | HV 80A | 80 | 0 | [10.0, 2.05, 0.369, 0.198, 0.1, 0.051, 0.0298, 0.01] | [10.0, 4.15, 1.03, 0.198, 0.1, 0.051, 0.0172, 0.01] | 0 | [240.0, 300.0, 400.0, 450.0, 530.0, 650.0, 800.0, 1311.0] | [480.0, 550.0, 700.0, 1000.0, 1260.0, 1600.0, 2500.0, 3227.0]
Siemens NH-1-100 | Siemens NH-1-100 | 100 | [5400.0, 2000.0, 400.0, 20.0, 1.0, 0.2, 0.012, 0.004] | 0 | 0 | [150.0, 190.0, 250.0, 430.0, 900.0, 1250.0, 2700.0, 3600.0] | 0 | 0
Siemens NH-1-125 | Siemens NH-1-125 | 125 | [4800.0, 120.0, 7.0, 0.1, 0.004] | 0 | 0 | [180.0, 400.0, 740.0, 2000.0, 4250.0] | 0 | 0
Siemens NH-1-16 | Siemens NH-1-16 | 16 | [4000.0, 400.0, 2.0, 0.1, 0.04, 0.01] | 0 | 0 | [26.0, 35.0, 75.0, 150.0, 200.0, 300.0] | 0 | 0
Siemens NH-1-160 | Siemens NH-1-160 | 160 | [4800.0, 120.0, 7.0, 0.1, 0.004] | 0 | 0 | [210.0, 500.0, 900.0, 2300.0, 5000.0] | 0 | 0
Siemens NH-1-25 | Siemens NH-1-25 | 25 | [4000.0, 1000.0, 10.0, 0.2, 0.02, 0.01] | 0 | 0 | [40.0, 50.0, 100.0, 210.0, 400.0, 500.0] | 0 | 0
Siemens NH-1-50 | Siemens NH-1-50 | 50 | [4000.0, 40.0, 4.0, 1.0, 0.02, 0.01] | 0 | 0 | [86.0, 200.0, 300.0, 400.0, 1000.0, 1280.0] | 0 | 0
Siemens NH-1-63 | Siemens NH-1-63 | 63 | [4000.0, 100.0, 10.0, 2.0, 0.04, 0.01] | 0 | 0 | [100.0, 200.0, 300.0, 400.0, 1000.0, 1500.0] | 0 | 0
Siemens NH-1-80 | Siemens NH-1-80 | 80 | [4800.0, 120.0, 7.0, 0.1, 0.01] | 0 | 0 | [150.58, 250.0, 450.0, 1150.0, 2470.0] | 0 | 0
Siemens NH-2-1000 | Siemens NH-2-1000 | 1000 | [4800.0, 120.0, 7.0, 0.1, 0.004] | 0 | 0 | [1900.0, 3500.0, 8400.0, 24000.0, 52000.0] | 0 | 0
Siemens NH-2-200 | Siemens NH-2-200 | 200 | [4800.0, 120.0, 7.0, 0.1, 0.004] | 0 | 0 | [280.0, 650.0, 1200.0, 3000.0, 7000.0] | 0 | 0
Siemens NH-2-224 | Siemens NH-2-224 | 224 | [4800.0, 120.0, 7.0, 0.2, 0.04, 0.004] | 0 | 0 | [400.0, 750.0, 1453.0, 3025.0, 4315.0, 7600.0] | 0 | 0
Siemens NH-2-250 | Siemens NH-2-250 | 250 | [4800.0, 120.0, 7.0, 0.1, 0.004] | 0 | 0 | [450.0, 800.0, 1650.0, 4000.0, 8500.0] | 0 | 0
Siemens NH-2-315 | Siemens NH-2-315 | 315 | [4800.0, 120.0, 7.0, 0.1, 0.004] | 0 | 0 | [550.0, 920.0, 1900.0, 5000.0, 11000.0] | 0 | 0
Siemens NH-2-355 | Siemens NH-2-355 | 355 | [4800.0, 120.0, 6.0, 0.1, 0.004] | 0 | 0 | [650.0, 1116.27, 2350.0, 5840.0, 12790.0] | 0 | 0
Siemens NH-2-400 | Siemens NH-2-400 | 400 | [4800.0, 120.0, 7.0, 0.1, 0.004] | 0 | 0 | [720.0, 1350.0, 2800.0, 6500.0, 15000.0] | 0 | 0
Siemens NH-2-425 | Siemens NH-2-425 | 425 | [4800.0, 120.0, 7.0, 0.1, 0.004] | 0 | 0 | [850.0, 1500.0, 3050.0, 7500.0, 16500.0] | 0 | 0
Siemens NH-2-630 | Siemens NH-2-630 | 630 | [4800.0, 120.0, 7.0, 0.1, 0.004] | 0 | 0 | [1200.0, 2000.0, 4800.0, 12000.0, 26000.0] | 0 | 0

## res_bus
| vm_pu | va_degree | p_mw | q_mvar
0 | 0.97082 | -0.56311 | 0.0023633 | 0.0005923
1 | 0.97092 | -0.56109 | 0.0014905 | 0.00037356
2 | 0.97081 | -0.56342 | 0.001893 | 0.00047443
3 | 0.9712 | -0.55553 | 0.0013731 | 0.00034413
4 | 0.97069 | -0.56572 | 0.0030513 | 0.00076472
5 | 0.97129 | -0.55381 | 0.0016692 | 0.00041835
6 | 0.97056 | -0.56825 | 0.0015699 | 0.00039346
7 | 0.97136 | -0.55248 | 0.0027203 | 0.00068178
8 | 0.97055 | -0.56844 | 0.0022932 | 0.00057473
9 | 0.97143 | -0.55113 | 0.0019036 | 0.00047709
10 | 0.97143 | -0.55117 | 0.0020919 | 0.00052427
11 | 0.97145 | -0.55061 | 0.0010737 | 0.0002691
12 | 0.97162 | -0.54741 | 0.0027379 | 0.00068617
13 | 0.97166 | -0.54654 | 0.0017995 | 0.00045101
14 | 0.97169 | -0.54589 | 0.0012823 | 0.00032137
15 | 0.9721 | -0.53793 | 0.00092589 | 0.00023205
16 | 0.97264 | -0.52715 | 0 | 0
17 | 0.97045 | -0.5704 | 0.00097484 | 0.00024432
18 | 0.97042 | -0.57112 | 0 | 0
19 | 0.97193 | -0.54116 | 0.0018822 | 0.00047172
20 | 0.9723 | -0.53394 | 0.0023877 | 0.00059842
21 | 0.97247 | -0.53051 | 0.0013457 | 0.00033726
22 | 0.97296 | -0.52076 | 0 | 0
23 | 0.97262 | -0.5276 | 0.0027869 | 0.00069847
24 | 0.97026 | -0.5742 | 0.0050163 | 0.0012572
25 | 0.9729 | -0.52197 | 0 | 0
26 | 0.97356 | -0.50909 | 0.0021094 | 0.00052865
27 | 0.97253 | -0.52936 | 0 | 0
28 | 0.97269 | -0.52626 | 0.0029974 | 0.00075122
29 | 0.97394 | -0.50145 | 0.0018076 | 0.00045303
30 | 0.97242 | -0.53159 | 0.0026765 | 0.00067079
31 | 0.97226 | -0.53463 | 0.0041711 | 0.0010454
32 | 0.97224 | -0.53507 | 0.0035165 | 0.00088131
33 | 0.97236 | -0.53267 | 0.0026557 | 0.00066558
34 | 0.97218 | -0.53615 | 0.0033385 | 0.00083672
35 | 0.97202 | -0.53944 | 0.0037508 | 0.00094003
36 | 0.97198 | -0.54015 | 0.002437 | 0.00061076
37 | 0.97048 | -0.56991 | 0.0018656 | 0.00046758
38 | 0.97076 | -0.56436 | 0.0023201 | 0.00058147
39 | 0.97047 | -0.57014 | 0.0014696 | 0.00036831
40 | 0.97111 | -0.55744 | 0.0047756 | 0.0011969
41 | 0.97045 | -0.57046 | 0.0057962 | 0.0014527
42 | 0.97172 | -0.54533 | 0 | 0
43 | 0.9704 | -0.57138 | 0.00051864 | 0.00012998
44 | 0.9716 | -0.54781 | 0.0021451 | 0.00053762
45 | 0.9704 | -0.57144 | 0.00039888 | 9.997e-05
46 | 0.97414 | -0.49752 | 0.0033349 | 0.00083581
47 | 0.97439 | -0.49273 | 0.00091984 | 0.00023053
48 | 0.97478 | -0.4849 | 0.0010705 | 0.00026829
49 | 0.98405 | -0.30593 | 0.0034926 | 0.00087532
50 | 0.98403 | -0.30627 | 0.0029385 | 0.00073645
51 | 0.98447 | -0.29777 | 0.0034167 | 0.00085631
52 | 0.98381 | -0.31062 | 0 | 0
53 | 0.98507 | -0.28592 | 0 | 0
54 | 0.9837 | -0.31277 | 0 | 0
55 | 0.98368 | -0.31313 | 0.0047269 | 0.0011847
56 | 0.98557 | -0.2762 | 0.0019776 | 0.00049563
57 | 0.98505 | -0.28643 | 0.0015809 | 0.0003962
58 | 0.98359 | -0.31489 | 0.00053009 | 0.00013285
59 | 0.98592 | -0.26946 | 0.0018466 | 0.0004628
60 | 0.98495 | -0.28835 | 0.0017039 | 0.00042705
61 | 0.97021 | -0.57516 | 0.0016376 | 0.00041043
62 | 0.97015 | -0.57638 | 0.0022695 | 0.00056878
63 | 0.97022 | -0.57513 | 0.00041336 | 0.0001036
64 | 0.97026 | -0.5743 | 0.0017172 | 0.00043037
65 | 0.98766 | -0.23556 | 0.0043547 | 0.0010914
66 | 0.98912 | -0.20732 | 0.0029252 | 0.00073313
67 | 0.98738 | -0.24106 | 0.0018111 | 0.00045391
68 | 0.99067 | -0.17735 | 0.0036518 | 0.00091523
69 | 0.98686 | -0.25117 | 0.002008 | 0.00050324
70 | 0.99137 | -0.16385 | 0 | 0
71 | 0.99269 | -0.13853 | 0 | 0
72 | 0.98881 | -0.21287 | 0 | 0
73 | 0.98578 | -0.27217 | 0.0025493 | 0.00063892
74 | 0.98566 | -0.27443 | 0.0020152 | 0.00050506
75 | 0.98568 | -0.2741 | 0.0012147 | 0.00030444
76 | 0.98572 | -0.27329 | 0.0031086 | 0.0007791
77 | 0.97159 | -0.54789 | 0.0046909 | 0.0011756
78 | 0.98466 | -0.294 | 0.0015648 | 0.00039219
79 | 0.98467 | -0.29386 | 0.0016591 | 0.00041582
80 | 0.97502 | -0.48017 | 0.0012136 | 0.00030415
81 | 0.97551 | -0.47066 | 0.0012277 | 0.0003077
82 | 0.97489 | -0.48278 | 0.0039619 | 0.00099294
83 | 0.97564 | -0.468 | 0.0039745 | 0.00099611
84 | 0.97485 | -0.48355 | 0.0018829 | 0.00047191
85 | 0.97611 | -0.45882 | 0.0041607 | 0.0010428
86 | 0.97636 | -0.45389 | 0.0018346 | 0.0004598
87 | 0.98473 | -0.29273 | 0.0017978 | 0.00045057
88 | 0.99366 | -0.11994 | 0 | 0
89 | 0.99258 | -0.14064 | 0.0034242 | 0.00085819
90 | 0.98874 | -0.21415 | 0.0012872 | 0.00032261
91 | 0.98876 | -0.21382 | 0.0020189 | 0.00050598
92 | 0.98697 | -0.24821 | 0.0012881 | 0.00032284
93 | 0.99345 | -0.12405 | 0.0018021 | 0.00045165
94 | 0.99385 | -0.11641 | 0.0021755 | 0.00054523
95 | 0.99256 | -0.14108 | 0.0018304 | 0.00045873
96 | 0.98873 | -0.21444 | 0.0012877 | 0.00032273
97 | 0.98875 | -0.214 | 0.001027 | 0.00025738
98 | 0.98615 | -0.26409 | 0.0020877 | 0.00052323
99 | 0.98356 | -0.31557 | 0 | 0
100 | 0.98349 | -0.31676 | 0.00073563 | 0.00018437
101 | 0.98351 | -0.31643 | 0.003318 | 0.00083156
102 | 0.98479 | -0.29154 | 0.0016562 | 0.00041509
103 | 0.99929 | -0.013598 | 0.0028629 | 0.00071751
104 | 0.99941 | -0.011365 | 0.0036009 | 0.00090247
105 | 0.99922 | -0.014913 | 0.0039773 | 0.00099681
106 | 0.99962 | -0.0073688 | 0.0054082 | 0.0013554
107 | 0.9991 | -0.017216 | 0.0085758 | 0.0021493
108 | 0.99974 | -0.0050079 | 0.0017146 | 0.00042971
109 | 1 | 0 | -0.54211 | -0.13919
110 | 0.99432 | -0.10737 | 0.0019527 | 0.0004894
111 | 0.99537 | -0.087391 | 0.0031941 | 0.0008005
112 | 0.99405 | -0.11246 | 0.0035461 | 0.00088874
113 | 0.99718 | -0.053107 | 0 | 0
114 | 0.99404 | -0.11267 | 0.0035319 | 0.00088518
115 | 0.99968 | -0.0060552 | 0.0023109 | 0.00057916
116 | 0.99345 | -0.12407 | 0.0022134 | 0.00055472
117 | 0.99308 | -0.13094 | 0 | 0
118 | 0.98076 | -0.36803 | 0.0020371 | 0.00051055
119 | 0.98079 | -0.3675 | 0.002141 | 0.0005366
120 | 0.97672 | -0.44684 | 0.0018868 | 0.00047289
121 | 0.97686 | -0.44415 | 0.0039304 | 0.00098504
122 | 0.97723 | -0.43695 | 0.0013715 | 0.00034373
123 | 0.97743 | -0.43304 | 0.0033049 | 0.00082828
124 | 0.97791 | -0.42356 | 0.003278 | 0.00082154
125 | 0.97723 | -0.43698 | 0.003056 | 0.00076591
126 | 0.97793 | -0.42319 | 0.0020709 | 0.00051901
127 | 0.97821 | -0.41765 | 0.0014857 | 0.00037235
128 | 0.97898 | -0.40265 | 0.0017267 | 0.00043275
129 | 0.98032 | -0.37662 | 0.0017123 | 0.00042913
130 | 0.97969 | -0.38892 | 0.0016263 | 0.00040759
131 | 0.98036 | -0.37582 | 0.0016989 | 0.00042578
132 | 0.97947 | -0.39317 | 0.00065998 | 0.00016541
133 | 0.98092 | -0.36494 | 0 | 0
134 | 0.97909 | -0.40053 | 0 | 0
135 | 0.98087 | -0.36593 | 0.0018406 | 0.0004613
136 | 0.98128 | -0.35779 | 0.0031507 | 0.00078964
137 | 0.97889 | -0.40446 | 0.0022168 | 0.00055557
138 | 0.98227 | -0.33874 | 0.0012763 | 0.00031988
139 | 0.9787 | -0.40818 | 0.0014931 | 0.00037421
140 | 0.9787 | -0.40828 | 0.0016239 | 0.00040699
141 | 0.9816 | -0.3518 | 0.0022028 | 0.00055206
142 | 0.98181 | -0.34765 | 0.0011133 | 0.00027902
143 | 0.98146 | -0.35448 | 0.0018094 | 0.00045349
144 | 0.98182 | -0.34756 | 0.0017424 | 0.00043669
145 | 0.98142 | -0.35531 | 0 | 0
146 | 0.98222 | -0.33968 | 0.0025233 | 0.00063241
147 | 0.98136 | -0.3565 | 0.0021909 | 0.00054909
148 | 0.98247 | -0.33484 | 0 | 0
149 | 0.97848 | -0.41253 | 0.0028763 | 0.00072086
150 | 0.97849 | -0.41241 | 0.0033919 | 0.0008501
151 | 0.98136 | -0.35651 | 0.0039526 | 0.00099062
152 | 0.98203 | -0.34339 | 0.0017668 | 0.0004428
153 | 0.98246 | -0.33506 | 0.0018244 | 0.00045723
154 | 0.98141 | -0.35551 | 0 | 0
155 | 0.97996 | -0.38361 | 0.0026703 | 0.00066925
156 | 0.98112 | -0.36114 | 0.0020323 | 0.00050934
157 | 0.98291 | -0.32626 | 0 | 0
158 | 0.97878 | -0.40675 | 0.0030888 | 0.00077414
159 | 0.98102 | -0.36311 | 0 | 0
160 | 0.98434 | -0.29862 | 0.0018651 | 0.00046744
161 | 0.9779 | -0.4238 | 0.0029305 | 0.00073446
162 | 0.98081 | -0.36727 | 0.0016291 | 0.00040829
163 | 0.98095 | -0.3644 | 0.0027132 | 0.00068
164 | 0.98462 | -0.2932 | 0.0025777 | 0.00064603
165 | 0.98513 | -0.2833 | 0.0026142 | 0.00065517
166 | 0.98631 | -0.26054 | 0.002283 | 0.00057217
167 | 0.98668 | -0.2534 | 0 | 0
168 | 0.98741 | -0.23938 | 0.0019673 | 0.00049305
169 | 0.98665 | -0.25393 | 0.0021585 | 0.00054097
170 | 0.97558 | -0.46997 | 0.0038642 | 0.00096845
171 | 0.97582 | -0.46535 | 0.0020404 | 0.00051138
172 | 0.97546 | -0.47232 | 0.0084503 | 0.0021178
173 | 0.97606 | -0.46057 | 0 | 0
174 | 0.97679 | -0.44615 | 0 | 0
175 | 0.97596 | -0.46249 | 0 | 0
176 | 0.97642 | -0.45352 | 0.0012422 | 0.00031132
177 | 0.97642 | -0.45349 | 0.0017597 | 0.00044102
178 | 0.97782 | -0.42601 | 0.0012256 | 0.00030716
179 | 0.9758 | -0.46577 | 0.0053241 | 0.0013343
180 | 0.98136 | -0.35662 | 0.002067 | 0.00051803
181 | 0.97859 | -0.41042 | 0.0019204 | 0.00048129
182 | 0.97817 | -0.41911 | 0.0037146 | 0.00093097
183 | 0.98069 | -0.36985 | 0.0028262 | 0.00070832
184 | 0.98252 | -0.33429 | 0.0017228 | 0.00043179
185 | 0.98335 | -0.3182 | 0.0022983 | 0.00057601
186 | 0.98445 | -0.29695 | 0.0017891 | 0.00044839
187 | 0.9758 | -0.46575 | 0 | 0
188 | 0.97604 | -0.46092 | 0.0023743 | 0.00059505
189 | 0.97479 | -0.48563 | 0.0037617 | 0.00094277
190 | 0.97515 | -0.47858 | 0 | 0
191 | 0.97459 | -0.48947 | 0 | 0
192 | 0.97551 | -0.47143 | 0.00079959 | 0.0002004
193 | 0.97436 | -0.49408 | 0 | 0
194 | 0.97423 | -0.49668 | 0.0042209 | 0.0010578
195 | 0.97522 | -0.47717 | 0.0021769 | 0.00054559
196 | 0.97422 | -0.49686 | 0.0045549 | 0.0011416
197 | 0.97562 | -0.46928 | 0.0026442 | 0.0006627
198 | 0.97565 | -0.4687 | 0 | 0
199 | 0.97576 | -0.46641 | 0.0034274 | 0.00085898
200 | 0.97558 | -0.47007 | 0.0036266 | 0.00090892
201 | 0.97562 | -0.46916 | 0.0018001 | 0.00045116
202 | 0.98745 | -0.2385 | 0.0027787 | 0.00069641
203 | 0.98755 | -0.23665 | 0 | 0
204 | 0.9757 | -0.46775 | 0 | 0
205 | 0.9883 | -0.22227 | 0.0029337 | 0.00073527
206 | 0.98068 | -0.36981 | 0.002118 | 0.00053082
207 | 0.98073 | -0.36874 | 0.0016183 | 0.0004056
208 | 0.98067 | -0.3699 | 0.00081964 | 0.00020542
209 | 0.98065 | -0.37027 | 0.00264 | 0.00066164
210 | 0.98919 | -0.20516 | 0 | 0
211 | 0.9883 | -0.22222 | 0.0035132 | 0.00088049
212 | 0.9898 | -0.19349 | 0 | 0
213 | 0.99031 | -0.18368 | 0.0035289 | 0.00088441
214 | 0.99032 | -0.18351 | 0.0029248 | 0.00073303
215 | 0.99161 | -0.15893 | 0 | 0
216 | 0.98976 | -0.1943 | 0.0029416 | 0.00073724
217 | 0.99218 | -0.14799 | 0.0029403 | 0.00073692
218 | 0.99145 | -0.16196 | 0.0035175 | 0.00088156
219 | 0.99145 | -0.16199 | 0.0029406 | 0.00073699
220 | 0.97477 | -0.48606 | 0.0016906 | 0.0004237
221 | 0.97455 | -0.49028 | 0.0021148 | 0.00053001
222 | 0.97492 | -0.48292 | 0.0011029 | 0.00027641
223 | 0.97441 | -0.493 | 0.011662 | 0.0029228
224 | 0.97502 | -0.48114 | 0.0011588 | 0.00029042
225 | 0.97597 | -0.4624 | 0 | 0
226 | 0.97369 | -0.50657 | 0 | 0
227 | 0.97399 | -0.50081 | 0.0027035 | 0.00067755
228 | 0.97325 | -0.51531 | 0.0035511 | 0.00088999
229 | 0.97594 | -0.46296 | 0.0023603 | 0.00059155
230 | 0.97442 | -0.49232 | 0.0099905 | 0.0025039
231 | 0.97283 | -0.52354 | 0.0033311 | 0.00083486
232 | 0.99252 | -0.1419 | 0.0018188 | 0.00045584
233 | 0.97473 | -0.48604 | 0.0037979 | 0.00095185
234 | 0.97589 | -0.46334 | 0.0026815 | 0.00067205
235 | 0.97628 | -0.45568 | 0.0026401 | 0.00066166
236 | 0.97712 | -0.43924 | 0.0027374 | 0.00068606
237 | 0.98091 | -0.36521 | 0.0027387 | 0.00068639
238 | 0.97206 | -0.53883 | 0.0033832 | 0.00084791
239 | 0.9721 | -0.53801 | 0.0032703 | 0.00081962
240 | 0.97217 | -0.53672 | 0 | 0
241 | 0.97259 | -0.52833 | 0.0035282 | 0.00088425
242 | 0.97236 | -0.53283 | 0.0032876 | 0.00082395
243 | 0.97267 | -0.52672 | 0 | 0
244 | 0.97223 | -0.53538 | 0.003536 | 0.00088621
245 | 0.98445 | -0.29688 | 0.0017049 | 0.00042729
246 | 0.99331 | -0.12674 | 0.0023324 | 0.00058455
247 | 0.9933 | -0.12691 | 0.001803 | 0.00045187
248 | 0.9933 | -0.12704 | 0.0023797 | 0.0005964
249 | 0.98872 | -0.21459 | 0.00078104 | 0.00019575
250 | 0.98872 | -0.21467 | 0.00078104 | 0.00019575
251 | 0.99998 | 149.9956 | 0 | 0

## res_line
| p_from_mw | q_from_mvar | p_to_mw | q_to_mvar | pl_mw | ql_mvar | i_from_ka | i_to_ka | i_ka | vm_from_pu | va_from_degree | vm_to_pu | va_to_degree | loading_percent
0 | -0.017166 | -0.0043029 | 0.017168 | 0.0043039 | 1.6536e-06 | 9.7955e-07 | 0.026312 | 0.026311 | 0.026312 | 0.97082 | -0.56311 | 0.97092 | -0.56109 | 7.2284
1 | 0.014803 | 0.0037106 | -0.014803 | -0.0037105 | 2.1887e-07 | 1.2606e-07 | 0.022689 | 0.022689 | 0.022689 | 0.97082 | -0.56311 | 0.97081 | -0.56342 | 6.2333
2 | -0.018658 | -0.0046774 | 0.018663 | 0.0046804 | 4.946e-06 | 2.9659e-06 | 0.028596 | 0.028596 | 0.028596 | 0.97092 | -0.56109 | 0.9712 | -0.55553 | 7.856
3 | 0.01291 | 0.0032361 | -0.012908 | -0.0032353 | 1.4106e-06 | 7.8399e-07 | 0.019788 | 0.019788 | 0.019788 | 0.97081 | -0.56342 | 0.97069 | -0.56572 | 5.4362
4 | -0.020036 | -0.0050245 | 0.020038 | 0.0050255 | 1.6412e-06 | 9.9289e-07 | 0.0307 | 0.030699 | 0.0307 | 0.9712 | -0.55553 | 0.97129 | -0.55381 | 8.4339
5 | 0.009857 | 0.0024706 | -0.0098558 | -0.00247 | 1.1921e-06 | 5.9084e-07 | 0.01511 | 0.01511 | 0.01511 | 0.97069 | -0.56572 | 0.97056 | -0.56825 | 4.1512
6 | -0.021707 | -0.0054439 | 0.021709 | 0.0054447 | 1.3731e-06 | 8.3778e-07 | 0.033257 | 0.033257 | 0.033257 | 0.97129 | -0.55381 | 0.97136 | -0.55248 | 9.1365
7 | 0.0082859 | 0.0020765 | -0.0082858 | -0.0020765 | 7.1686e-08 | 3.124e-08 | 0.012703 | 0.012703 | 0.012703 | 0.97056 | -0.56825 | 0.97055 | -0.56844 | 3.49
8 | -0.024429 | -0.0061265 | 0.024442 | 0.0061346 | 1.3196e-05 | 8.134e-06 | 0.037424 | 0.037424 | 0.037424 | 0.97136 | -0.55248 | 0.97193 | -0.54116 | 10.2813
9 | 0.0059926 | 0.0015017 | -0.0059921 | -0.0015016 | 5.6176e-07 | 1.4024e-07 | 0.0091877 | 0.0091877 | 0.0091877 | 0.97055 | -0.56844 | 0.97045 | -0.5704 | 2.5241
10 | 0.0020919 | 0.00052426 | -0.0020919 | -0.00052427 | 4.771e-09 | -1.2287e-08 | 0.0032043 | 0.0032043 | 0.0032043 | 0.97143 | -0.55113 | 0.97143 | -0.55117 | 0.8803
11 | -0.0039955 | -0.0010013 | 0.0039956 | 0.0010013 | 9.7508e-08 | -2.3541e-08 | 0.0061202 | 0.0061201 | 0.0061202 | 0.97143 | -0.55113 | 0.97145 | -0.55061 | 1.6814
12 | -0.0050693 | -0.0012704 | 0.0050701 | 0.0012705 | 7.7415e-07 | 7.1453e-08 | 0.0077648 | 0.0077646 | 0.0077648 | 0.97145 | -0.55061 | 0.97162 | -0.54741 | 2.1332
13 | -0.0078079 | -0.0019567 | 0.0078082 | 0.0019568 | 3.229e-07 | 1.3207e-07 | 0.011958 | 0.011958 | 0.011958 | 0.97162 | -0.54741 | 0.97166 | -0.54654 | 3.2851
14 | -0.0096078 | -0.0024078 | 0.0096081 | 0.0024079 | 2.976e-07 | 1.4505e-07 | 0.014713 | 0.014713 | 0.014713 | 0.97166 | -0.54654 | 0.97169 | -0.54589 | 4.0422
15 | -0.01089 | -0.0027293 | 0.010894 | 0.0027315 | 4.1298e-06 | 2.1524e-06 | 0.016677 | 0.016677 | 0.016677 | 0.97169 | -0.54589 | 0.9721 | -0.53793 | 4.5816
16 | -0.01182 | -0.0029635 | 0.011826 | 0.0029668 | 6.0751e-06 | 3.2743e-06 | 0.018094 | 0.018094 | 0.018094 | 0.9721 | -0.53793 | 0.97264 | -0.52715 | 4.9709
17 | -0.047367 | -0.011887 | 0.047381 | 0.011894 | 1.4434e-05 | 6.963e-06 | 0.072471 | 0.07247 | 0.072471 | 0.97264 | -0.52715 | 0.97296 | -0.52076 | 3.9819
18 | 0.005464 | 0.0013686 | -0.0054639 | -0.0013686 | 1.1557e-07 | 1.9223e-08 | 0.008359 | 0.008359 | 0.008359 | 0.97264 | -0.52715 | 0.97262 | -0.5276 | 2.2964
19 | 0.030076 | 0.0075515 | -0.030072 | -0.0075503 | 4.8226e-06 | 1.2025e-06 | 0.046018 | 0.046019 | 0.046019 | 0.97264 | -0.52715 | 0.97247 | -0.53051 | 2.5285
20 | 0.0050172 | 0.0012573 | -0.0050171 | -0.0012573 | 1.7059e-07 | 1.421e-08 | 0.007693 | 0.007693 | 0.007693 | 0.97045 | -0.5704 | 0.97042 | -0.57112 | 2.1135
21 | 0.0050171 | 0.0012573 | -0.0050163 | -0.0012572 | 7.3542e-07 | 6.1353e-08 | 0.007693 | 0.0076932 | 0.0076932 | 0.97042 | -0.57112 | 0.97026 | -0.5742 | 2.1135
22 | -0.026324 | -0.0066064 | 0.026333 | 0.006612 | 9.0647e-06 | 5.6169e-06 | 0.040305 | 0.040305 | 0.040305 | 0.97193 | -0.54116 | 0.9723 | -0.53394 | 11.0729
23 | -0.028721 | -0.0072104 | 0.028726 | 0.0072131 | 4.6948e-06 | 2.6832e-06 | 0.04396 | 0.04396 | 0.04396 | 0.9723 | -0.53394 | 0.97247 | -0.53051 | 6.0384
24 | 0.052962 | 0.013293 | -0.052959 | -0.013292 | 3.0508e-06 | 1.5676e-06 | 0.081006 | 0.081006 | 0.081006 | 0.97296 | -0.52076 | 0.9729 | -0.52197 | 4.4509
25 | -0.10034 | -0.025187 | 0.1004 | 0.025221 | 5.5899e-05 | 3.381e-05 | 0.15348 | 0.15348 | 0.15348 | 0.97296 | -0.52076 | 0.97356 | -0.50909 | 8.4327
26 | 0.002677 | 0.00067011 | -0.0026768 | -0.00067041 | 2.2453e-07 | -2.9932e-07 | 0.0040953 | 0.0040954 | 0.0040954 | 0.97262 | -0.5276 | 0.97253 | -0.52936 | 1.1251
27 | 0.052959 | 0.013292 | -0.052949 | -0.013286 | 1.083e-05 | 5.565e-06 | 0.081006 | 0.081007 | 0.081007 | 0.9729 | -0.52197 | 0.97269 | -0.52626 | 4.4509
28 | -0.10251 | -0.02575 | 0.10255 | 0.025772 | 3.7374e-05 | 2.2657e-05 | 0.1567 | 0.1567 | 0.1567 | 0.97356 | -0.50909 | 0.97394 | -0.50145 | 8.6099
29 | 0.0026768 | 0.00067041 | -0.0026765 | -0.00067079 | 2.848e-07 | -3.795e-07 | 0.0040954 | 0.0040956 | 0.0040956 | 0.97253 | -0.52936 | 0.97242 | -0.53159 | 1.1252
30 | 0.049951 | 0.012535 | -0.049936 | -0.012527 | 1.5256e-05 | 7.603e-06 | 0.076421 | 0.076422 | 0.076422 | 0.97269 | -0.52626 | 0.97236 | -0.53267 | 4.199
31 | -0.10435 | -0.026225 | 0.10437 | 0.026237 | 1.9602e-05 | 1.1906e-05 | 0.15946 | 0.15946 | 0.15946 | 0.97394 | -0.50145 | 0.97414 | -0.49752 | 8.7616
32 | 0.043105 | 0.010814 | -0.043104 | -0.010814 | 8.9289e-07 | 4.0185e-07 | 0.065974 | 0.065974 | 0.065974 | 0.97226 | -0.53463 | 0.97224 | -0.53507 | 3.625
33 | -0.047276 | -0.01186 | 0.04728 | 0.011862 | 4.4309e-06 | 2.136e-06 | 0.072358 | 0.072358 | 0.072358 | 0.97226 | -0.53463 | 0.97236 | -0.53267 | 3.9757
34 | 0.039587 | 0.0099327 | -0.039585 | -0.0099318 | 2.0542e-06 | 8.5214e-07 | 0.060592 | 0.060593 | 0.060593 | 0.97224 | -0.53507 | 0.97218 | -0.53615 | 3.3293
35 | 0.036247 | 0.0090951 | -0.036241 | -0.009093 | 5.6741e-06 | 2.108e-06 | 0.055483 | 0.055483 | 0.055483 | 0.97218 | -0.53615 | 0.97202 | -0.53944 | 3.0485
36 | 0.03249 | 0.008153 | -0.032489 | -0.0081526 | 1.1066e-06 | 3.3866e-07 | 0.049741 | 0.049741 | 0.049741 | 0.97202 | -0.53944 | 0.97198 | -0.54015 | 2.733
37 | 0.030052 | 0.0075419 | -0.030045 | -0.0075382 | 7.4199e-06 | 3.7064e-06 | 0.046011 | 0.046011 | 0.046011 | 0.97198 | -0.54015 | 0.97172 | -0.54533 | 4.2135
38 | -0.016088 | -0.0040319 | 0.016093 | 0.0040344 | 4.2548e-06 | 2.4926e-06 | 0.024668 | 0.024668 | 0.024668 | 0.97048 | -0.56991 | 0.97076 | -0.56436 | 6.7769
39 | 0.014223 | 0.0035643 | -0.014223 | -0.0035642 | 1.6133e-07 | 9.2074e-08 | 0.021807 | 0.021807 | 0.021807 | 0.97048 | -0.56991 | 0.97047 | -0.57014 | 5.9911
40 | -0.018413 | -0.0046159 | 0.018419 | 0.0046195 | 6.0679e-06 | 3.6322e-06 | 0.028224 | 0.028224 | 0.028224 | 0.97076 | -0.56436 | 0.97111 | -0.55744 | 7.7539
41 | 0.012753 | 0.0031959 | -0.012753 | -0.0031958 | 1.9181e-07 | 1.0623e-07 | 0.019554 | 0.019554 | 0.019554 | 0.97047 | -0.57014 | 0.97045 | -0.57046 | 5.372
42 | -0.023195 | -0.0058164 | 0.023208 | 0.0058246 | 1.3396e-05 | 8.2234e-06 | 0.035542 | 0.035542 | 0.035542 | 0.97111 | -0.55744 | 0.97172 | -0.54533 | 9.7642
43 | 0.0069567 | 0.0017432 | -0.0069563 | -0.0017431 | 3.0379e-07 | 1.0646e-07 | 0.010667 | 0.010667 | 0.010667 | 0.97045 | -0.57046 | 0.9704 | -0.57138 | 2.9304
44 | 0.0068368 | 0.0017135 | -0.006836 | -0.0017133 | 8.071e-07 | 2.7333e-07 | 0.010469 | 0.010469 | 0.010469 | 0.97172 | -0.54533 | 0.9716 | -0.54781 | 2.8762
45 | 0.0064377 | 0.0016131 | -0.0064377 | -0.0016131 | 2.0062e-08 | 6.0568e-09 | 0.0098714 | 0.0098714 | 0.0098714 | 0.9704 | -0.57138 | 0.9704 | -0.57144 | 2.7119
46 | 0.0046909 | 0.0011756 | -0.0046909 | -0.0011756 | 1.8303e-08 | 2.5118e-12 | 0.0071842 | 0.0071842 | 0.0071842 | 0.9716 | -0.54781 | 0.97159 | -0.54789 | 1.9737
47 | 0.0060388 | 0.0015131 | -0.006038 | -0.0015129 | 8.2227e-07 | 2.1037e-07 | 0.0092598 | 0.0092599 | 0.0092599 | 0.9704 | -0.57144 | 0.97026 | -0.5743 | 2.5439
48 | -0.10771 | -0.027073 | 0.10773 | 0.027088 | 2.4651e-05 | 1.5021e-05 | 0.16455 | 0.16455 | 0.16455 | 0.97414 | -0.49752 | 0.97439 | -0.49273 | 9.0415
49 | -0.10865 | -0.027319 | 0.10869 | 0.027344 | 4.0643e-05 | 2.4785e-05 | 0.16596 | 0.16596 | 0.16596 | 0.97439 | -0.49273 | 0.97478 | -0.4849 | 9.1186
50 | -0.10976 | -0.027612 | 0.10977 | 0.027616 | 7.0477e-06 | 4.302e-06 | 0.16759 | 0.16759 | 0.16759 | 0.97478 | -0.4849 | 0.97485 | -0.48355 | 9.2084
51 | 0.012253 | 0.0030704 | -0.012253 | -0.0030703 | 1.9993e-07 | 1.0822e-07 | 0.018528 | 0.018528 | 0.018528 | 0.98405 | -0.30593 | 0.98403 | -0.30627 | 5.0901
52 | -0.015746 | -0.0039458 | 0.015752 | 0.0039493 | 6.1261e-06 | 3.5544e-06 | 0.023809 | 0.023809 | 0.023809 | 0.98405 | -0.30593 | 0.98447 | -0.29777 | 6.541
53 | 0.0093143 | 0.0023339 | -0.0093123 | -0.002333 | 1.9295e-06 | 9.0547e-07 | 0.014085 | 0.014085 | 0.014085 | 0.98403 | -0.30627 | 0.98381 | -0.31062 | 3.8694
54 | -0.019168 | -0.0048056 | 0.019179 | 0.0048121 | 1.0825e-05 | 6.4906e-06 | 0.028973 | 0.028973 | 0.028973 | 0.98447 | -0.29777 | 0.98507 | -0.28592 | 7.9597
55 | 0.0045849 | 0.0011483 | -0.0045844 | -0.0011484 | 4.6802e-07 | -2.9991e-08 | 0.0069344 | 0.0069345 | 0.0069345 | 0.98381 | -0.31062 | 0.9837 | -0.31277 | 1.9051
56 | 0.0047274 | 0.0011847 | -0.0047269 | -0.0011847 | 5.654e-07 | -1.2558e-08 | 0.0071502 | 0.0071504 | 0.0071504 | 0.98381 | -0.31062 | 0.98368 | -0.31313 | 1.9644
57 | -0.029144 | -0.0073096 | 0.029158 | 0.007318 | 1.3517e-05 | 8.4137e-06 | 0.044026 | 0.044026 | 0.044026 | 0.98507 | -0.28592 | 0.98557 | -0.2762 | 12.0952
58 | 0.0099653 | 0.0024975 | -0.0099651 | -0.0024974 | 2.4219e-07 | 1.1872e-07 | 0.015053 | 0.015053 | 0.015053 | 0.98507 | -0.28592 | 0.98505 | -0.28643 | 4.1355
59 | 0.0045844 | 0.0011484 | -0.004584 | -0.0011484 | 4.641e-07 | -2.9657e-08 | 0.0069345 | 0.0069347 | 0.0069347 | 0.9837 | -0.31277 | 0.98359 | -0.31489 | 1.9051
60 | -0.031136 | -0.0078137 | 0.031146 | 0.0078199 | 1.0006e-05 | 6.25e-06 | 0.047012 | 0.047012 | 0.047012 | 0.98557 | -0.2762 | 0.98592 | -0.26946 | 12.9154
61 | 0.0083842 | 0.0021012 | -0.0083834 | -0.0021008 | 7.6771e-07 | 3.2889e-07 | 0.012665 | 0.012665 | 0.012665 | 0.98505 | -0.28643 | 0.98495 | -0.28835 | 3.4795
62 | 0.0040539 | 0.0010155 | -0.0040538 | -0.0010156 | 1.3019e-07 | -3.3833e-08 | 0.0061327 | 0.0061328 | 0.0061328 | 0.98359 | -0.31489 | 0.98356 | -0.31557 | 1.6848
63 | 0.0088895 | 0.0022279 | -0.0088884 | -0.0022274 | 1.1491e-06 | 5.1836e-07 | 0.013417 | 0.013417 | 0.013417 | 0.98592 | -0.26946 | 0.98578 | -0.27217 | 3.6859
64 | -0.041882 | -0.010511 | 0.041918 | 0.010534 | 3.6575e-05 | 2.3096e-05 | 0.063216 | 0.063216 | 0.063216 | 0.98592 | -0.26946 | 0.98686 | -0.25117 | 17.367
65 | 0.0066795 | 0.0016738 | -0.0066785 | -0.0016735 | 1.0141e-06 | 3.1107e-07 | 0.010091 | 0.010091 | 0.010091 | 0.98495 | -0.28835 | 0.98479 | -0.29154 | 2.7723
66 | 0.0022696 | 0.00056851 | -0.0022695 | -0.00056878 | 1.3228e-07 | -2.7485e-07 | 0.0034808 | 0.0034809 | 0.0034809 | 0.97021 | -0.57516 | 0.97015 | -0.57638 | 0.95629
67 | -0.0039072 | -0.00097894 | 0.0039073 | 0.00097894 | 5.4755e-09 | -1.5172e-09 | 0.0059924 | 0.0059924 | 0.0059924 | 0.97021 | -0.57516 | 0.97022 | -0.57513 | 1.6463
68 | -0.0043206 | -0.0010825 | 0.0043208 | 0.0010825 | 1.7012e-07 | -1.8719e-08 | 0.0066264 | 0.0066264 | 0.0066264 | 0.97022 | -0.57513 | 0.97026 | -0.5743 | 1.8204
69 | -0.050125 | -0.012603 | 0.050193 | 0.012646 | 6.7697e-05 | 4.2921e-05 | 0.075534 | 0.075533 | 0.075534 | 0.98766 | -0.23556 | 0.98912 | -0.20732 | 20.751
70 | 0.045771 | 0.011512 | -0.045759 | -0.011504 | 1.203e-05 | 7.6131e-06 | 0.068973 | 0.068973 | 0.068973 | 0.98766 | -0.23556 | 0.98738 | -0.24106 | 18.9486
71 | -0.053118 | -0.013379 | 0.053195 | 0.013428 | 7.6248e-05 | 4.8389e-05 | 0.079934 | 0.079934 | 0.079934 | 0.98912 | -0.20732 | 0.99067 | -0.17735 | 21.9599
72 | 0.043947 | 0.01105 | -0.043926 | -0.011037 | 2.1188e-05 | 1.3396e-05 | 0.066243 | 0.066243 | 0.066243 | 0.98738 | -0.24106 | 0.98686 | -0.25117 | 18.1987
73 | -0.056846 | -0.014343 | 0.056883 | 0.014366 | 3.6786e-05 | 2.337e-05 | 0.085419 | 0.085419 | 0.085419 | 0.99067 | -0.17735 | 0.99137 | -0.16385 | 23.4668
74 | -0.15615 | -0.03973 | 0.15634 | 0.039852 | 0.00019077 | 0.00012162 | 0.23459 | 0.23459 | 0.23459 | 0.99137 | -0.16385 | 0.99269 | -0.13853 | 32.2241
75 | 0.099269 | 0.025364 | -0.099034 | -0.025214 | 0.00023472 | 0.00014986 | 0.14917 | 0.14917 | 0.14917 | 0.99137 | -0.16385 | 0.98881 | -0.21287 | 40.9816
76 | -0.16342 | -0.041625 | 0.16356 | 0.041716 | 0.00014671 | 9.1787e-05 | 0.2452 | 0.24519 | 0.2452 | 0.99269 | -0.13853 | 0.99366 | -0.11994 | 13.4723
77 | 0.0070742 | 0.0017727 | -0.0070735 | -0.0017724 | 7.0812e-07 | 2.3611e-07 | 0.010604 | 0.010604 | 0.010604 | 0.99269 | -0.13853 | 0.99258 | -0.14064 | 2.9132
78 | 0.0041373 | 0.0010366 | -0.0041371 | -0.0010366 | 2.5138e-07 | -6.0931e-08 | 0.0062259 | 0.006226 | 0.006226 | 0.98881 | -0.21287 | 0.98874 | -0.21415 | 1.7104
79 | 0.003046 | 0.00076311 | -0.0030459 | -0.00076324 | 1.3793e-07 | -1.3626e-07 | 0.0045837 | 0.0045838 | 0.0045838 | 0.98881 | -0.21287 | 0.98876 | -0.21382 | 1.2593
80 | 0.091851 | 0.023414 | -0.091694 | -0.023315 | 0.00015639 | 9.9813e-05 | 0.13836 | 0.13836 | 0.13836 | 0.98881 | -0.21287 | 0.98697 | -0.24821 | 38.012
81 | 0.0063391 | 0.0015885 | -0.0063387 | -0.0015884 | 3.3678e-07 | 9.0497e-08 | 0.0095686 | 0.0095687 | 0.0095687 | 0.98578 | -0.27217 | 0.98572 | -0.27329 | 2.6288
82 | -0.0020152 | -0.00050506 | 0.0020153 | 0.00050497 | 3.1434e-08 | -9.5319e-08 | 0.0030423 | 0.0030423 | 0.0030423 | 0.98566 | -0.27443 | 0.98568 | -0.2741 | 0.8358
83 | -0.00323 | -0.0008094 | 0.0032301 | 0.0008093 | 1.253e-07 | -9.8949e-08 | 0.004876 | 0.004876 | 0.004876 | 0.98568 | -0.2741 | 0.98572 | -0.27329 | 1.3396
84 | -0.0015648 | -0.00039219 | 0.0015649 | 0.00039213 | 1.0318e-08 | -5.5981e-08 | 0.0023648 | 0.0023648 | 0.0023648 | 0.98466 | -0.294 | 0.98467 | -0.29386 | 0.64967
85 | -0.003224 | -0.00080795 | 0.0032242 | 0.00080781 | 1.7467e-07 | -1.3784e-07 | 0.004872 | 0.004872 | 0.004872 | 0.98467 | -0.29386 | 0.98473 | -0.29273 | 1.3385
86 | -0.11685 | -0.029396 | 0.1169 | 0.029429 | 5.3141e-05 | 3.2621e-05 | 0.17837 | 0.17837 | 0.17837 | 0.97502 | -0.48017 | 0.97551 | -0.47066 | 9.8003
87 | 0.11563 | 0.029092 | -0.11562 | -0.029083 | 1.441e-05 | 8.8382e-06 | 0.17651 | 0.17651 | 0.17651 | 0.97502 | -0.48017 | 0.97489 | -0.48278 | 9.6986
88 | -0.11813 | -0.029737 | 0.11814 | 0.029746 | 1.5017e-05 | 9.2262e-06 | 0.18024 | 0.18024 | 0.18024 | 0.97551 | -0.47066 | 0.97564 | -0.468 | 9.9032
89 | 0.11166 | 0.028091 | -0.11165 | -0.028088 | 4.1186e-06 | 2.5181e-06 | 0.17047 | 0.17047 | 0.17047 | 0.97489 | -0.48278 | 0.97485 | -0.48355 | 9.3663
90 | -0.12212 | -0.030742 | 0.12217 | 0.030775 | 5.3607e-05 | 3.3022e-05 | 0.1863 | 0.1863 | 0.1863 | 0.97564 | -0.468 | 0.97611 | -0.45882 | 10.2362
91 | -0.12633 | -0.031818 | 0.12636 | 0.031836 | 2.9761e-05 | 1.8379e-05 | 0.19264 | 0.19264 | 0.19264 | 0.97611 | -0.45882 | 0.97636 | -0.45389 | 10.5847
92 | -0.1282 | -0.032296 | 0.12824 | 0.032323 | 4.3277e-05 | 2.6753e-05 | 0.19544 | 0.19544 | 0.19544 | 0.97636 | -0.45389 | 0.97672 | -0.44684 | 10.7383
93 | -0.005022 | -0.0012584 | 0.0050223 | 0.0012584 | 2.8311e-07 | 1.4401e-08 | 0.0075886 | 0.0075886 | 0.0075886 | 0.98473 | -0.29273 | 0.98479 | -0.29154 | 2.0848
94 | 0.010533 | 0.0026404 | -0.010531 | -0.0026394 | 2.0644e-06 | 1.0347e-06 | 0.015774 | 0.015774 | 0.015774 | 0.99366 | -0.11994 | 0.99345 | -0.12405 | 4.3335
95 | -0.1741 | -0.044357 | 0.17413 | 0.044375 | 2.9702e-05 | 1.8632e-05 | 0.26097 | 0.26097 | 0.26097 | 0.99366 | -0.11994 | 0.99385 | -0.11641 | 14.3389
96 | 0.0036493 | 0.00091424 | -0.0036492 | -0.00091428 | 7.7049e-08 | -3.9421e-08 | 0.0054707 | 0.0054707 | 0.0054707 | 0.99258 | -0.14064 | 0.99256 | -0.14108 | 1.5029
97 | 0.0028498 | 0.00071404 | -0.0028498 | -0.00071409 | 3.9257e-08 | -4.7868e-08 | 0.0042888 | 0.0042888 | 0.0042888 | 0.98874 | -0.21415 | 0.98873 | -0.21444 | 1.1783
98 | 0.001027 | 0.00025726 | -0.001027 | -0.00025738 | 8.8059e-09 | -1.2046e-07 | 0.0015455 | 0.0015455 | 0.0015455 | 0.98876 | -0.21382 | 0.98875 | -0.214 | 0.4246
99 | 0.090406 | 0.022992 | -0.090337 | -0.022948 | 6.9114e-05 | 4.4106e-05 | 0.13642 | 0.13642 | 0.13642 | 0.98697 | -0.24821 | 0.98615 | -0.26409 | 37.4784
100 | 0.0087292 | 0.0021877 | -0.0087292 | -0.0021877 | 4.8476e-09 | 2.1241e-09 | 0.013075 | 0.013075 | 0.013075 | 0.99345 | -0.12405 | 0.99345 | -0.12407 | 3.592
101 | -0.1763 | -0.044921 | 0.17638 | 0.044969 | 7.6877e-05 | 4.825e-05 | 0.26423 | 0.26423 | 0.26423 | 0.99385 | -0.11641 | 0.99432 | -0.10737 | 14.5179
102 | 0.0018189 | 0.00045555 | -0.0018188 | -0.00045584 | 7.1446e-08 | -2.8545e-07 | 0.0027267 | 0.0027268 | 0.0027268 | 0.99256 | -0.14108 | 0.99252 | -0.1419 | 0.74913
103 | 0.0015621 | 0.00039136 | -0.0015621 | -0.00039142 | 1.1798e-08 | -6.5457e-08 | 0.0023509 | 0.0023509 | 0.0023509 | 0.98873 | -0.21444 | 0.98872 | -0.21459 | 0.64585
104 | 0.088249 | 0.022424 | -0.08811 | -0.022336 | 0.00013906 | 8.873e-05 | 0.13327 | 0.13327 | 0.13327 | 0.98615 | -0.26409 | 0.98445 | -0.29688 | 36.613
105 | 0.0040538 | 0.0010156 | -0.0040536 | -0.0010156 | 1.6674e-07 | -4.3317e-08 | 0.0061328 | 0.0061328 | 0.0061328 | 0.98356 | -0.31557 | 0.98351 | -0.31643 | 1.6848
106 | -0.00073563 | -0.00018437 | 0.00073564 | 0.00018406 | 1.1571e-08 | -3.0871e-07 | 0.001113 | 0.0011129 | 0.001113 | 0.98349 | -0.31676 | 0.98351 | -0.31643 | 0.30577
107 | -0.015418 | -0.0038645 | 0.015419 | 0.0038654 | 1.6405e-06 | 9.4116e-07 | 0.022958 | 0.022958 | 0.022958 | 0.99929 | -0.013598 | 0.99941 | -0.011365 | 6.3072
108 | 0.012555 | 0.0031469 | -0.012554 | -0.0031465 | 7.8612e-07 | 4.2455e-07 | 0.018695 | 0.018695 | 0.018695 | 0.99929 | -0.013598 | 0.99922 | -0.014913 | 5.1361
109 | -0.01902 | -0.0047679 | 0.019024 | 0.00477 | 3.6224e-06 | 2.1605e-06 | 0.02832 | 0.02832 | 0.02832 | 0.99941 | -0.011365 | 0.99962 | -0.0073688 | 7.7801
110 | 0.0085768 | 0.0021497 | -0.0085758 | -0.0021493 | 9.4116e-07 | 4.0084e-07 | 0.012772 | 0.012772 | 0.012772 | 0.99922 | -0.014913 | 0.9991 | -0.017216 | 3.5089
111 | -0.024432 | -0.0061254 | 0.024435 | 0.0061271 | 2.749e-06 | 1.6867e-06 | 0.03637 | 0.03637 | 0.03637 | 0.99962 | -0.0073688 | 0.99974 | -0.0050079 | 9.9918
112 | -0.026149 | -0.0065568 | 0.026156 | 0.0065607 | 6.2424e-06 | 3.851e-06 | 0.038922 | 0.038922 | 0.038922 | 0.99974 | -0.0050079 | 1 | 0 | 10.6929
113 | 0.51431 | 0.13262 | -0.51416 | -0.13253 | 0.00015165 | 9.6829e-05 | 0.76662 | 0.76662 | 0.76662 | 1 | 0 | 0.99968 | -0.0060552 | 42.1222
114 | -0.17833 | -0.045458 | 0.1785 | 0.045566 | 0.00017217 | 0.0001081 | 0.26715 | 0.26715 | 0.26715 | 0.99432 | -0.10737 | 0.99537 | -0.087391 | 14.6784
115 | 0.32813 | 0.084293 | -0.32773 | -0.084039 | 0.00039902 | 0.00025394 | 0.49126 | 0.49126 | 0.49126 | 0.99537 | -0.087391 | 0.99405 | -0.11246 | 26.9926
116 | -0.50983 | -0.13066 | 0.51068 | 0.1312 | 0.00084878 | 0.00054195 | 0.76319 | 0.76319 | 0.76319 | 0.99537 | -0.087391 | 0.99718 | -0.053107 | 41.9333
117 | 0.32418 | 0.08315 | -0.32418 | -0.083148 | 3.183e-06 | 2.0255e-06 | 0.48596 | 0.48596 | 0.48596 | 0.99405 | -0.11246 | 0.99404 | -0.11267 | 26.7009
118 | -0.51068 | -0.1312 | 0.51185 | 0.13195 | 0.0011699 | 0.00074698 | 0.76319 | 0.76318 | 0.76319 | 0.99718 | -0.053107 | 0.99968 | -0.0060552 | 41.9332
119 | 0.32065 | 0.082263 | -0.32036 | -0.082082 | 0.00028395 | 0.00018067 | 0.48067 | 0.48067 | 0.48067 | 0.99404 | -0.11267 | 0.99308 | -0.13094 | 26.4104
120 | 0.0065159 | 0.001633 | -0.006515 | -0.0016328 | 8.2963e-07 | 2.3027e-07 | 0.0097596 | 0.0097597 | 0.0097597 | 0.99345 | -0.12407 | 0.99331 | -0.12674 | 2.6812
121 | 0.32036 | 0.082082 | -0.3201 | -0.081914 | 0.0002645 | 0.00016829 | 0.48067 | 0.48067 | 0.48067 | 0.99308 | -0.13094 | 0.99218 | -0.14799 | 26.4105
122 | -0.0020371 | -0.00051055 | 0.0020372 | 0.00051041 | 5.0689e-08 | -1.4613e-07 | 0.0030907 | 0.0030907 | 0.0030907 | 0.98076 | -0.36803 | 0.98079 | -0.3675 | 0.8491
123 | -0.0041782 | -0.001047 | 0.0041785 | 0.0010469 | 3.13e-07 | -6.1843e-08 | 0.006339 | 0.0063389 | 0.006339 | 0.98079 | -0.3675 | 0.98087 | -0.36593 | 1.7415
124 | -0.13013 | -0.032796 | 0.13014 | 0.032806 | 1.6765e-05 | 1.0374e-05 | 0.19831 | 0.19831 | 0.19831 | 0.97672 | -0.44684 | 0.97686 | -0.44415 | 10.8962
125 | -0.13407 | -0.033791 | 0.13412 | 0.03382 | 4.6188e-05 | 2.8636e-05 | 0.2043 | 0.2043 | 0.2043 | 0.97686 | -0.44415 | 0.97723 | -0.43695 | 11.2252
126 | -0.13549 | -0.034164 | 0.13552 | 0.034179 | 2.5364e-05 | 1.5735e-05 | 0.20639 | 0.20639 | 0.20639 | 0.97723 | -0.43695 | 0.97743 | -0.43304 | 11.3399
127 | -0.14188 | -0.035773 | 0.14194 | 0.035813 | 6.4388e-05 | 4.0055e-05 | 0.21607 | 0.21607 | 0.21607 | 0.97743 | -0.43304 | 0.97791 | -0.42356 | 11.872
128 | 0.0030566 | 0.00076539 | -0.003056 | -0.00076591 | 5.7408e-07 | -5.1857e-07 | 0.0046531 | 0.0046534 | 0.0046534 | 0.97743 | -0.43304 | 0.97723 | -0.43698 | 1.2784
129 | -0.14522 | -0.036635 | 0.14522 | 0.036636 | 2.5599e-06 | 1.5945e-06 | 0.22106 | 0.22106 | 0.22106 | 0.97791 | -0.42356 | 0.97793 | -0.42319 | 12.1461
130 | -0.14729 | -0.037155 | 0.14733 | 0.037179 | 3.9062e-05 | 2.4349e-05 | 0.22421 | 0.22421 | 0.22421 | 0.97793 | -0.42319 | 0.97821 | -0.41765 | 12.3192
131 | -0.14882 | -0.037552 | 0.14893 | 0.037619 | 0.00010699 | 6.6724e-05 | 0.22647 | 0.22647 | 0.22647 | 0.97821 | -0.41765 | 0.97898 | -0.40265 | 12.4433
132 | -0.15065 | -0.038051 | 0.15067 | 0.038061 | 1.5295e-05 | 9.5443e-06 | 0.22909 | 0.22909 | 0.22909 | 0.97898 | -0.40265 | 0.97909 | -0.40053 | 12.5875
133 | 0.16667 | 0.042145 | -0.16657 | -0.042083 | 9.8246e-05 | 6.1589e-05 | 0.25313 | 0.25313 | 0.25313 | 0.98032 | -0.37662 | 0.97969 | -0.38892 | 13.908
134 | -0.16839 | -0.042574 | 0.16839 | 0.042578 | 6.4859e-06 | 4.0676e-06 | 0.25572 | 0.25572 | 0.25572 | 0.98032 | -0.37662 | 0.98036 | -0.37582 | 14.0508
135 | 0.16495 | 0.041676 | -0.16491 | -0.041655 | 3.3646e-05 | 2.1084e-05 | 0.25066 | 0.25066 | 0.25066 | 0.97969 | -0.38892 | 0.97947 | -0.39317 | 13.7723
136 | -0.17009 | -0.043004 | 0.17018 | 0.043059 | 8.8756e-05 | 5.5685e-05 | 0.2583 | 0.2583 | 0.2583 | 0.98036 | -0.37582 | 0.98092 | -0.36494 | 14.1925
137 | 0.16425 | 0.041489 | -0.1642 | -0.041453 | 5.794e-05 | 3.6302e-05 | 0.24965 | 0.24965 | 0.24965 | 0.97947 | -0.39317 | 0.97909 | -0.40053 | 13.7172
138 | 0.0060194 | 0.0015083 | -0.0060191 | -0.0015082 | 2.8401e-07 | 6.7109e-08 | 0.0091311 | 0.0091312 | 0.0091312 | 0.98092 | -0.36494 | 0.98087 | -0.36593 | 2.5086
139 | -0.1762 | -0.044568 | 0.17626 | 0.044606 | 6.0486e-05 | 3.7999e-05 | 0.26743 | 0.26743 | 0.26743 | 0.98092 | -0.36494 | 0.98128 | -0.35779 | 14.6942
140 | 0.013528 | 0.003392 | -0.013526 | -0.0033906 | 2.5304e-06 | 1.4188e-06 | 0.020561 | 0.020561 | 0.020561 | 0.97909 | -0.40053 | 0.97889 | -0.40446 | 5.6486
141 | -0.17941 | -0.045395 | 0.17957 | 0.045499 | 0.00016421 | 0.00010322 | 0.27221 | 0.27221 | 0.27221 | 0.98128 | -0.35779 | 0.98227 | -0.33874 | 14.9567
142 | 0.011309 | 0.002835 | -0.011307 | -0.002834 | 2.0063e-06 | 1.0565e-06 | 0.017191 | 0.017191 | 0.017191 | 0.97889 | -0.40446 | 0.9787 | -0.40818 | 4.7229
143 | -0.18085 | -0.045819 | 0.18096 | 0.045887 | 0.00010846 | 6.8194e-05 | 0.27414 | 0.27414 | 0.27414 | 0.98227 | -0.33874 | 0.98291 | -0.32626 | 15.0629
144 | 0.009814 | 0.0024598 | -0.0098139 | -0.0024597 | 4.6631e-08 | 2.2826e-08 | 0.014921 | 0.014921 | 0.014921 | 0.9787 | -0.40818 | 0.9787 | -0.40828 | 4.0992
145 | 0.00819 | 0.0020527 | -0.0081892 | -0.0020524 | 8.352e-07 | 3.5405e-07 | 0.012452 | 0.012452 | 0.012452 | 0.9787 | -0.40828 | 0.97859 | -0.41042 | 3.4209
146 | -0.012225 | -0.0030642 | 0.012227 | 0.0030655 | 2.4147e-06 | 1.3083e-06 | 0.018532 | 0.018532 | 0.018532 | 0.9816 | -0.3518 | 0.98181 | -0.34765 | 5.0911
147 | 0.010022 | 0.0025122 | -0.010021 | -0.0025115 | 1.2823e-06 | 6.3345e-07 | 0.015193 | 0.015193 | 0.015193 | 0.9816 | -0.3518 | 0.98146 | -0.35448 | 4.1738
148 | -0.01334 | -0.0033445 | 0.013341 | 0.0033446 | 5.6009e-08 | 3.1226e-08 | 0.020219 | 0.020219 | 0.020219 | 0.98181 | -0.34765 | 0.98182 | -0.34756 | 5.5546
149 | 0.0082113 | 0.002058 | -0.0082109 | -0.0020579 | 3.2481e-07 | 1.3725e-07 | 0.012449 | 0.012449 | 0.012449 | 0.98146 | -0.35448 | 0.98142 | -0.35531 | 3.4201
150 | -0.015083 | -0.0037813 | 0.015089 | 0.0037845 | 5.6685e-06 | 3.2619e-06 | 0.02286 | 0.02286 | 0.02286 | 0.98182 | -0.34756 | 0.98222 | -0.33968 | 6.2801
151 | 0.0082109 | 0.0020579 | -0.0082105 | -0.0020577 | 4.6389e-07 | 1.9604e-07 | 0.012449 | 0.012449 | 0.012449 | 0.98142 | -0.35531 | 0.98136 | -0.3565 | 3.4202
152 | -0.017612 | -0.0044169 | 0.017616 | 0.0044193 | 4.0629e-06 | 2.4076e-06 | 0.026682 | 0.026682 | 0.026682 | 0.98222 | -0.33968 | 0.98247 | -0.33484 | 7.3303
153 | 0.0060196 | 0.0015086 | -0.0060196 | -0.0015086 | 1.7967e-09 | 4.2217e-10 | 0.0091274 | 0.0091274 | 0.0091274 | 0.98136 | -0.3565 | 0.98136 | -0.35651 | 2.5075
154 | -0.095094 | -0.024004 | 0.095133 | 0.024028 | 3.911e-05 | 2.3439e-05 | 0.14409 | 0.14409 | 0.14409 | 0.98247 | -0.33484 | 0.98291 | -0.32626 | 7.9169
155 | 0.077478 | 0.019585 | -0.077477 | -0.019585 | 8.1024e-07 | 4.6893e-07 | 0.11741 | 0.11741 | 0.11741 | 0.98247 | -0.33484 | 0.98246 | -0.33506 | 6.4509
156 | -0.0028763 | -0.00072086 | 0.0028763 | 0.00072084 | 1.6493e-08 | -1.8319e-08 | 0.004374 | 0.004374 | 0.004374 | 0.97848 | -0.41253 | 0.97849 | -0.41241 | 1.2017
157 | -0.0062682 | -0.0015709 | 0.0062688 | 0.0015711 | 5.923e-07 | 1.6071e-07 | 0.0095323 | 0.0095322 | 0.0095323 | 0.97849 | -0.41241 | 0.97859 | -0.41042 | 2.6188
158 | 0.002067 | 0.000518 | -0.002067 | -0.00051803 | 1.075e-08 | -2.9994e-08 | 0.0031341 | 0.0031341 | 0.0031341 | 0.98136 | -0.35651 | 0.98136 | -0.35662 | 0.86102
159 | -0.075623 | -0.01911 | 0.075653 | 0.019127 | 3.0196e-05 | 1.7387e-05 | 0.11464 | 0.11464 | 0.11464 | 0.98203 | -0.34339 | 0.98246 | -0.33506 | 6.2991
160 | 0.073856 | 0.018667 | -0.073813 | -0.01864 | 4.2904e-05 | 2.7343e-05 | 0.11197 | 0.11197 | 0.11197 | 0.98203 | -0.34339 | 0.98141 | -0.35551 | 30.7601
161 | 0.057495 | 0.014549 | -0.057418 | -0.014499 | 7.7418e-05 | 4.9205e-05 | 0.087225 | 0.087225 | 0.087225 | 0.98141 | -0.35551 | 0.97996 | -0.38361 | 23.9628
162 | 0.016318 | 0.0040912 | -0.016314 | -0.0040886 | 4.3817e-06 | 2.5632e-06 | 0.024742 | 0.024742 | 0.024742 | 0.98141 | -0.35551 | 0.98112 | -0.36114 | 6.7973
163 | 0.054747 | 0.01383 | -0.054687 | -0.013792 | 6.0652e-05 | 3.8523e-05 | 0.08317 | 0.08317 | 0.08317 | 0.97996 | -0.38361 | 0.97878 | -0.40675 | 22.8489
164 | 0.014281 | 0.0035793 | -0.01428 | -0.0035785 | 1.335e-06 | 7.5861e-07 | 0.02166 | 0.02166 | 0.02166 | 0.98112 | -0.36114 | 0.98102 | -0.36311 | 5.9505
165 | -0.27609 | -0.069915 | 0.27646 | 0.070148 | 0.00036694 | 0.00023307 | 0.41823 | 0.41823 | 0.41823 | 0.98291 | -0.32626 | 0.98434 | -0.29862 | 22.9797
166 | 0.051598 | 0.013018 | -0.051556 | -0.012991 | 4.2101e-05 | 2.6716e-05 | 0.078474 | 0.078474 | 0.078474 | 0.97878 | -0.40675 | 0.9779 | -0.4238 | 21.5589
167 | 0.0088276 | 0.0022122 | -0.0088259 | -0.0022114 | 1.7486e-06 | 7.9079e-07 | 0.01339 | 0.01339 | 0.01339 | 0.98102 | -0.36311 | 0.98081 | -0.36727 | 3.6785
168 | 0.0054524 | 0.0013663 | -0.0054521 | -0.0013663 | 3.3635e-07 | 4.9701e-08 | 0.0082702 | 0.0082702 | 0.0082702 | 0.98102 | -0.36311 | 0.98095 | -0.3644 | 2.272
169 | -0.27832 | -0.070615 | 0.2784 | 0.070661 | 7.2547e-05 | 4.6083e-05 | 0.42105 | 0.42105 | 0.42105 | 0.98434 | -0.29862 | 0.98462 | -0.2932 | 23.1346
170 | 0.048625 | 0.012256 | -0.048589 | -0.012234 | 3.5877e-05 | 2.2742e-05 | 0.074015 | 0.074015 | 0.074015 | 0.9779 | -0.4238 | 0.97712 | -0.43924 | 20.3338
171 | 0.0071968 | 0.0018031 | -0.0071963 | -0.001803 | 5.044e-07 | 1.8043e-07 | 0.010918 | 0.010918 | 0.010918 | 0.98081 | -0.36727 | 0.98073 | -0.36874 | 2.9996
172 | 0.0027388 | 0.00068625 | -0.0027387 | -0.00068639 | 1.0493e-07 | -1.3749e-07 | 0.0041545 | 0.0041546 | 0.0041546 | 0.98095 | -0.3644 | 0.98091 | -0.36521 | 1.1414
173 | -0.28097 | -0.071307 | 0.28111 | 0.071392 | 0.00013388 | 8.5055e-05 | 0.42495 | 0.42495 | 0.42495 | 0.98462 | -0.2932 | 0.98513 | -0.2833 | 23.3487
174 | -0.28372 | -0.072047 | 0.28403 | 0.072245 | 0.00031119 | 0.00019772 | 0.42889 | 0.42889 | 0.42889 | 0.98513 | -0.2833 | 0.98631 | -0.26054 | 23.5656
175 | -0.28632 | -0.072817 | 0.28642 | 0.07288 | 9.8453e-05 | 6.2562e-05 | 0.43234 | 0.43234 | 0.43234 | 0.98631 | -0.26054 | 0.98668 | -0.2534 | 23.7548
176 | -0.28857 | -0.073421 | 0.28877 | 0.073545 | 0.00019519 | 0.00012404 | 0.43559 | 0.43559 | 0.43559 | 0.98668 | -0.2534 | 0.98741 | -0.23938 | 23.9337
177 | 0.0021586 | 0.00054083 | -0.0021585 | -0.00054097 | 5.3924e-08 | -1.388e-07 | 0.0032553 | 0.0032553 | 0.0032553 | 0.98668 | -0.2534 | 0.98665 | -0.25393 | 0.89433
178 | -0.29074 | -0.074038 | 0.29077 | 0.074062 | 3.828e-05 | 2.4329e-05 | 0.43856 | 0.43856 | 0.43856 | 0.98741 | -0.23938 | 0.98755 | -0.23665 | 24.0965
179 | -0.012315 | -0.0030867 | 0.012318 | 0.0030882 | 2.7151e-06 | 1.4814e-06 | 0.018784 | 0.018784 | 0.018784 | 0.97558 | -0.46997 | 0.97582 | -0.46535 | 5.1605
180 | 0.0084512 | 0.0021183 | -0.0084503 | -0.0021178 | 9.4527e-07 | 4.1557e-07 | 0.01289 | 0.01289 | 0.01289 | 0.97558 | -0.46997 | 0.97546 | -0.47232 | 3.5413
181 | -0.014359 | -0.0035996 | 0.014362 | 0.0036014 | 3.2702e-06 | 1.8656e-06 | 0.021896 | 0.021895 | 0.021896 | 0.97582 | -0.46535 | 0.97606 | -0.46057 | 6.0153
182 | -0.023115 | -0.0057957 | 0.023131 | 0.0058054 | 1.5895e-05 | 9.746e-06 | 0.035241 | 0.035241 | 0.035241 | 0.97606 | -0.46057 | 0.97679 | -0.44615 | 9.6815
183 | 0.0087537 | 0.0021942 | -0.0087529 | -0.0021939 | 8.0297e-07 | 3.6364e-07 | 0.013345 | 0.013345 | 0.013345 | 0.97606 | -0.46057 | 0.97596 | -0.46249 | 3.6663
184 | 0.034556 | 0.0086845 | -0.034544 | -0.0086769 | 1.2154e-05 | 7.6324e-06 | 0.05265 | 0.05265 | 0.05265 | 0.97679 | -0.44615 | 0.97642 | -0.45352 | 14.4642
185 | 0.014578 | 0.0036567 | -0.014573 | -0.0036537 | 5.1021e-06 | 2.9202e-06 | 0.022209 | 0.02221 | 0.02221 | 0.97679 | -0.44615 | 0.97642 | -0.45349 | 6.1015
186 | -0.072266 | -0.018147 | 0.072335 | 0.018191 | 6.9492e-05 | 4.4283e-05 | 0.1101 | 0.1101 | 0.1101 | 0.97679 | -0.44615 | 0.97782 | -0.42601 | 30.2472
187 | 0.0087529 | 0.0021939 | -0.0087515 | -0.0021932 | 1.3678e-06 | 6.1953e-07 | 0.013345 | 0.013345 | 0.013345 | 0.97596 | -0.46249 | 0.9758 | -0.46577 | 3.6663
188 | 0.033301 | 0.0083655 | -0.033282 | -0.0083534 | 1.9428e-05 | 1.2183e-05 | 0.050757 | 0.050757 | 0.050757 | 0.97642 | -0.45352 | 0.9758 | -0.46575 | 13.9442
189 | 0.012814 | 0.0032127 | -0.012809 | -0.0032102 | 4.532e-06 | 2.5042e-06 | 0.019528 | 0.019528 | 0.019528 | 0.97642 | -0.45349 | 0.97604 | -0.46092 | 5.3648
190 | -0.073561 | -0.018498 | 0.073585 | 0.018513 | 2.4269e-05 | 1.5468e-05 | 0.11196 | 0.11196 | 0.11196 | 0.97782 | -0.42601 | 0.97817 | -0.41911 | 30.7595
191 | 0.0034275 | 0.00085892 | -0.0034274 | -0.00085898 | 1.0415e-07 | -6.0345e-08 | 0.0052266 | 0.0052266 | 0.0052266 | 0.9758 | -0.46577 | 0.97576 | -0.46641 | 1.4359
192 | -0.0773 | -0.019444 | 0.077482 | 0.019561 | 0.00018238 | 0.00011628 | 0.11762 | 0.11762 | 0.11762 | 0.97817 | -0.41911 | 0.98069 | -0.36985 | 32.3119
193 | -0.080308 | -0.020269 | 0.080445 | 0.020356 | 0.00013703 | 8.7391e-05 | 0.1219 | 0.1219 | 0.1219 | 0.98069 | -0.36985 | 0.98252 | -0.33429 | 33.49
194 | -0.082168 | -0.020788 | 0.082231 | 0.020829 | 6.3478e-05 | 4.0487e-05 | 0.12451 | 0.12451 | 0.12451 | 0.98252 | -0.33429 | 0.98335 | -0.3182 | 34.2067
195 | -0.08453 | -0.021405 | 0.084616 | 0.02146 | 8.6373e-05 | 5.51e-05 | 0.12799 | 0.12799 | 0.12799 | 0.98335 | -0.3182 | 0.98445 | -0.29695 | 35.1622
196 | -0.086405 | -0.021908 | 0.086406 | 0.021908 | 2.9011e-07 | 1.8509e-07 | 0.13069 | 0.13069 | 0.13069 | 0.98445 | -0.29695 | 0.98445 | -0.29688 | 35.9051
197 | 0.019928 | 0.005002 | -0.019917 | -0.0049954 | 1.0846e-05 | 6.5502e-06 | 0.030392 | 0.030392 | 0.030392 | 0.9758 | -0.46575 | 0.97522 | -0.47717 | 8.3494
198 | 0.013354 | 0.0033514 | -0.01335 | -0.0033494 | 3.6158e-06 | 2.0238e-06 | 0.020365 | 0.020365 | 0.020365 | 0.9758 | -0.46575 | 0.97551 | -0.47143 | 5.5949
199 | 0.010435 | 0.0026152 | -0.010434 | -0.0026148 | 7.3953e-07 | 3.7591e-07 | 0.015908 | 0.015908 | 0.015908 | 0.97604 | -0.46092 | 0.97597 | -0.4624 | 4.3704
200 | -0.012542 | -0.0031443 | 0.012546 | 0.0031466 | 4.2158e-06 | 2.3156e-06 | 0.019146 | 0.019146 | 0.019146 | 0.97479 | -0.48563 | 0.97515 | -0.47858 | 5.2599
201 | 0.0087804 | 0.0022015 | -0.0087788 | -0.0022008 | 1.6044e-06 | 7.3e-07 | 0.013404 | 0.013404 | 0.013404 | 0.97479 | -0.48563 | 0.97459 | -0.48947 | 3.6824
202 | -0.012546 | -0.0031466 | 0.012551 | 0.003149 | 4.2791e-06 | 2.3501e-06 | 0.019146 | 0.019146 | 0.019146 | 0.97515 | -0.47858 | 0.97551 | -0.47143 | 5.2598
203 | 0.0087788 | 0.0022008 | -0.0087769 | -0.0021999 | 1.9283e-06 | 8.7753e-07 | 0.013404 | 0.013404 | 0.013404 | 0.97459 | -0.48947 | 0.97436 | -0.49408 | 3.6824
204 | 0.0087769 | 0.0021999 | -0.0087758 | -0.0021994 | 1.0854e-06 | 4.9402e-07 | 0.013404 | 0.013404 | 0.013404 | 0.97436 | -0.49408 | 0.97423 | -0.49668 | 3.6824
205 | 0.0045549 | 0.0011416 | -0.0045549 | -0.0011416 | 3.9929e-08 | -1.8373e-09 | 0.0069571 | 0.0069571 | 0.0069571 | 0.97423 | -0.49668 | 0.97422 | -0.49686 | 1.9113
206 | 0.01774 | 0.0044498 | -0.017737 | -0.0044478 | 3.3612e-06 | 1.9986e-06 | 0.02707 | 0.02707 | 0.02707 | 0.97522 | -0.47717 | 0.97502 | -0.48114 | 7.4369
207 | -0.0026442 | -0.0006627 | 0.0026443 | 0.00066259 | 7.3242e-08 | -1.0309e-07 | 0.0040329 | 0.0040329 | 0.0040329 | 0.97562 | -0.46928 | 0.97565 | -0.4687 | 1.1079
208 | -0.0026443 | -0.00066259 | 0.0026444 | 0.00066243 | 1.1924e-07 | -1.6785e-07 | 0.0040329 | 0.0040328 | 0.0040329 | 0.97565 | -0.4687 | 0.9757 | -0.46775 | 1.1079
209 | -0.0036266 | -0.00090892 | 0.0036268 | 0.00090885 | 1.5601e-07 | -6.993e-08 | 0.0055316 | 0.0055315 | 0.0055316 | 0.97558 | -0.47007 | 0.97562 | -0.46916 | 1.5197
210 | -0.0054269 | -0.00136 | 0.0054273 | 0.0013601 | 3.6536e-07 | 5.6229e-08 | 0.0082771 | 0.008277 | 0.0082771 | 0.97562 | -0.46916 | 0.9757 | -0.46775 | 2.2739
211 | -0.0027787 | -0.00069641 | 0.0027789 | 0.00069609 | 2.442e-07 | -3.1888e-07 | 0.0041873 | 0.0041871 | 0.0041873 | 0.98745 | -0.2385 | 0.98755 | -0.23665 | 1.1504
212 | -0.29355 | -0.074758 | 0.29376 | 0.074888 | 0.00020369 | 0.00012948 | 0.44274 | 0.44274 | 0.44274 | 0.98755 | -0.23665 | 0.9883 | -0.22227 | 24.3266
213 | -0.0080717 | -0.0020225 | 0.0080737 | 0.0020234 | 2.0561e-06 | 8.6387e-07 | 0.01231 | 0.01231 | 0.01231 | 0.9757 | -0.46775 | 0.97597 | -0.4624 | 3.3818
214 | -0.29669 | -0.075623 | 0.29669 | 0.075624 | 8.3162e-07 | 5.2867e-07 | 0.44716 | 0.44716 | 0.44716 | 0.9883 | -0.22227 | 0.9883 | -0.22222 | 24.5693
215 | -0.0029376 | -0.00073616 | 0.0029378 | 0.00073601 | 1.5014e-07 | -1.5819e-07 | 0.0044574 | 0.0044573 | 0.0044574 | 0.98068 | -0.36981 | 0.98073 | -0.36874 | 1.2245
216 | 0.00081965 | 0.00020535 | -0.00081964 | -0.00020542 | 3.5607e-09 | -7.5179e-08 | 0.0012437 | 0.0012437 | 0.0012437 | 0.98068 | -0.36981 | 0.98067 | -0.3699 | 0.34167
217 | 0.0026402 | 0.00066136 | -0.00264 | -0.00066164 | 1.9309e-07 | -2.8131e-07 | 0.0040057 | 0.0040059 | 0.0040059 | 0.98073 | -0.36874 | 0.98065 | -0.37027 | 1.1005
218 | 0.30045 | 0.076661 | -0.3002 | -0.076504 | 0.00024737 | 0.00015729 | 0.45245 | 0.45245 | 0.45245 | 0.98919 | -0.20516 | 0.9883 | -0.22222 | 24.8599
219 | -0.30045 | -0.076661 | 0.30062 | 0.076769 | 0.00016947 | 0.00010775 | 0.45245 | 0.45245 | 0.45245 | 0.98919 | -0.20516 | 0.9898 | -0.19349 | 24.8599
220 | 0.0029417 | 0.00073711 | -0.0029416 | -0.00073724 | 1.1462e-07 | -1.275e-07 | 0.0044224 | 0.0044225 | 0.0044225 | 0.9898 | -0.19349 | 0.98976 | -0.1943 | 1.215
221 | -0.30356 | -0.077506 | 0.30371 | 0.077598 | 0.00014401 | 9.1575e-05 | 0.45687 | 0.45687 | 0.45687 | 0.9898 | -0.19349 | 0.99031 | -0.18368 | 25.1029
222 | -0.30724 | -0.078482 | 0.30724 | 0.078484 | 2.4909e-06 | 1.5842e-06 | 0.46217 | 0.46217 | 0.46217 | 0.99031 | -0.18368 | 0.99032 | -0.18351 | 25.3942
223 | -0.31016 | -0.079217 | 0.31053 | 0.079451 | 0.00036903 | 0.00023473 | 0.46657 | 0.46657 | 0.46657 | 0.99032 | -0.18351 | 0.99161 | -0.15893 | 25.6357
224 | -0.31699 | -0.08107 | 0.31716 | 0.081177 | 0.00016787 | 0.0001068 | 0.47626 | 0.47626 | 0.47626 | 0.99161 | -0.15893 | 0.99218 | -0.14799 | 26.1682
225 | 0.006459 | 0.0016188 | -0.0064581 | -0.0016185 | 9.3426e-07 | 2.5588e-07 | 0.0096925 | 0.0096926 | 0.0096926 | 0.99161 | -0.15893 | 0.99145 | -0.16196 | 2.6628
226 | 0.0029406 | 0.00073699 | -0.0029406 | -0.00073699 | 3.5003e-09 | -3.9394e-09 | 0.0044134 | 0.0044134 | 0.0044134 | 0.99145 | -0.16196 | 0.99145 | -0.16199 | 1.2125
227 | 0.013781 | 0.0034551 | -0.013778 | -0.0034536 | 2.7724e-06 | 1.5661e-06 | 0.021038 | 0.021038 | 0.021038 | 0.97477 | -0.48606 | 0.97455 | -0.49028 | 5.7796
228 | -0.015472 | -0.0038788 | 0.015474 | 0.0038802 | 2.3164e-06 | 1.3444e-06 | 0.023618 | 0.023618 | 0.023618 | 0.97477 | -0.48606 | 0.97492 | -0.48292 | 6.4886
229 | 0.011663 | 0.0029236 | -0.011662 | -0.0029228 | 1.5073e-06 | 8.0679e-07 | 0.017809 | 0.017809 | 0.017809 | 0.97455 | -0.49028 | 0.97441 | -0.493 | 4.8925
230 | -0.016577 | -0.0041566 | 0.016578 | 0.0041574 | 1.4043e-06 | 8.2582e-07 | 0.025302 | 0.025302 | 0.025302 | 0.97492 | -0.48292 | 0.97502 | -0.48114 | 6.951
231 | 0.0023604 | 0.00059143 | -0.0023603 | -0.00059155 | 6.253e-08 | -1.2087e-07 | 0.0035987 | 0.0035988 | 0.0035988 | 0.97597 | -0.4624 | 0.97594 | -0.46296 | 0.98867
232 | -0.023914 | -0.0060025 | 0.023921 | 0.0060065 | 6.5767e-06 | 4.0457e-06 | 0.03655 | 0.03655 | 0.03655 | 0.97369 | -0.50657 | 0.97399 | -0.50081 | 10.0412
233 | 0.023914 | 0.0060025 | -0.023905 | -0.0059964 | 9.9622e-06 | 6.1286e-06 | 0.03655 | 0.03655 | 0.03655 | 0.97369 | -0.50657 | 0.97325 | -0.51531 | 10.0412
234 | -0.026625 | -0.0066841 | 0.026635 | 0.0066908 | 1.0787e-05 | 6.6872e-06 | 0.04068 | 0.04068 | 0.04068 | 0.97399 | -0.50081 | 0.97442 | -0.49232 | 11.1758
235 | 0.020353 | 0.0051064 | -0.020345 | -0.0051015 | 7.9818e-06 | 4.8354e-06 | 0.031121 | 0.031121 | 0.031121 | 0.97325 | -0.51531 | 0.97283 | -0.52354 | 8.5496
236 | -0.036626 | -0.0091946 | 0.036637 | 0.0092015 | 1.097e-05 | 6.9041e-06 | 0.055936 | 0.055936 | 0.055936 | 0.97442 | -0.49232 | 0.97473 | -0.48604 | 15.3671
237 | 0.017014 | 0.0042667 | -0.017012 | -0.0042651 | 2.5825e-06 | 1.5266e-06 | 0.026025 | 0.026026 | 0.026026 | 0.97283 | -0.52354 | 0.97267 | -0.52672 | 7.1499
238 | -0.040435 | -0.010153 | 0.040479 | 0.010181 | 4.3846e-05 | 2.7678e-05 | 0.061734 | 0.061734 | 0.061734 | 0.97473 | -0.48604 | 0.97589 | -0.46334 | 16.9599
239 | -0.04316 | -0.010853 | 0.043176 | 0.010863 | 1.5793e-05 | 9.9862e-06 | 0.065823 | 0.065823 | 0.065823 | 0.97589 | -0.46334 | 0.97628 | -0.45568 | 18.0832
240 | -0.045816 | -0.011525 | 0.045852 | 0.011548 | 3.602e-05 | 2.2806e-05 | 0.069847 | 0.069846 | 0.069847 | 0.97628 | -0.45568 | 0.97712 | -0.43924 | 19.1886
241 | -0.0033832 | -0.00084791 | 0.0033833 | 0.00084783 | 1.3187e-07 | -7.8142e-08 | 0.0051789 | 0.0051789 | 0.0051789 | 0.97206 | -0.53883 | 0.9721 | -0.53801 | 1.4228
242 | -0.0066536 | -0.0016674 | 0.0066541 | 0.0016676 | 4.1086e-07 | 1.3199e-07 | 0.010185 | 0.010185 | 0.010185 | 0.9721 | -0.53801 | 0.97217 | -0.53672 | 2.798
243 | -0.0066541 | -0.0016676 | 0.0066545 | 0.0016677 | 4.2386e-07 | 1.3615e-07 | 0.010185 | 0.010185 | 0.010185 | 0.97217 | -0.53672 | 0.97223 | -0.53538 | 2.798
244 | 0.013482 | 0.0033801 | -0.013479 | -0.0033785 | 2.8914e-06 | 1.6257e-06 | 0.020628 | 0.020628 | 0.020628 | 0.97259 | -0.52833 | 0.97236 | -0.53283 | 5.6669
245 | -0.01701 | -0.0042644 | 0.017012 | 0.0042651 | 1.2993e-06 | 7.6809e-07 | 0.026026 | 0.026026 | 0.026026 | 0.97259 | -0.52833 | 0.97267 | -0.52672 | 7.1499
246 | 0.010192 | 0.0025546 | -0.010191 | -0.0025539 | 1.238e-06 | 6.2401e-07 | 0.015597 | 0.015597 | 0.015597 | 0.97236 | -0.53283 | 0.97223 | -0.53538 | 4.2848
247 | 0.0041827 | 0.0010482 | -0.0041826 | -0.0010482 | 3.4212e-08 | -8.1843e-09 | 0.0062658 | 0.0062658 | 0.0062658 | 0.99331 | -0.12674 | 0.9933 | -0.12691 | 1.7214
248 | 0.0023797 | 0.00059637 | -0.0023797 | -0.0005964 | 1.5034e-08 | -3.1213e-08 | 0.0035648 | 0.0035649 | 0.0035649 | 0.9933 | -0.12691 | 0.9933 | -0.12704 | 0.97936
249 | 0.00078104 | 0.00019568 | -0.00078104 | -0.00019575 | 2.9495e-09 | -7.1119e-08 | 0.0011754 | 0.0011755 | 0.0011755 | 0.98872 | -0.21459 | 0.98872 | -0.21467 | 0.32293

## res_trafo
| p_hv_mw | q_hv_mvar | p_lv_mw | q_lv_mvar | pl_mw | ql_mvar | i_hv_ka | i_lv_ka | vm_hv_pu | va_hv_degree | vm_lv_pu | va_lv_degree | loading_percent
0 | -1.2729e-15 | -1.3162e-15 | 0.00165 | 1.2699e-07 | 0.00165 | 1.2699e-07 | 5.2857e-17 | 0.0023815 | 0.99998 | 149.9956 | 1 | 0 | 0.2619

## res_ext_grid
| p_mw | q_mvar
0 | 0.5458 | 0.14011

## res_load
| p_mw | q_mvar
0 | 0.0023633 | 0.0005923
1 | 0.0014905 | 0.00037356
2 | 0.001893 | 0.00047443
3 | 0.0013731 | 0.00034413
4 | 0.0030513 | 0.00076472
5 | 0.0016692 | 0.00041835
6 | 0.0015699 | 0.00039346
7 | 0.0027203 | 0.00068178
8 | 0.0022932 | 0.00057473
9 | 0.0019036 | 0.00047709
10 | 0.0020919 | 0.00052427
11 | 0.0010737 | 0.0002691
12 | 0.0027379 | 0.00068617
13 | 0.0017995 | 0.00045101
14 | 0.0012823 | 0.00032137
15 | 0.00092589 | 0.00023205
16 | 0.00097484 | 0.00024432
17 | 0.0018822 | 0.00047172
18 | 0.0023877 | 0.00059842
19 | 0.0013457 | 0.00033726
20 | 0.0027869 | 0.00069847
21 | 0.0050163 | 0.0012572
22 | 0.0021094 | 0.00052865
23 | 0.0029974 | 0.00075122
24 | 0.0018076 | 0.00045303
25 | 0.0026765 | 0.00067079
26 | 0.0041711 | 0.0010454
27 | 0.0035165 | 0.00088131
28 | 0.0026557 | 0.00066558
29 | 0.0033385 | 0.00083672
30 | 0.0037508 | 0.00094003
31 | 0.002437 | 0.00061076
32 | 0.0018656 | 0.00046758
33 | 0.0023201 | 0.00058147
34 | 0.0014696 | 0.00036831
35 | 0.0047756 | 0.0011969
36 | 0.0057962 | 0.0014527
37 | 0.00051864 | 0.00012998
38 | 0.0021451 | 0.00053762
39 | 0.00039888 | 9.997e-05
40 | 0.0033349 | 0.00083581
41 | 0.00091984 | 0.00023053
42 | 0.0010705 | 0.00026829
43 | 0.0034926 | 0.00087532
44 | 0.0029385 | 0.00073645
45 | 0.0034167 | 0.00085631
46 | 0.0047269 | 0.0011847
47 | 0.0019776 | 0.00049563
48 | 0.0015809 | 0.0003962
49 | 0.00053009 | 0.00013285
50 | 0.0018466 | 0.0004628
51 | 0.0017039 | 0.00042705
52 | 0.0016376 | 0.00041043
53 | 0.0022695 | 0.00056878
54 | 0.00041336 | 0.0001036
55 | 0.0017172 | 0.00043037
56 | 0.0043547 | 0.0010914
57 | 0.0029252 | 0.00073313
58 | 0.0018111 | 0.00045391
59 | 0.0036518 | 0.00091523
60 | 0.002008 | 0.00050324
61 | 0.0025493 | 0.00063892
62 | 0.0020152 | 0.00050506
63 | 0.0012147 | 0.00030444
64 | 0.0031086 | 0.0007791
65 | 0.0046909 | 0.0011756
66 | 0.0015648 | 0.00039219
67 | 0.0016591 | 0.00041582
68 | 0.0012136 | 0.00030415
69 | 0.0012277 | 0.0003077
70 | 0.0039619 | 0.00099294
71 | 0.0039745 | 0.00099611
72 | 0.0018829 | 0.00047191
73 | 0.0041607 | 0.0010428
74 | 0.0018346 | 0.0004598
75 | 0.0017978 | 0.00045057
76 | 0.0034242 | 0.00085819
77 | 0.0012872 | 0.00032261
78 | 0.0020189 | 0.00050598
79 | 0.0012881 | 0.00032284
80 | 0.0018021 | 0.00045165
81 | 0.0021755 | 0.00054523
82 | 0.0018304 | 0.00045873
83 | 0.0012877 | 0.00032273
84 | 0.001027 | 0.00025738
85 | 0.0020877 | 0.00052323
86 | 0.00073563 | 0.00018437
87 | 0.003318 | 0.00083156
88 | 0.0016562 | 0.00041509
89 | 0.0028629 | 0.00071751
90 | 0.0036009 | 0.00090247
91 | 0.0039773 | 0.00099681
92 | 0.0054082 | 0.0013554
93 | 0.0085758 | 0.0021493
94 | 0.0017146 | 0.00042971
95 | 0.0036837 | 0.00092322
96 | 0.0019527 | 0.0004894
97 | 0.0031941 | 0.0008005
98 | 0.0035461 | 0.00088874
99 | 0.0035319 | 0.00088518
100 | 0.0023109 | 0.00057916
101 | 0.0022134 | 0.00055472
102 | 0.0020371 | 0.00051055
103 | 0.002141 | 0.0005366
104 | 0.0018868 | 0.00047289
105 | 0.0039304 | 0.00098504
106 | 0.0013715 | 0.00034373
107 | 0.0033049 | 0.00082828
108 | 0.003278 | 0.00082154
109 | 0.003056 | 0.00076591
110 | 0.0020709 | 0.00051901
111 | 0.0014857 | 0.00037235
112 | 0.0017267 | 0.00043275
113 | 0.0017123 | 0.00042913
114 | 0.0016263 | 0.00040759
115 | 0.0016989 | 0.00042578
116 | 0.00065998 | 0.00016541
117 | 0.0018406 | 0.0004613
118 | 0.0031507 | 0.00078964
119 | 0.0022168 | 0.00055557
120 | 0.0012763 | 0.00031988
121 | 0.0014931 | 0.00037421
122 | 0.0016239 | 0.00040699
123 | 0.0022028 | 0.00055206
124 | 0.0011133 | 0.00027902
125 | 0.0018094 | 0.00045349
126 | 0.0017424 | 0.00043669
127 | 0.0025233 | 0.00063241
128 | 0.0021909 | 0.00054909
129 | 0.0028763 | 0.00072086
130 | 0.0033919 | 0.0008501
131 | 0.0039526 | 0.00099062
132 | 0.0017668 | 0.0004428
133 | 0.0018244 | 0.00045723
134 | 0.0026703 | 0.00066925
135 | 0.0020323 | 0.00050934
136 | 0.0030888 | 0.00077414
137 | 0.0018651 | 0.00046744
138 | 0.0029305 | 0.00073446
139 | 0.0016291 | 0.00040829
140 | 0.0027132 | 0.00068
141 | 0.0025777 | 0.00064603
142 | 0.0026142 | 0.00065517
143 | 0.002283 | 0.00057217
144 | 0.0019673 | 0.00049305
145 | 0.0021585 | 0.00054097
146 | 0.0038642 | 0.00096845
147 | 0.0020404 | 0.00051138
148 | 0.0084503 | 0.0021178
149 | 0.0012422 | 0.00031132
150 | 0.0017597 | 0.00044102
151 | 0.0012256 | 0.00030716
152 | 0.0053241 | 0.0013343
153 | 0.002067 | 0.00051803
154 | 0.0019204 | 0.00048129
155 | 0.0037146 | 0.00093097
156 | 0.0028262 | 0.00070832
157 | 0.0017228 | 0.00043179
158 | 0.0022983 | 0.00057601
159 | 0.0017891 | 0.00044839
160 | 0.0023743 | 0.00059505
161 | 0.0037617 | 0.00094277
162 | 0.00079959 | 0.0002004
163 | 0.0042209 | 0.0010578
164 | 0.0021769 | 0.00054559
165 | 0.0045549 | 0.0011416
166 | 0.0026442 | 0.0006627
167 | 0.0034274 | 0.00085898
168 | 0.0036266 | 0.00090892
169 | 0.0018001 | 0.00045116
170 | 0.0027787 | 0.00069641
171 | 0.0029337 | 0.00073527
172 | 0.002118 | 0.00053082
173 | 0.0016183 | 0.0004056
174 | 0.00081964 | 0.00020542
175 | 0.00264 | 0.00066164
176 | 0.0035132 | 0.00088049
177 | 0.0035289 | 0.00088441
178 | 0.0029248 | 0.00073303
179 | 0.0029416 | 0.00073724
180 | 0.0029403 | 0.00073692
181 | 0.0035175 | 0.00088156
182 | 0.0029406 | 0.00073699
183 | 0.0016906 | 0.0004237
184 | 0.0021148 | 0.00053001
185 | 0.0011029 | 0.00027641
186 | 0.011662 | 0.0029228
187 | 0.0011588 | 0.00029042
188 | 0.0027035 | 0.00067755
189 | 0.0035511 | 0.00088999
190 | 0.0023603 | 0.00059155
191 | 0.0099905 | 0.0025039
192 | 0.0033311 | 0.00083486
193 | 0.0018188 | 0.00045584
194 | 0.0037979 | 0.00095185
195 | 0.0026815 | 0.00067205
196 | 0.0026401 | 0.00066166
197 | 0.0027374 | 0.00068606
198 | 0.0027387 | 0.00068639
199 | 0.0033832 | 0.00084791
200 | 0.0032703 | 0.00081962
201 | 0.0035282 | 0.00088425
202 | 0.0032876 | 0.00082395
203 | 0.003536 | 0.00088621
204 | 0.0017049 | 0.00042729
205 | 0.0023324 | 0.00058455
206 | 0.001803 | 0.00045187
207 | 0.0023797 | 0.0005964
208 | 0.00078104 | 0.00019575
209 | 0.00078104 | 0.00019575

## dtypes
| element | column | dtype
0 | bus | name | object
1 | bus | vn_kv | float64
2 | bus | type | object
3 | bus | zone | object
4 | bus | in_service | bool
5 | load | name | object
6 | load | bus | uint32
7 | load | p_mw | float64
8 | load | q_mvar | float64
9 | load | const_z_percent | float64
10 | load | const_i_percent | float64
11 | load | sn_mva | float64
12 | load | scaling | float64
13 | load | in_service | bool
14 | load | type | object
15 | ext_grid | name | object
16 | ext_grid | bus | uint32
17 | ext_grid | vm_pu | float64
18 | ext_grid | va_degree | float64
19 | ext_grid | slack_weight | float64
20 | ext_grid | in_service | bool
21 | line | name | object
22 | line | std_type | object
23 | line | from_bus | uint32
24 | line | to_bus | uint32
25 | line | length_km | float64
26 | line | r_ohm_per_km | float64
27 | line | x_ohm_per_km | float64
28 | line | c_nf_per_km | float64
29 | line | g_us_per_km | float64
30 | line | max_i_ka | float64
31 | line | df | float64
32 | line | parallel | uint32
33 | line | type | object
34 | line | in_service | bool
35 | trafo | name | object
36 | trafo | std_type | object
37 | trafo | hv_bus | uint32
38 | trafo | lv_bus | uint32
39 | trafo | sn_mva | float64
40 | trafo | vn_hv_kv | float64
41 | trafo | vn_lv_kv | float64
42 | trafo | vk_percent | float64
43 | trafo | vkr_percent | float64
44 | trafo | pfe_kw | float64
45 | trafo | i0_percent | float64
46 | trafo | shift_degree | float64
47 | trafo | tap_side | object
48 | trafo | tap_neutral | int32
49 | trafo | tap_min | int32
50 | trafo | tap_max | int32
51 | trafo | tap_step_percent | float64
52 | trafo | tap_step_degree | float64
53 | trafo | tap_pos | int32
54 | trafo | tap_phase_shifter | bool
55 | trafo | parallel | uint32
56 | trafo | df | float64
57 | trafo | in_service | bool
58 | line_geodata | coords | object
59 | bus_geodata | x | float64
60 | bus_geodata | y | float64
61 | bus_geodata | coords | object
62 | res_bus | vm_pu | float64
63 | res_bus | va_degree | float64
64 | res_bus | p_mw | float64
65 | res_bus | q_mvar | float64
66 | res_line | p_from_mw | float64
67 | res_line | q_from_mvar | float64
68 | res_line | p_to_mw | float64
69 | res_line | q_to_mvar | float64
70 | res_line | pl_mw | float64
71 | res_line | ql_mvar | float64
72 | res_line | i_from_ka | float64
73 | res_line | i_to_ka | float64
74 | res_line | i_ka | float64
75 | res_line | vm_from_pu | float64
76 | res_line | va_from_degree | float64
77 | res_line | vm_to_pu | float64
78 | res_line | va_to_degree | float64
79 | res_line | loading_percent | float64
80 | res_trafo | p_hv_mw | float64
81 | res_trafo | q_hv_mvar | float64
82 | res_trafo | p_lv_mw | float64
83 | res_trafo | q_lv_mvar | float64
84 | res_trafo | pl_mw | float64
85 | res_trafo | ql_mvar | float64
86 | res_trafo | i_hv_ka | float64
87 | res_trafo | i_lv_ka | float64
88 | res_trafo | vm_hv_pu | float64
89 | res_trafo | va_hv_degree | float64
90 | res_trafo | vm_lv_pu | float64
91 | res_trafo | va_lv_degree | float64
92 | res_trafo | loading_percent | float64
93 | res_ext_grid | p_mw | float64
94 | res_ext_grid | q_mvar | float64
95 | res_load | p_mw | float64
96 | res_load | q_mvar | float64

## parameters
| version | format_version | converged | OPF_converged | name | f_hz | sn_mva
0 | 2.14.6 | 2.14.0 | TRUE | FALSE |  | 50 | 1