## bus
| name | vn_kv | type | zone | in_service
0 | bus_LV_2481-4_0_5_node_0 | 0.4 | n |  | TRUE
1 | bus_LV_2481-4_0_5_node_1 | 0.4 | n |  | TRUE
2 | bus_LV_2481-4_0_5_node_2 | 0.4 | n |  | TRUE
3 | bus_LV_2481-4_0_5_node_3 | 0.4 | n |  | TRUE
4 | bus_LV_2481-4_0_5_node_4 | 0.4 | n |  | TRUE
5 | bus_LV_2481-4_0_5_node_150 | 0.4 | n |  | TRUE
6 | bus_LV_2481-4_0_5_node_112 | 0.4 | n |  | TRUE
7 | bus_LV_2481-4_0_5_node_113 | 0.4 | n |  | TRUE
8 | bus_LV_2481-4_0_5_node_5 | 0.4 | n |  | TRUE
9 | bus_LV_2481-4_0_5_node_6 | 0.4 | n |  | TRUE
10 | bus_LV_2481-4_0_5_node_7 | 0.4 | n |  | TRUE
11 | bus_LV_2481-4_0_5_node_8 | 0.4 | n |  | TRUE
12 | bus_LV_2481-4_0_5_node_9 | 0.4 | n |  | TRUE
13 | bus_LV_2481-4_0_5_node_109 | 0.4 | n |  | TRUE
14 | bus_LV_2481-4_0_5_node_140 | 0.4 | n |  | TRUE
15 | bus_LV_2481-4_0_5_node_10 | 0.4 | n |  | TRUE
16 | bus_LV_2481-4_0_5_node_11 | 0.4 | n |  | TRUE
17 | bus_LV_2481-4_0_5_node_12 | 0.4 | n |  | TRUE
18 | bus_LV_2481-4_0_5_node_13 | 0.4 | n |  | TRUE
19 | bus_LV_2481-4_0_5_node_14 | 0.4 | n |  | TRUE
20 | bus_LV_2481-4_0_5_node_32 | 0.4 | n |  | TRUE
21 | bus_LV_2481-4_0_5_node_26 | 0.4 | n |  | TRUE
22 | bus_LV_2481-4_0_5_node_19 | 0.4 | n |  | TRUE
23 | bus_LV_2481-4_0_5_node_25 | 0.4 | n |  | TRUE
24 | bus_LV_2481-4_0_5_node_15 | 0.4 | n |  | TRUE
25 | bus_LV_2481-4_0_5_node_16 | 0.4 | n |  | TRUE
26 | bus_LV_2481-4_0_5_node_17 | 0.4 | n |  | TRUE
27 | bus_LV_2481-4_0_5_node_18 | 0.4 | n |  | TRUE
28 | bus_LV_2481-4_0_5_node_20 | 0.4 | n |  | TRUE
29 | bus_LV_2481-4_0_5_node_21 | 0.4 | n |  | TRUE
30 | bus_LV_2481-4_0_5_node_22 | 0.4 | n |  | TRUE
31 | bus_LV_2481-4_0_5_node_30 | 0.4 | n |  | TRUE
32 | bus_LV_2481-4_0_5_node_177 | 0.4 | n |  | TRUE
33 | bus_LV_2481-4_0_5_node_23 | 0.4 | n |  | TRUE
34 | bus_LV_2481-4_0_5_node_29 | 0.4 | n |  | TRUE
35 | bus_LV_2481-4_0_5_node_175 | 0.4 | n |  | TRUE
36 | bus_LV_2481-4_0_5_node_24 | 0.4 | n |  | TRUE
37 | bus_LV_2481-4_0_5_node_106 | 0.4 | n |  | TRUE
38 | bus_LV_2481-4_0_5_node_105 | 0.4 | n |  | TRUE
39 | bus_LV_2481-4_0_5_node_27 | 0.4 | n |  | TRUE
40 | bus_LV_2481-4_0_5_node_28 | 0.4 | n |  | TRUE
41 | bus_LV_2481-4_0_5_node_116 | 0.4 | n |  | TRUE
42 | bus_LV_2481-4_0_5_node_81 | 0.4 | n |  | TRUE
43 | bus_LV_2481-4_0_5_node_115 | 0.4 | n |  | TRUE
44 | bus_LV_2481-4_0_5_node_80 | 0.4 | n |  | TRUE
45 | bus_LV_2481-4_0_5_node_117 | 0.4 | n |  | TRUE
46 | bus_LV_2481-4_0_5_node_31 | 0.4 | n |  | TRUE
47 | bus_LV_2481-4_0_5_node_33 | 0.4 | n |  | TRUE
48 | bus_LV_2481-4_0_5_node_34 | 0.4 | n |  | TRUE
49 | bus_LV_2481-4_0_5_node_35 | 0.4 | n |  | TRUE
50 | bus_LV_2481-4_0_5_node_36 | 0.4 | n |  | TRUE
51 | bus_LV_2481-4_0_5_node_179 | 0.4 | n |  | TRUE
52 | bus_LV_2481-4_0_5_node_180 | 0.4 | n |  | TRUE
53 | bus_LV_2481-4_0_5_node_37 | 0.4 | n |  | TRUE
54 | bus_LV_2481-4_0_5_node_38 | 0.4 | n |  | TRUE
55 | bus_LV_2481-4_0_5_node_39 | 0.4 | n |  | TRUE
56 | bus_LV_2481-4_0_5_node_40 | 0.4 | n |  | TRUE
57 | bus_LV_2481-4_0_5_node_41 | 0.4 | n |  | TRUE
58 | bus_LV_2481-4_0_5_node_170 | 0.4 | n |  | TRUE
59 | bus_LV_2481-4_0_5_node_71 | 0.4 | n |  | TRUE
60 | bus_LV_2481-4_0_5_node_169 | 0.4 | n |  | TRUE
61 | bus_LV_2481-4_0_5_node_72 | 0.4 | n |  | TRUE
62 | bus_LV_2481-4_0_5_node_42 | 0.4 | n |  | TRUE
63 | bus_LV_2481-4_0_5_node_43 | 0.4 | n |  | TRUE
64 | bus_LV_2481-4_0_5_node_44 | 0.4 | n |  | TRUE
65 | bus_LV_2481-4_0_5_node_45 | 0.4 | n |  | TRUE
66 | bus_LV_2481-4_0_5_node_47 | 0.4 | n |  | TRUE
67 | bus_LV_2481-4_0_5_node_48 | 0.4 | n |  | TRUE
68 | bus_LV_2481-4_0_5_node_134 | 0.4 | n |  | TRUE
69 | bus_LV_2481-4_0_5_node_173 | 0.4 | n |  | TRUE
70 | bus_LV_2481-4_0_5_node_79 | 0.4 | n |  | TRUE
71 | bus_LV_2481-4_0_5_node_110 | 0.4 | n |  | TRUE
72 | bus_LV_2481-4_0_5_node_77 | 0.4 | n |  | TRUE
73 | bus_LV_2481-4_0_5_node_98 | 0.4 | n |  | TRUE
74 | bus_LV_2481-4_0_5_node_97 | 0.4 | n |  | TRUE
75 | bus_LV_2481-4_0_5_node_135 | 0.4 | n |  | TRUE
76 | bus_LV_2481-4_0_5_node_174 | 0.4 | n |  | TRUE
77 | bus_LV_2481-4_0_5_node_49 | 0.4 | n |  | TRUE
78 | bus_LV_2481-4_0_5_node_50 | 0.4 | n |  | TRUE
79 | bus_LV_2481-4_0_5_node_51 | 0.4 | n |  | TRUE
80 | bus_LV_2481-4_0_5_node_52 | 0.4 | n |  | TRUE
81 | bus_LV_2481-4_0_5_node_53 | 0.4 | n |  | TRUE
82 | bus_LV_2481-4_0_5_node_54 | 0.4 | n |  | TRUE
83 | bus_LV_2481-4_0_5_node_127 | 0.4 | n |  | TRUE
84 | bus_LV_2481-4_0_5_node_60 | 0.4 | n |  | TRUE
85 | bus_LV_2481-4_0_5_node_190 | 0.4 | n |  | TRUE
86 | bus_LV_2481-4_0_5_node_129 | 0.4 | n |  | TRUE
87 | bus_LV_2481-4_0_5_node_125 | 0.4 | n |  | TRUE
88 | bus_LV_2481-4_0_5_node_61 | 0.4 | n |  | TRUE
89 | bus_LV_2481-4_0_5_node_62 | 0.4 | n |  | TRUE
90 | bus_LV_2481-4_0_5_node_189 | 0.4 | n |  | TRUE
91 | bus_LV_2481-4_0_5_node_55 | 0.4 | n |  | TRUE
92 | bus_LV_2481-4_0_5_node_56 | 0.4 | n |  | TRUE
93 | bus_LV_2481-4_0_5_node_57 | 0.4 | n |  | TRUE
94 | bus_LV_2481-4_0_5_node_58 | 0.4 | n |  | TRUE
95 | bus_LV_2481-4_0_5_node_59 | 0.4 | n |  | TRUE
96 | bus_LV_2481-4_0_5_node_142 | 0.4 | n |  | TRUE
97 | bus_LV_2481-4_0_5_node_143 | 0.4 | n |  | TRUE
98 | bus_LV_2481-4_0_5_node_133 | 0.4 | n |  | TRUE
99 | bus_LV_2481-4_0_5_node_96 | 0.4 | n |  | TRUE
100 | bus_LV_2481-4_0_5_node_158 | 0.4 | n |  | TRUE
101 | bus_LV_2481-4_0_5_node_157 | 0.4 | n |  | TRUE
102 | bus_LV_2481-4_0_5_node_181 | 0.4 | n |  | TRUE
103 | bus_LV_2481-4_0_5_node_95 | 0.4 | n |  | TRUE
104 | bus_LV_2481-4_0_5_node_63 | 0.4 | n |  | TRUE
105 | bus_LV_2481-4_0_5_node_64 | 0.4 | n |  | TRUE
106 | bus_LV_2481-4_0_5_node_65 | 0.4 | n |  | TRUE
107 | bus_LV_2481-4_0_5_node_66 | 0.4 | n |  | TRUE
108 | bus_LV_2481-4_0_5_node_67 | 0.4 | n |  | TRUE
109 | bus_LV_2481-4_0_5_node_183 | 0.4 | n |  | TRUE
110 | bus_LV_2481-4_0_5_node_100 | 0.4 | n |  | TRUE
111 | bus_LV_2481-4_0_5_node_108 | 0.4 | n |  | TRUE
112 | bus_LV_2481-4_0_5_node_99 | 0.4 | n |  | TRUE
113 | bus_LV_2481-4_0_5_node_68 | 0.4 | n |  | TRUE
114 | bus_LV_2481-4_0_5_node_69 | 0.4 | n |  | TRUE
115 | bus_LV_2481-4_0_5_node_70 | 0.4 | n |  | TRUE
116 | bus_LV_2481-4_0_5_node_124 | 0.4 | n |  | TRUE
117 | bus_LV_2481-4_0_5_node_161 | 0.4 | n |  | TRUE
118 | bus_LV_2481-4_0_5_node_73 | 0.4 | n |  | TRUE
119 | bus_LV_2481-4_0_5_node_111 | 0.4 | n |  | TRUE
120 | bus_LV_2481-4_0_5_node_185 | 0.4 | n |  | TRUE
121 | bus_LV_2481-4_0_5_node_74 | 0.4 | n |  | TRUE
122 | bus_LV_2481-4_0_5_node_75 | 0.4 | n |  | TRUE
123 | bus_LV_2481-4_0_5_node_76 | 0.4 | n |  | TRUE
124 | bus_LV_2481-4_0_5_node_78 | 0.4 | n |  | TRUE
125 | bus_LV_2481-4_0_5_node_103 | 0.4 | n |  | TRUE
126 | bus_LV_2481-4_0_5_node_104 | 0.4 | n |  | TRUE
127 | bus_LV_2481-4_0_5_node_82 | 0.4 | n |  | TRUE
128 | bus_LV_2481-4_0_5_node_83 | 0.4 | n |  | TRUE
129 | bus_LV_2481-4_0_5_node_101 | 0.4 | n |  | TRUE
130 | bus_LV_2481-4_0_5_node_102 | 0.4 | n |  | TRUE
131 | bus_LV_2481-4_0_5_node_84 | 0.4 | n |  | TRUE
132 | bus_LV_2481-4_0_5_node_85 | 0.4 | n |  | TRUE
133 | bus_LV_2481-4_0_5_node_86 | 0.4 | n |  | TRUE
134 | bus_LV_2481-4_0_5_node_87 | 0.4 | n |  | TRUE
135 | bus_LV_2481-4_0_5_node_88 | 0.4 | n |  | TRUE
136 | bus_LV_2481-4_0_5_node_94 | 0.4 | n |  | TRUE
137 | bus_LV_2481-4_0_5_node_92 | 0.4 | n |  | TRUE
138 | bus_LV_2481-4_0_5_node_186 | 0.4 | n |  | TRUE
139 | bus_LV_2481-4_0_5_node_89 | 0.4 | n |  | TRUE
140 | bus_LV_2481-4_0_5_node_90 | 0.4 | n |  | TRUE
141 | bus_LV_2481-4_0_5_node_91 | 0.4 | n |  | TRUE
142 | bus_LV_2481-4_0_5_node_144 | 0.4 | n |  | TRUE
143 | bus_LV_2481-4_0_5_node_93 | 0.4 | n |  | TRUE
144 | bus_LV_2481-4_0_5_node_182 | 0.4 | n |  | TRUE
145 | bus_LV_2481-4_0_5_node_184 | 0.4 | n |  | TRUE
146 | bus_LV_2481-4_0_5_node_168 | 0.4 | n |  | TRUE
147 | bus_LV_2481-4_0_5_node_136 | 0.4 | n |  | TRUE
148 | bus_LV_2481-4_0_5_node_137 | 0.4 | n |  | TRUE
149 | bus_LV_2481-4_0_5_node_107 | 0.4 | n |  | TRUE
150 | bus_LV_2481-4_0_5_node_141 | 0.4 | n |  | TRUE
151 | bus_LV_2481-4_0_5_node_114 | 0.4 | n |  | TRUE
152 | bus_LV_2481-4_0_5_node_138 | 0.4 | n |  | TRUE
153 | bus_LV_2481-4_0_5_node_139 | 0.4 | n |  | TRUE
154 | bus_LV_2481-4_0_5_node_118 | 0.4 | n |  | TRUE
155 | bus_LV_2481-4_0_5_node_119 | 0.4 | n |  | TRUE
156 | bus_LV_2481-4_0_5_node_120 | 0.4 | n |  | TRUE
157 | bus_LV_2481-4_0_5_node_121 | 0.4 | n |  | TRUE
158 | bus_LV_2481-4_0_5_node_122 | 0.4 | n |  | TRUE
159 | bus_LV_2481-4_0_5_node_123 | 0.4 | n |  | TRUE
160 | bus_LV_2481-4_0_5_node_163 | 0.4 | n |  | TRUE
161 | bus_LV_2481-4_0_5_node_147 | 0.4 | n |  | TRUE
162 | bus_LV_2481-4_0_5_node_128 | 0.4 | n |  | TRUE
163 | bus_LV_2481-4_0_5_node_149 | 0.4 | n |  | TRUE
164 | bus_LV_2481-4_0_5_node_145 | 0.4 | n |  | TRUE
165 | bus_LV_2481-4_0_5_node_162 | 0.4 | n |  | TRUE
166 | bus_LV_2481-4_0_5_node_126 | 0.4 | n |  | TRUE
167 | bus_LV_2481-4_0_5_node_130 | 0.4 | n |  | TRUE
168 | bus_LV_2481-4_0_5_node_131 | 0.4 | n |  | TRUE
169 | bus_LV_2481-4_0_5_node_164 | 0.4 | n |  | TRUE
170 | bus_LV_2481-4_0_5_node_165 | 0.4 | n |  | TRUE
171 | bus_LV_2481-4_0_5_node_155 | 0.4 | n |  | TRUE
172 | bus_LV_2481-4_0_5_node_146 | 0.4 | n |  | TRUE
173 | bus_LV_2481-4_0_5_node_148 | 0.4 | n |  | TRUE
174 | bus_LV_2481-4_0_5_node_166 | 0.4 | n |  | TRUE
175 | bus_LV_2481-4_0_5_node_188 | 0.4 | n |  | TRUE
176 | bus_LV_2481-4_0_5_node_167 | 0.4 | n |  | TRUE
177 | bus_LV_2481-4_0_5_node_187 | 0.4 | n |  | TRUE
178 | bus_LV_2481-4_0_5_node_152 | 0.4 | n |  | TRUE
179 | bus_LV_2481-4_0_5_node_153 | 0.4 | n |  | TRUE
180 | bus_LV_2481-4_0_5_node_154 | 0.4 | n |  | TRUE
181 | bus_LV_2481-4_0_5_node_156 | 0.4 | n |  | TRUE
182 | bus_LV_2481-4_0_5_node_159 | 0.4 | n |  | TRUE
183 | bus_LV_2481-4_0_5_node_160 | 0.4 | n |  | TRUE
184 | bus_LV_2481-4_0_5_node_171 | 0.4 | n |  | TRUE
185 | bus_LV_2481-4_0_5_node_172 | 0.4 | n |  | TRUE
186 | bus_LV_2481-4_0_5_node_178 | 0.4 | n |  | TRUE
187 | bus_LV_2481-4_0_5_node_176 | 0.4 | n |  | TRUE
188 | bus_LV_2481-4_0_5_node_191 | 0.4 | n |  | TRUE
189 | bus_MV_288_0_node_131 | 20 | n |  | TRUE

## load
| name | bus | p_mw | q_mvar | const_z_percent | const_i_percent | sn_mva | scaling | in_service | type
0 | LV_2481-4_0_5_load_0 | 0 | 0.0017736 | 0.00044451 | 0 | 0 |  | 1 | TRUE | wye
1 | LV_2481-4_0_5_load_1 | 1 | 0.0013019 | 0.00032629 | 0 | 0 |  | 1 | TRUE | wye
2 | LV_2481-4_0_5_load_2 | 2 | 0.001057 | 0.00026492 | 0 | 0 |  | 1 | TRUE | wye
3 | LV_2481-4_0_5_load_3 | 3 | 0.0014804 | 0.00037102 | 0 | 0 |  | 1 | TRUE | wye
4 | LV_2481-4_0_5_load_4 | 4 | 0.0021834 | 0.00054721 | 0 | 0 |  | 1 | TRUE | wye
5 | LV_2481-4_0_5_load_150 | 5 | 0.003456 | 0.00086615 | 0 | 0 |  | 1 | TRUE | wye
6 | LV_2481-4_0_5_load_112 | 6 | 0.001648 | 0.00041303 | 0 | 0 |  | 1 | TRUE | wye
7 | LV_2481-4_0_5_load_113 | 7 | 0.00063027 | 0.00015796 | 0 | 0 |  | 1 | TRUE | wye
8 | LV_2481-4_0_5_load_5 | 8 | 0.0014826 | 0.00037156 | 0 | 0 |  | 1 | TRUE | wye
9 | LV_2481-4_0_5_load_6 | 9 | 0.0023861 | 0.00059802 | 0 | 0 |  | 1 | TRUE | wye
10 | LV_2481-4_0_5_load_7 | 10 | 0.0023983 | 0.00060107 | 0 | 0 |  | 1 | TRUE | wye
11 | LV_2481-4_0_5_load_8 | 11 | 0.001465 | 0.00036717 | 0 | 0 |  | 1 | TRUE | wye
12 | LV_2481-4_0_5_load_9 | 12 | 0.0017197 | 0.00043099 | 0 | 0 |  | 1 | TRUE | wye
13 | LV_2481-4_0_5_load_109 | 13 | 0.001485 | 0.00037218 | 0 | 0 |  | 1 | TRUE | wye
14 | LV_2481-4_0_5_load_140 | 14 | 0.0028364 | 0.00071086 | 0 | 0 |  | 1 | TRUE | wye
15 | LV_2481-4_0_5_load_10 | 15 | 0.00093085 | 0.00023329 | 0 | 0 |  | 1 | TRUE | wye
16 | LV_2481-4_0_5_load_11 | 16 | 0.0028943 | 0.00072538 | 0 | 0 |  | 1 | TRUE | wye
17 | LV_2481-4_0_5_load_12 | 17 | 0.0017273 | 0.00043291 | 0 | 0 |  | 1 | TRUE | wye
18 | LV_2481-4_0_5_load_13 | 18 | 0.00093937 | 0.00023543 | 0 | 0 |  | 1 | TRUE | wye
19 | LV_2481-4_0_5_load_14 | 19 | 0.0022022 | 0.00055193 | 0 | 0 |  | 1 | TRUE | wye
20 | LV_2481-4_0_5_load_32 | 20 | 0.00093183 | 0.00023354 | 0 | 0 |  | 1 | TRUE | wye
21 | LV_2481-4_0_5_load_26 | 21 | 0.0015068 | 0.00037764 | 0 | 0 |  | 1 | TRUE | wye
22 | LV_2481-4_0_5_load_19 | 22 | 0.00093112 | 0.00023336 | 0 | 0 |  | 1 | TRUE | wye
23 | LV_2481-4_0_5_load_25 | 23 | 0.0014471 | 0.00036268 | 0 | 0 |  | 1 | TRUE | wye
24 | LV_2481-4_0_5_load_15 | 24 | 0.0013671 | 0.00034263 | 0 | 0 |  | 1 | TRUE | wye
25 | LV_2481-4_0_5_load_16 | 25 | 0.0019997 | 0.00050117 | 0 | 0 |  | 1 | TRUE | wye
26 | LV_2481-4_0_5_load_18 | 27 | 0.0013106 | 0.00032847 | 0 | 0 |  | 1 | TRUE | wye
27 | LV_2481-4_0_5_load_20 | 28 | 0.0029704 | 0.00074446 | 0 | 0 |  | 1 | TRUE | wye
28 | LV_2481-4_0_5_load_21 | 29 | 0.00245 | 0.00061402 | 0 | 0 |  | 1 | TRUE | wye
29 | LV_2481-4_0_5_load_22 | 30 | 0.0016378 | 0.00041047 | 0 | 0 |  | 1 | TRUE | wye
30 | LV_2481-4_0_5_load_30 | 31 | 0.0025687 | 0.00064378 | 0 | 0 |  | 1 | TRUE | wye
31 | LV_2481-4_0_5_load_177 | 32 | 0.0055483 | 0.0013905 | 0 | 0 |  | 1 | TRUE | wye
32 | LV_2481-4_0_5_load_23 | 33 | 0.0013144 | 0.00032942 | 0 | 0 |  | 1 | TRUE | wye
33 | LV_2481-4_0_5_load_29 | 34 | 0.0027428 | 0.00068741 | 0 | 0 |  | 1 | TRUE | wye
34 | LV_2481-4_0_5_load_175 | 35 | 0.0014527 | 0.00036408 | 0 | 0 |  | 1 | TRUE | wye
35 | LV_2481-4_0_5_load_24 | 36 | 0.0020049 | 0.00050249 | 0 | 0 |  | 1 | TRUE | wye
36 | LV_2481-4_0_5_load_106 | 37 | 0.0024117 | 0.00060443 | 0 | 0 |  | 1 | TRUE | wye
37 | LV_2481-4_0_5_load_105 | 38 | 0.002134 | 0.00053484 | 0 | 0 |  | 1 | TRUE | wye
38 | LV_2481-4_0_5_load_28 | 40 | 0.0024182 | 0.00060606 | 0 | 0 |  | 1 | TRUE | wye
39 | LV_2481-4_0_5_load_116 | 41 | 0.0031986 | 0.00080165 | 0 | 0 |  | 1 | TRUE | wye
40 | LV_2481-4_0_5_load_81 | 42 | 0.0039537 | 0.0009909 | 0 | 0 |  | 1 | TRUE | wye
41 | LV_2481-4_0_5_load_115 | 43 | 0.0013297 | 0.00033325 | 0 | 0 |  | 1 | TRUE | wye
42 | LV_2481-4_0_5_load_80 | 44 | 0.0026234 | 0.00065748 | 0 | 0 |  | 1 | TRUE | wye
43 | LV_2481-4_0_5_load_117 | 45 | 0.00080116 | 0.00020079 | 0 | 0 |  | 1 | TRUE | wye
44 | LV_2481-4_0_5_load_31 | 46 | 0.0042608 | 0.0010679 | 0 | 0 |  | 1 | TRUE | wye
45 | LV_2481-4_0_5_load_33 | 47 | 0.0050276 | 0.00126 | 0 | 0 |  | 1 | TRUE | wye
46 | LV_2481-4_0_5_load_34 | 48 | 0.0062298 | 0.0015613 | 0 | 0 |  | 1 | TRUE | wye
47 | LV_2481-4_0_5_load_36 | 50 | 0.0023466 | 0.00058812 | 0 | 0 |  | 1 | TRUE | wye
48 | LV_2481-4_0_5_load_179 | 51 | 0.0023969 | 0.00060071 | 0 | 0 |  | 1 | TRUE | wye
49 | LV_2481-4_0_5_load_180 | 52 | 0.00391 | 0.00097993 | 0 | 0 |  | 1 | TRUE | wye
50 | LV_2481-4_0_5_load_37 | 53 | 0.003273 | 0.00082028 | 0 | 0 |  | 1 | TRUE | wye
51 | LV_2481-4_0_5_load_38 | 54 | 0.0030627 | 0.00076757 | 0 | 0 |  | 1 | TRUE | wye
52 | LV_2481-4_0_5_load_39 | 55 | 0.0033058 | 0.00082851 | 0 | 0 |  | 1 | TRUE | wye
53 | LV_2481-4_0_5_load_40 | 56 | 0.003271 | 0.0008198 | 0 | 0 |  | 1 | TRUE | wye
54 | LV_2481-4_0_5_load_41 | 57 | 0.0037878 | 0.0009493 | 0 | 0 |  | 1 | TRUE | wye
55 | LV_2481-4_0_5_load_170 | 58 | 0.0035157 | 0.00088112 | 0 | 0 |  | 1 | TRUE | wye
56 | LV_2481-4_0_5_load_71 | 59 | 0.0031276 | 0.00078386 | 0 | 0 |  | 1 | TRUE | wye
57 | LV_2481-4_0_5_load_169 | 60 | 0.0013668 | 0.00034255 | 0 | 0 |  | 1 | TRUE | wye
58 | LV_2481-4_0_5_load_72 | 61 | 0.0041443 | 0.0010387 | 0 | 0 |  | 1 | TRUE | wye
59 | LV_2481-4_0_5_load_42 | 62 | 0.0015452 | 0.00038725 | 0 | 0 |  | 1 | TRUE | wye
60 | LV_2481-4_0_5_load_43 | 63 | 0.0010645 | 0.00026679 | 0 | 0 |  | 1 | TRUE | wye
61 | LV_2481-4_0_5_load_45 | 65 | 0.0019665 | 0.00049284 | 0 | 0 |  | 1 | TRUE | wye
62 | LV_2481-4_0_5_load_47 | 66 | 0.0017878 | 0.00044807 | 0 | 0 |  | 1 | TRUE | wye
63 | LV_2481-4_0_5_load_48 | 67 | 0.0015804 | 0.00039608 | 0 | 0 |  | 1 | TRUE | wye
64 | LV_2481-4_0_5_load_173 | 69 | 0.0022447 | 0.00056258 | 0 | 0 |  | 1 | TRUE | wye
65 | LV_2481-4_0_5_load_110 | 71 | 0.0015355 | 0.00038483 | 0 | 0 |  | 1 | TRUE | wye
66 | LV_2481-4_0_5_load_77 | 72 | 0.0032497 | 0.00081446 | 0 | 0 |  | 1 | TRUE | wye
67 | LV_2481-4_0_5_load_98 | 73 | 0.0022354 | 0.00056024 | 0 | 0 |  | 1 | TRUE | wye
68 | LV_2481-4_0_5_load_97 | 74 | 0.0026957 | 0.0006756 | 0 | 0 |  | 1 | TRUE | wye
69 | LV_2481-4_0_5_load_174 | 76 | 0.0016557 | 0.00041495 | 0 | 0 |  | 1 | TRUE | wye
70 | LV_2481-4_0_5_load_49 | 77 | 0.0019763 | 0.00049531 | 0 | 0 |  | 1 | TRUE | wye
71 | LV_2481-4_0_5_load_50 | 78 | 0.0029921 | 0.00074989 | 0 | 0 |  | 1 | TRUE | wye
72 | LV_2481-4_0_5_load_52 | 80 | 0.0029118 | 0.00072975 | 0 | 0 |  | 1 | TRUE | wye
73 | LV_2481-4_0_5_load_53 | 81 | 0.0019646 | 0.00049238 | 0 | 0 |  | 1 | TRUE | wye
74 | LV_2481-4_0_5_load_54 | 82 | 0.0052179 | 0.0013077 | 0 | 0 |  | 1 | TRUE | wye
75 | LV_2481-4_0_5_load_190 | 85 | 0.00090612 | 0.0002271 | 0 | 0 |  | 1 | TRUE | wye
76 | LV_2481-4_0_5_load_129 | 86 | 0.0013029 | 0.00032654 | 0 | 0 |  | 1 | TRUE | wye
77 | LV_2481-4_0_5_load_125 | 87 | 0.0034722 | 0.00087022 | 0 | 0 |  | 1 | TRUE | wye
78 | LV_2481-4_0_5_load_61 | 88 | 0.0039461 | 0.00098899 | 0 | 0 |  | 1 | TRUE | wye
79 | LV_2481-4_0_5_load_62 | 89 | 0.00070029 | 0.00017551 | 0 | 0 |  | 1 | TRUE | wye
80 | LV_2481-4_0_5_load_189 | 90 | 0.0010451 | 0.00026192 | 0 | 0 |  | 1 | TRUE | wye
81 | LV_2481-4_0_5_load_55 | 91 | 0.0023165 | 0.00058056 | 0 | 0 |  | 1 | TRUE | wye
82 | LV_2481-4_0_5_load_56 | 92 | 0.0033086 | 0.0008292 | 0 | 0 |  | 1 | TRUE | wye
83 | LV_2481-4_0_5_load_57 | 93 | 0.0050615 | 0.0012685 | 0 | 0 |  | 1 | TRUE | wye
84 | LV_2481-4_0_5_load_58 | 94 | 0.0055496 | 0.0013909 | 0 | 0 |  | 1 | TRUE | wye
85 | LV_2481-4_0_5_load_59 | 95 | 0.0016593 | 0.00041587 | 0 | 0 |  | 1 | TRUE | wye
86 | LV_2481-4_0_5_load_142 | 96 | 0.0049508 | 0.0012408 | 0 | 0 |  | 1 | TRUE | wye
87 | LV_2481-4_0_5_load_143 | 97 | 0.0019997 | 0.00050118 | 0 | 0 |  | 1 | TRUE | wye
88 | LV_2481-4_0_5_load_133 | 98 | 0.004938 | 0.0012376 | 0 | 0 |  | 1 | TRUE | wye
89 | LV_2481-4_0_5_load_158 | 100 | 0.0024514 | 0.00061438 | 0 | 0 |  | 1 | TRUE | wye
90 | LV_2481-4_0_5_load_157 | 101 | 0.0039924 | 0.0010006 | 0 | 0 |  | 1 | TRUE | wye
91 | LV_2481-4_0_5_load_181 | 102 | 0.0039663 | 0.00099405 | 0 | 0 |  | 1 | TRUE | wye
92 | LV_2481-4_0_5_load_63 | 104 | 0.0026794 | 0.00067151 | 0 | 0 |  | 1 | TRUE | wye
93 | LV_2481-4_0_5_load_64 | 105 | 0.0021071 | 0.00052809 | 0 | 0 |  | 1 | TRUE | wye
94 | LV_2481-4_0_5_load_65 | 106 | 0.0024457 | 0.00061295 | 0 | 0 |  | 1 | TRUE | wye
95 | LV_2481-4_0_5_load_66 | 107 | 0.0019971 | 0.00050051 | 0 | 0 |  | 1 | TRUE | wye
96 | LV_2481-4_0_5_load_67 | 108 | 0.0013154 | 0.00032968 | 0 | 0 |  | 1 | TRUE | wye
97 | LV_2481-4_0_5_load_183 | 109 | 0.0023085 | 0.00057857 | 0 | 0 |  | 1 | TRUE | wye
98 | LV_2481-4_0_5_load_100 | 110 | 0.00295 | 0.00073933 | 0 | 0 |  | 1 | TRUE | wye
99 | LV_2481-4_0_5_load_108 | 111 | 0.002562 | 0.0006421 | 0 | 0 |  | 1 | TRUE | wye
100 | LV_2481-4_0_5_load_99 | 112 | 0.0013203 | 0.00033089 | 0 | 0 |  | 1 | TRUE | wye
101 | LV_2481-4_0_5_load_68 | 113 | 0.0019755 | 0.0004951 | 0 | 0 |  | 1 | TRUE | wye
102 | LV_2481-4_0_5_load_69 | 114 | 0.0019605 | 0.00049135 | 0 | 0 |  | 1 | TRUE | wye
103 | LV_2481-4_0_5_load_70 | 115 | 0.0032091 | 0.00080429 | 0 | 0 |  | 1 | TRUE | wye
104 | LV_2481-4_0_5_load_124 | 116 | 0.0019782 | 0.00049577 | 0 | 0 |  | 1 | TRUE | wye
105 | LV_2481-4_0_5_load_161 | 117 | 0.0015789 | 0.00039571 | 0 | 0 |  | 1 | TRUE | wye
106 | LV_2481-4_0_5_load_111 | 119 | 0.0030799 | 0.00077189 | 0 | 0 |  | 1 | TRUE | wye
107 | LV_2481-4_0_5_load_74 | 121 | 0.0032433 | 0.00081284 | 0 | 0 |  | 1 | TRUE | wye
108 | LV_2481-4_0_5_load_75 | 122 | 0.0019939 | 0.00049971 | 0 | 0 |  | 1 | TRUE | wye
109 | LV_2481-4_0_5_load_76 | 123 | 0.0032298 | 0.00080945 | 0 | 0 |  | 1 | TRUE | wye
110 | LV_2481-4_0_5_load_78 | 124 | 0.0040775 | 0.0010219 | 0 | 0 |  | 1 | TRUE | wye
111 | LV_2481-4_0_5_load_103 | 125 | 0.0035588 | 0.00089192 | 0 | 0 |  | 1 | TRUE | wye
112 | LV_2481-4_0_5_load_104 | 126 | 0.0024412 | 0.00061183 | 0 | 0 |  | 1 | TRUE | wye
113 | LV_2481-4_0_5_load_82 | 127 | 0.0024205 | 0.00060664 | 0 | 0 |  | 1 | TRUE | wye
114 | LV_2481-4_0_5_load_83 | 128 | 0.0025286 | 0.00063373 | 0 | 0 |  | 1 | TRUE | wye
115 | LV_2481-4_0_5_load_101 | 129 | 0.0017206 | 0.00043122 | 0 | 0 |  | 1 | TRUE | wye
116 | LV_2481-4_0_5_load_102 | 130 | 0.0017222 | 0.00043162 | 0 | 0 |  | 1 | TRUE | wye
117 | LV_2481-4_0_5_load_84 | 131 | 0.0033648 | 0.00084329 | 0 | 0 |  | 1 | TRUE | wye
118 | LV_2481-4_0_5_load_85 | 132 | 0.0040194 | 0.0010074 | 0 | 0 |  | 1 | TRUE | wye
119 | LV_2481-4_0_5_load_86 | 133 | 0.0084759 | 0.0021243 | 0 | 0 |  | 1 | TRUE | wye
120 | LV_2481-4_0_5_load_87 | 134 | 0.0059355 | 0.0014876 | 0 | 0 |  | 1 | TRUE | wye
121 | LV_2481-4_0_5_load_88 | 135 | 0.0084793 | 0.0021251 | 0 | 0 |  | 1 | TRUE | wye
122 | LV_2481-4_0_5_load_94 | 136 | 0.01104 | 0.0027669 | 0 | 0 |  | 1 | TRUE | wye
123 | LV_2481-4_0_5_load_92 | 137 | 0.0026747 | 0.00067034 | 0 | 0 |  | 1 | TRUE | wye
124 | LV_2481-4_0_5_load_186 | 138 | 0.0025668 | 0.00064329 | 0 | 0 |  | 1 | TRUE | wye
125 | LV_2481-4_0_5_load_89 | 139 | 0.001732 | 0.00043407 | 0 | 0 |  | 1 | TRUE | wye
126 | LV_2481-4_0_5_load_90 | 140 | 0.0026434 | 0.00066251 | 0 | 0 |  | 1 | TRUE | wye
127 | LV_2481-4_0_5_load_91 | 141 | 0.0054398 | 0.0013633 | 0 | 0 |  | 1 | TRUE | wye
128 | LV_2481-4_0_5_load_144 | 142 | 0.0017321 | 0.0004341 | 0 | 0 |  | 1 | TRUE | wye
129 | LV_2481-4_0_5_load_93 | 143 | 0.0069248 | 0.0017355 | 0 | 0 |  | 1 | TRUE | wye
130 | LV_2481-4_0_5_load_182 | 144 | 0.00397 | 0.00099498 | 0 | 0 |  | 1 | TRUE | wye
131 | LV_2481-4_0_5_load_184 | 145 | 0.0041201 | 0.0010326 | 0 | 0 |  | 1 | TRUE | wye
132 | LV_2481-4_0_5_load_168 | 146 | 0.0054634 | 0.0013693 | 0 | 0 |  | 1 | TRUE | wye
133 | LV_2481-4_0_5_load_136 | 147 | 0.0041562 | 0.0010416 | 0 | 0 |  | 1 | TRUE | wye
134 | LV_2481-4_0_5_load_137 | 148 | 0.0023866 | 0.00059813 | 0 | 0 |  | 1 | TRUE | wye
135 | LV_2481-4_0_5_load_107 | 149 | 0.0022957 | 0.00057535 | 0 | 0 |  | 1 | TRUE | wye
136 | LV_2481-4_0_5_load_141 | 150 | 0.0014708 | 0.00036862 | 0 | 0 |  | 1 | TRUE | wye
137 | LV_2481-4_0_5_load_114 | 151 | 0.0014122 | 0.00035393 | 0 | 0 |  | 1 | TRUE | wye
138 | LV_2481-4_0_5_load_139 | 153 | 0.0017284 | 0.00043317 | 0 | 0 |  | 1 | TRUE | wye
139 | LV_2481-4_0_5_load_118 | 154 | 0.0024242 | 0.00060757 | 0 | 0 |  | 1 | TRUE | wye
140 | LV_2481-4_0_5_load_119 | 155 | 0.001897 | 0.00047543 | 0 | 0 |  | 1 | TRUE | wye
141 | LV_2481-4_0_5_load_121 | 157 | 0.0024017 | 0.00060191 | 0 | 0 |  | 1 | TRUE | wye
142 | LV_2481-4_0_5_load_122 | 158 | 0.0034453 | 0.00086347 | 0 | 0 |  | 1 | TRUE | wye
143 | LV_2481-4_0_5_load_123 | 159 | 0.0037968 | 0.00095158 | 0 | 0 |  | 1 | TRUE | wye
144 | LV_2481-4_0_5_load_163 | 160 | 0.0027679 | 0.00069369 | 0 | 0 |  | 1 | TRUE | wye
145 | LV_2481-4_0_5_load_128 | 162 | 0.0042379 | 0.0010621 | 0 | 0 |  | 1 | TRUE | wye
146 | LV_2481-4_0_5_load_145 | 164 | 0.0016331 | 0.0004093 | 0 | 0 |  | 1 | TRUE | wye
147 | LV_2481-4_0_5_load_162 | 165 | 0.0022876 | 0.00057333 | 0 | 0 |  | 1 | TRUE | wye
148 | LV_2481-4_0_5_load_126 | 166 | 0.0023656 | 0.00059287 | 0 | 0 |  | 1 | TRUE | wye
149 | LV_2481-4_0_5_load_130 | 167 | 0.0039202 | 0.0009825 | 0 | 0 |  | 1 | TRUE | wye
150 | LV_2481-4_0_5_load_131 | 168 | 0.0045171 | 0.0011321 | 0 | 0 |  | 1 | TRUE | wye
151 | LV_2481-4_0_5_load_164 | 169 | 0.0030894 | 0.00077429 | 0 | 0 |  | 1 | TRUE | wye
152 | LV_2481-4_0_5_load_165 | 170 | 0.0021764 | 0.00054547 | 0 | 0 |  | 1 | TRUE | wye
153 | LV_2481-4_0_5_load_146 | 172 | 0.0029043 | 0.0007279 | 0 | 0 |  | 1 | TRUE | wye
154 | LV_2481-4_0_5_load_148 | 173 | 0.0020856 | 0.0005227 | 0 | 0 |  | 1 | TRUE | wye
155 | LV_2481-4_0_5_load_166 | 174 | 0.0021371 | 0.00053561 | 0 | 0 |  | 1 | TRUE | wye
156 | LV_2481-4_0_5_load_188 | 175 | 0.0063881 | 0.001601 | 0 | 0 |  | 1 | TRUE | wye
157 | LV_2481-4_0_5_load_167 | 176 | 0.0032956 | 0.00082596 | 0 | 0 |  | 1 | TRUE | wye
158 | LV_2481-4_0_5_load_187 | 177 | 0.0027941 | 0.00070026 | 0 | 0 |  | 1 | TRUE | wye
159 | LV_2481-4_0_5_load_152 | 178 | 0.0048708 | 0.0012207 | 0 | 0 |  | 1 | TRUE | wye
160 | LV_2481-4_0_5_load_153 | 179 | 0.0024841 | 0.00062256 | 0 | 0 |  | 1 | TRUE | wye
161 | LV_2481-4_0_5_load_154 | 180 | 0.00272 | 0.0006817 | 0 | 0 |  | 1 | TRUE | wye
162 | LV_2481-4_0_5_load_156 | 181 | 0.0055119 | 0.0013814 | 0 | 0 |  | 1 | TRUE | wye
163 | LV_2481-4_0_5_load_159 | 182 | 0.0028585 | 0.00071641 | 0 | 0 |  | 1 | TRUE | wye
164 | LV_2481-4_0_5_load_171 | 184 | 0.0012168 | 0.00030495 | 0 | 0 |  | 1 | TRUE | wye
165 | LV_2481-4_0_5_load_172 | 185 | 0.0039629 | 0.00099321 | 0 | 0 |  | 1 | TRUE | wye
166 | LV_2481-4_0_5_load_178 | 186 | 0.0012235 | 0.00030665 | 0 | 0 |  | 1 | TRUE | wye
167 | LV_2481-4_0_5_load_176 | 187 | 0.0055156 | 0.0013823 | 0 | 0 |  | 1 | TRUE | wye
168 | LV_2481-4_0_5_load_191 | 188 | 0.0036533 | 0.0009156 | 0 | 0 |  | 1 | TRUE | wye

## ext_grid
| name | bus | vm_pu | va_degree | slack_weight | in_service
0 |  | 100 | 1 | 0 | 1 | TRUE

## line
| name | std_type | from_bus | to_bus | length_km | r_ohm_per_km | x_ohm_per_km | c_nf_per_km | g_us_per_km | max_i_ka | df | parallel | type | in_service
0 | LV_2481-4_0_5_line_0 |  | 0 | 1 | 0.0050644 | 0.125 | 0.08 | 261 | 0 | 0.364 | 1 | 1 | cs | TRUE
1 | LV_2481-4_0_5_line_1 |  | 0 | 2 | 0.01229 | 0.125 | 0.08 | 261 | 0 | 0.364 | 1 | 1 | cs | TRUE
2 | LV_2481-4_0_5_line_2 |  | 1 | 3 | 0.014431 | 0.125 | 0.08 | 261 | 0 | 0.364 | 1 | 1 | cs | TRUE
3 | LV_2481-4_0_5_line_3 |  | 2 | 4 | 0.0069131 | 0.125 | 0.08 | 261 | 0 | 0.364 | 1 | 1 | cs | TRUE
4 | LV_2481-4_0_5_line_4 |  | 3 | 5 | 0.012588 | 0.125 | 0.08 | 261 | 0 | 0.364 | 1 | 1 | cs | TRUE
5 | LV_2481-4_0_5_line_5 |  | 4 | 6 | 0.01068 | 0.125 | 0.08 | 261 | 0 | 0.364 | 1 | 1 | cs | TRUE
6 | LV_2481-4_0_5_line_6 |  | 6 | 7 | 0.010147 | 0.125 | 0.08 | 261 | 0 | 0.364 | 1 | 1 | cs | TRUE
7 | LV_2481-4_0_5_line_7 |  | 7 | 151 | 0.01443 | 0.125 | 0.08 | 261 | 0 | 0.364 | 1 | 1 | cs | TRUE
8 | LV_2481-4_0_5_line_8 |  | 8 | 9 | 0.0014513 | 0.125 | 0.08 | 261 | 0 | 0.364 | 1 | 1 | cs | TRUE
9 | LV_2481-4_0_5_line_9 |  | 8 | 10 | 0.014117 | 0.125 | 0.08 | 261 | 0 | 0.364 | 1 | 1 | cs | TRUE
10 | LV_2481-4_0_5_line_10 |  | 9 | 11 | 0.0063296 | 0.125 | 0.08 | 261 | 0 | 0.364 | 1 | 1 | cs | TRUE
11 | LV_2481-4_0_5_line_11 |  | 10 | 12 | 0.0070504 | 0.125 | 0.08 | 261 | 0 | 0.364 | 1 | 1 | cs | TRUE
12 | LV_2481-4_0_5_line_12 |  | 11 | 13 | 0.015856 | 0.125 | 0.08 | 261 | 0 | 0.364 | 1 | 1 | cs | TRUE
13 | LV_2481-4_0_5_line_13 |  | 13 | 14 | 0.0037064 | 0.125 | 0.08 | 261 | 0 | 0.364 | 1 | 1 | cs | TRUE
14 | LV_2481-4_0_5_line_14 |  | 14 | 150 | 0.0048452 | 0.125 | 0.08 | 261 | 0 | 0.364 | 1 | 1 | cs | TRUE
15 | LV_2481-4_0_5_line_15 |  | 15 | 16 | 0.0056875 | 0.125 | 0.08 | 261 | 0 | 0.364 | 1 | 1 | cs | TRUE
16 | LV_2481-4_0_5_line_16 |  | 15 | 17 | 0.022095 | 0.125 | 0.08 | 261 | 0 | 0.364 | 1 | 1 | cs | TRUE
17 | LV_2481-4_0_5_line_17 |  | 16 | 18 | 0.00046605 | 0.125 | 0.08 | 261 | 0 | 0.364 | 1 | 1 | cs | TRUE
18 | LV_2481-4_0_5_line_18 |  | 17 | 19 | 0.0013856 | 0.125 | 0.08 | 261 | 0 | 0.364 | 1 | 1 | cs | TRUE
19 | LV_2481-4_0_5_line_19 |  | 18 | 20 | 0.017214 | 0.125 | 0.08 | 261 | 0 | 0.364 | 1 | 1 | cs | TRUE
20 | LV_2481-4_0_5_line_20 |  | 19 | 21 | 0.0037767 | 0.125 | 0.08 | 261 | 0 | 0.364 | 1 | 1 | cs | TRUE
21 | LV_2481-4_0_5_line_21 |  | 20 | 22 | 0.0061968 | 0.125 | 0.08 | 261 | 0 | 0.364 | 1 | 1 | cs | TRUE
22 | LV_2481-4_0_5_line_22 |  | 21 | 23 | 0.00148 | 0.125 | 0.08 | 261 | 0 | 0.364 | 1 | 1 | cs | TRUE
23 | LV_2481-4_0_5_line_23 |  | 22 | 26 | 0.038603 | 0.125 | 0.08 | 261 | 0 | 0.364 | 1 | 1 | cs | TRUE
24 | LV_2481-4_0_5_line_24 |  | 23 | 39 | 0.038722 | 0.125 | 0.08 | 261 | 0 | 0.364 | 1 | 1 | cs | TRUE
25 | LV_2481-4_0_5_line_25 |  | 24 | 25 | 0.0074931 | 0.125 | 0.08 | 261 | 0 | 0.364 | 1 | 1 | cs | TRUE
26 | LV_2481-4_0_5_line_26 |  | 24 | 26 | 0.017741 | 0.125 | 0.08 | 261 | 0 | 0.364 | 1 | 1 | cs | TRUE
27 | LV_2481-4_0_5_line_27 |  | 25 | 27 | 0.0019303 | 0.125 | 0.08 | 261 | 0 | 0.364 | 1 | 1 | cs | TRUE
28 | LV_2481-4_0_5_line_28 |  | 26 | 28 | 0.016123 | 0.125 | 0.08 | 261 | 0 | 0.364 | 1 | 1 | cs | TRUE
29 | LV_2481-4_0_5_line_29 |  | 26 | 29 | 0.02981 | 0.125 | 0.08 | 261 | 0 | 0.364 | 1 | 1 | cs | TRUE
30 | LV_2481-4_0_5_line_30 |  | 27 | 30 | 0.00055789 | 0.125 | 0.08 | 261 | 0 | 0.364 | 1 | 1 | cs | TRUE
31 | LV_2481-4_0_5_line_31 |  | 28 | 31 | 0.011803 | 0.125 | 0.08 | 261 | 0 | 0.364 | 1 | 1 | cs | TRUE
32 | LV_2481-4_0_5_line_32 |  | 29 | 32 | 0.023389 | 0.125 | 0.08 | 261 | 0 | 0.364 | 1 | 1 | cs | TRUE
33 | LV_2481-4_0_5_line_33 |  | 30 | 33 | 0.022668 | 0.125 | 0.08 | 261 | 0 | 0.364 | 1 | 1 | cs | TRUE
34 | LV_2481-4_0_5_line_34 |  | 31 | 34 | 0.011821 | 0.125 | 0.08 | 261 | 0 | 0.364 | 1 | 1 | cs | TRUE
35 | LV_2481-4_0_5_line_35 |  | 32 | 35 | 0.031643 | 0.125 | 0.08 | 261 | 0 | 0.364 | 1 | 2 | cs | TRUE
36 | LV_2481-4_0_5_line_36 |  | 33 | 36 | 0.0017048 | 0.125 | 0.08 | 261 | 0 | 0.364 | 1 | 1 | cs | TRUE
37 | LV_2481-4_0_5_line_37 |  | 34 | 46 | 0.00044342 | 0.125 | 0.08 | 261 | 0 | 0.364 | 1 | 1 | cs | TRUE
38 | LV_2481-4_0_5_line_38 |  | 35 | 187 | 0.0088046 | 0.125 | 0.08 | 261 | 0 | 0.364 | 1 | 5 | cs | TRUE
39 | LV_2481-4_0_5_line_39 |  | 36 | 37 | 0.0020528 | 0.125 | 0.08 | 261 | 0 | 0.364 | 1 | 1 | cs | TRUE
40 | LV_2481-4_0_5_line_40 |  | 37 | 38 | 0.0033182 | 0.125 | 0.08 | 261 | 0 | 0.364 | 1 | 1 | cs | TRUE
41 | LV_2481-4_0_5_line_41 |  | 38 | 149 | 0.020674 | 0.125 | 0.08 | 261 | 0 | 0.364 | 1 | 1 | cs | TRUE
42 | LV_2481-4_0_5_line_42 |  | 39 | 40 | 0.020517 | 0.125 | 0.08 | 261 | 0 | 0.364 | 1 | 1 | cs | TRUE
43 | LV_2481-4_0_5_line_43 |  | 39 | 41 | 0.064309 | 0.125 | 0.08 | 261 | 0 | 0.364 | 1 | 1 | cs | TRUE
44 | LV_2481-4_0_5_line_44 |  | 40 | 42 | 0.010474 | 0.125 | 0.08 | 261 | 0 | 0.364 | 1 | 1 | cs | TRUE
45 | LV_2481-4_0_5_line_45 |  | 41 | 43 | 0.010552 | 0.125 | 0.08 | 261 | 0 | 0.364 | 1 | 1 | cs | TRUE
46 | LV_2481-4_0_5_line_46 |  | 42 | 44 | 0.027372 | 0.125 | 0.08 | 261 | 0 | 0.364 | 1 | 1 | cs | TRUE
47 | LV_2481-4_0_5_line_47 |  | 43 | 45 | 0.0036172 | 0.125 | 0.08 | 261 | 0 | 0.364 | 1 | 1 | cs | TRUE
48 | LV_2481-4_0_5_line_48 |  | 44 | 127 | 0.023168 | 0.125 | 0.08 | 261 | 0 | 0.364 | 1 | 1 | cs | TRUE
49 | LV_2481-4_0_5_line_49 |  | 47 | 48 | 0.01709 | 0.125 | 0.08 | 261 | 0 | 0.364 | 1 | 1 | cs | TRUE
50 | LV_2481-4_0_5_line_50 |  | 47 | 49 | 0.05049 | 0.125 | 0.08 | 261 | 0 | 0.364 | 1 | 1 | cs | TRUE
51 | LV_2481-4_0_5_line_51 |  | 49 | 50 | 0.0087505 | 0.125 | 0.08 | 261 | 0 | 0.364 | 1 | 1 | cs | TRUE
52 | LV_2481-4_0_5_line_52 |  | 50 | 51 | 0.0028148 | 0.125 | 0.08 | 261 | 0 | 0.364 | 1 | 1 | cs | TRUE
53 | LV_2481-4_0_5_line_53 |  | 51 | 52 | 0.0054572 | 0.125 | 0.08 | 261 | 0 | 0.364 | 1 | 1 | cs | TRUE
54 | LV_2481-4_0_5_line_54 |  | 52 | 157 | 0.01601 | 0.125 | 0.08 | 261 | 0 | 0.364 | 1 | 1 | cs | TRUE
55 | LV_2481-4_0_5_line_55 |  | 53 | 54 | 0.0012942 | 0.125 | 0.08 | 261 | 0 | 0.364 | 1 | 5 | cs | TRUE
56 | LV_2481-4_0_5_line_56 |  | 53 | 55 | 0.025075 | 0.125 | 0.08 | 261 | 0 | 0.364 | 1 | 5 | cs | TRUE
57 | LV_2481-4_0_5_line_57 |  | 54 | 56 | 0.0022062 | 0.125 | 0.08 | 261 | 0 | 0.364 | 1 | 5 | cs | TRUE
58 | LV_2481-4_0_5_line_58 |  | 55 | 57 | 0.00070592 | 0.125 | 0.08 | 261 | 0 | 0.364 | 1 | 5 | cs | TRUE
59 | LV_2481-4_0_5_line_59 |  | 56 | 58 | 0.021099 | 0.125 | 0.08 | 261 | 0 | 0.364 | 1 | 5 | cs | TRUE
60 | LV_2481-4_0_5_line_60 |  | 57 | 59 | 0.00010245 | 0.125 | 0.08 | 261 | 0 | 0.364 | 1 | 5 | cs | TRUE
61 | LV_2481-4_0_5_line_61 |  | 58 | 60 | 0.018377 | 0.125 | 0.08 | 261 | 0 | 0.364 | 1 | 5 | cs | TRUE
62 | LV_2481-4_0_5_line_62 |  | 59 | 61 | 0.02755 | 0.125 | 0.08 | 261 | 0 | 0.364 | 1 | 5 | cs | TRUE
63 | LV_2481-4_0_5_line_63 |  | 60 | 183 | 0.033614 | 0.125 | 0.08 | 261 | 0 | 0.364 | 1 | 5 | cs | TRUE
64 | LV_2481-4_0_5_line_64 |  | 61 | 118 | 0.016601 | 0.125 | 0.08 | 261 | 0 | 0.364 | 1 | 5 | cs | TRUE
65 | LV_2481-4_0_5_line_65 |  | 62 | 63 | 0.00038354 | 0.125 | 0.08 | 261 | 0 | 0.364 | 1 | 1 | cs | TRUE
66 | LV_2481-4_0_5_line_66 |  | 62 | 64 | 0.022861 | 0.125 | 0.08 | 261 | 0 | 0.364 | 1 | 1 | cs | TRUE
67 | LV_2481-4_0_5_line_67 |  | 63 | 65 | 0.012562 | 0.125 | 0.08 | 261 | 0 | 0.364 | 1 | 1 | cs | TRUE
68 | LV_2481-4_0_5_line_68 |  | 64 | 66 | 0.016723 | 0.125 | 0.08 | 261 | 0 | 0.364 | 1 | 1 | cs | TRUE
69 | LV_2481-4_0_5_line_69 |  | 65 | 67 | 0.017171 | 0.125 | 0.08 | 261 | 0 | 0.364 | 1 | 1 | cs | TRUE
70 | LV_2481-4_0_5_line_70 |  | 66 | 68 | 0.014188 | 0.125 | 0.08 | 261 | 0 | 0.364 | 1 | 1 | cs | TRUE
71 | LV_2481-4_0_5_line_71 |  | 67 | 69 | 0.00078827 | 0.125 | 0.08 | 261 | 0 | 0.364 | 1 | 1 | cs | TRUE
72 | LV_2481-4_0_5_line_72 |  | 68 | 75 | 0.017116 | 0.125 | 0.08 | 261 | 0 | 0.364 | 1 | 1 | cs | TRUE
73 | LV_2481-4_0_5_line_73 |  | 69 | 76 | 0.0047572 | 0.125 | 0.08 | 261 | 0 | 0.364 | 1 | 1 | cs | TRUE
74 | LV_2481-4_0_5_line_74 |  | 70 | 71 | 0.028438 | 0.125 | 0.08 | 261 | 0 | 0.364 | 1 | 1 | cs | TRUE
75 | LV_2481-4_0_5_line_75 |  | 70 | 72 | 0.016613 | 0.125 | 0.08 | 261 | 0 | 0.364 | 1 | 1 | cs | TRUE
76 | LV_2481-4_0_5_line_76 |  | 71 | 118 | 0.038828 | 0.125 | 0.08 | 261 | 0 | 0.364 | 1 | 1 | cs | TRUE
77 | LV_2481-4_0_5_line_77 |  | 72 | 122 | 0.0085284 | 0.125 | 0.08 | 261 | 0 | 0.364 | 1 | 1 | cs | TRUE
78 | LV_2481-4_0_5_line_78 |  | 73 | 74 | 0.0084738 | 0.125 | 0.08 | 261 | 0 | 0.364 | 1 | 1 | cs | TRUE
79 | LV_2481-4_0_5_line_79 |  | 74 | 112 | 0.00095011 | 0.125 | 0.08 | 261 | 0 | 0.364 | 1 | 1 | cs | TRUE
80 | LV_2481-4_0_5_line_80 |  | 75 | 130 | 0.015767 | 0.125 | 0.08 | 261 | 0 | 0.364 | 1 | 1 | cs | TRUE
81 | LV_2481-4_0_5_line_81 |  | 76 | 165 | 0.023993 | 0.125 | 0.08 | 261 | 0 | 0.364 | 1 | 1 | cs | TRUE
82 | LV_2481-4_0_5_line_82 |  | 77 | 78 | 0.030986 | 0.125 | 0.08 | 261 | 0 | 0.364 | 1 | 1 | cs | TRUE
83 | LV_2481-4_0_5_line_83 |  | 77 | 79 | 0.0082343 | 0.125 | 0.08 | 261 | 0 | 0.364 | 1 | 1 | cs | TRUE
84 | LV_2481-4_0_5_line_84 |  | 78 | 80 | 0.0018467 | 0.125 | 0.08 | 261 | 0 | 0.364 | 1 | 1 | cs | TRUE
85 | LV_2481-4_0_5_line_85 |  | 79 | 81 | 0.0084242 | 0.125 | 0.08 | 261 | 0 | 0.364 | 1 | 1 | cs | TRUE
86 | LV_2481-4_0_5_line_86 |  | 79 | 82 | 0.020913 | 0.125 | 0.08 | 261 | 0 | 0.364 | 1 | 1 | cs | TRUE
87 | LV_2481-4_0_5_line_87 |  | 80 | 83 | 0.025027 | 0.125 | 0.08 | 261 | 0 | 0.364 | 1 | 1 | cs | TRUE
88 | LV_2481-4_0_5_line_88 |  | 81 | 84 | 0.023479 | 0.125 | 0.08 | 261 | 0 | 0.364 | 1 | 1 | cs | TRUE
89 | LV_2481-4_0_5_line_89 |  | 82 | 85 | 0.0045574 | 0.125 | 0.08 | 261 | 0 | 0.364 | 1 | 1 | cs | TRUE
90 | LV_2481-4_0_5_line_90 |  | 83 | 86 | 0.0082925 | 0.125 | 0.08 | 261 | 0 | 0.364 | 1 | 5 | cs | TRUE
91 | LV_2481-4_0_5_line_91 |  | 83 | 87 | 0.0081723 | 0.125 | 0.08 | 261 | 0 | 0.364 | 1 | 5 | cs | TRUE
92 | LV_2481-4_0_5_line_92 |  | 84 | 88 | 0.004845 | 0.125 | 0.08 | 261 | 0 | 0.364 | 1 | 1 | cs | TRUE
93 | LV_2481-4_0_5_line_93 |  | 84 | 89 | 0.010228 | 0.125 | 0.08 | 261 | 0 | 0.364 | 1 | 1 | cs | TRUE
94 | LV_2481-4_0_5_line_94 |  | 85 | 90 | 0.020084 | 0.125 | 0.08 | 261 | 0 | 0.364 | 1 | 1 | cs | TRUE
95 | LV_2481-4_0_5_line_95 |  | 86 | 152 | 0.026569 | 0.125 | 0.08 | 261 | 0 | 0.364 | 1 | 5 | cs | TRUE
96 | LV_2481-4_0_5_line_96 |  | 87 | 166 | 0.0092842 | 0.125 | 0.08 | 261 | 0 | 0.364 | 1 | 5 | cs | TRUE
97 | LV_2481-4_0_5_line_97 |  | 90 | 188 | 0.0042615 | 0.125 | 0.08 | 261 | 0 | 0.364 | 1 | 1 | cs | TRUE
98 | LV_2481-4_0_5_line_98 |  | 91 | 92 | 0.0088531 | 0.125 | 0.08 | 261 | 0 | 0.364 | 1 | 1 | cs | TRUE
99 | LV_2481-4_0_5_line_99 |  | 91 | 93 | 0.011321 | 0.125 | 0.08 | 261 | 0 | 0.364 | 1 | 1 | cs | TRUE
100 | LV_2481-4_0_5_line_100 |  | 92 | 94 | 0.0083281 | 0.125 | 0.08 | 261 | 0 | 0.364 | 1 | 1 | cs | TRUE
101 | LV_2481-4_0_5_line_101 |  | 93 | 95 | 0.0025272 | 0.125 | 0.08 | 261 | 0 | 0.364 | 1 | 1 | cs | TRUE
102 | LV_2481-4_0_5_line_102 |  | 94 | 96 | 0.006101 | 0.125 | 0.08 | 261 | 0 | 0.364 | 1 | 1 | cs | TRUE
103 | LV_2481-4_0_5_line_103 |  | 95 | 97 | 0.015227 | 0.125 | 0.08 | 261 | 0 | 0.364 | 1 | 1 | cs | TRUE
104 | LV_2481-4_0_5_line_104 |  | 96 | 98 | 0.019642 | 0.125 | 0.08 | 261 | 0 | 0.364 | 1 | 1 | cs | TRUE
105 | LV_2481-4_0_5_line_105 |  | 97 | 99 | 0.015567 | 0.125 | 0.08 | 261 | 0 | 0.364 | 1 | 1 | cs | TRUE
106 | LV_2481-4_0_5_line_106 |  | 98 | 168 | 0.009235 | 0.125 | 0.08 | 261 | 0 | 0.364 | 1 | 1 | cs | TRUE
107 | LV_2481-4_0_5_line_107 |  | 99 | 142 | 0.019415 | 0.125 | 0.08 | 261 | 0 | 0.364 | 1 | 1 | cs | TRUE
108 | LV_2481-4_0_5_line_108 |  | 99 | 141 | 0.015164 | 0.125 | 0.08 | 261 | 0 | 0.364 | 1 | 1 | cs | TRUE
109 | LV_2481-4_0_5_line_109 |  | 100 | 101 | 0.0018958 | 0.125 | 0.08 | 261 | 0 | 0.364 | 1 | 5 | cs | TRUE
110 | LV_2481-4_0_5_line_110 |  | 101 | 182 | 0.02614 | 0.125 | 0.08 | 261 | 0 | 0.364 | 1 | 5 | cs | TRUE
111 | LV_2481-4_0_5_line_111 |  | 102 | 103 | 0.0048712 | 0.125 | 0.08 | 261 | 0 | 0.364 | 1 | 1 | cs | TRUE
112 | LV_2481-4_0_5_line_112 |  | 103 | 144 | 0.011508 | 0.125 | 0.08 | 261 | 0 | 0.364 | 1 | 5 | cs | TRUE
113 | LV_2481-4_0_5_line_113 |  | 103 | 143 | 0.017928 | 0.125 | 0.08 | 261 | 0 | 0.364 | 1 | 5 | cs | TRUE
114 | LV_2481-4_0_5_line_114 |  | 104 | 105 | 0.001931 | 0.125 | 0.08 | 261 | 0 | 0.364 | 1 | 1 | cs | TRUE
115 | LV_2481-4_0_5_line_115 |  | 104 | 106 | 0.0030703 | 0.125 | 0.08 | 261 | 0 | 0.364 | 1 | 1 | cs | TRUE
116 | LV_2481-4_0_5_line_116 |  | 105 | 107 | 0.02123 | 0.125 | 0.08 | 261 | 0 | 0.364 | 1 | 1 | cs | TRUE
117 | LV_2481-4_0_5_line_117 |  | 106 | 108 | 0.0039176 | 0.125 | 0.08 | 261 | 0 | 0.364 | 1 | 1 | cs | TRUE
118 | LV_2481-4_0_5_line_118 |  | 107 | 109 | 0.0049432 | 0.125 | 0.08 | 261 | 0 | 0.364 | 1 | 1 | cs | TRUE
119 | LV_2481-4_0_5_line_119 |  | 108 | 110 | 0.024323 | 0.125 | 0.08 | 261 | 0 | 0.364 | 1 | 1 | cs | TRUE
120 | LV_2481-4_0_5_line_120 |  | 109 | 111 | 0.0032372 | 0.125 | 0.08 | 261 | 0 | 0.364 | 1 | 1 | cs | TRUE
121 | LV_2481-4_0_5_line_121 |  | 110 | 112 | 0.0035953 | 0.125 | 0.08 | 261 | 0 | 0.364 | 1 | 1 | cs | TRUE
122 | LV_2481-4_0_5_line_122 |  | 111 | 149 | 0.0026762 | 0.125 | 0.08 | 261 | 0 | 0.364 | 1 | 1 | cs | TRUE
123 | LV_2481-4_0_5_line_123 |  | 113 | 114 | 3.7636e-05 | 0.125 | 0.08 | 261 | 0 | 0.364 | 1 | 1 | cs | TRUE
124 | LV_2481-4_0_5_line_124 |  | 114 | 115 | 0.0062717 | 0.125 | 0.08 | 261 | 0 | 0.364 | 1 | 1 | cs | TRUE
125 | LV_2481-4_0_5_line_125 |  | 115 | 116 | 0.022292 | 0.125 | 0.08 | 261 | 0 | 0.364 | 1 | 1 | cs | TRUE
126 | LV_2481-4_0_5_line_126 |  | 116 | 117 | 0.00052836 | 0.125 | 0.08 | 261 | 0 | 0.364 | 1 | 1 | cs | TRUE
127 | LV_2481-4_0_5_line_127 |  | 117 | 165 | 0.00074593 | 0.125 | 0.08 | 261 | 0 | 0.364 | 1 | 1 | cs | TRUE
128 | LV_2481-4_0_5_line_128 |  | 118 | 119 | 0.01893 | 0.125 | 0.08 | 261 | 0 | 0.364 | 1 | 5 | cs | TRUE
129 | LV_2481-4_0_5_line_129 |  | 119 | 120 | 0.019773 | 0.125 | 0.08 | 261 | 0 | 0.364 | 1 | 5 | cs | TRUE
130 | LV_2481-4_0_5_line_130 |  | 120 | 138 | 0.012121 | 0.125 | 0.08 | 261 | 0 | 0.364 | 1 | 1 | cs | TRUE
131 | LV_2481-4_0_5_line_131 |  | 120 | 135 | 0.017655 | 0.125 | 0.08 | 261 | 0 | 0.364 | 1 | 5 | cs | TRUE
132 | LV_2481-4_0_5_line_132 |  | 121 | 122 | 0.016832 | 0.125 | 0.08 | 261 | 0 | 0.364 | 1 | 1 | cs | TRUE
133 | LV_2481-4_0_5_line_133 |  | 121 | 123 | 0.0018376 | 0.125 | 0.08 | 261 | 0 | 0.364 | 1 | 1 | cs | TRUE
134 | LV_2481-4_0_5_line_134 |  | 123 | 124 | 0.008773 | 0.125 | 0.08 | 261 | 0 | 0.364 | 1 | 1 | cs | TRUE
135 | LV_2481-4_0_5_line_135 |  | 124 | 125 | 0.0053227 | 0.125 | 0.08 | 261 | 0 | 0.364 | 1 | 1 | cs | TRUE
136 | LV_2481-4_0_5_line_136 |  | 125 | 126 | 0.011303 | 0.125 | 0.08 | 261 | 0 | 0.364 | 1 | 1 | cs | TRUE
137 | LV_2481-4_0_5_line_137 |  | 126 | 147 | 0.0071304 | 0.125 | 0.08 | 261 | 0 | 0.364 | 1 | 1 | cs | TRUE
138 | LV_2481-4_0_5_line_138 |  | 127 | 128 | 0.0058781 | 0.125 | 0.08 | 261 | 0 | 0.364 | 1 | 1 | cs | TRUE
139 | LV_2481-4_0_5_line_139 |  | 128 | 129 | 0.0292 | 0.125 | 0.08 | 261 | 0 | 0.364 | 1 | 1 | cs | TRUE
140 | LV_2481-4_0_5_line_140 |  | 129 | 130 | 0.035119 | 0.125 | 0.08 | 261 | 0 | 0.364 | 1 | 1 | cs | TRUE
141 | LV_2481-4_0_5_line_141 |  | 131 | 132 | 0.027912 | 0.125 | 0.08 | 261 | 0 | 0.364 | 1 | 5 | cs | TRUE
142 | LV_2481-4_0_5_line_142 |  | 131 | 133 | 0.005847 | 0.125 | 0.08 | 261 | 0 | 0.364 | 1 | 5 | cs | TRUE
143 | LV_2481-4_0_5_line_143 |  | 132 | 134 | 0.0020636 | 0.125 | 0.08 | 261 | 0 | 0.364 | 1 | 5 | cs | TRUE
144 | LV_2481-4_0_5_line_144 |  | 133 | 135 | 0.0029402 | 0.125 | 0.08 | 261 | 0 | 0.364 | 1 | 5 | cs | TRUE
145 | LV_2481-4_0_5_line_145 |  | 134 | 136 | 0.013941 | 0.125 | 0.08 | 261 | 0 | 0.364 | 1 | 5 | cs | TRUE
146 | LV_2481-4_0_5_line_146 |  | 136 | 137 | 0.0047984 | 0.125 | 0.08 | 261 | 0 | 0.364 | 1 | 5 | cs | TRUE
147 | LV_2481-4_0_5_line_147 |  | 137 | 143 | 0.0098936 | 0.125 | 0.08 | 261 | 0 | 0.364 | 1 | 5 | cs | TRUE
148 | LV_2481-4_0_5_line_148 |  | 139 | 140 | 0.071213 | 0.125 | 0.08 | 261 | 0 | 0.364 | 1 | 1 | cs | TRUE
149 | LV_2481-4_0_5_line_149 |  | 140 | 141 | 7.5722e-05 | 0.125 | 0.08 | 261 | 0 | 0.364 | 1 | 1 | cs | TRUE
150 | LV_2481-4_0_5_line_150 |  | 142 | 146 | 0.012977 | 0.125 | 0.08 | 261 | 0 | 0.364 | 1 | 1 | cs | TRUE
151 | LV_2481-4_0_5_line_151 |  | 144 | 145 | 0.026475 | 0.125 | 0.08 | 261 | 0 | 0.364 | 1 | 5 | cs | TRUE
152 | LV_2481-4_0_5_line_152 |  | 145 | 181 | 0.0023818 | 0.125 | 0.08 | 261 | 0 | 0.364 | 1 | 5 | cs | TRUE
153 | LV_2481-4_0_5_line_153 |  | 146 | 171 | 0.0060829 | 0.125 | 0.08 | 261 | 0 | 0.364 | 1 | 1 | cs | TRUE
154 | LV_2481-4_0_5_line_154 |  | 147 | 148 | 0.0063631 | 0.125 | 0.08 | 261 | 0 | 0.364 | 1 | 1 | cs | TRUE
155 | LV_2481-4_0_5_line_155 |  | 148 | 150 | 0.0098911 | 0.125 | 0.08 | 261 | 0 | 0.364 | 1 | 1 | cs | TRUE
156 | LV_2481-4_0_5_line_156 |  | 151 | 152 | 0.014321 | 0.125 | 0.08 | 261 | 0 | 0.364 | 1 | 1 | cs | TRUE
157 | LV_2481-4_0_5_line_157 |  | 152 | 153 | 0.018004 | 0.125 | 0.08 | 261 | 0 | 0.364 | 1 | 5 | cs | TRUE
158 | LV_2481-4_0_5_line_158 |  | 153 | 169 | 0.02808 | 0.125 | 0.08 | 261 | 0 | 0.364 | 1 | 5 | cs | TRUE
159 | LV_2481-4_0_5_line_159 |  | 154 | 155 | 0.011379 | 0.125 | 0.08 | 261 | 0 | 0.364 | 1 | 1 | cs | TRUE
160 | LV_2481-4_0_5_line_160 |  | 154 | 156 | 0.017972 | 0.125 | 0.08 | 261 | 0 | 0.364 | 1 | 1 | cs | TRUE
161 | LV_2481-4_0_5_line_161 |  | 155 | 157 | 0.012476 | 0.125 | 0.08 | 261 | 0 | 0.364 | 1 | 1 | cs | TRUE
162 | LV_2481-4_0_5_line_162 |  | 156 | 158 | 0.00267 | 0.125 | 0.08 | 261 | 0 | 0.364 | 1 | 1 | cs | TRUE
163 | LV_2481-4_0_5_line_163 |  | 156 | 159 | 0.017173 | 0.125 | 0.08 | 261 | 0 | 0.364 | 1 | 1 | cs | TRUE
164 | LV_2481-4_0_5_line_164 |  | 158 | 160 | 0.028649 | 0.125 | 0.08 | 261 | 0 | 0.364 | 1 | 1 | cs | TRUE
165 | LV_2481-4_0_5_line_165 |  | 159 | 161 | 0.0069367 | 0.125 | 0.08 | 261 | 0 | 0.364 | 1 | 1 | cs | TRUE
166 | LV_2481-4_0_5_line_166 |  | 160 | 162 | 0.015724 | 0.125 | 0.08 | 261 | 0 | 0.364 | 1 | 4 | cs | TRUE
167 | LV_2481-4_0_5_line_167 |  | 161 | 163 | 0.045235 | 0.125 | 0.08 | 261 | 0 | 0.364 | 1 | 1 | cs | TRUE
168 | LV_2481-4_0_5_line_168 |  | 161 | 164 | 0.015985 | 0.125 | 0.08 | 261 | 0 | 0.364 | 1 | 1 | cs | TRUE
169 | LV_2481-4_0_5_line_169 |  | 162 | 166 | 0.013978 | 0.125 | 0.08 | 261 | 0 | 0.364 | 1 | 5 | cs | TRUE
170 | LV_2481-4_0_5_line_170 |  | 163 | 175 | 0.021593 | 0.125 | 0.08 | 261 | 0 | 0.364 | 1 | 1 | cs | TRUE
171 | LV_2481-4_0_5_line_171 |  | 164 | 172 | 0.011109 | 0.125 | 0.08 | 261 | 0 | 0.364 | 1 | 1 | cs | TRUE
172 | LV_2481-4_0_5_line_172 |  | 167 | 168 | 0.011069 | 0.125 | 0.08 | 261 | 0 | 0.364 | 1 | 1 | cs | TRUE
173 | LV_2481-4_0_5_line_173 |  | 169 | 170 | 0.009468 | 0.125 | 0.08 | 261 | 0 | 0.364 | 1 | 5 | cs | TRUE
174 | LV_2481-4_0_5_line_174 |  | 170 | 171 | 0.022515 | 0.125 | 0.08 | 261 | 0 | 0.364 | 1 | 5 | cs | TRUE
175 | LV_2481-4_0_5_line_175 |  | 171 | 179 | 0.012512 | 0.125 | 0.08 | 261 | 0 | 0.364 | 1 | 5 | cs | TRUE
176 | LV_2481-4_0_5_line_176 |  | 172 | 173 | 0.035738 | 0.125 | 0.08 | 261 | 0 | 0.364 | 1 | 1 | cs | TRUE
177 | LV_2481-4_0_5_line_177 |  | 173 | 174 | 0.0072258 | 0.125 | 0.08 | 261 | 0 | 0.364 | 1 | 1 | cs | TRUE
178 | LV_2481-4_0_5_line_178 |  | 174 | 176 | 0.00067274 | 0.125 | 0.08 | 261 | 0 | 0.364 | 1 | 1 | cs | TRUE
179 | LV_2481-4_0_5_line_179 |  | 175 | 177 | 0.030903 | 0.125 | 0.08 | 261 | 0 | 0.364 | 1 | 1 | cs | TRUE
180 | LV_2481-4_0_5_line_180 |  | 178 | 179 | 0.0036539 | 0.125 | 0.08 | 261 | 0 | 0.364 | 1 | 5 | cs | TRUE
181 | LV_2481-4_0_5_line_181 |  | 178 | 180 | 0.0061203 | 0.125 | 0.08 | 261 | 0 | 0.364 | 1 | 5 | cs | TRUE
182 | LV_2481-4_0_5_line_182 |  | 180 | 181 | 0.0083189 | 0.125 | 0.08 | 261 | 0 | 0.364 | 1 | 5 | cs | TRUE
183 | LV_2481-4_0_5_line_183 |  | 182 | 183 | 0.035704 | 0.125 | 0.08 | 261 | 0 | 0.364 | 1 | 5 | cs | TRUE
184 | LV_2481-4_0_5_line_184 |  | 183 | 184 | 0.01683 | 0.125 | 0.08 | 261 | 0 | 0.364 | 1 | 5 | cs | TRUE
185 | LV_2481-4_0_5_line_185 |  | 183 | 185 | 0.04159 | 0.125 | 0.08 | 261 | 0 | 0.364 | 1 | 1 | cs | TRUE
186 | LV_2481-4_0_5_line_186 |  | 184 | 186 | 0.0096364 | 0.125 | 0.08 | 261 | 0 | 0.364 | 1 | 5 | cs | TRUE
187 | LV_2481-4_0_5_line_187 |  | 186 | 187 | 0.0085634 | 0.125 | 0.08 | 261 | 0 | 0.364 | 1 | 5 | cs | TRUE

## trafo
| name | std_type | hv_bus | lv_bus | sn_mva | vn_hv_kv | vn_lv_kv | vk_percent | vkr_percent | pfe_kw | i0_percent | shift_degree | tap_side | tap_neutral | tap_min | tap_max | tap_step_percent | tap_step_degree | tap_pos | tap_phase_shifter | parallel | df | in_service
0 | LV_2481-4_0_5_trafo_158 | 0.63 MVA 20/0.4 kV | 189 | 100 | 0.63 | 20 | 0.4 | 6 | 1.206 | 1.65 | 0.2619 | 150 | hv | 0 | -2 | 2 | 2.5 | 0 | 0 | FALSE | 1 | 1 | TRUE

## line_geodata
| x0 | y0 | x1 | y1 | x2 | y2 | x3 | y3 | x4 | y4 | x5 | y5
0 | 2606405.3759 | 1259348.0209 | 2606410.3991 | 1259347.3766 | 2606410.3991 | 1259347.3766
1 | 2606405.3759 | 1259348.0209 | 2606393.1858 | 1259349.5847
2 | 2606410.3991 | 1259347.3766 | 2606424.8295 | 1259347.2068
3 | 2606386.3717 | 1259350.7289 | 2606390.3708 | 1259349.9458 | 2606393.1858 | 1259349.5847
4 | 2606437.4124 | 1259347.2033 | 2606435.5124 | 1259347.0811 | 2606424.8295 | 1259347.2068
5 | 2606386.3717 | 1259350.7289 | 2606375.8907 | 1259352.7813
6 | 2606365.9328 | 1259354.7313 | 2606375.8907 | 1259352.7813
7 | 2606365.9328 | 1259354.7313 | 2606351.7718 | 1259357.5043
8 | 2606141.4596 | 1259544.6263 | 2606140.5658 | 1259543.4829
9 | 2606141.4596 | 1259544.6263 | 2606150.1538 | 1259555.7486
10 | 2606140.5658 | 1259543.4829 | 2606136.6677 | 1259538.4961
11 | 2606154.4959 | 1259561.3033 | 2606150.1538 | 1259555.7486
12 | 2606136.6677 | 1259538.4961 | 2606126.9028 | 1259526.0043
13 | 2606124.6202 | 1259523.0842 | 2606126.9028 | 1259526.0043
14 | 2606124.6202 | 1259523.0842 | 2606121.6362 | 1259519.2669
15 | 2606060.3064 | 1259646.688 | 2606065.5232 | 1259644.4224
16 | 2606040.0102 | 1259655.4182 | 2606045.0246 | 1259653.3247 | 2606060.3064 | 1259646.688
17 | 2606065.5232 | 1259644.4224 | 2606065.9507 | 1259644.2367
18 | 2606040.0102 | 1259655.4182 | 2606038.7316 | 1259655.9521
19 | 2606065.9507 | 1259644.2367 | 2606071.512 | 1259641.8215 | 2606081.0903 | 1259636.1127
20 | 2606035.2464 | 1259657.4072 | 2606038.7316 | 1259655.9521
21 | 2606086.4134 | 1259632.94 | 2606081.0903 | 1259636.1127
22 | 2606035.2464 | 1259657.4072 | 2606033.8807 | 1259657.9774
23 | 2606118.3602 | 1259611.3042 | 2606094.1203 | 1259628.3465 | 2606086.4134 | 1259632.94
24 | 2605996.8503 | 1259669.198 | 2606019.1495 | 1259663.0051 | 2606029.8019 | 1259659.6803 | 2606033.8807 | 1259657.9774
25 | 2606108.0231 | 1259596.8857 | 2606103.6572 | 1259590.796
26 | 2606118.3602 | 1259611.3042 | 2606108.0231 | 1259596.8857
27 | 2606102.5325 | 1259589.2272 | 2606103.6572 | 1259590.796
28 | 2606118.3602 | 1259611.3042 | 2606124.2279 | 1259621.9174 | 2606125.2193 | 1259625.7886
29 | 2606118.3602 | 1259611.3042 | 2606142.7054 | 1259594.1016
30 | 2606102.5325 | 1259589.2272 | 2606102.2074 | 1259588.7738
31 | 2606128.1474 | 1259637.2222 | 2606125.2193 | 1259625.7886
32 | 2606142.7054 | 1259594.1016 | 2606161.8071 | 1259580.6041
33 | 2606088.9994 | 1259570.3509 | 2606102.2074 | 1259588.7738
34 | 2606128.1474 | 1259637.2222 | 2606131.08 | 1259648.6735
35 | 2606161.8071 | 1259580.6041 | 2606168.7337 | 1259575.7097 | 2606179.9271 | 1259566.9932 | 2606186.7215 | 1259561.1291
36 | 2606088.0061 | 1259568.9654 | 2606088.9994 | 1259570.3509
37 | 2606131.19 | 1259649.103 | 2606131.08 | 1259648.6735
38 | 2606186.7215 | 1259561.1291 | 2606193.3869 | 1259555.3765
39 | 2606088.0061 | 1259568.9654 | 2606086.8101 | 1259567.297
40 | 2606084.8766 | 1259564.6002 | 2606086.8101 | 1259567.297
41 | 2606072.8307 | 1259547.7982 | 2606084.8766 | 1259564.6002
42 | 2605996.8503 | 1259669.198 | 2605993.4628 | 1259657.7981 | 2605989.5342 | 1259650.1207
43 | 2605996.8503 | 1259669.198 | 2605934.1698 | 1259683.5777
44 | 2605989.5342 | 1259650.1207 | 2605984.7628 | 1259640.7965
45 | 2605923.8648 | 1259685.8462 | 2605934.1698 | 1259683.5777
46 | 2605972.2937 | 1259616.4293 | 2605984.7628 | 1259640.7965
47 | 2605923.8648 | 1259685.8462 | 2605920.3321 | 1259686.6238
48 | 2605961.7399 | 1259595.8048 | 2605972.2937 | 1259616.4293
49 | 2606435.9291 | 1259415.0051 | 2606440.5371 | 1259431.4617
50 | 2606404.5581 | 1259466.8842 | 2606440.5371 | 1259431.4617
51 | 2606404.5581 | 1259466.8842 | 2606399.0269 | 1259466.0888 | 2606395.8914 | 1259466.5014
52 | 2606393.1007 | 1259466.8686 | 2606395.8914 | 1259466.5014
53 | 2606387.6901 | 1259467.5805 | 2606393.1007 | 1259466.8686
54 | 2606387.6901 | 1259467.5805 | 2606375.3054 | 1259469.21 | 2606371.791 | 1259469.3779
55 | 2606167.6753 | 1259470.0837 | 2606166.8757 | 1259469.0661
56 | 2606151.3827 | 1259449.3497 | 2606166.8757 | 1259469.0661
57 | 2606167.6753 | 1259470.0837 | 2606169.0384 | 1259471.8184
58 | 2606151.3827 | 1259449.3497 | 2606150.9465 | 1259448.7946
59 | 2606182.0744 | 1259488.408 | 2606169.0384 | 1259471.8184
60 | 2606150.9465 | 1259448.7946 | 2606150.8832 | 1259448.7141
61 | 2606182.0744 | 1259488.408 | 2606193.4288 | 1259502.8576
62 | 2606150.8832 | 1259448.7141 | 2606133.8613 | 1259427.0519
63 | 2606215.299 | 1259528.3037 | 2606206.987 | 1259520.1118 | 2606193.4288 | 1259502.8576
64 | 2606123.6042 | 1259413.9988 | 2606133.8613 | 1259427.0519
65 | 2605977.3067 | 1259517.8383 | 2605977.1137 | 1259517.5069
66 | 2605965.6092 | 1259497.7512 | 2605977.1137 | 1259517.5069
67 | 2605977.3067 | 1259517.8383 | 2605983.6281 | 1259528.6934
68 | 2605965.6092 | 1259497.7512 | 2605950.6376 | 1259505.2013
69 | 2605992.2693 | 1259543.5321 | 2605983.6281 | 1259528.6934
70 | 2605937.9357 | 1259511.5219 | 2605950.6376 | 1259505.2013
71 | 2605992.666 | 1259544.2132 | 2605992.2693 | 1259543.5321
72 | 2605937.9357 | 1259511.5219 | 2605922.621 | 1259519.2564
73 | 2605992.666 | 1259544.2132 | 2605995.0599 | 1259548.3241
74 | 2606064.6109 | 1259446.3161 | 2606089.5513 | 1259432.6534
75 | 2606064.6109 | 1259446.3161 | 2606074.8419 | 1259459.4043
76 | 2606123.6042 | 1259413.9988 | 2606089.5513 | 1259432.6534
77 | 2606074.8419 | 1259459.4043 | 2606080.0943 | 1259466.1235
78 | 2606032.1181 | 1259491.011 | 2606027.1807 | 1259484.1242
79 | 2606032.6717 | 1259491.7832 | 2606032.1181 | 1259491.011
80 | 2605922.621 | 1259519.2564 | 2605926.7281 | 1259527.3325 | 2605929.7801 | 1259533.3045
81 | 2606007.1341 | 1259569.0579 | 2605995.0599 | 1259548.3241
82 | 2606281.1671 | 1259412.5525 | 2606281.6381 | 1259412.3504 | 2606305.8189 | 1259402.6582 | 2606310.0083 | 1259401.2407
83 | 2606273.6002 | 1259415.7999 | 2606281.1671 | 1259412.5525
84 | 2606311.7576 | 1259400.6488 | 2606310.0083 | 1259401.2407
85 | 2606273.6002 | 1259415.7999 | 2606265.7321 | 1259418.8097
86 | 2606273.6002 | 1259415.7999 | 2606275.7929 | 1259423.4851 | 2606281.9759 | 1259434.8304
87 | 2606335.4644 | 1259392.6272 | 2606311.7576 | 1259400.6488
88 | 2606243.8028 | 1259427.1986 | 2606265.7321 | 1259418.8097
89 | 2606284.1568 | 1259438.8321 | 2606281.9759 | 1259434.8304
90 | 2606335.4644 | 1259392.6272 | 2606335.0616 | 1259384.3445
91 | 2606335.4644 | 1259392.6272 | 2606335.403 | 1259400.7993
92 | 2606243.8028 | 1259427.1986 | 2606243.2181 | 1259431.323 | 2606243.1224 | 1259431.9955
93 | 2606243.8028 | 1259427.1986 | 2606244.3303 | 1259416.9837
94 | 2606277.423 | 1259451.9978 | 2606287.9188 | 1259445.7351 | 2606284.1568 | 1259438.8321
95 | 2606337.6188 | 1259358.1952 | 2606335.0399 | 1259366.4647 | 2606334.6509 | 1259370.8561 | 2606334.6456 | 1259375.7928 | 2606335.0616 | 1259384.3445
96 | 2606334.3817 | 1259410.0272 | 2606335.403 | 1259400.7993 | 2606335.403 | 1259400.7993
97 | 2606273.7634 | 1259454.1814 | 2606277.423 | 1259451.9978
98 | 2606358.0737 | 1259265.0819 | 2606360.6984 | 1259264.501 | 2606366.8073 | 1259263.6721
99 | 2606358.0737 | 1259265.0819 | 2606347.0205 | 1259267.528
100 | 2606366.8073 | 1259263.6721 | 2606375.0598 | 1259262.5523
101 | 2606344.553 | 1259268.0741 | 2606347.0205 | 1259267.528
102 | 2606381.1054 | 1259261.7319 | 2606375.0598 | 1259262.5523
103 | 2606344.553 | 1259268.0741 | 2606330.8976 | 1259271.0961 | 2606329.6938 | 1259271.3995
104 | 2606381.1054 | 1259261.7319 | 2606387.2024 | 1259260.9046 | 2606400.5002 | 1259258.6415
105 | 2606314.5983 | 1259275.2038 | 2606329.6938 | 1259271.3995
106 | 2606400.5002 | 1259258.6415 | 2606409.6043 | 1259257.0922
107 | 2606314.5983 | 1259275.2038 | 2606304.8009 | 1259281.6979 | 2606298.5571 | 1259286.1373
108 | 2606314.5983 | 1259275.2038 | 2606312.9977 | 1259270.6991 | 2606311.0296 | 1259260.5041
109 | 2606236.116 | 1259470.7188 | 2606236.4743 | 1259468.8572
110 | 2606231.1744 | 1259496.3876 | 2606236.116 | 1259470.7188
111 | 2606252.3013 | 1259358.0053 | 2606251.3071 | 1259362.7739
112 | 2606252.3013 | 1259358.0053 | 2606256.427 | 1259347.2626
113 | 2606252.3013 | 1259358.0053 | 2606247.5992 | 1259357.0998 | 2606239.9021 | 1259359.0041 | 2606234.9861 | 1259360.7306
114 | 2606053.0101 | 1259520.1517 | 2606054.1352 | 1259521.7211
115 | 2606051.2211 | 1259517.6565 | 2606053.0101 | 1259520.1517
116 | 2606054.1352 | 1259521.7211 | 2606066.505 | 1259538.9749
117 | 2606051.2211 | 1259517.6565 | 2606048.9385 | 1259514.4726
118 | 2606069.3852 | 1259542.9923 | 2606066.505 | 1259538.9749
119 | 2606034.7666 | 1259494.7051 | 2606048.9385 | 1259514.4726
120 | 2606069.3852 | 1259542.9923 | 2606071.2714 | 1259545.6232
121 | 2606032.6717 | 1259491.7832 | 2606034.7666 | 1259494.7051
122 | 2606072.8307 | 1259547.7982 | 2606071.2714 | 1259545.6232
123 | 2606022.1684 | 1259594.8748 | 2606022.1494 | 1259594.8422
124 | 2606022.1494 | 1259594.8422 | 2606018.9933 | 1259589.4225
125 | 2606007.7753 | 1259570.159 | 2606018.9933 | 1259589.4225
126 | 2606007.7753 | 1259570.159 | 2606007.5095 | 1259569.7025
127 | 2606007.5095 | 1259569.7025 | 2606007.1341 | 1259569.0579
128 | 2606123.6042 | 1259413.9988 | 2606140.2312 | 1259404.9505
129 | 2606157.5993 | 1259395.499 | 2606140.2312 | 1259404.9505
130 | 2606157.5993 | 1259395.499 | 2606149.6143 | 1259386.3803
131 | 2606157.5993 | 1259395.499 | 2606173.2503 | 1259387.3287
132 | 2606090.4606 | 1259479.3849 | 2606080.0943 | 1259466.1235
133 | 2606091.5923 | 1259480.8326 | 2606090.4606 | 1259479.3849
134 | 2606091.5923 | 1259480.8326 | 2606096.9953 | 1259487.7444
135 | 2606100.2733 | 1259491.938 | 2606096.9953 | 1259487.7444
136 | 2606100.2733 | 1259491.938 | 2606107.2345 | 1259500.8432
137 | 2606107.2345 | 1259500.8432 | 2606111.6259 | 1259506.4609
138 | 2605961.7399 | 1259595.8048 | 2605959.0622 | 1259590.5721
139 | 2605945.7622 | 1259564.5767 | 2605947.5416 | 1259568.0584 | 2605959.0622 | 1259590.5721
140 | 2605945.7622 | 1259564.5767 | 2605929.7801 | 1259533.3045
141 | 2606206.0826 | 1259371.0569 | 2606197.6042 | 1259374.3038 | 2606189.3993 | 1259378.8984 | 2606181.04 | 1259383.2622
142 | 2606175.8567 | 1259385.9681 | 2606181.04 | 1259383.2622
143 | 2606206.0826 | 1259371.0569 | 2606208.0097 | 1259370.3189
144 | 2606175.8567 | 1259385.9681 | 2606173.2503 | 1259387.3287
145 | 2606221.0949 | 1259365.5146 | 2606215.9035 | 1259367.2958 | 2606208.0097 | 1259370.3189
146 | 2606221.0949 | 1259365.5146 | 2606225.6335 | 1259363.9573
147 | 2606234.9861 | 1259360.7306 | 2606232.7997 | 1259361.4984 | 2606225.6335 | 1259363.9573
148 | 2606311.0152 | 1259260.4298 | 2606295.7183 | 1259190.8791
149 | 2606311.0296 | 1259260.5041 | 2606311.0152 | 1259260.4298
150 | 2606289.5617 | 1259295.4578 | 2606293.7037 | 1259291.4038 | 2606297.8994 | 1259286.605 | 2606298.5571 | 1259286.1373
151 | 2606256.427 | 1259347.2626 | 2606265.9187 | 1259322.5476
152 | 2606266.9441 | 1259320.3984 | 2606265.9728 | 1259322.4067 | 2606265.9187 | 1259322.5476
153 | 2606288.1837 | 1259301.3825 | 2606289.5617 | 1259295.4578 | 2606289.5617 | 1259295.4578
154 | 2606115.5447 | 1259511.4741 | 2606111.6259 | 1259506.4609
155 | 2606115.5447 | 1259511.4741 | 2606121.6362 | 1259519.2669
156 | 2606337.6188 | 1259358.1952 | 2606341.7633 | 1259358.8556 | 2606345.9842 | 1259358.6377 | 2606351.7718 | 1259357.5043
157 | 2606337.6188 | 1259358.1952 | 2606334.0477 | 1259356.8127 | 2606330.8396 | 1259354.4077 | 2606328.702 | 1259351.648 | 2606325.7589 | 1259345.6573
158 | 2606325.7589 | 1259345.6573 | 2606315.8641 | 1259325.5168 | 2606312.7419 | 1259320.8201
159 | 2606359.3292 | 1259469.9729 | 2606347.9631 | 1259470.5157
160 | 2606330.0003 | 1259470.7963 | 2606340.0015 | 1259470.8959 | 2606347.9631 | 1259470.5157
161 | 2606359.3292 | 1259469.9729 | 2606371.791 | 1259469.3779
162 | 2606330.0003 | 1259470.7963 | 2606329.9726 | 1259468.1264
163 | 2606330.0003 | 1259470.7963 | 2606329.9987 | 1259472.2973 | 2606330.4303 | 1259477.5347 | 2606331.295 | 1259487.9156
164 | 2606331.1315 | 1259439.5509 | 2606329.802 | 1259451.7055 | 2606329.9726 | 1259468.1264
165 | 2606332.0098 | 1259494.8146 | 2606331.502 | 1259490.4 | 2606331.295 | 1259487.9156
166 | 2606331.1315 | 1259439.5509 | 2606332.6026 | 1259426.1023 | 2606332.8441 | 1259423.9204
167 | 2606332.0098 | 1259494.8146 | 2606333.5033 | 1259507.9028 | 2606337.5498 | 1259522.7949 | 2606341.2029 | 1259539.0208
168 | 2606332.0098 | 1259494.8146 | 2606327.7286 | 1259495.0881 | 2606316.8035 | 1259499.2609
169 | 2606332.8441 | 1259423.9204 | 2606334.3817 | 1259410.0272
170 | 2606341.2029 | 1259539.0208 | 2606321.1571 | 1259547.0475
171 | 2606306.4261 | 1259503.2245 | 2606316.8035 | 1259499.2609
172 | 2606420.516 | 1259255.2352 | 2606409.6043 | 1259257.0922
173 | 2606306.4938 | 1259313.7609 | 2606311.1008 | 1259318.3514 | 2606312.7419 | 1259320.8201
174 | 2606288.1837 | 1259301.3825 | 2606293.5635 | 1259302.9114 | 2606301.5615 | 1259308.8461 | 2606306.4938 | 1259313.7609
175 | 2606288.1837 | 1259301.3825 | 2606282.7938 | 1259302.2886 | 2606276.3543 | 1259305.1504 | 2606276.3543 | 1259305.1504
176 | 2606273.0402 | 1259515.976 | 2606306.4261 | 1259503.2245
177 | 2606273.0402 | 1259515.976 | 2606266.29 | 1259518.5542
178 | 2606266.29 | 1259518.5542 | 2606265.6615 | 1259518.7943
179 | 2606292.4683 | 1259558.5349 | 2606321.1571 | 1259547.0475
180 | 2606273.8848 | 1259307.8435 | 2606276.3543 | 1259305.1504
181 | 2606270.5658 | 1259312.9092 | 2606272.0457 | 1259309.8491 | 2606273.8848 | 1259307.8435
182 | 2606266.9441 | 1259320.3984 | 2606270.5658 | 1259312.9092
183 | 2606215.299 | 1259528.3037 | 2606220.8189 | 1259518.1137 | 2606223.4915 | 1259513.6913 | 2606227.23 | 1259506.2012 | 2606231.1744 | 1259496.3876 | 2606231.1744 | 1259496.3876
184 | 2606215.299 | 1259528.3037 | 2606209.9991 | 1259537.1041 | 2606208.5954 | 1259538.9484 | 2606206.0313 | 1259542.3249
185 | 2606215.299 | 1259528.3037 | 2606224.6008 | 1259541.2999 | 2606225.4037 | 1259544.7031 | 2606225.3996 | 1259548.6057 | 2606223.3312 | 1259566.697
186 | 2606199.5097 | 1259549.3938 | 2606204.3011 | 1259544.6033 | 2606206.0313 | 1259542.3249
187 | 2606199.5097 | 1259549.3938 | 2606194.4028 | 1259554.4997 | 2606193.3869 | 1259555.3765

## bus_geodata
| x | y | coords
0 | 2606405.3759 | 1259348.0209
1 | 2606410.3991 | 1259347.3766
2 | 2606393.1858 | 1259349.5847
3 | 2606424.8295 | 1259347.2068
4 | 2606386.3717 | 1259350.7289
5 | 2606437.4124 | 1259347.2033
6 | 2606375.8907 | 1259352.7813
7 | 2606365.9328 | 1259354.7313
8 | 2606141.4596 | 1259544.6263
9 | 2606140.5658 | 1259543.4829
10 | 2606150.1538 | 1259555.7486
11 | 2606136.6676 | 1259538.4961
12 | 2606154.4959 | 1259561.3033
13 | 2606126.9028 | 1259526.0043
14 | 2606124.6202 | 1259523.0842
15 | 2606060.3064 | 1259646.688
16 | 2606065.5232 | 1259644.4224
17 | 2606040.0102 | 1259655.4182
18 | 2606065.9507 | 1259644.2367
19 | 2606038.7316 | 1259655.9521
20 | 2606081.0903 | 1259636.1127
21 | 2606035.2464 | 1259657.4072
22 | 2606086.4134 | 1259632.94
23 | 2606033.8807 | 1259657.9774
24 | 2606108.0231 | 1259596.8857
25 | 2606103.6572 | 1259590.796
26 | 2606118.3602 | 1259611.3042
27 | 2606102.5325 | 1259589.2272
28 | 2606125.2193 | 1259625.7886
29 | 2606142.7054 | 1259594.1016
30 | 2606102.2074 | 1259588.7738
31 | 2606128.1474 | 1259637.2222
32 | 2606161.8071 | 1259580.6041
33 | 2606088.9994 | 1259570.3509
34 | 2606131.08 | 1259648.6735
35 | 2606186.7215 | 1259561.1291
36 | 2606088.0061 | 1259568.9654
37 | 2606086.8101 | 1259567.297
38 | 2606084.8766 | 1259564.6002
39 | 2605996.8503 | 1259669.198
40 | 2605989.5341 | 1259650.1207
41 | 2605934.1698 | 1259683.5777
42 | 2605984.7628 | 1259640.7965
43 | 2605923.8648 | 1259685.8462
44 | 2605972.2937 | 1259616.4293
45 | 2605920.3321 | 1259686.6238
46 | 2606131.19 | 1259649.103
47 | 2606440.5371 | 1259431.4617
48 | 2606435.9291 | 1259415.0051
49 | 2606404.5581 | 1259466.8842
50 | 2606395.8914 | 1259466.5014
51 | 2606393.1007 | 1259466.8686
52 | 2606387.6901 | 1259467.5805
53 | 2606166.8757 | 1259469.0661
54 | 2606167.6753 | 1259470.0837
55 | 2606151.3827 | 1259449.3497
56 | 2606169.0384 | 1259471.8184
57 | 2606150.9465 | 1259448.7946
58 | 2606182.0744 | 1259488.408
59 | 2606150.8832 | 1259448.7141
60 | 2606193.4288 | 1259502.8576
61 | 2606133.8613 | 1259427.0519
62 | 2605977.1137 | 1259517.5069
63 | 2605977.3068 | 1259517.8383
64 | 2605965.6092 | 1259497.7512
65 | 2605983.6281 | 1259528.6934
66 | 2605950.6376 | 1259505.2013
67 | 2605992.2693 | 1259543.5321
68 | 2605937.9357 | 1259511.5219
69 | 2605992.666 | 1259544.2132
70 | 2606064.6109 | 1259446.3161
71 | 2606089.5513 | 1259432.6534
72 | 2606074.8419 | 1259459.4043
73 | 2606027.1807 | 1259484.1242
74 | 2606032.1181 | 1259491.011
75 | 2605922.621 | 1259519.2564
76 | 2605995.0599 | 1259548.3241
77 | 2606281.1671 | 1259412.5525
78 | 2606310.0083 | 1259401.2407
79 | 2606273.6002 | 1259415.7998
80 | 2606311.7576 | 1259400.6488
81 | 2606265.7321 | 1259418.8097
82 | 2606281.9759 | 1259434.8304
83 | 2606335.4644 | 1259392.6272
84 | 2606243.8028 | 1259427.1986
85 | 2606284.1568 | 1259438.8321
86 | 2606335.0616 | 1259384.3445
87 | 2606335.403 | 1259400.7993
88 | 2606243.1224 | 1259431.9955
89 | 2606244.3303 | 1259416.9837
90 | 2606277.423 | 1259451.9978
91 | 2606358.0737 | 1259265.0819
92 | 2606366.8073 | 1259263.6721
93 | 2606347.0205 | 1259267.528
94 | 2606375.0598 | 1259262.5523
95 | 2606344.553 | 1259268.0741
96 | 2606381.1054 | 1259261.7319
97 | 2606329.6938 | 1259271.3995
98 | 2606400.5002 | 1259258.6415
99 | 2606314.5983 | 1259275.2038
100 | 2606236.4743 | 1259468.8572
101 | 2606236.116 | 1259470.7188
102 | 2606251.3071 | 1259362.7739
103 | 2606252.3013 | 1259358.0053
104 | 2606053.0101 | 1259520.1517
105 | 2606054.1352 | 1259521.7211
106 | 2606051.2211 | 1259517.6565
107 | 2606066.505 | 1259538.9749
108 | 2606048.9385 | 1259514.4726
109 | 2606069.3852 | 1259542.9923
110 | 2606034.7666 | 1259494.7051
111 | 2606071.2714 | 1259545.6232
112 | 2606032.6717 | 1259491.7832
113 | 2606022.1684 | 1259594.8748
114 | 2606022.1494 | 1259594.8422
115 | 2606018.9933 | 1259589.4225
116 | 2606007.7753 | 1259570.159
117 | 2606007.5095 | 1259569.7025
118 | 2606123.6042 | 1259413.9988
119 | 2606140.2312 | 1259404.9505
120 | 2606157.5993 | 1259395.499
121 | 2606090.4606 | 1259479.3849
122 | 2606080.0943 | 1259466.1235
123 | 2606091.5923 | 1259480.8326
124 | 2606096.9953 | 1259487.7444
125 | 2606100.2733 | 1259491.938
126 | 2606107.2345 | 1259500.8432
127 | 2605961.7399 | 1259595.8048
128 | 2605959.0622 | 1259590.5721
129 | 2605945.7622 | 1259564.5767
130 | 2605929.7801 | 1259533.3045
131 | 2606181.04 | 1259383.2622
132 | 2606206.0826 | 1259371.0569
133 | 2606175.8567 | 1259385.9681
134 | 2606208.0097 | 1259370.3189
135 | 2606173.2503 | 1259387.3287
136 | 2606221.0949 | 1259365.5146
137 | 2606225.6335 | 1259363.9573
138 | 2606149.6143 | 1259386.3803
139 | 2606295.7183 | 1259190.8791
140 | 2606311.0152 | 1259260.4298
141 | 2606311.0296 | 1259260.5041
142 | 2606298.5571 | 1259286.1373
143 | 2606234.9861 | 1259360.7306
144 | 2606256.427 | 1259347.2626
145 | 2606265.9187 | 1259322.5476
146 | 2606289.5617 | 1259295.4578
147 | 2606111.6259 | 1259506.4609
148 | 2606115.5447 | 1259511.4741
149 | 2606072.8307 | 1259547.7982
150 | 2606121.6362 | 1259519.2669
151 | 2606351.7718 | 1259357.5043
152 | 2606337.6188 | 1259358.1952
153 | 2606325.7589 | 1259345.6573
154 | 2606347.9631 | 1259470.5157
155 | 2606359.3292 | 1259469.9729
156 | 2606330.0003 | 1259470.7963
157 | 2606371.791 | 1259469.3779
158 | 2606329.9726 | 1259468.1264
159 | 2606331.295 | 1259487.9156
160 | 2606331.1315 | 1259439.5509
161 | 2606332.0098 | 1259494.8146
162 | 2606332.8441 | 1259423.9204
163 | 2606341.2029 | 1259539.0208
164 | 2606316.8035 | 1259499.2609
165 | 2606007.1341 | 1259569.0579
166 | 2606334.3817 | 1259410.0272
167 | 2606420.516 | 1259255.2352
168 | 2606409.6043 | 1259257.0922
169 | 2606312.7419 | 1259320.8201
170 | 2606306.4938 | 1259313.7609
171 | 2606288.1837 | 1259301.3825
172 | 2606306.4261 | 1259503.2245
173 | 2606273.0402 | 1259515.976
174 | 2606266.29 | 1259518.5542
175 | 2606321.1571 | 1259547.0475
176 | 2606265.6615 | 1259518.7943
177 | 2606292.4683 | 1259558.5349
178 | 2606273.8848 | 1259307.8435
179 | 2606276.3543 | 1259305.1504
180 | 2606270.5658 | 1259312.9092
181 | 2606266.9441 | 1259320.3984
182 | 2606231.1744 | 1259496.3876
183 | 2606215.299 | 1259528.3037
184 | 2606206.0313 | 1259542.3249
185 | 2606223.3312 | 1259566.697
186 | 2606199.5097 | 1259549.3938
187 | 2606193.3869 | 1259555.3765
188 | 2606273.7634 | 1259454.1814
189 | 2606243.8028 | 1259427.1986

## line_std_types
| c_nf_per_km | r_ohm_per_km | x_ohm_per_km | max_i_ka | type | q_mm2 | alpha | voltage_rating
NAYY 4x50 SE | 210 | 0.642 | 0.083 | 0.142 | cs | 50 | 0.00403 | LV
NAYY 4x120 SE | 264 | 0.225 | 0.08 | 0.242 | cs | 120 | 0.00403 | LV
NAYY 4x150 SE | 261 | 0.208 | 0.08 | 0.27 | cs | 150 | 0.00403 | LV
NA2XS2Y 1x95 RM/25 12/20 kV | 216 | 0.313 | 0.132 | 0.252 | cs | 95 | 0.00403 | MV
NA2XS2Y 1x185 RM/25 12/20 kV | 273 | 0.161 | 0.117 | 0.362 | cs | 185 | 0.00403 | MV
NA2XS2Y 1x240 RM/25 12/20 kV | 304 | 0.122 | 0.112 | 0.421 | cs | 240 | 0.00403 | MV
NA2XS2Y 1x95 RM/25 6/10 kV | 315 | 0.313 | 0.123 | 0.249 | cs | 95 | 0.00403 | MV
NA2XS2Y 1x185 RM/25 6/10 kV | 406 | 0.161 | 0.11 | 0.358 | cs | 185 | 0.00403 | MV
NA2XS2Y 1x240 RM/25 6/10 kV | 456 | 0.122 | 0.105 | 0.416 | cs | 240 | 0.00403 | MV
NA2XS2Y 1x150 RM/25 12/20 kV | 250 | 0.206 | 0.116 | 0.319 | cs | 150 | 0.00403 | MV
NA2XS2Y 1x120 RM/25 12/20 kV | 230 | 0.253 | 0.119 | 0.283 | cs | 120 | 0.00403 | MV
NA2XS2Y 1x70 RM/25 12/20 kV | 190 | 0.443 | 0.132 | 0.22 | cs | 70 | 0.00403 | MV
NA2XS2Y 1x150 RM/25 6/10 kV | 360 | 0.206 | 0.11 | 0.315 | cs | 150 | 0.00403 | MV
NA2XS2Y 1x120 RM/25 6/10 kV | 340 | 0.253 | 0.113 | 0.28 | cs | 120 | 0.00403 | MV
NA2XS2Y 1x70 RM/25 6/10 kV | 280 | 0.443 | 0.123 | 0.217 | cs | 70 | 0.00403 | MV
N2XS(FL)2Y 1x120 RM/35 64/110 kV | 112 | 0.153 | 0.166 | 0.366 | cs | 120 | 0.00393 | HV
N2XS(FL)2Y 1x185 RM/35 64/110 kV | 125 | 0.099 | 0.156 | 0.457 | cs | 185 | 0.00393 | HV
N2XS(FL)2Y 1x240 RM/35 64/110 kV | 135 | 0.075 | 0.149 | 0.526 | cs | 240 | 0.00393 | HV
N2XS(FL)2Y 1x300 RM/35 64/110 kV | 144 | 0.06 | 0.144 | 0.588 | cs | 300 | 0.00393 | HV
15-AL1/3-ST1A 0.4 | 11 | 1.8769 | 0.35 | 0.105 | ol | 16 | 0.00403 | LV
24-AL1/4-ST1A 0.4 | 11.25 | 1.2012 | 0.335 | 0.14 | ol | 24 | 0.00403 | LV
48-AL1/8-ST1A 0.4 | 12.2 | 0.5939 | 0.3 | 0.21 | ol | 48 | 0.00403 | LV
94-AL1/15-ST1A 0.4 | 13.2 | 0.306 | 0.29 | 0.35 | ol | 94 | 0.00403 | LV
34-AL1/6-ST1A 10.0 | 9.7 | 0.8342 | 0.36 | 0.17 | ol | 34 | 0.00403 | MV
48-AL1/8-ST1A 10.0 | 10.1 | 0.5939 | 0.35 | 0.21 | ol | 48 | 0.00403 | MV
70-AL1/11-ST1A 10.0 | 10.4 | 0.4132 | 0.339 | 0.29 | ol | 70 | 0.00403 | MV
94-AL1/15-ST1A 10.0 | 10.75 | 0.306 | 0.33 | 0.35 | ol | 94 | 0.00403 | MV
122-AL1/20-ST1A 10.0 | 11.1 | 0.2376 | 0.323 | 0.41 | ol | 122 | 0.00403 | MV
149-AL1/24-ST1A 10.0 | 11.25 | 0.194 | 0.315 | 0.47 | ol | 149 | 0.00403 | MV
34-AL1/6-ST1A 20.0 | 9.15 | 0.8342 | 0.382 | 0.17 | ol | 34 | 0.00403 | MV
48-AL1/8-ST1A 20.0 | 9.5 | 0.5939 | 0.372 | 0.21 | ol | 48 | 0.00403 | MV
70-AL1/11-ST1A 20.0 | 9.7 | 0.4132 | 0.36 | 0.29 | ol | 70 | 0.00403 | MV
94-AL1/15-ST1A 20.0 | 10 | 0.306 | 0.35 | 0.35 | ol | 94 | 0.00403 | MV
122-AL1/20-ST1A 20.0 | 10.3 | 0.2376 | 0.344 | 0.41 | ol | 122 | 0.00403 | MV
149-AL1/24-ST1A 20.0 | 10.5 | 0.194 | 0.337 | 0.47 | ol | 149 | 0.00403 | MV
184-AL1/30-ST1A 20.0 | 10.75 | 0.1571 | 0.33 | 0.535 | ol | 184 | 0.00403 | MV
243-AL1/39-ST1A 20.0 | 11 | 0.1188 | 0.32 | 0.645 | ol | 243 | 0.00403 | MV
48-AL1/8-ST1A 110.0 | 8 | 0.5939 | 0.46 | 0.21 | ol | 48 | 0.00403 | HV
70-AL1/11-ST1A 110.0 | 8.4 | 0.4132 | 0.45 | 0.29 | ol | 70 | 0.00403 | HV
94-AL1/15-ST1A 110.0 | 8.65 | 0.306 | 0.44 | 0.35 | ol | 94 | 0.00403 | HV
122-AL1/20-ST1A 110.0 | 8.5 | 0.2376 | 0.43 | 0.41 | ol | 122 | 0.00403 | HV
149-AL1/24-ST1A 110.0 | 8.75 | 0.194 | 0.41 | 0.47 | ol | 149 | 0.00403 | HV
184-AL1/30-ST1A 110.0 | 8.8 | 0.1571 | 0.4 | 0.535 | ol | 184 | 0.00403 | HV
243-AL1/39-ST1A 110.0 | 9 | 0.1188 | 0.39 | 0.645 | ol | 243 | 0.00403 | HV
305-AL1/39-ST1A 110.0 | 9.2 | 0.0949 | 0.38 | 0.74 | ol | 305 | 0.00403 | HV
490-AL1/64-ST1A 110.0 | 9.75 | 0.059 | 0.37 | 0.96 | ol | 490 | 0.00403 | HV
679-AL1/86-ST1A 110.0 | 9.95 | 0.042 | 0.36 | 1.15 | ol | 679 | 0.00403 | HV
490-AL1/64-ST1A 220.0 | 10 | 0.059 | 0.285 | 0.96 | ol | 490 | 0.00403 | HV
679-AL1/86-ST1A 220.0 | 11.7 | 0.042 | 0.275 | 1.15 | ol | 679 | 0.00403 | HV
490-AL1/64-ST1A 380.0 | 11 | 0.059 | 0.253 | 0.96 | ol | 490 | 0.00403 | HV
679-AL1/86-ST1A 380.0 | 14.6 | 0.042 | 0.25 | 1.15 | ol | 679 | 0.00403 | HV

## trafo_std_types
| i0_percent | pfe_kw | vkr_percent | sn_mva | vn_lv_kv | vn_hv_kv | vk_percent | shift_degree | vector_group | tap_side | tap_neutral | tap_min | tap_max | tap_step_degree | tap_step_percent | tap_phase_shifter
160 MVA 380/110 kV | 0.06 | 60 | 0.25 | 160 | 110 | 380 | 12.2 | 0 | Yy0 | hv | 0 | -9 | 9 | 0 | 1.5 | FALSE
100 MVA 220/110 kV | 0.06 | 55 | 0.26 | 100 | 110 | 220 | 12 | 0 | Yy0 | hv | 0 | -9 | 9 | 0 | 1.5 | FALSE
63 MVA 110/20 kV | 0.04 | 22 | 0.32 | 63 | 20 | 110 | 18 | 150 | YNd5 | hv | 0 | -9 | 9 | 0 | 1.5 | FALSE
40 MVA 110/20 kV | 0.05 | 18 | 0.34 | 40 | 20 | 110 | 16.2 | 150 | YNd5 | hv | 0 | -9 | 9 | 0 | 1.5 | FALSE
25 MVA 110/20 kV | 0.07 | 14 | 0.41 | 25 | 20 | 110 | 12 | 150 | YNd5 | hv | 0 | -9 | 9 | 0 | 1.5 | FALSE
63 MVA 110/10 kV | 0.04 | 22 | 0.32 | 63 | 10 | 110 | 18 | 150 | YNd5 | hv | 0 | -9 | 9 | 0 | 1.5 | FALSE
40 MVA 110/10 kV | 0.05 | 18 | 0.34 | 40 | 10 | 110 | 16.2 | 150 | YNd5 | hv | 0 | -9 | 9 | 0 | 1.5 | FALSE
25 MVA 110/10 kV | 0.07 | 14 | 0.41 | 25 | 10 | 110 | 12 | 150 | YNd5 | hv | 0 | -9 | 9 | 0 | 1.5 | FALSE
0.25 MVA 20/0.4 kV | 0.32 | 0.8 | 1.44 | 0.25 | 0.4 | 20 | 6 | 150 | Yzn5 | hv | 0 | -2 | 2 | 0 | 2.5 | FALSE
0.4 MVA 20/0.4 kV | 0.3375 | 1.35 | 1.425 | 0.4 | 0.4 | 20 | 6 | 150 | Dyn5 | hv | 0 | -2 | 2 | 0 | 2.5 | FALSE
0.63 MVA 20/0.4 kV | 0.2619 | 1.65 | 1.206 | 0.63 | 0.4 | 20 | 6 | 150 | Dyn5 | hv | 0 | -2 | 2 | 0 | 2.5 | FALSE
0.25 MVA 10/0.4 kV | 0.24 | 0.6 | 1.2 | 0.25 | 0.4 | 10 | 4 | 150 | Dyn5 | hv | 0 | -2 | 2 | 0 | 2.5 | FALSE
0.4 MVA 10/0.4 kV | 0.2375 | 0.95 | 1.325 | 0.4 | 0.4 | 10 | 4 | 150 | Dyn5 | hv | 0 | -2 | 2 | 0 | 2.5 | FALSE
0.63 MVA 10/0.4 kV | 0.1873 | 1.18 | 1.0794 | 0.63 | 0.4 | 10 | 4 | 150 | Dyn5 | hv | 0 | -2 | 2 | 0 | 2.5 | FALSE

## trafo3w_std_types
| sn_hv_mva | sn_mv_mva | sn_lv_mva | vn_hv_kv | vn_mv_kv | vn_lv_kv | vk_hv_percent | vk_mv_percent | vk_lv_percent | vkr_hv_percent | vkr_mv_percent | vkr_lv_percent | pfe_kw | i0_percent | shift_mv_degree | shift_lv_degree | vector_group | tap_side | tap_neutral | tap_min | tap_max | tap_step_percent
63/25/38 MVA 110/20/10 kV | 63 | 25 | 38 | 110 | 20 | 10 | 10.4 | 10.4 | 10.4 | 0.28 | 0.32 | 0.35 | 35 | 0.89 | 0 | 0 | YN0yn0yn0 | hv | 0 | -10 | 10 | 1.2
63/25/38 MVA 110/10/10 kV | 63 | 25 | 38 | 110 | 10 | 10 | 10.4 | 10.4 | 10.4 | 0.28 | 0.32 | 0.35 | 35 | 0.89 | 0 | 0 | YN0yn0yn0 | hv | 0 | -10 | 10 | 1.2

## fuse_std_types
| fuse_type | i_rated_a | t_avg | t_min | t_total | x_avg | x_min | x_total
HV 100A | HV 100A | 100 | 0 | [10.0, 3.64, 0.854, 0.281, 0.1, 0.0531, 0.022, 0.01] | [10.0, 4.267, 1.21, 0.403, 0.1, 0.058, 0.022, 0.01] | 0 | [300.0, 350.0, 450.0, 550.0, 700.0, 850.0, 1200.0, 1752.0] | [600.0, 700.0, 900.0, 1150.0, 1665.0, 2000.0, 3000.0, 4313.0]
HV 10A | HV 10A | 10 | 0 | [10.0, 1675.0, 0.344, 0.156, 0.1, 0.0417, 0.0171, 0.01] | [10.0, 1.3, 0.3, 0.155, 0.1, 0.0555, 0.023, 0.01] | 0 | [30.0, 32.0, 35.0, 37.0, 39.0, 50.0, 70.0, 88.0] | [60.0, 70.0, 80.0, 87.0, 94.0, 110.0, 150.0, 216.0]
HV 125A | HV 125A | 125 | 0 | [10.0, 1.82, 0.344, 0.1, 0.0467, 0.0269, 0.01] | [10.0, 2.478, 0.426, 0.1, 0.0427, 0.0211, 0.01] | 0 | [375.0, 500.0, 700.0, 925.0, 1200.0, 1500.0, 2341.0] | [750.0, 1000.0, 1500.0, 2200.0, 3000.0, 4000.0, 5765.0]
HV 160A | HV 160A | 160 | 0 | [10.0, 4.15, 1.03, 0.198, 0.1, 0.051, 0.0172, 0.01] | [10.0, 2.3, 0.734, 0.274, 0.1, 0.046, 0.0177, 0.01] | 0 | [480.0, 550.0, 700.0, 1000.0, 1260.0, 1600.0, 2500.0, 3227.0] | [960.0, 1300.0, 1700.0, 2200.0, 2996.0, 4000.0, 6000.0, 7946.0]
HV 16A | HV 16A | 16 | 0 | [10.0, 0.352, 0.164, 0.1, 0.0649, 0.0342, 0.01] | [10.0, 2.34, 0.722, 0.181, 0.1, 0.055, 0.0296, 0.01] | 0 | [48.0, 60.0, 65.0, 71.0, 80.0, 100.0, 162.0] | [96.0, 110.0, 125.0, 150.0, 168.0, 200.0, 250.0, 398.0]
HV 200A | HV 200A | 200 | 0 | [10.0, 4.267, 1.21, 0.403, 0.1, 0.058, 0.022, 0.01] | [10.0, 3.73, 1.654, 0.328, 0.1, 0.0531, 0.019, 0.01] | 0 | [600.0, 700.0, 900.0, 1150.0, 1665.0, 2000.0, 3000.0, 4313.0] | [1200.0, 1500.0, 1800.0, 2700.0, 3960.0, 5000.0, 7500.0, 10620.0]
HV 20A | HV 20A | 20 | 0 | [10.0, 1.3, 0.3, 0.155, 0.1, 0.0555, 0.023, 0.01] | [10.0, 1.3, 0.161, 0.1, 0.0611, 0.0399, 0.0141, 0.01] | 0 | [60.0, 70.0, 80.0, 87.0, 94.0, 110.0, 150.0, 216.0] | [120.0, 150.0, 200.0, 223.0, 260.0, 300.0, 450.0, 532.0]
HV 25A | HV 25A | 25 | 0 | [10.0, 2.512, 0.833, 0.299, 0.1, 0.0372, 0.0223, 0.01] | [10.0, 3.125, 0.597, 0.198, 0.1, 0.0378, 0.022, 0.01] | 0 | [75.0, 82.0, 90.0, 100.0, 124.0, 170.0, 200.0, 289.0] | [150.0, 170.0, 210.0, 250.0, 294.0, 400.0, 500.0, 711.0]
HV 31.5A | HV 31.5A | 31.5 | 0 | [10.0, 2.34, 0.722, 0.181, 0.1, 0.055, 0.0296, 0.01] | [10.0, 2.84, 0.368, 0.164, 0.1, 0.0621, 0.0378, 0.0195, 0.01] | 0 | [95.0, 110.0, 125.0, 150.0, 165.0, 200.0, 250.0, 390.0] | [189.0, 220.0, 300.0, 350.0, 393.0, 450.0, 530.0, 700.0, 960.0]
HV 40A | HV 40A | 40 | 0 | [10.0, 1.3, 0.161, 0.1, 0.0611, 0.0399, 0.0141, 0.01] | [10.0, 2.05, 0.369, 0.198, 0.1, 0.051, 0.0298, 0.01] | 0 | [120.0, 150.0, 200.0, 223.0, 260.0, 300.0, 450.0, 532.0] | [240.0, 300.0, 400.0, 450.0, 530.0, 650.0, 800.0, 1311.0]
HV 50A | HV 50A | 50 | 0 | [10.0, 3.215, 0.597, 0.198, 0.1, 0.0378, 0.022, 0.01] | [10.0, 3.64, 0.854, 0.281, 0.1, 0.0531, 0.022, 0.01] | 0 | [150.0, 170.0, 210.0, 250.0, 294.0, 400.0, 500.0, 711.0] | [300.0, 350.0, 450.0, 550.0, 700.0, 850.0, 1200.0, 1752.0]
HV 6.3A | HV 6.3A | 6.3 | 0 | [10.0, 1.39, 0.344, 0.168, 0.1, 0.056, 0.0263, 0.01] | [10.0, 1.711, 0.516, 0.198, 0.1, 0.0634, 0.0303, 0.01] | 0 | [19.0, 19.5, 20.4, 20.8, 22.0, 25.0, 32.0, 48.0] | [38.0, 40.0, 43.0, 48.0, 53.0, 60.0, 75.0, 118.0]
HV 63A | HV 63A | 63 | 0 | [10.0, 2.84, 0.368, 0.164, 0.1, 0.0621, 0.0378, 0.0195, 0.01] | [10.0, 1.82, 0.344, 0.1, 0.0467, 0.0269, 0.01] | 0 | [189.0, 220.0, 300.0, 350.0, 393.0, 450.0, 530.0, 700.0, 961.0] | [378.0, 500.0, 700.0, 934.0, 1200.0, 1500.0, 2366.0]
HV 80A | HV 80A | 80 | 0 | [10.0, 2.05, 0.369, 0.198, 0.1, 0.051, 0.0298, 0.01] | [10.0, 4.15, 1.03, 0.198, 0.1, 0.051, 0.0172, 0.01] | 0 | [240.0, 300.0, 400.0, 450.0, 530.0, 650.0, 800.0, 1311.0] | [480.0, 550.0, 700.0, 1000.0, 1260.0, 1600.0, 2500.0, 3227.0]
Siemens NH-1-100 | Siemens NH-1-100 | 100 | [5400.0, 2000.0, 400.0, 20.0, 1.0, 0.2, 0.012, 0.004] | 0 | 0 | [150.0, 190.0, 250.0, 430.0, 900.0, 1250.0, 2700.0, 3600.0] | 0 | 0
Siemens NH-1-125 | Siemens NH-1-125 | 125 | [4800.0, 120.0, 7.0, 0.1, 0.004] | 0 | 0 | [180.0, 400.0, 740.0, 2000.0, 4250.0] | 0 | 0
Siemens NH-1-16 | Siemens NH-1-16 | 16 | [4000.0, 400.0, 2.0, 0.1, 0.04, 0.01] | 0 | 0 | [26.0, 35.0, 75.0, 150.0, 200.0, 300.0] | 0 | 0
Siemens NH-1-160 | Siemens NH-1-160 | 160 | [4800.0, 120.0, 7.0, 0.1, 0.004] | 0 | 0 | [210.0, 500.0, 900.0, 2300.0, 5000.0] | 0 | 0
Siemens NH-1-25 | Siemens NH-1-25 | 25 | [4000.0, 1000.0, 10.0, 0.2, 0.02, 0.01] | 0 | 0 | [40.0, 50.0, 100.0, 210.0, 400.0, 500.0] | 0 | 0
Siemens NH-1-50 | Siemens NH-1-50 | 50 | [4000.0, 40.0, 4.0, 1.0, 0.02, 0.01] | 0 | 0 | [86.0, 200.0, 300.0, 400.0, 1000.0, 1280.0] | 0 | 0
Siemens NH-1-63 | Siemens NH-1-63 | 63 | [4000.0, 100.0, 10.0, 2.0, 0.04, 0.01] | 0 | 0 | [100.0, 200.0, 300.0, 400.0, 1000.0, 1500.0] | 0 | 0
Siemens NH-1-80 | Siemens NH-1-80 | 80 | [4800.0, 120.0, 7.0, 0.1, 0.01] | 0 | 0 | [150.58, 250.0, 450.0, 1150.0, 2470.0] | 0 | 0
Siemens NH-2-1000 | Siemens NH-2-1000 | 1000 | [4800.0, 120.0, 7.0, 0.1, 0.004] | 0 | 0 | [1900.0, 3500.0, 8400.0, 24000.0, 52000.0] | 0 | 0
Siemens NH-2-200 | Siemens NH-2-200 | 200 | [4800.0, 120.0, 7.0, 0.1, 0.004] | 0 | 0 | [280.0, 650.0, 1200.0, 3000.0, 7000.0] | 0 | 0
Siemens NH-2-224 | Siemens NH-2-224 | 224 | [4800.0, 120.0, 7.0, 0.2, 0.04, 0.004] | 0 | 0 | [400.0, 750.0, 1453.0, 3025.0, 4315.0, 7600.0] | 0 | 0
Siemens NH-2-250 | Siemens NH-2-250 | 250 | [4800.0, 120.0, 7.0, 0.1, 0.004] | 0 | 0 | [450.0, 800.0, 1650.0, 4000.0, 8500.0] | 0 | 0
Siemens NH-2-315 | Siemens NH-2-315 | 315 | [4800.0, 120.0, 7.0, 0.1, 0.004] | 0 | 0 | [550.0, 920.0, 1900.0, 5000.0, 11000.0] | 0 | 0
Siemens NH-2-355 | Siemens NH-2-355 | 355 | [4800.0, 120.0, 6.0, 0.1, 0.004] | 0 | 0 | [650.0, 1116.27, 2350.0, 5840.0, 12790.0] | 0 | 0
Siemens NH-2-400 | Siemens NH-2-400 | 400 | [4800.0, 120.0, 7.0, 0.1, 0.004] | 0 | 0 | [720.0, 1350.0, 2800.0, 6500.0, 15000.0] | 0 | 0
Siemens NH-2-425 | Siemens NH-2-425 | 425 | [4800.0, 120.0, 7.0, 0.1, 0.004] | 0 | 0 | [850.0, 1500.0, 3050.0, 7500.0, 16500.0] | 0 | 0
Siemens NH-2-630 | Siemens NH-2-630 | 630 | [4800.0, 120.0, 7.0, 0.1, 0.004] | 0 | 0 | [1200.0, 2000.0, 4800.0, 12000.0, 26000.0] | 0 | 0

## res_bus
| vm_pu | va_degree | p_mw | q_mvar
0 | 0.97482 | -0.48448 | 0.0017736 | 0.00044451
1 | 0.97479 | -0.48506 | 0.0013019 | 0.00032629
2 | 0.97491 | -0.48268 | 0.001057 | 0.00026492
3 | 0.97473 | -0.48637 | 0.0014804 | 0.00037102
4 | 0.97497 | -0.48153 | 0.0021834 | 0.00054721
5 | 0.97469 | -0.48717 | 0.003456 | 0.00086615
6 | 0.97508 | -0.47932 | 0.001648 | 0.00041303
7 | 0.97521 | -0.47692 | 0.00063027 | 0.00015796
8 | 0.98006 | -0.38242 | 0.0014826 | 0.00037156
9 | 0.98007 | -0.38227 | 0.0023861 | 0.00059802
10 | 0.98001 | -0.38347 | 0.0023983 | 0.00060107
11 | 0.98012 | -0.38135 | 0.001465 | 0.00036717
12 | 0.98 | -0.38369 | 0.0017197 | 0.00043099
13 | 0.98026 | -0.37863 | 0.001485 | 0.00037218
14 | 0.98029 | -0.3779 | 0.0028364 | 0.00071086
15 | 0.98211 | -0.34237 | 0.00093085 | 0.00023329
16 | 0.98241 | -0.33668 | 0.0028943 | 0.00072538
17 | 0.98099 | -0.36413 | 0.0017273 | 0.00043291
18 | 0.98243 | -0.33619 | 0.00093937 | 0.00023543
19 | 0.98093 | -0.36546 | 0.0022022 | 0.00055193
20 | 0.98338 | -0.3178 | 0.00093183 | 0.00023354
21 | 0.98075 | -0.36891 | 0.0015068 | 0.00037764
22 | 0.98373 | -0.31108 | 0.00093112 | 0.00023336
23 | 0.98068 | -0.37023 | 0.0014471 | 0.00036268
24 | 0.98525 | -0.28179 | 0.0013671 | 0.00034263
25 | 0.98497 | -0.28714 | 0.0019997 | 0.00050117
26 | 0.98592 | -0.26871 | 0 | 0
27 | 0.9849 | -0.28845 | 0.0013106 | 0.00032847
28 | 0.98573 | -0.27234 | 0.0029704 | 0.00074446
29 | 0.98908 | -0.20759 | 0.00245 | 0.00061402
30 | 0.98488 | -0.28881 | 0.0016378 | 0.00041047
31 | 0.98563 | -0.27437 | 0.0025687 | 0.00064378
32 | 0.99162 | -0.15889 | 0.0055483 | 0.0013905
33 | 0.98416 | -0.30299 | 0.0013144 | 0.00032942
34 | 0.98555 | -0.27585 | 0.0027428 | 0.00068741
35 | 0.99342 | -0.12453 | 0.0014527 | 0.00036408
36 | 0.98411 | -0.30402 | 0.0020049 | 0.00050249
37 | 0.98405 | -0.30518 | 0.0024117 | 0.00060443
38 | 0.98396 | -0.30692 | 0.002134 | 0.00053484
39 | 0.97897 | -0.40366 | 0 | 0
40 | 0.97816 | -0.41944 | 0.0024182 | 0.00060606
41 | 0.97865 | -0.4099 | 0.0031986 | 0.00080165
42 | 0.97777 | -0.42703 | 0.0039537 | 0.0009909
43 | 0.97863 | -0.41031 | 0.0013297 | 0.00033325
44 | 0.97686 | -0.44495 | 0.0026234 | 0.00065748
45 | 0.97863 | -0.41036 | 0.00080116 | 0.00020079
46 | 0.98555 | -0.27588 | 0.0042608 | 0.0010679
47 | 0.97078 | -0.56422 | 0.0050276 | 0.00126
48 | 0.97068 | -0.56619 | 0.0062298 | 0.0015613
49 | 0.97131 | -0.55371 | 0 | 0
50 | 0.9714 | -0.55189 | 0.0023466 | 0.00058812
51 | 0.97144 | -0.55118 | 0.0023969 | 0.00060071
52 | 0.97152 | -0.54957 | 0.00391 | 0.00097993
53 | 0.98981 | -0.1934 | 0.003273 | 0.00082028
54 | 0.98988 | -0.19193 | 0.0030627 | 0.00076757
55 | 0.98834 | -0.2216 | 0.0033058 | 0.00082851
56 | 0.99002 | -0.18941 | 0.003271 | 0.0008198
57 | 0.9883 | -0.22238 | 0.0037878 | 0.0009493
58 | 0.99129 | -0.16504 | 0.0035157 | 0.00088112
59 | 0.98829 | -0.2225 | 0.0031276 | 0.00078386
60 | 0.99241 | -0.14364 | 0.0013668 | 0.00034255
61 | 0.98673 | -0.25256 | 0.0041443 | 0.0010387
62 | 0.97239 | -0.53286 | 0.0015452 | 0.00038725
63 | 0.97238 | -0.53302 | 0.0010645 | 0.00026679
64 | 0.97288 | -0.52316 | 0 | 0
65 | 0.97214 | -0.53775 | 0.0019665 | 0.00049284
66 | 0.97324 | -0.51606 | 0.0017878 | 0.00044807
67 | 0.97185 | -0.5436 | 0.0015804 | 0.00039608
68 | 0.97357 | -0.50958 | 0 | 0
69 | 0.97183 | -0.54385 | 0.0022447 | 0.00056258
70 | 0.98304 | -0.32428 | 0 | 0
71 | 0.98418 | -0.30195 | 0.0015355 | 0.00038483
72 | 0.98237 | -0.33735 | 0.0032497 | 0.00081446
73 | 0.98253 | -0.33485 | 0.0022354 | 0.00056024
74 | 0.98255 | -0.33451 | 0.0026957 | 0.0006756
75 | 0.97396 | -0.50176 | 0 | 0
76 | 0.97177 | -0.54513 | 0.0016557 | 0.00041495
77 | 0.97378 | -0.50491 | 0.0019763 | 0.00049531
78 | 0.97434 | -0.49386 | 0.0029921 | 0.00074989
79 | 0.97365 | -0.50755 | 0 | 0
80 | 0.97438 | -0.4931 | 0.0029118 | 0.00072975
81 | 0.9736 | -0.50857 | 0.0019646 | 0.00049238
82 | 0.97344 | -0.51171 | 0.0052179 | 0.0013077
83 | 0.97497 | -0.48147 | 0 | 0
84 | 0.9735 | -0.51058 | 0 | 0
85 | 0.97342 | -0.51218 | 0.00090612 | 0.0002271
86 | 0.97512 | -0.47863 | 0.0013029 | 0.00032654
87 | 0.97487 | -0.48351 | 0.0034722 | 0.00087022
88 | 0.97348 | -0.51093 | 0.0039461 | 0.00098899
89 | 0.97349 | -0.51071 | 0.00070029 | 0.00017551
90 | 0.97333 | -0.51391 | 0.0010451 | 0.00026192
91 | 0.97398 | -0.50101 | 0.0023165 | 0.00058056
92 | 0.97376 | -0.50543 | 0.0033086 | 0.0008292
93 | 0.9743 | -0.49487 | 0.0050615 | 0.0012685
94 | 0.97357 | -0.50909 | 0.0055496 | 0.0013909
95 | 0.97438 | -0.49327 | 0.0016593 | 0.00041587
96 | 0.97347 | -0.51114 | 0.0049508 | 0.0012408
97 | 0.97489 | -0.48315 | 0.0019997 | 0.00050118
98 | 0.97323 | -0.51598 | 0.004938 | 0.0012376
99 | 0.97544 | -0.47224 | 0 | 0
100 | 1 | 0 | -0.48368 | -0.12432
101 | 0.99983 | -0.0031263 | 0.0039924 | 0.0010006
102 | 0.97966 | -0.38966 | 0.0039663 | 0.00099405
103 | 0.97968 | -0.38931 | 0 | 0
104 | 0.98285 | -0.32851 | 0.0026794 | 0.00067151
105 | 0.98288 | -0.32797 | 0.0021071 | 0.00052809
106 | 0.98281 | -0.32923 | 0.0024457 | 0.00061295
107 | 0.98323 | -0.32117 | 0.0019971 | 0.00050051
108 | 0.98278 | -0.32998 | 0.0013154 | 0.00032968
109 | 0.98332 | -0.31941 | 0.0023085 | 0.00057857
110 | 0.98257 | -0.33402 | 0.00295 | 0.00073933
111 | 0.98338 | -0.31813 | 0.002562 | 0.0006421
112 | 0.98255 | -0.33442 | 0.0013203 | 0.00033089
113 | 0.97129 | -0.55453 | 0.0019755 | 0.0004951
114 | 0.97129 | -0.55452 | 0.0019605 | 0.00049135
115 | 0.97132 | -0.55407 | 0.0032091 | 0.00080429
116 | 0.97146 | -0.55113 | 0.0019782 | 0.00049577
117 | 0.97147 | -0.55104 | 0.0015789 | 0.00039571
118 | 0.9858 | -0.27048 | 0 | 0
119 | 0.9849 | -0.28788 | 0.0030799 | 0.00077189
120 | 0.98397 | -0.30587 | 0 | 0
121 | 0.98145 | -0.35524 | 0.0032433 | 0.00081284
122 | 0.98205 | -0.34356 | 0.0019939 | 0.00049971
123 | 0.98139 | -0.3564 | 0.0032298 | 0.00080945
124 | 0.98113 | -0.36146 | 0.0040775 | 0.0010219
125 | 0.981 | -0.36414 | 0.0035588 | 0.00089192
126 | 0.98074 | -0.3691 | 0.0024412 | 0.00061183
127 | 0.97614 | -0.45902 | 0.0024205 | 0.00060664
128 | 0.97597 | -0.46233 | 0.0025286 | 0.00063373
129 | 0.9752 | -0.47746 | 0.0017206 | 0.00043122
130 | 0.97433 | -0.49457 | 0.0017222 | 0.00043162
131 | 0.98276 | -0.32929 | 0.0033648 | 0.00084329
132 | 0.98157 | -0.35249 | 0.0040194 | 0.0010074
133 | 0.98302 | -0.32436 | 0.0084759 | 0.0021243
134 | 0.98148 | -0.35418 | 0.0059355 | 0.0014876
135 | 0.98315 | -0.3218 | 0.0084793 | 0.0021251
136 | 0.98091 | -0.36529 | 0.01104 | 0.0027669
137 | 0.98072 | -0.36893 | 0.0026747 | 0.00067034
138 | 0.98394 | -0.30643 | 0.0025668 | 0.00064329
139 | 0.97519 | -0.47724 | 0.001732 | 0.00043407
140 | 0.97531 | -0.47498 | 0.0026434 | 0.00066251
141 | 0.97531 | -0.47497 | 0.0054398 | 0.0013633
142 | 0.97631 | -0.45517 | 0.0017321 | 0.0004341
143 | 0.98034 | -0.37633 | 0.0069248 | 0.0017355
144 | 0.97926 | -0.39748 | 0.00397 | 0.00099498
145 | 0.97831 | -0.41593 | 0.0041201 | 0.0010326
146 | 0.97691 | -0.44337 | 0.0054634 | 0.0013693
147 | 0.9806 | -0.37192 | 0.0041562 | 0.0010416
148 | 0.9805 | -0.37395 | 0.0023866 | 0.00059813
149 | 0.98344 | -0.31694 | 0.0022957 | 0.00057535
150 | 0.98036 | -0.37669 | 0.0014708 | 0.00036862
151 | 0.97539 | -0.47334 | 0.0014122 | 0.00035393
152 | 0.97559 | -0.46942 | 0 | 0
153 | 0.97595 | -0.4622 | 0.0017284 | 0.00043317
154 | 0.97233 | -0.53347 | 0.0024242 | 0.00060757
155 | 0.97208 | -0.53855 | 0.001897 | 0.00047543
156 | 0.97278 | -0.52465 | 0 | 0
157 | 0.97182 | -0.54368 | 0.0024017 | 0.00060191
158 | 0.97291 | -0.5221 | 0.0034453 | 0.00086347
159 | 0.97238 | -0.53257 | 0.0037968 | 0.00095158
160 | 0.97438 | -0.49307 | 0.0027679 | 0.00069369
161 | 0.97224 | -0.53529 | 0 | 0
162 | 0.9746 | -0.48889 | 0.0042379 | 0.0010621
163 | 0.97186 | -0.54295 | 0 | 0
164 | 0.97206 | -0.53884 | 0.0016331 | 0.0004093
165 | 0.97148 | -0.55089 | 0.0022876 | 0.00057333
166 | 0.97476 | -0.4857 | 0.0023656 | 0.00059287
167 | 0.97311 | -0.51821 | 0.0039202 | 0.0009825
168 | 0.97315 | -0.51741 | 0.0045171 | 0.0011321
169 | 0.97654 | -0.45077 | 0.0030894 | 0.00077429
170 | 0.97674 | -0.44682 | 0.0021764 | 0.00054547
171 | 0.97723 | -0.43723 | 0 | 0
172 | 0.97196 | -0.54098 | 0.0029043 | 0.0007279
173 | 0.9717 | -0.54594 | 0.0020856 | 0.0005227
174 | 0.97167 | -0.54666 | 0.0021371 | 0.00053561
175 | 0.97167 | -0.54661 | 0.0063881 | 0.001601
176 | 0.97167 | -0.5467 | 0.0032956 | 0.00082596
177 | 0.97159 | -0.5482 | 0.0027941 | 0.00070026
178 | 0.97775 | -0.42707 | 0.0048708 | 0.0012207
179 | 0.97763 | -0.42939 | 0.0024841 | 0.00062256
180 | 0.97795 | -0.42307 | 0.00272 | 0.0006817
181 | 0.97823 | -0.41756 | 0.0055119 | 0.0013814
182 | 0.99756 | -0.045975 | 0.0028585 | 0.00071641
183 | 0.99447 | -0.10446 | 0 | 0
184 | 0.99406 | -0.1123 | 0.0012168 | 0.00030495
185 | 0.99432 | -0.10736 | 0.0039629 | 0.00099321
186 | 0.99383 | -0.11675 | 0.0012235 | 0.00030665
187 | 0.99362 | -0.12067 | 0.0055156 | 0.0013823
188 | 0.97331 | -0.5142 | 0.0036533 | 0.0009156
189 | 0.99998 | 149.9956 | 0 | 0

## res_line
| p_from_mw | q_from_mvar | p_to_mw | q_to_mvar | pl_mw | ql_mvar | i_from_ka | i_to_ka | i_ka | vm_from_pu | va_from_degree | vm_to_pu | va_to_degree | loading_percent
0 | 0.0062389 | 0.0015634 | -0.0062387 | -0.0015634 | 1.7224e-07 | 4.7097e-08 | 0.0095233 | 0.0095233 | 0.0095233 | 0.97482 | -0.48448 | 0.97479 | -0.48506 | 2.6163
1 | -0.0080125 | -0.002008 | 0.0080132 | 0.0020082 | 6.894e-07 | 2.8799e-07 | 0.012231 | 0.012231 | 0.012231 | 0.97482 | -0.48448 | 0.97491 | -0.48268 | 3.36
2 | 0.0049368 | 0.0012371 | -0.0049365 | -0.0012371 | 3.0734e-07 | 1.6804e-08 | 0.0075359 | 0.007536 | 0.007536 | 0.97479 | -0.48506 | 0.97473 | -0.48637 | 2.0703
3 | -0.0090702 | -0.0022732 | 0.0090707 | 0.0022734 | 4.9684e-07 | 2.3177e-07 | 0.013844 | 0.013844 | 0.013844 | 0.97491 | -0.48268 | 0.97497 | -0.48153 | 3.8033
4 | 0.0034561 | 0.00086608 | -0.003456 | -0.00086615 | 1.314e-07 | -7.2795e-08 | 0.0052761 | 0.0052761 | 0.0052761 | 0.97473 | -0.48637 | 0.97469 | -0.48717 | 1.4495
5 | -0.011254 | -0.0028206 | 0.011255 | 0.0028212 | 1.1815e-06 | 6.2299e-07 | 0.017176 | 0.017176 | 0.017176 | 0.97497 | -0.48153 | 0.97508 | -0.47932 | 4.7187
6 | -0.012903 | -0.0032343 | 0.012905 | 0.0032351 | 1.4754e-06 | 8.1767e-07 | 0.019691 | 0.019691 | 0.019691 | 0.97508 | -0.47932 | 0.97521 | -0.47692 | 5.4096
7 | -0.013535 | -0.003393 | 0.013537 | 0.0033943 | 2.3081e-06 | 1.2971e-06 | 0.020653 | 0.020653 | 0.020653 | 0.97521 | -0.47692 | 0.97539 | -0.47334 | 5.6738
8 | -0.0056007 | -0.0014035 | 0.0056008 | 0.0014035 | 3.9353e-08 | 6.8973e-09 | 0.0085035 | 0.0085034 | 0.0085035 | 0.98006 | -0.38242 | 0.98007 | -0.38227 | 2.3361
9 | 0.0041182 | 0.0010319 | -0.004118 | -0.001032 | 2.0696e-07 | -4.5431e-08 | 0.0062525 | 0.0062526 | 0.0062526 | 0.98006 | -0.38242 | 0.98001 | -0.38347 | 1.7177
10 | -0.0079869 | -0.0020015 | 0.0079873 | 0.0020017 | 3.4903e-07 | 1.4361e-07 | 0.012126 | 0.012126 | 0.012126 | 0.98007 | -0.38227 | 0.98012 | -0.38135 | 3.3314
11 | 0.0017197 | 0.00043091 | -0.0017197 | -0.00043099 | 1.8026e-08 | -7.7298e-08 | 0.0026111 | 0.0026111 | 0.0026111 | 0.98001 | -0.38347 | 0.98 | -0.38369 | 0.71734
12 | -0.0094523 | -0.0023688 | 0.0094535 | 0.0023694 | 1.2244e-06 | 5.8379e-07 | 0.01435 | 0.01435 | 0.01435 | 0.98012 | -0.38135 | 0.98026 | -0.37863 | 3.9424
13 | -0.010938 | -0.0027416 | 0.010939 | 0.0027418 | 3.8321e-07 | 1.9853e-07 | 0.016605 | 0.016605 | 0.016605 | 0.98026 | -0.37863 | 0.98029 | -0.3779 | 4.5617
14 | -0.013775 | -0.0034527 | 0.013776 | 0.0034531 | 7.9442e-07 | 4.4734e-07 | 0.02091 | 0.02091 | 0.02091 | 0.98029 | -0.3779 | 0.98036 | -0.37669 | 5.7445
15 | -0.055723 | -0.014099 | 0.055738 | 0.014108 | 1.522e-05 | 9.6685e-06 | 0.084474 | 0.084474 | 0.084474 | 0.98211 | -0.34237 | 0.98241 | -0.33668 | 23.2072
16 | 0.054792 | 0.013865 | -0.054735 | -0.013829 | 5.7166e-05 | 3.6307e-05 | 0.083064 | 0.083064 | 0.083064 | 0.98211 | -0.34237 | 0.98099 | -0.36413 | 22.8197
17 | -0.058632 | -0.014834 | 0.058634 | 0.014834 | 1.3799e-06 | 8.7725e-07 | 0.088858 | 0.088858 | 0.088858 | 0.98241 | -0.33668 | 0.98243 | -0.33619 | 24.4115
18 | 0.053007 | 0.013396 | -0.053004 | -0.013394 | 3.3625e-06 | 2.1345e-06 | 0.080444 | 0.080444 | 0.080444 | 0.98099 | -0.36413 | 0.98093 | -0.36546 | 22.0999
19 | -0.059573 | -0.01507 | 0.059625 | 0.015103 | 5.2613e-05 | 3.3454e-05 | 0.090281 | 0.090281 | 0.090281 | 0.98243 | -0.33619 | 0.98338 | -0.3178 | 24.8024
20 | 0.050802 | 0.012842 | -0.050793 | -0.012837 | 8.4194e-06 | 5.3408e-06 | 0.077103 | 0.077103 | 0.077103 | 0.98093 | -0.36546 | 0.98075 | -0.36891 | 21.1822
21 | -0.060557 | -0.015337 | 0.060577 | 0.015349 | 1.9537e-05 | 1.2425e-05 | 0.091691 | 0.091691 | 0.091691 | 0.98338 | -0.3178 | 0.98373 | -0.31108 | 25.1897
22 | 0.049286 | 0.012459 | -0.049283 | -0.012457 | 3.1066e-06 | 1.9696e-06 | 0.074817 | 0.074817 | 0.074817 | 0.98075 | -0.36891 | 0.98068 | -0.37023 | 20.5541
23 | -0.061508 | -0.015583 | 0.061633 | 0.015662 | 0.00012547 | 7.9811e-05 | 0.093099 | 0.093099 | 0.093099 | 0.98373 | -0.31108 | 0.98592 | -0.26871 | 25.5766
24 | 0.047836 | 0.012094 | -0.04776 | -0.012046 | 7.6581e-05 | 4.8524e-05 | 0.072621 | 0.072621 | 0.072621 | 0.98068 | -0.37023 | 0.97897 | -0.40366 | 19.9509
25 | 0.039794 | 0.0099983 | -0.039784 | -0.0099919 | 1.0153e-05 | 6.4023e-06 | 0.06011 | 0.06011 | 0.06011 | 0.98525 | -0.28179 | 0.98497 | -0.28714 | 16.5137
26 | -0.041161 | -0.010341 | 0.041187 | 0.010357 | 2.5718e-05 | 1.6233e-05 | 0.062175 | 0.062174 | 0.062175 | 0.98525 | -0.28179 | 0.98592 | -0.26871 | 17.0809
27 | 0.037784 | 0.0094907 | -0.037782 | -0.0094892 | 2.3592e-06 | 1.4853e-06 | 0.057089 | 0.057089 | 0.057089 | 0.98497 | -0.28714 | 0.9849 | -0.28845 | 15.6838
28 | 0.012546 | 0.0031453 | -0.012544 | -0.0031441 | 2.168e-06 | 1.182e-06 | 0.018936 | 0.018936 | 0.018936 | 0.98592 | -0.26871 | 0.98573 | -0.27234 | 5.2023
29 | -0.11537 | -0.029165 | 0.11571 | 0.029382 | 0.00033926 | 0.00021674 | 0.17421 | 0.17421 | 0.17421 | 0.98592 | -0.26871 | 0.98908 | -0.20759 | 47.8597
30 | 0.036471 | 0.0091608 | -0.036471 | -0.0091604 | 6.3536e-07 | 3.9953e-07 | 0.055109 | 0.055109 | 0.055109 | 0.9849 | -0.28845 | 0.98488 | -0.28881 | 15.1398
31 | 0.0095737 | 0.0023997 | -0.0095728 | -0.0023992 | 9.2444e-07 | 4.412e-07 | 0.014452 | 0.014452 | 0.014452 | 0.98573 | -0.27234 | 0.98563 | -0.27437 | 3.9704
32 | -0.11816 | -0.029996 | 0.11843 | 0.030173 | 0.00027757 | 0.00017734 | 0.17789 | 0.17789 | 0.17789 | 0.98908 | -0.20759 | 0.99162 | -0.15889 | 48.8722
33 | 0.034833 | 0.0087499 | -0.034809 | -0.0087351 | 2.355e-05 | 1.4784e-05 | 0.052634 | 0.052634 | 0.052634 | 0.98488 | -0.28881 | 0.98416 | -0.30299 | 14.46
34 | 0.0070041 | 0.0017554 | -0.0070036 | -0.0017553 | 4.9565e-07 | 1.6657e-07 | 0.010574 | 0.010574 | 0.010574 | 0.98563 | -0.27437 | 0.98555 | -0.27585 | 2.905
35 | -0.12398 | -0.031564 | 0.12419 | 0.031694 | 0.00020575 | 0.00013086 | 0.18622 | 0.18622 | 0.18622 | 0.99162 | -0.15889 | 0.99342 | -0.12453 | 25.5797
36 | 0.033495 | 0.0084057 | -0.033493 | -0.0084047 | 1.6399e-06 | 1.0279e-06 | 0.050647 | 0.050647 | 0.050647 | 0.98416 | -0.30299 | 0.98411 | -0.30402 | 13.914
37 | 0.0042608 | 0.0010679 | -0.0042608 | -0.0010679 | 6.8817e-09 | -1.2458e-09 | 0.0064331 | 0.0064331 | 0.0064331 | 0.98555 | -0.27585 | 0.98555 | -0.27588 | 1.7673
38 | -0.12564 | -0.032059 | 0.12566 | 0.032073 | 2.3438e-05 | 1.443e-05 | 0.1884 | 0.1884 | 0.1884 | 0.99342 | -0.12453 | 0.99362 | -0.12067 | 10.3514
39 | 0.031488 | 0.0079022 | -0.031486 | -0.0079011 | 1.7453e-06 | 1.0909e-06 | 0.047616 | 0.047616 | 0.047616 | 0.98411 | -0.30402 | 0.98405 | -0.30518 | 13.0812
40 | 0.029075 | 0.0072967 | -0.029072 | -0.0072952 | 2.4056e-06 | 1.4974e-06 | 0.043969 | 0.043969 | 0.043969 | 0.98405 | -0.30518 | 0.98396 | -0.30692 | 12.0793
41 | 0.026938 | 0.0067603 | -0.026926 | -0.0067524 | 1.2869e-05 | 7.9734e-06 | 0.040742 | 0.040742 | 0.040742 | 0.98396 | -0.30692 | 0.98344 | -0.31694 | 11.1927
42 | 0.042429 | 0.01071 | -0.042397 | -0.01069 | 3.2026e-05 | 2.0239e-05 | 0.064518 | 0.064518 | 0.064518 | 0.97897 | -0.40366 | 0.97816 | -0.41944 | 17.7248
43 | 0.0053311 | 0.0013357 | -0.0053295 | -0.0013355 | 1.5835e-06 | 2.0512e-07 | 0.008103 | 0.0081033 | 0.0081033 | 0.97897 | -0.40366 | 0.97865 | -0.4099 | 2.2262
44 | 0.039978 | 0.010084 | -0.039964 | -0.010075 | 1.4539e-05 | 9.1733e-06 | 0.06084 | 0.06084 | 0.06084 | 0.97816 | -0.41944 | 0.97777 | -0.42703 | 16.7142
45 | 0.0021309 | 0.00053389 | -0.0021309 | -0.000534 | 4.1536e-08 | -1.06e-07 | 0.0032399 | 0.00324 | 0.00324 | 0.97865 | -0.4099 | 0.97863 | -0.41031 | 0.8901
46 | 0.03601 | 0.0090837 | -0.035979 | -0.0090643 | 3.0851e-05 | 1.9402e-05 | 0.054823 | 0.054823 | 0.054823 | 0.97777 | -0.42703 | 0.97686 | -0.44495 | 15.0613
47 | 0.00080116 | 0.00020074 | -0.00080116 | -0.00020079 | 2.0129e-09 | -4.4161e-08 | 0.0012182 | 0.0012182 | 0.0012182 | 0.97863 | -0.41031 | 0.97863 | -0.41036 | 0.33466
48 | 0.033356 | 0.0084068 | -0.033333 | -0.0083927 | 2.2444e-05 | 1.4075e-05 | 0.050827 | 0.050827 | 0.050827 | 0.97686 | -0.44495 | 0.97614 | -0.45902 | 13.9635
49 | 0.0062304 | 0.0015615 | -0.0062298 | -0.0015613 | 5.8448e-07 | 1.628e-07 | 0.00955 | 0.0095501 | 0.0095501 | 0.97078 | -0.56422 | 0.97068 | -0.56619 | 2.6237
50 | -0.011258 | -0.0028216 | 0.011264 | 0.0028245 | 5.6381e-06 | 2.9838e-06 | 0.017256 | 0.017256 | 0.017256 | 0.97078 | -0.56422 | 0.97131 | -0.55371 | 4.7408
51 | -0.011264 | -0.0028245 | 0.011265 | 0.0028251 | 9.7713e-07 | 5.1705e-07 | 0.017256 | 0.017256 | 0.017256 | 0.97131 | -0.55371 | 0.9714 | -0.55189 | 4.7407
52 | -0.013611 | -0.0034132 | 0.013612 | 0.0034134 | 4.5891e-07 | 2.5885e-07 | 0.020851 | 0.020851 | 0.020851 | 0.9714 | -0.55189 | 0.97144 | -0.55118 | 5.7282
53 | -0.016009 | -0.0040141 | 0.01601 | 0.0040149 | 1.2306e-06 | 7.2002e-07 | 0.024522 | 0.024522 | 0.024522 | 0.97144 | -0.55118 | 0.97152 | -0.54957 | 6.7369
54 | -0.01992 | -0.0049948 | 0.019925 | 0.0049982 | 5.5889e-06 | 3.3786e-06 | 0.030511 | 0.030511 | 0.030511 | 0.97152 | -0.54957 | 0.97182 | -0.54368 | 8.3821
55 | -0.32243 | -0.082218 | 0.32245 | 0.082233 | 2.2853e-05 | 1.4543e-05 | 0.48522 | 0.48522 | 0.48522 | 0.98981 | -0.1934 | 0.98988 | -0.19193 | 26.6607
56 | 0.31916 | 0.081398 | -0.31872 | -0.081122 | 0.00043385 | 0.00027605 | 0.4803 | 0.4803 | 0.4803 | 0.98981 | -0.1934 | 0.98834 | -0.2216 | 26.3904
57 | -0.32551 | -0.083001 | 0.32555 | 0.083026 | 3.97e-05 | 2.5266e-05 | 0.48983 | 0.48983 | 0.48983 | 0.98988 | -0.19193 | 0.99002 | -0.18941 | 26.9136
58 | 0.31542 | 0.080294 | -0.3154 | -0.080286 | 1.1962e-05 | 7.6104e-06 | 0.47533 | 0.47533 | 0.47533 | 0.98834 | -0.2216 | 0.9883 | -0.22238 | 26.1169
59 | -0.32883 | -0.083846 | 0.32921 | 0.084092 | 0.00038733 | 0.00024653 | 0.49474 | 0.49474 | 0.49474 | 0.99002 | -0.18941 | 0.99129 | -0.16504 | 27.1838
60 | 0.31162 | 0.079337 | -0.31162 | -0.079336 | 1.6946e-06 | 1.078e-06 | 0.46962 | 0.46962 | 0.46962 | 0.9883 | -0.22238 | 0.98829 | -0.2225 | 25.8035
61 | -0.33273 | -0.084973 | 0.33307 | 0.085193 | 0.0003446 | 0.00021936 | 0.50002 | 0.50002 | 0.50002 | 0.99129 | -0.16504 | 0.99241 | -0.14364 | 27.4737
62 | 0.30849 | 0.078552 | -0.30804 | -0.078268 | 0.00044661 | 0.00028407 | 0.46492 | 0.46492 | 0.46492 | 0.98829 | -0.2225 | 0.98673 | -0.25256 | 25.5448
63 | -0.33444 | -0.085535 | 0.33508 | 0.08594 | 0.00063549 | 0.00040454 | 0.50207 | 0.50207 | 0.50207 | 0.99241 | -0.14364 | 0.99447 | -0.10446 | 27.5863
64 | 0.3039 | 0.077229 | -0.30363 | -0.077062 | 0.00026193 | 0.00016658 | 0.45867 | 0.45867 | 0.45867 | 0.98673 | -0.25256 | 0.9858 | -0.27048 | 25.2015
65 | 0.021517 | 0.0053978 | -0.021517 | -0.0053977 | 1.5596e-07 | 9.5054e-08 | 0.032929 | 0.032929 | 0.032929 | 0.97239 | -0.53286 | 0.97238 | -0.53302 | 9.0465
66 | -0.023062 | -0.005785 | 0.023073 | 0.0057916 | 1.0679e-05 | 6.5507e-06 | 0.035294 | 0.035294 | 0.035294 | 0.97239 | -0.53286 | 0.97288 | -0.52316 | 9.696
67 | 0.020453 | 0.0051309 | -0.020448 | -0.0051281 | 4.615e-06 | 2.7978e-06 | 0.0313 | 0.0313 | 0.0313 | 0.97238 | -0.53302 | 0.97214 | -0.53775 | 8.599
68 | -0.023073 | -0.0057916 | 0.023081 | 0.0057964 | 7.8114e-06 | 4.7916e-06 | 0.035294 | 0.035293 | 0.035294 | 0.97288 | -0.52316 | 0.97324 | -0.51606 | 9.696
69 | 0.018482 | 0.0046353 | -0.018476 | -0.0046322 | 5.1536e-06 | 3.0855e-06 | 0.02829 | 0.02829 | 0.02829 | 0.97214 | -0.53775 | 0.97185 | -0.5436 | 7.7721
70 | -0.024869 | -0.0062444 | 0.024876 | 0.0062492 | 7.6934e-06 | 4.7474e-06 | 0.038027 | 0.038027 | 0.038027 | 0.97324 | -0.51606 | 0.97357 | -0.50958 | 10.4469
71 | 0.016896 | 0.0042361 | -0.016896 | -0.004236 | 1.9784e-07 | 1.1685e-07 | 0.025871 | 0.025871 | 0.025871 | 0.97185 | -0.5436 | 0.97183 | -0.54385 | 7.1073
72 | -0.024876 | -0.0062492 | 0.024886 | 0.0062549 | 9.2814e-06 | 5.7272e-06 | 0.038027 | 0.038027 | 0.038027 | 0.97357 | -0.50958 | 0.97396 | -0.50176 | 10.4469
73 | 0.014651 | 0.0036734 | -0.01465 | -0.0036729 | 8.9779e-07 | 5.1565e-07 | 0.022434 | 0.022434 | 0.022434 | 0.97183 | -0.54385 | 0.97177 | -0.54513 | 6.1631
74 | -0.04367 | -0.010978 | 0.043717 | 0.011007 | 4.6614e-05 | 2.9472e-05 | 0.066115 | 0.066115 | 0.066115 | 0.98304 | -0.32428 | 0.98418 | -0.30195 | 18.1634
75 | 0.04367 | 0.010978 | -0.043643 | -0.01096 | 2.7231e-05 | 1.7217e-05 | 0.066115 | 0.066115 | 0.066115 | 0.98304 | -0.32428 | 0.98237 | -0.33735 | 18.1634
76 | -0.045252 | -0.011392 | 0.04532 | 0.011435 | 6.8193e-05 | 4.315e-05 | 0.068436 | 0.068436 | 0.068436 | 0.98418 | -0.30195 | 0.9858 | -0.27048 | 18.8011
77 | 0.040393 | 0.010146 | -0.040381 | -0.010138 | 1.1975e-05 | 7.5564e-06 | 0.061192 | 0.061192 | 0.061192 | 0.98237 | -0.33735 | 0.98205 | -0.34356 | 16.8111
78 | -0.0022354 | -0.00056024 | 0.0022354 | 0.00056016 | 3.642e-08 | -8.4013e-08 | 0.0033854 | 0.0033854 | 0.0033854 | 0.98253 | -0.33485 | 0.98255 | -0.33451 | 0.93007
79 | -0.0049311 | -0.0012358 | 0.0049311 | 0.0012358 | 1.987e-08 | 6.8344e-10 | 0.0074679 | 0.0074679 | 0.0074679 | 0.98255 | -0.33451 | 0.98255 | -0.33442 | 2.0516
80 | -0.024886 | -0.0062549 | 0.024894 | 0.0062602 | 8.5499e-06 | 5.2757e-06 | 0.038027 | 0.038027 | 0.038027 | 0.97396 | -0.50176 | 0.97433 | -0.49457 | 10.4469
81 | 0.012995 | 0.0032579 | -0.012991 | -0.003256 | 3.5625e-06 | 1.9828e-06 | 0.019898 | 0.019898 | 0.019898 | 0.97177 | -0.54513 | 0.97148 | -0.55089 | 5.4666
82 | -0.019415 | -0.0048669 | 0.019426 | 0.0048731 | 1.0228e-05 | 6.1602e-06 | 0.029669 | 0.029668 | 0.029669 | 0.97378 | -0.50491 | 0.97434 | -0.49386 | 8.1507
83 | 0.017439 | 0.0043716 | -0.017437 | -0.0043703 | 2.1928e-06 | 1.301e-06 | 0.026649 | 0.026649 | 0.026649 | 0.97378 | -0.50491 | 0.97365 | -0.50755 | 7.3211
84 | -0.022418 | -0.0056229 | 0.022419 | 0.0056234 | 8.118e-07 | 4.9655e-07 | 0.034238 | 0.034238 | 0.034238 | 0.97434 | -0.49386 | 0.97438 | -0.4931 | 9.406
85 | 0.0066118 | 0.0016568 | -0.0066115 | -0.0016567 | 3.2256e-07 | 1.0167e-07 | 0.010105 | 0.010105 | 0.010105 | 0.97365 | -0.50755 | 0.9736 | -0.50857 | 2.776
86 | 0.010825 | 0.0027135 | -0.010823 | -0.0027123 | 2.1465e-06 | 1.1137e-06 | 0.016544 | 0.016544 | 0.016544 | 0.97365 | -0.50755 | 0.97344 | -0.51171 | 4.5451
87 | -0.02533 | -0.0063532 | 0.025344 | 0.0063619 | 1.4045e-05 | 8.6768e-06 | 0.038685 | 0.038684 | 0.038685 | 0.97438 | -0.4931 | 0.97497 | -0.48147 | 10.6276
88 | 0.0046469 | 0.0011643 | -0.0046465 | -0.0011644 | 4.4411e-07 | -7.7199e-09 | 0.0071021 | 0.0071022 | 0.0071022 | 0.9736 | -0.50857 | 0.9735 | -0.51058 | 1.9511
89 | 0.005605 | 0.0014046 | -0.0056049 | -0.0014046 | 1.2546e-07 | 2.3638e-08 | 0.0085679 | 0.0085679 | 0.0085679 | 0.97344 | -0.51171 | 0.97342 | -0.51218 | 2.3538
90 | -0.093479 | -0.023499 | 0.093491 | 0.023507 | 1.2664e-05 | 7.5875e-06 | 0.14269 | 0.14269 | 0.14269 | 0.97497 | -0.48147 | 0.97512 | -0.47863 | 7.8403
91 | 0.068134 | 0.017138 | -0.068128 | -0.017134 | 6.6306e-06 | 3.7341e-06 | 0.10401 | 0.10401 | 0.10401 | 0.97497 | -0.48147 | 0.97487 | -0.48351 | 5.7148
92 | 0.0039462 | 0.00098897 | -0.0039461 | -0.00098899 | 6.6102e-08 | -1.7931e-08 | 0.0060318 | 0.0060318 | 0.0060318 | 0.9735 | -0.51058 | 0.97348 | -0.51093 | 1.6571
93 | 0.00070029 | 0.00017538 | -0.00070029 | -0.00017551 | 4.3947e-09 | -1.2436e-07 | 0.0010704 | 0.0010704 | 0.0010704 | 0.9735 | -0.51058 | 0.97349 | -0.51071 | 0.29407
94 | 0.0046988 | 0.0011775 | -0.0046984 | -0.0011775 | 3.8857e-07 | -9.5671e-10 | 0.0071828 | 0.0071829 | 0.0071829 | 0.97342 | -0.51218 | 0.97333 | -0.51391 | 1.9733
95 | -0.094794 | -0.023834 | 0.094836 | 0.023859 | 4.1713e-05 | 2.5038e-05 | 0.14468 | 0.14468 | 0.14468 | 0.97512 | -0.47863 | 0.97559 | -0.46942 | 7.9496
96 | 0.064655 | 0.016264 | -0.064649 | -0.01626 | 6.7846e-06 | 3.7634e-06 | 0.09871 | 0.09871 | 0.09871 | 0.97487 | -0.48351 | 0.97476 | -0.4857 | 5.4236
97 | 0.0036533 | 0.00091558 | -0.0036533 | -0.0009156 | 4.985e-08 | -2.106e-08 | 0.0055852 | 0.0055852 | 0.0055852 | 0.97333 | -0.51391 | 0.97331 | -0.5142 | 1.5344
98 | 0.0272 | 0.0068222 | -0.027194 | -0.0068186 | 5.7334e-06 | 3.5592e-06 | 0.041557 | 0.041557 | 0.041557 | 0.97398 | -0.50101 | 0.97376 | -0.50543 | 11.4167
99 | -0.029516 | -0.0074027 | 0.029525 | 0.0074081 | 8.6333e-06 | 5.3844e-06 | 0.045096 | 0.045096 | 0.045096 | 0.97398 | -0.50101 | 0.9743 | -0.49487 | 12.389
100 | 0.023886 | 0.0059894 | -0.023881 | -0.0059869 | 4.1609e-06 | 2.5594e-06 | 0.036501 | 0.036501 | 0.036501 | 0.97376 | -0.50543 | 0.97357 | -0.50909 | 10.0278
101 | -0.034586 | -0.0086767 | 0.034589 | 0.0086783 | 2.6446e-06 | 1.6611e-06 | 0.052826 | 0.052826 | 0.052826 | 0.9743 | -0.49487 | 0.97438 | -0.49327 | 14.5127
102 | 0.018332 | 0.004596 | -0.01833 | -0.0045949 | 1.7961e-06 | 1.0737e-06 | 0.028019 | 0.028019 | 0.028019 | 0.97357 | -0.50909 | 0.97347 | -0.51114 | 7.6975
103 | -0.036248 | -0.0090942 | 0.036266 | 0.0091052 | 1.75e-05 | 1.101e-05 | 0.05536 | 0.05536 | 0.05536 | 0.97438 | -0.49327 | 0.97489 | -0.48315 | 15.2088
104 | 0.013379 | 0.0033541 | -0.013376 | -0.0033524 | 3.0808e-06 | 1.7276e-06 | 0.020451 | 0.020451 | 0.020451 | 0.97347 | -0.51114 | 0.97323 | -0.51598 | 5.6185
105 | -0.038266 | -0.0096064 | 0.038286 | 0.0096189 | 1.9919e-05 | 1.2554e-05 | 0.058412 | 0.058412 | 0.058412 | 0.97489 | -0.48315 | 0.97544 | -0.47224 | 16.0473
106 | 0.0084381 | 0.0021148 | -0.0084375 | -0.0021146 | 5.7643e-07 | 2.5417e-07 | 0.012901 | 0.012901 | 0.012901 | 0.97323 | -0.51598 | 0.97315 | -0.51741 | 3.5444
107 | -0.048102 | -0.012079 | 0.048141 | 0.012104 | 3.9212e-05 | 2.4853e-05 | 0.073387 | 0.073387 | 0.073387 | 0.97544 | -0.47224 | 0.97631 | -0.45517 | 20.1613
108 | 0.0098166 | 0.0024598 | -0.0098154 | -0.0024591 | 1.2752e-06 | 6.2684e-07 | 0.014975 | 0.014975 | 0.014975 | 0.97544 | -0.47224 | 0.97531 | -0.47497 | 4.114
109 | 0.48203 | 0.12432 | -0.48195 | -0.12427 | 7.3403e-05 | 4.6854e-05 | 0.71851 | 0.71851 | 0.71851 | 1 | 0 | 0.99983 | -0.0031263 | 39.4787
110 | 0.47796 | 0.12327 | -0.47696 | -0.12264 | 0.00099546 | 0.00063538 | 0.71257 | 0.71257 | 0.71257 | 0.99983 | -0.0031263 | 0.99756 | -0.045975 | 39.1522
111 | -0.0039663 | -0.00099405 | 0.0039664 | 0.00099403 | 6.6298e-08 | -1.8904e-08 | 0.0060245 | 0.0060244 | 0.0060245 | 0.97966 | -0.38966 | 0.97968 | -0.38931 | 1.6551
112 | 0.19644 | 0.049607 | -0.19637 | -0.049558 | 7.6906e-05 | 4.8496e-05 | 0.29851 | 0.29851 | 0.29851 | 0.97968 | -0.38931 | 0.97926 | -0.39748 | 16.4015
113 | -0.20041 | -0.050601 | 0.20053 | 0.050679 | 0.0001247 | 7.8677e-05 | 0.30453 | 0.30453 | 0.30453 | 0.97968 | -0.38931 | 0.98034 | -0.37633 | 16.7325
114 | -0.015645 | -0.0039214 | 0.015645 | 0.0039217 | 4.0625e-07 | 2.3553e-07 | 0.023686 | 0.023686 | 0.023686 | 0.98285 | -0.32851 | 0.98288 | -0.32797 | 6.5071
115 | 0.012965 | 0.0032499 | -0.012965 | -0.0032497 | 4.4363e-07 | 2.4501e-07 | 0.019629 | 0.019629 | 0.019629 | 0.98285 | -0.32851 | 0.98281 | -0.32923 | 5.3927
116 | -0.017752 | -0.0044497 | 0.017758 | 0.0044532 | 5.7504e-06 | 3.4111e-06 | 0.026876 | 0.026876 | 0.026876 | 0.98288 | -0.32797 | 0.98323 | -0.32117 | 7.3834
117 | 0.010519 | 0.0026367 | -0.010519 | -0.0026365 | 3.7263e-07 | 1.8884e-07 | 0.015926 | 0.015926 | 0.015926 | 0.98281 | -0.32923 | 0.98278 | -0.32998 | 4.3754
118 | -0.019755 | -0.0049537 | 0.019757 | 0.0049547 | 1.657e-06 | 9.9779e-07 | 0.029898 | 0.029898 | 0.029898 | 0.98323 | -0.32117 | 0.98332 | -0.31941 | 8.2137
119 | 0.0092033 | 0.0023068 | -0.0092015 | -0.002306 | 1.7711e-06 | 8.2537e-07 | 0.013935 | 0.013935 | 0.013935 | 0.98278 | -0.32998 | 0.98257 | -0.33402 | 3.8282
120 | -0.022065 | -0.0055332 | 0.022066 | 0.0055341 | 1.3535e-06 | 8.2519e-07 | 0.033391 | 0.033391 | 0.033391 | 0.98332 | -0.31941 | 0.98338 | -0.31813 | 9.1735
121 | 0.0062515 | 0.0015667 | -0.0062514 | -0.0015667 | 1.2084e-07 | 3.1803e-08 | 0.0094673 | 0.0094674 | 0.0094674 | 0.98257 | -0.33402 | 0.98255 | -0.33442 | 2.6009
122 | -0.024628 | -0.0061762 | 0.02463 | 0.006177 | 1.3939e-06 | 8.5813e-07 | 0.037268 | 0.037268 | 0.037268 | 0.98338 | -0.31813 | 0.98344 | -0.31694 | 10.2385
123 | -0.0019755 | -0.0004951 | 0.0019755 | 0.0004951 | 1.3182e-10 | -3.8374e-10 | 0.0030264 | 0.0030264 | 0.0030264 | 0.97129 | -0.55453 | 0.97129 | -0.55452 | 0.83143
124 | -0.003936 | -0.00098645 | 0.0039361 | 0.00098643 | 8.5514e-08 | -2.2897e-08 | 0.0060299 | 0.0060299 | 0.0060299 | 0.97129 | -0.55452 | 0.97132 | -0.55407 | 1.6566
125 | -0.0071452 | -0.0017907 | 0.0071462 | 0.0017911 | 1.0016e-06 | 3.6507e-07 | 0.010946 | 0.010946 | 0.010946 | 0.97132 | -0.55407 | 0.97146 | -0.55113 | 3.0072
126 | -0.0091244 | -0.0022869 | 0.0091244 | 0.0022869 | 3.8702e-08 | 1.8227e-08 | 0.013976 | 0.013976 | 0.013976 | 0.97146 | -0.55113 | 0.97147 | -0.55104 | 3.8396
127 | -0.010703 | -0.0026826 | 0.010703 | 0.0026826 | 7.5183e-08 | 3.8882e-08 | 0.016394 | 0.016394 | 0.016394 | 0.97147 | -0.55104 | 0.97148 | -0.55089 | 4.504
128 | 0.25831 | 0.065627 | -0.2581 | -0.06549 | 0.00021619 | 0.00013716 | 0.39023 | 0.39023 | 0.39023 | 0.9858 | -0.27048 | 0.9849 | -0.28788 | 21.4413
129 | 0.25502 | 0.064718 | -0.2548 | -0.064578 | 0.00022048 | 0.00013985 | 0.38558 | 0.38558 | 0.38558 | 0.9849 | -0.28788 | 0.98397 | -0.30587 | 21.1856
130 | 0.0025668 | 0.00064318 | -0.0025668 | -0.00064329 | 6.8485e-08 | -1.1012e-07 | 0.0038816 | 0.0038817 | 0.0038817 | 0.98397 | -0.30587 | 0.98394 | -0.30643 | 1.0664
131 | 0.25223 | 0.063935 | -0.25204 | -0.063813 | 0.00019292 | 0.00012235 | 0.3817 | 0.3817 | 0.3817 | 0.98397 | -0.30587 | 0.98315 | -0.3218 | 20.9724
132 | -0.038366 | -0.0096252 | 0.038387 | 0.0096386 | 2.1359e-05 | 1.3457e-05 | 0.058171 | 0.058171 | 0.058171 | 0.98145 | -0.35524 | 0.98205 | -0.34356 | 15.9811
133 | 0.035122 | 0.0088123 | -0.035121 | -0.0088111 | 1.9542e-06 | 1.2275e-06 | 0.053254 | 0.053254 | 0.053254 | 0.98145 | -0.35524 | 0.98139 | -0.3564 | 14.6302
134 | 0.031891 | 0.0080016 | -0.031883 | -0.0079968 | 7.693e-06 | 4.8127e-06 | 0.048357 | 0.048357 | 0.048357 | 0.98139 | -0.3564 | 0.98113 | -0.36146 | 13.2849
135 | 0.027806 | 0.0069749 | -0.027802 | -0.0069727 | 3.55e-06 | 2.2048e-06 | 0.042173 | 0.042173 | 0.042173 | 0.98113 | -0.36146 | 0.981 | -0.36414 | 11.586
136 | 0.024243 | 0.0060808 | -0.024237 | -0.0060773 | 5.7323e-06 | 3.526e-06 | 0.036775 | 0.036775 | 0.036775 | 0.981 | -0.36414 | 0.98074 | -0.3691 | 10.103
137 | 0.021796 | 0.0054654 | -0.021793 | -0.0054637 | 2.9244e-06 | 1.7817e-06 | 0.033071 | 0.033071 | 0.033071 | 0.98074 | -0.3691 | 0.9806 | -0.37192 | 9.0854
138 | 0.030913 | 0.0077861 | -0.030908 | -0.007783 | 4.8977e-06 | 3.0611e-06 | 0.047137 | 0.047137 | 0.047137 | 0.97614 | -0.45902 | 0.97597 | -0.46233 | 12.9498
139 | 0.028379 | 0.0071493 | -0.028359 | -0.0071365 | 2.0513e-05 | 1.2764e-05 | 0.043282 | 0.043282 | 0.043282 | 0.97597 | -0.46233 | 0.9752 | -0.47746 | 11.8907
140 | 0.026638 | 0.0067053 | -0.026616 | -0.0066918 | 2.1769e-05 | 1.3495e-05 | 0.040657 | 0.040657 | 0.040657 | 0.9752 | -0.47746 | 0.97433 | -0.49457 | 11.1695
141 | 0.23163 | 0.058666 | -0.23137 | -0.058503 | 0.00025782 | 0.00016324 | 0.35094 | 0.35094 | 0.35094 | 0.98276 | -0.32929 | 0.98157 | -0.35249 | 19.2824
142 | -0.235 | -0.059509 | 0.23505 | 0.059545 | 5.5588e-05 | 3.5206e-05 | 0.35603 | 0.35603 | 0.35603 | 0.98276 | -0.32929 | 0.98302 | -0.32436 | 19.5623
143 | 0.22736 | 0.057495 | -0.22734 | -0.057484 | 1.8405e-05 | 1.1649e-05 | 0.34485 | 0.34485 | 0.34485 | 0.98157 | -0.35249 | 0.98148 | -0.35418 | 18.9476
144 | -0.24353 | -0.061669 | 0.24356 | 0.061688 | 3.0003e-05 | 1.9016e-05 | 0.36886 | 0.36886 | 0.36886 | 0.98302 | -0.32436 | 0.98315 | -0.3218 | 20.2672
145 | 0.2214 | 0.055996 | -0.22128 | -0.055922 | 0.00011794 | 7.4599e-05 | 0.33585 | 0.33585 | 0.33585 | 0.98148 | -0.35418 | 0.98091 | -0.36529 | 18.4532
146 | 0.21024 | 0.053155 | -0.21021 | -0.053132 | 3.6645e-05 | 2.315e-05 | 0.3191 | 0.3191 | 0.3191 | 0.98091 | -0.36529 | 0.98072 | -0.36893 | 17.533
147 | 0.20753 | 0.052461 | -0.20746 | -0.052415 | 7.3647e-05 | 4.651e-05 | 0.31504 | 0.31504 | 0.31504 | 0.98072 | -0.36893 | 0.98034 | -0.37633 | 17.31
148 | -0.001732 | -0.00043407 | 0.0017321 | 0.0004333 | 1.8649e-07 | -7.6924e-07 | 0.0026428 | 0.0026424 | 0.0026428 | 0.97519 | -0.47724 | 0.97531 | -0.47498 | 0.72603
149 | -0.0043756 | -0.0010958 | 0.0043756 | 0.0010958 | 1.2664e-09 | -1.349e-10 | 0.0066755 | 0.0066755 | 0.0066755 | 0.97531 | -0.47498 | 0.97531 | -0.47497 | 1.8339
150 | -0.049874 | -0.012538 | 0.049902 | 0.012555 | 2.8128e-05 | 1.784e-05 | 0.076027 | 0.076027 | 0.076027 | 0.97631 | -0.45517 | 0.97691 | -0.44337 | 20.8865
151 | 0.1924 | 0.048563 | -0.19223 | -0.048456 | 0.00016985 | 0.00010704 | 0.29248 | 0.29248 | 0.29248 | 0.97926 | -0.39748 | 0.97831 | -0.41593 | 16.0701
152 | 0.18811 | 0.047423 | -0.18809 | -0.047414 | 1.4633e-05 | 9.2156e-06 | 0.28621 | 0.28621 | 0.28621 | 0.97831 | -0.41593 | 0.97823 | -0.41756 | 15.7258
153 | -0.055365 | -0.013925 | 0.055381 | 0.013935 | 1.6229e-05 | 1.031e-05 | 0.084349 | 0.084349 | 0.084349 | 0.97691 | -0.44337 | 0.97723 | -0.43723 | 23.1727
154 | 0.017637 | 0.004422 | -0.017635 | -0.004421 | 1.7093e-06 | 1.0137e-06 | 0.026764 | 0.026764 | 0.026764 | 0.9806 | -0.37192 | 0.9805 | -0.37395 | 7.3528
155 | 0.015249 | 0.0038229 | -0.015247 | -0.0038217 | 1.9865e-06 | 1.1466e-06 | 0.023142 | 0.023142 | 0.023142 | 0.9805 | -0.37395 | 0.98036 | -0.37669 | 6.3578
156 | -0.01495 | -0.0037483 | 0.014952 | 0.0037499 | 2.7934e-06 | 1.609e-06 | 0.022807 | 0.022807 | 0.022807 | 0.97539 | -0.47334 | 0.97559 | -0.46942 | 6.2657
157 | -0.10979 | -0.027608 | 0.10983 | 0.027632 | 3.7879e-05 | 2.3118e-05 | 0.16749 | 0.16749 | 0.16749 | 0.97559 | -0.46942 | 0.97595 | -0.4622 | 9.2027
158 | -0.11155 | -0.028065 | 0.11162 | 0.028102 | 6.0951e-05 | 3.7253e-05 | 0.17012 | 0.17012 | 0.17012 | 0.97595 | -0.4622 | 0.97654 | -0.45077 | 9.3474
159 | 0.024235 | 0.0060825 | -0.02423 | -0.0060789 | 5.8708e-06 | 3.6162e-06 | 0.037092 | 0.037092 | 0.037092 | 0.97233 | -0.53347 | 0.97208 | -0.53855 | 10.1901
160 | -0.02666 | -0.00669 | 0.026671 | 0.006697 | 1.122e-05 | 6.9578e-06 | 0.040802 | 0.040802 | 0.040802 | 0.97233 | -0.53347 | 0.97278 | -0.52465 | 11.2093
161 | 0.022333 | 0.0056034 | -0.022327 | -0.0056001 | 5.4683e-06 | 3.3451e-06 | 0.034188 | 0.034188 | 0.034188 | 0.97208 | -0.53855 | 0.97182 | -0.54368 | 9.3923
162 | -0.051728 | -0.012983 | 0.051734 | 0.012987 | 6.2699e-06 | 3.9796e-06 | 0.079133 | 0.079133 | 0.079133 | 0.97278 | -0.52465 | 0.97291 | -0.5221 | 21.7398
163 | 0.025057 | 0.0062863 | -0.025048 | -0.0062805 | 9.462e-06 | 5.8426e-06 | 0.038331 | 0.038331 | 0.038331 | 0.97278 | -0.52465 | 0.97238 | -0.53257 | 10.5306
164 | -0.05518 | -0.013851 | 0.055256 | 0.013899 | 7.6532e-05 | 4.8624e-05 | 0.084402 | 0.084402 | 0.084402 | 0.97291 | -0.5221 | 0.97438 | -0.49307 | 23.1874
165 | 0.021251 | 0.0053289 | -0.021248 | -0.0053272 | 2.7511e-06 | 1.6747e-06 | 0.032521 | 0.032521 | 0.032521 | 0.97238 | -0.53257 | 0.97224 | -0.53529 | 8.9343
166 | -0.058024 | -0.014593 | 0.058036 | 0.0146 | 1.1579e-05 | 6.6272e-06 | 0.088629 | 0.088629 | 0.088629 | 0.97438 | -0.49307 | 0.9746 | -0.48889 | 6.0871
167 | 0.0091873 | 0.0023034 | -0.009184 | -0.0023018 | 3.3541e-06 | 1.5859e-06 | 0.014061 | 0.014062 | 0.014062 | 0.97224 | -0.53529 | 0.97186 | -0.54295 | 3.8631
168 | 0.012061 | 0.0030238 | -0.012059 | -0.0030227 | 2.0426e-06 | 1.1091e-06 | 0.01846 | 0.01846 | 0.01846 | 0.97224 | -0.53529 | 0.97206 | -0.53884 | 5.0713
169 | -0.062273 | -0.015662 | 0.062283 | 0.015667 | 9.4811e-06 | 5.1968e-06 | 0.095099 | 0.095099 | 0.095099 | 0.9746 | -0.48889 | 0.97476 | -0.4857 | 5.2252
170 | 0.009184 | 0.0023018 | -0.0091824 | -0.002301 | 1.6011e-06 | 7.572e-07 | 0.014062 | 0.014062 | 0.014062 | 0.97186 | -0.54295 | 0.97167 | -0.54661 | 3.8631
171 | 0.010426 | 0.0026134 | -0.010425 | -0.0026129 | 1.0611e-06 | 5.4138e-07 | 0.01596 | 0.01596 | 0.01596 | 0.97206 | -0.53884 | 0.97196 | -0.54098 | 4.3845
172 | -0.0039202 | -0.0009825 | 0.0039204 | 0.00098246 | 1.4915e-07 | -4.2056e-08 | 0.0059945 | 0.0059945 | 0.0059945 | 0.97311 | -0.51821 | 0.97315 | -0.51741 | 1.6468
173 | -0.1147 | -0.028876 | 0.11473 | 0.02889 | 2.1705e-05 | 1.3299e-05 | 0.17483 | 0.17483 | 0.17483 | 0.97654 | -0.45077 | 0.97674 | -0.44682 | 9.606
174 | -0.1169 | -0.029435 | 0.11696 | 0.029468 | 5.359e-05 | 3.2888e-05 | 0.17815 | 0.17815 | 0.17815 | 0.97674 | -0.44682 | 0.97723 | -0.43723 | 9.7882
175 | -0.17234 | -0.043403 | 0.1724 | 0.043444 | 6.466e-05 | 4.0598e-05 | 0.26249 | 0.26249 | 0.26249 | 0.97723 | -0.43723 | 0.97763 | -0.42939 | 14.4227
176 | 0.0075203 | 0.001885 | -0.0075185 | -0.0018843 | 1.7765e-06 | 6.9416e-07 | 0.011513 | 0.011513 | 0.011513 | 0.97196 | -0.54098 | 0.9717 | -0.54594 | 3.163
177 | 0.0054329 | 0.0013616 | -0.0054327 | -0.0013616 | 1.8756e-07 | 3.0531e-08 | 0.0083197 | 0.0083197 | 0.0083197 | 0.9717 | -0.54594 | 0.97167 | -0.54666 | 2.2856
178 | 0.0032956 | 0.00082595 | -0.0032956 | -0.00082596 | 6.4259e-09 | -4.2202e-09 | 0.0050469 | 0.0050469 | 0.0050469 | 0.97167 | -0.54666 | 0.97167 | -0.5467 | 1.3865
179 | 0.0027943 | 0.00070002 | -0.0027941 | -0.00070026 | 2.122e-07 | -2.4694e-07 | 0.0042791 | 0.0042792 | 0.0042792 | 0.97167 | -0.54661 | 0.97159 | -0.5482 | 1.1756
180 | 0.17491 | 0.044078 | -0.17489 | -0.044066 | 1.943e-05 | 1.2206e-05 | 0.26627 | 0.26627 | 0.26627 | 0.97775 | -0.42707 | 0.97763 | -0.42939 | 14.6305
181 | -0.17978 | -0.045299 | 0.17981 | 0.045321 | 3.4383e-05 | 2.1621e-05 | 0.27369 | 0.27369 | 0.27369 | 0.97775 | -0.42707 | 0.97795 | -0.42307 | 15.0377
182 | -0.18253 | -0.046002 | 0.18258 | 0.046033 | 4.8158e-05 | 3.0299e-05 | 0.27783 | 0.27783 | 0.27783 | 0.97795 | -0.42307 | 0.97823 | -0.41756 | 15.2651
183 | 0.47411 | 0.12192 | -0.47276 | -0.12106 | 0.0013435 | 0.00085749 | 0.70831 | 0.70831 | 0.70831 | 0.99756 | -0.045975 | 0.99447 | -0.10446 | 38.918
184 | 0.13372 | 0.034131 | -0.13367 | -0.0341 | 5.0647e-05 | 3.1323e-05 | 0.20031 | 0.20031 | 0.20031 | 0.99447 | -0.10446 | 0.99406 | -0.1123 | 11.006
185 | 0.0039635 | 0.00099302 | -0.0039629 | -0.00099321 | 5.4854e-07 | -1.8847e-07 | 0.0059304 | 0.0059306 | 0.0059306 | 0.99447 | -0.10446 | 0.99432 | -0.10736 | 1.6293
186 | 0.13246 | 0.033795 | -0.13243 | -0.033777 | 2.8473e-05 | 1.7599e-05 | 0.19849 | 0.19849 | 0.19849 | 0.99406 | -0.1123 | 0.99383 | -0.11675 | 10.9059
187 | 0.1312 | 0.033471 | -0.13118 | -0.033455 | 2.4838e-05 | 1.5342e-05 | 0.19666 | 0.19666 | 0.19666 | 0.99383 | -0.11675 | 0.99362 | -0.12067 | 10.8053

## res_trafo
| p_hv_mw | q_hv_mvar | p_lv_mw | q_lv_mvar | pl_mw | ql_mvar | i_hv_ka | i_lv_ka | vm_hv_pu | va_hv_degree | vm_lv_pu | va_lv_degree | loading_percent
0 | -1.2729e-15 | -1.3162e-15 | 0.00165 | 1.2699e-07 | 0.00165 | 1.2699e-07 | 5.2857e-17 | 0.0023815 | 0.99998 | 149.9956 | 1 | 0 | 0.2619

## res_ext_grid
| p_mw | q_mvar
0 | 0.48613 | 0.12494

## res_load
| p_mw | q_mvar
0 | 0.0017736 | 0.00044451
1 | 0.0013019 | 0.00032629
2 | 0.001057 | 0.00026492
3 | 0.0014804 | 0.00037102
4 | 0.0021834 | 0.00054721
5 | 0.003456 | 0.00086615
6 | 0.001648 | 0.00041303
7 | 0.00063027 | 0.00015796
8 | 0.0014826 | 0.00037156
9 | 0.0023861 | 0.00059802
10 | 0.0023983 | 0.00060107
11 | 0.001465 | 0.00036717
12 | 0.0017197 | 0.00043099
13 | 0.001485 | 0.00037218
14 | 0.0028364 | 0.00071086
15 | 0.00093085 | 0.00023329
16 | 0.0028943 | 0.00072538
17 | 0.0017273 | 0.00043291
18 | 0.00093937 | 0.00023543
19 | 0.0022022 | 0.00055193
20 | 0.00093183 | 0.00023354
21 | 0.0015068 | 0.00037764
22 | 0.00093112 | 0.00023336
23 | 0.0014471 | 0.00036268
24 | 0.0013671 | 0.00034263
25 | 0.0019997 | 0.00050117
26 | 0.0013106 | 0.00032847
27 | 0.0029704 | 0.00074446
28 | 0.00245 | 0.00061402
29 | 0.0016378 | 0.00041047
30 | 0.0025687 | 0.00064378
31 | 0.0055483 | 0.0013905
32 | 0.0013144 | 0.00032942
33 | 0.0027428 | 0.00068741
34 | 0.0014527 | 0.00036408
35 | 0.0020049 | 0.00050249
36 | 0.0024117 | 0.00060443
37 | 0.002134 | 0.00053484
38 | 0.0024182 | 0.00060606
39 | 0.0031986 | 0.00080165
40 | 0.0039537 | 0.0009909
41 | 0.0013297 | 0.00033325
42 | 0.0026234 | 0.00065748
43 | 0.00080116 | 0.00020079
44 | 0.0042608 | 0.0010679
45 | 0.0050276 | 0.00126
46 | 0.0062298 | 0.0015613
47 | 0.0023466 | 0.00058812
48 | 0.0023969 | 0.00060071
49 | 0.00391 | 0.00097993
50 | 0.003273 | 0.00082028
51 | 0.0030627 | 0.00076757
52 | 0.0033058 | 0.00082851
53 | 0.003271 | 0.0008198
54 | 0.0037878 | 0.0009493
55 | 0.0035157 | 0.00088112
56 | 0.0031276 | 0.00078386
57 | 0.0013668 | 0.00034255
58 | 0.0041443 | 0.0010387
59 | 0.0015452 | 0.00038725
60 | 0.0010645 | 0.00026679
61 | 0.0019665 | 0.00049284
62 | 0.0017878 | 0.00044807
63 | 0.0015804 | 0.00039608
64 | 0.0022447 | 0.00056258
65 | 0.0015355 | 0.00038483
66 | 0.0032497 | 0.00081446
67 | 0.0022354 | 0.00056024
68 | 0.0026957 | 0.0006756
69 | 0.0016557 | 0.00041495
70 | 0.0019763 | 0.00049531
71 | 0.0029921 | 0.00074989
72 | 0.0029118 | 0.00072975
73 | 0.0019646 | 0.00049238
74 | 0.0052179 | 0.0013077
75 | 0.00090612 | 0.0002271
76 | 0.0013029 | 0.00032654
77 | 0.0034722 | 0.00087022
78 | 0.0039461 | 0.00098899
79 | 0.00070029 | 0.00017551
80 | 0.0010451 | 0.00026192
81 | 0.0023165 | 0.00058056
82 | 0.0033086 | 0.0008292
83 | 0.0050615 | 0.0012685
84 | 0.0055496 | 0.0013909
85 | 0.0016593 | 0.00041587
86 | 0.0049508 | 0.0012408
87 | 0.0019997 | 0.00050118
88 | 0.004938 | 0.0012376
89 | 0.0024514 | 0.00061438
90 | 0.0039924 | 0.0010006
91 | 0.0039663 | 0.00099405
92 | 0.0026794 | 0.00067151
93 | 0.0021071 | 0.00052809
94 | 0.0024457 | 0.00061295
95 | 0.0019971 | 0.00050051
96 | 0.0013154 | 0.00032968
97 | 0.0023085 | 0.00057857
98 | 0.00295 | 0.00073933
99 | 0.002562 | 0.0006421
100 | 0.0013203 | 0.00033089
101 | 0.0019755 | 0.0004951
102 | 0.0019605 | 0.00049135
103 | 0.0032091 | 0.00080429
104 | 0.0019782 | 0.00049577
105 | 0.0015789 | 0.00039571
106 | 0.0030799 | 0.00077189
107 | 0.0032433 | 0.00081284
108 | 0.0019939 | 0.00049971
109 | 0.0032298 | 0.00080945
110 | 0.0040775 | 0.0010219
111 | 0.0035588 | 0.00089192
112 | 0.0024412 | 0.00061183
113 | 0.0024205 | 0.00060664
114 | 0.0025286 | 0.00063373
115 | 0.0017206 | 0.00043122
116 | 0.0017222 | 0.00043162
117 | 0.0033648 | 0.00084329
118 | 0.0040194 | 0.0010074
119 | 0.0084759 | 0.0021243
120 | 0.0059355 | 0.0014876
121 | 0.0084793 | 0.0021251
122 | 0.01104 | 0.0027669
123 | 0.0026747 | 0.00067034
124 | 0.0025668 | 0.00064329
125 | 0.001732 | 0.00043407
126 | 0.0026434 | 0.00066251
127 | 0.0054398 | 0.0013633
128 | 0.0017321 | 0.0004341
129 | 0.0069248 | 0.0017355
130 | 0.00397 | 0.00099498
131 | 0.0041201 | 0.0010326
132 | 0.0054634 | 0.0013693
133 | 0.0041562 | 0.0010416
134 | 0.0023866 | 0.00059813
135 | 0.0022957 | 0.00057535
136 | 0.0014708 | 0.00036862
137 | 0.0014122 | 0.00035393
138 | 0.0017284 | 0.00043317
139 | 0.0024242 | 0.00060757
140 | 0.001897 | 0.00047543
141 | 0.0024017 | 0.00060191
142 | 0.0034453 | 0.00086347
143 | 0.0037968 | 0.00095158
144 | 0.0027679 | 0.00069369
145 | 0.0042379 | 0.0010621
146 | 0.0016331 | 0.0004093
147 | 0.0022876 | 0.00057333
148 | 0.0023656 | 0.00059287
149 | 0.0039202 | 0.0009825
150 | 0.0045171 | 0.0011321
151 | 0.0030894 | 0.00077429
152 | 0.0021764 | 0.00054547
153 | 0.0029043 | 0.0007279
154 | 0.0020856 | 0.0005227
155 | 0.0021371 | 0.00053561
156 | 0.0063881 | 0.001601
157 | 0.0032956 | 0.00082596
158 | 0.0027941 | 0.00070026
159 | 0.0048708 | 0.0012207
160 | 0.0024841 | 0.00062256
161 | 0.00272 | 0.0006817
162 | 0.0055119 | 0.0013814
163 | 0.0028585 | 0.00071641
164 | 0.0012168 | 0.00030495
165 | 0.0039629 | 0.00099321
166 | 0.0012235 | 0.00030665
167 | 0.0055156 | 0.0013823
168 | 0.0036533 | 0.0009156

## dtypes
| element | column | dtype
0 | bus | name | object
1 | bus | vn_kv | float64
2 | bus | type | object
3 | bus | zone | object
4 | bus | in_service | bool
5 | load | name | object
6 | load | bus | uint32
7 | load | p_mw | float64
8 | load | q_mvar | float64
9 | load | const_z_percent | float64
10 | load | const_i_percent | float64
11 | load | sn_mva | float64
12 | load | scaling | float64
13 | load | in_service | bool
14 | load | type | object
15 | ext_grid | name | object
16 | ext_grid | bus | uint32
17 | ext_grid | vm_pu | float64
18 | ext_grid | va_degree | float64
19 | ext_grid | slack_weight | float64
20 | ext_grid | in_service | bool
21 | line | name | object
22 | line | std_type | object
23 | line | from_bus | uint32
24 | line | to_bus | uint32
25 | line | length_km | float64
26 | line | r_ohm_per_km | float64
27 | line | x_ohm_per_km | float64
28 | line | c_nf_per_km | float64
29 | line | g_us_per_km | float64
30 | line | max_i_ka | float64
31 | line | df | float64
32 | line | parallel | uint32
33 | line | type | object
34 | line | in_service | bool
35 | trafo | name | object
36 | trafo | std_type | object
37 | trafo | hv_bus | uint32
38 | trafo | lv_bus | uint32
39 | trafo | sn_mva | float64
40 | trafo | vn_hv_kv | float64
41 | trafo | vn_lv_kv | float64
42 | trafo | vk_percent | float64
43 | trafo | vkr_percent | float64
44 | trafo | pfe_kw | float64
45 | trafo | i0_percent | float64
46 | trafo | shift_degree | float64
47 | trafo | tap_side | object
48 | trafo | tap_neutral | int32
49 | trafo | tap_min | int32
50 | trafo | tap_max | int32
51 | trafo | tap_step_percent | float64
52 | trafo | tap_step_degree | float64
53 | trafo | tap_pos | int32
54 | trafo | tap_phase_shifter | bool
55 | trafo | parallel | uint32
56 | trafo | df | float64
57 | trafo | in_service | bool
58 | line_geodata | coords | object
59 | bus_geodata | x | float64
60 | bus_geodata | y | float64
61 | bus_geodata | coords | object
62 | res_bus | vm_pu | float64
63 | res_bus | va_degree | float64
64 | res_bus | p_mw | float64
65 | res_bus | q_mvar | float64
66 | res_line | p_from_mw | float64
67 | res_line | q_from_mvar | float64
68 | res_line | p_to_mw | float64
69 | res_line | q_to_mvar | float64
70 | res_line | pl_mw | float64
71 | res_line | ql_mvar | float64
72 | res_line | i_from_ka | float64
73 | res_line | i_to_ka | float64
74 | res_line | i_ka | float64
75 | res_line | vm_from_pu | float64
76 | res_line | va_from_degree | float64
77 | res_line | vm_to_pu | float64
78 | res_line | va_to_degree | float64
79 | res_line | loading_percent | float64
80 | res_trafo | p_hv_mw | float64
81 | res_trafo | q_hv_mvar | float64
82 | res_trafo | p_lv_mw | float64
83 | res_trafo | q_lv_mvar | float64
84 | res_trafo | pl_mw | float64
85 | res_trafo | ql_mvar | float64
86 | res_trafo | i_hv_ka | float64
87 | res_trafo | i_lv_ka | float64
88 | res_trafo | vm_hv_pu | float64
89 | res_trafo | va_hv_degree | float64
90 | res_trafo | vm_lv_pu | float64
91 | res_trafo | va_lv_degree | float64
92 | res_trafo | loading_percent | float64
93 | res_ext_grid | p_mw | float64
94 | res_ext_grid | q_mvar | float64
95 | res_load | p_mw | float64
96 | res_load | q_mvar | float64

## parameters
| version | format_version | converged | OPF_converged | name | f_hz | sn_mva
0 | 2.14.6 | 2.14.0 | TRUE | FALSE |  | 50 | 1