## bus
| name | vn_kv | type | zone | in_service
0 | bus_LV_2493-4_0_4_node_0 | 0.4 | n |  | TRUE
1 | bus_LV_2493-4_0_4_node_1 | 0.4 | n |  | TRUE
2 | bus_LV_2493-4_0_4_node_3 | 0.4 | n |  | TRUE
3 | bus_LV_2493-4_0_4_node_4 | 0.4 | n |  | TRUE
4 | bus_LV_2493-4_0_4_node_12 | 0.4 | n |  | TRUE
5 | bus_LV_2493-4_0_4_node_19 | 0.4 | n |  | TRUE
6 | bus_LV_2493-4_0_4_node_10 | 0.4 | n |  | TRUE
7 | bus_LV_2493-4_0_4_node_8 | 0.4 | n |  | TRUE
8 | bus_LV_2493-4_0_4_node_5 | 0.4 | n |  | TRUE
9 | bus_LV_2493-4_0_4_node_9 | 0.4 | n |  | TRUE
10 | bus_LV_2493-4_0_4_node_7 | 0.4 | n |  | TRUE
11 | bus_LV_2493-4_0_4_node_184 | 0.4 | n |  | TRUE
12 | bus_LV_2493-4_0_4_node_117 | 0.4 | n |  | TRUE
13 | bus_LV_2493-4_0_4_node_185 | 0.4 | n |  | TRUE
14 | bus_LV_2493-4_0_4_node_20 | 0.4 | n |  | TRUE
15 | bus_LV_2493-4_0_4_node_11 | 0.4 | n |  | TRUE
16 | bus_LV_2493-4_0_4_node_13 | 0.4 | n |  | TRUE
17 | bus_LV_2493-4_0_4_node_14 | 0.4 | n |  | TRUE
18 | bus_LV_2493-4_0_4_node_15 | 0.4 | n |  | TRUE
19 | bus_LV_2493-4_0_4_node_16 | 0.4 | n |  | TRUE
20 | bus_LV_2493-4_0_4_node_17 | 0.4 | n |  | TRUE
21 | bus_LV_2493-4_0_4_node_18 | 0.4 | n |  | TRUE
22 | bus_LV_2493-4_0_4_node_72 | 0.4 | n |  | TRUE
23 | bus_LV_2493-4_0_4_node_54 | 0.4 | n |  | TRUE
24 | bus_LV_2493-4_0_4_node_55 | 0.4 | n |  | TRUE
25 | bus_LV_2493-4_0_4_node_88 | 0.4 | n |  | TRUE
26 | bus_LV_2493-4_0_4_node_51 | 0.4 | n |  | TRUE
27 | bus_LV_2493-4_0_4_node_56 | 0.4 | n |  | TRUE
28 | bus_LV_2493-4_0_4_node_21 | 0.4 | n |  | TRUE
29 | bus_LV_2493-4_0_4_node_22 | 0.4 | n |  | TRUE
30 | bus_LV_2493-4_0_4_node_23 | 0.4 | n |  | TRUE
31 | bus_LV_2493-4_0_4_node_24 | 0.4 | n |  | TRUE
32 | bus_LV_2493-4_0_4_node_25 | 0.4 | n |  | TRUE
33 | bus_LV_2493-4_0_4_node_26 | 0.4 | n |  | TRUE
34 | bus_LV_2493-4_0_4_node_34 | 0.4 | n |  | TRUE
35 | bus_LV_2493-4_0_4_node_158 | 0.4 | n |  | TRUE
36 | bus_LV_2493-4_0_4_node_141 | 0.4 | n |  | TRUE
37 | bus_LV_2493-4_0_4_node_168 | 0.4 | n |  | TRUE
38 | bus_LV_2493-4_0_4_node_183 | 0.4 | n |  | TRUE
39 | bus_LV_2493-4_0_4_node_33 | 0.4 | n |  | TRUE
40 | bus_LV_2493-4_0_4_node_139 | 0.4 | n |  | TRUE
41 | bus_LV_2493-4_0_4_node_169 | 0.4 | n |  | TRUE
42 | bus_LV_2493-4_0_4_node_27 | 0.4 | n |  | TRUE
43 | bus_LV_2493-4_0_4_node_28 | 0.4 | n |  | TRUE
44 | bus_LV_2493-4_0_4_node_29 | 0.4 | n |  | TRUE
45 | bus_LV_2493-4_0_4_node_30 | 0.4 | n |  | TRUE
46 | bus_LV_2493-4_0_4_node_31 | 0.4 | n |  | TRUE
47 | bus_LV_2493-4_0_4_node_178 | 0.4 | n |  | TRUE
48 | bus_LV_2493-4_0_4_node_32 | 0.4 | n |  | TRUE
49 | bus_LV_2493-4_0_4_node_179 | 0.4 | n |  | TRUE
50 | bus_LV_2493-4_0_4_node_165 | 0.4 | n |  | TRUE
51 | bus_LV_2493-4_0_4_node_166 | 0.4 | n |  | TRUE
52 | bus_LV_2493-4_0_4_node_35 | 0.4 | n |  | TRUE
53 | bus_LV_2493-4_0_4_node_36 | 0.4 | n |  | TRUE
54 | bus_LV_2493-4_0_4_node_37 | 0.4 | n |  | TRUE
55 | bus_LV_2493-4_0_4_node_38 | 0.4 | n |  | TRUE
56 | bus_LV_2493-4_0_4_node_39 | 0.4 | n |  | TRUE
57 | bus_LV_2493-4_0_4_node_40 | 0.4 | n |  | TRUE
58 | bus_LV_2493-4_0_4_node_41 | 0.4 | n |  | TRUE
59 | bus_LV_2493-4_0_4_node_42 | 0.4 | n |  | TRUE
60 | bus_LV_2493-4_0_4_node_43 | 0.4 | n |  | TRUE
61 | bus_LV_2493-4_0_4_node_57 | 0.4 | n |  | TRUE
62 | bus_LV_2493-4_0_4_node_75 | 0.4 | n |  | TRUE
63 | bus_LV_2493-4_0_4_node_76 | 0.4 | n |  | TRUE
64 | bus_LV_2493-4_0_4_node_44 | 0.4 | n |  | TRUE
65 | bus_LV_2493-4_0_4_node_45 | 0.4 | n |  | TRUE
66 | bus_LV_2493-4_0_4_node_46 | 0.4 | n |  | TRUE
67 | bus_LV_2493-4_0_4_node_47 | 0.4 | n |  | TRUE
68 | bus_LV_2493-4_0_4_node_48 | 0.4 | n |  | TRUE
69 | bus_LV_2493-4_0_4_node_103 | 0.4 | n |  | TRUE
70 | bus_LV_2493-4_0_4_node_58 | 0.4 | n |  | TRUE
71 | bus_LV_2493-4_0_4_node_101 | 0.4 | n |  | TRUE
72 | bus_LV_2493-4_0_4_node_59 | 0.4 | n |  | TRUE
73 | bus_LV_2493-4_0_4_node_49 | 0.4 | n |  | TRUE
74 | bus_LV_2493-4_0_4_node_50 | 0.4 | n |  | TRUE
75 | bus_LV_2493-4_0_4_node_52 | 0.4 | n |  | TRUE
76 | bus_LV_2493-4_0_4_node_53 | 0.4 | n |  | TRUE
77 | bus_LV_2493-4_0_4_node_69 | 0.4 | n |  | TRUE
78 | bus_LV_2493-4_0_4_node_112 | 0.4 | n |  | TRUE
79 | bus_LV_2493-4_0_4_node_70 | 0.4 | n |  | TRUE
80 | bus_LV_2493-4_0_4_node_113 | 0.4 | n |  | TRUE
81 | bus_LV_2493-4_0_4_node_67 | 0.4 | n |  | TRUE
82 | bus_LV_2493-4_0_4_node_68 | 0.4 | n |  | TRUE
83 | bus_LV_2493-4_0_4_node_60 | 0.4 | n |  | TRUE
84 | bus_LV_2493-4_0_4_node_61 | 0.4 | n |  | TRUE
85 | bus_LV_2493-4_0_4_node_62 | 0.4 | n |  | TRUE
86 | bus_LV_2493-4_0_4_node_63 | 0.4 | n |  | TRUE
87 | bus_LV_2493-4_0_4_node_64 | 0.4 | n |  | TRUE
88 | bus_LV_2493-4_0_4_node_79 | 0.4 | n |  | TRUE
89 | bus_LV_2493-4_0_4_node_65 | 0.4 | n |  | TRUE
90 | bus_LV_2493-4_0_4_node_66 | 0.4 | n |  | TRUE
91 | bus_LV_2493-4_0_4_node_74 | 0.4 | n |  | TRUE
92 | bus_LV_2493-4_0_4_node_80 | 0.4 | n |  | TRUE
93 | bus_LV_2493-4_0_4_node_73 | 0.4 | n |  | TRUE
94 | bus_LV_2493-4_0_4_node_71 | 0.4 | n |  | TRUE
95 | bus_LV_2493-4_0_4_node_89 | 0.4 | n |  | TRUE
96 | bus_LV_2493-4_0_4_node_81 | 0.4 | n |  | TRUE
97 | bus_LV_2493-4_0_4_node_77 | 0.4 | n |  | TRUE
98 | bus_LV_2493-4_0_4_node_78 | 0.4 | n |  | TRUE
99 | bus_LV_2493-4_0_4_node_97 | 0.4 | n |  | TRUE
100 | bus_LV_2493-4_0_4_node_108 | 0.4 | n |  | TRUE
101 | bus_LV_2493-4_0_4_node_106 | 0.4 | n |  | TRUE
102 | bus_LV_2493-4_0_4_node_82 | 0.4 | n |  | TRUE
103 | bus_LV_2493-4_0_4_node_83 | 0.4 | n |  | TRUE
104 | bus_LV_2493-4_0_4_node_84 | 0.4 | n |  | TRUE
105 | bus_LV_2493-4_0_4_node_85 | 0.4 | n |  | TRUE
106 | bus_LV_2493-4_0_4_node_86 | 0.4 | n |  | TRUE
107 | bus_LV_2493-4_0_4_node_87 | 0.4 | n |  | TRUE
108 | bus_LV_2493-4_0_4_node_105 | 0.4 | n |  | TRUE
109 | bus_LV_2493-4_0_4_node_119 | 0.4 | n |  | TRUE
110 | bus_LV_2493-4_0_4_node_107 | 0.4 | n |  | TRUE
111 | bus_LV_2493-4_0_4_node_90 | 0.4 | n |  | TRUE
112 | bus_LV_2493-4_0_4_node_91 | 0.4 | n |  | TRUE
113 | bus_LV_2493-4_0_4_node_93 | 0.4 | n |  | TRUE
114 | bus_LV_2493-4_0_4_node_92 | 0.4 | n |  | TRUE
115 | bus_LV_2493-4_0_4_node_94 | 0.4 | n |  | TRUE
116 | bus_LV_2493-4_0_4_node_95 | 0.4 | n |  | TRUE
117 | bus_LV_2493-4_0_4_node_96 | 0.4 | n |  | TRUE
118 | bus_LV_2493-4_0_4_node_104 | 0.4 | n |  | TRUE
119 | bus_LV_2493-4_0_4_node_118 | 0.4 | n |  | TRUE
120 | bus_LV_2493-4_0_4_node_164 | 0.4 | n |  | TRUE
121 | bus_LV_2493-4_0_4_node_102 | 0.4 | n |  | TRUE
122 | bus_LV_2493-4_0_4_node_114 | 0.4 | n |  | TRUE
123 | bus_LV_2493-4_0_4_node_99 | 0.4 | n |  | TRUE
124 | bus_LV_2493-4_0_4_node_109 | 0.4 | n |  | TRUE
125 | bus_LV_2493-4_0_4_node_110 | 0.4 | n |  | TRUE
126 | bus_LV_2493-4_0_4_node_148 | 0.4 | n |  | TRUE
127 | bus_LV_2493-4_0_4_node_147 | 0.4 | n |  | TRUE
128 | bus_LV_2493-4_0_4_node_174 | 0.4 | n |  | TRUE
129 | bus_LV_2493-4_0_4_node_171 | 0.4 | n |  | TRUE
130 | bus_LV_2493-4_0_4_node_133 | 0.4 | n |  | TRUE
131 | bus_LV_2493-4_0_4_node_132 | 0.4 | n |  | TRUE
132 | bus_LV_2493-4_0_4_node_111 | 0.4 | n |  | TRUE
133 | bus_LV_2493-4_0_4_node_116 | 0.4 | n |  | TRUE
134 | bus_LV_2493-4_0_4_node_143 | 0.4 | n |  | TRUE
135 | bus_LV_2493-4_0_4_node_115 | 0.4 | n |  | TRUE
136 | bus_LV_2493-4_0_4_node_142 | 0.4 | n |  | TRUE
137 | bus_LV_2493-4_0_4_node_120 | 0.4 | n |  | TRUE
138 | bus_LV_2493-4_0_4_node_121 | 0.4 | n |  | TRUE
139 | bus_LV_2493-4_0_4_node_122 | 0.4 | n |  | TRUE
140 | bus_LV_2493-4_0_4_node_123 | 0.4 | n |  | TRUE
141 | bus_LV_2493-4_0_4_node_124 | 0.4 | n |  | TRUE
142 | bus_LV_2493-4_0_4_node_136 | 0.4 | n |  | TRUE
143 | bus_LV_2493-4_0_4_node_135 | 0.4 | n |  | TRUE
144 | bus_LV_2493-4_0_4_node_125 | 0.4 | n |  | TRUE
145 | bus_LV_2493-4_0_4_node_126 | 0.4 | n |  | TRUE
146 | bus_LV_2493-4_0_4_node_127 | 0.4 | n |  | TRUE
147 | bus_LV_2493-4_0_4_node_128 | 0.4 | n |  | TRUE
148 | bus_LV_2493-4_0_4_node_129 | 0.4 | n |  | TRUE
149 | bus_LV_2493-4_0_4_node_130 | 0.4 | n |  | TRUE
150 | bus_LV_2493-4_0_4_node_131 | 0.4 | n |  | TRUE
151 | bus_LV_2493-4_0_4_node_144 | 0.4 | n |  | TRUE
152 | bus_LV_2493-4_0_4_node_146 | 0.4 | n |  | TRUE
153 | bus_LV_2493-4_0_4_node_145 | 0.4 | n |  | TRUE
154 | bus_LV_2493-4_0_4_node_134 | 0.4 | n |  | TRUE
155 | bus_LV_2493-4_0_4_node_151 | 0.4 | n |  | TRUE
156 | bus_LV_2493-4_0_4_node_161 | 0.4 | n |  | TRUE
157 | bus_LV_2493-4_0_4_node_137 | 0.4 | n |  | TRUE
158 | bus_LV_2493-4_0_4_node_138 | 0.4 | n |  | TRUE
159 | bus_LV_2493-4_0_4_node_140 | 0.4 | n |  | TRUE
160 | bus_LV_2493-4_0_4_node_163 | 0.4 | n |  | TRUE
161 | bus_LV_2493-4_0_4_node_152 | 0.4 | n |  | TRUE
162 | bus_LV_2493-4_0_4_node_181 | 0.4 | n |  | TRUE
163 | bus_LV_2493-4_0_4_node_150 | 0.4 | n |  | TRUE
164 | bus_LV_2493-4_0_4_node_172 | 0.4 | n |  | TRUE
165 | bus_LV_2493-4_0_4_node_156 | 0.4 | n |  | TRUE
166 | bus_LV_2493-4_0_4_node_162 | 0.4 | n |  | TRUE
167 | bus_LV_2493-4_0_4_node_153 | 0.4 | n |  | TRUE
168 | bus_LV_2493-4_0_4_node_154 | 0.4 | n |  | TRUE
169 | bus_LV_2493-4_0_4_node_155 | 0.4 | n |  | TRUE
170 | bus_LV_2493-4_0_4_node_157 | 0.4 | n |  | TRUE
171 | bus_LV_2493-4_0_4_node_173 | 0.4 | n |  | TRUE
172 | bus_LV_2493-4_0_4_node_167 | 0.4 | n |  | TRUE
173 | bus_LV_2493-4_0_4_node_175 | 0.4 | n |  | TRUE
174 | bus_LV_2493-4_0_4_node_176 | 0.4 | n |  | TRUE
175 | bus_LV_2493-4_0_4_node_177 | 0.4 | n |  | TRUE
176 | bus_LV_2493-4_0_4_node_170 | 0.4 | n |  | TRUE
177 | bus_LV_2493-4_0_4_node_180 | 0.4 | n |  | TRUE
178 | bus_LV_2493-4_0_4_node_182 | 0.4 | n |  | TRUE
179 | bus_MV_291_1_node_58 | 20 | n |  | TRUE

## load
| name | bus | p_mw | q_mvar | const_z_percent | const_i_percent | sn_mva | scaling | in_service | type
0 | LV_2493-4_0_4_load_0 | 0 | 0.0037249 | 0.00093355 | 0 | 0 |  | 1 | TRUE | wye
1 | LV_2493-4_0_4_load_3 | 2 | 0.0023136 | 0.00057983 | 0 | 0 |  | 1 | TRUE | wye
2 | LV_2493-4_0_4_load_4 | 3 | 0.0033109 | 0.00082978 | 0 | 0 |  | 1 | TRUE | wye
3 | LV_2493-4_0_4_load_12 | 4 | 0.0019264 | 0.00048281 | 0 | 0 |  | 1 | TRUE | wye
4 | LV_2493-4_0_4_load_19 | 5 | 0.0027079 | 0.00067867 | 0 | 0 |  | 1 | TRUE | wye
5 | LV_2493-4_0_4_load_10 | 6 | 0.0023218 | 0.00058189 | 0 | 0 |  | 1 | TRUE | wye
6 | LV_2493-4_0_4_load_8 | 7 | 0.002175 | 0.0005451 | 0 | 0 |  | 1 | TRUE | wye
7 | LV_2493-4_0_4_load_5 | 8 | 0.0023855 | 0.00059787 | 0 | 0 |  | 1 | TRUE | wye
8 | LV_2493-4_0_4_load_9 | 9 | 0.0024414 | 0.00061186 | 0 | 0 |  | 1 | TRUE | wye
9 | LV_2493-4_0_4_load_184 | 11 | 0.00073349 | 0.00018383 | 0 | 0 |  | 1 | TRUE | wye
10 | LV_2493-4_0_4_load_117 | 12 | 0.00054502 | 0.0001366 | 0 | 0 |  | 1 | TRUE | wye
11 | LV_2493-4_0_4_load_185 | 13 | 0.0012793 | 0.00032062 | 0 | 0 |  | 1 | TRUE | wye
12 | LV_2493-4_0_4_load_20 | 14 | 0.002414 | 0.00060502 | 0 | 0 |  | 1 | TRUE | wye
13 | LV_2493-4_0_4_load_11 | 15 | 0.0035535 | 0.00089058 | 0 | 0 |  | 1 | TRUE | wye
14 | LV_2493-4_0_4_load_13 | 16 | 0.001879 | 0.00047091 | 0 | 0 |  | 1 | TRUE | wye
15 | LV_2493-4_0_4_load_14 | 17 | 0.0012211 | 0.00030603 | 0 | 0 |  | 1 | TRUE | wye
16 | LV_2493-4_0_4_load_15 | 18 | 0.0038374 | 0.00096173 | 0 | 0 |  | 1 | TRUE | wye
17 | LV_2493-4_0_4_load_16 | 19 | 0.0012203 | 0.00030584 | 0 | 0 |  | 1 | TRUE | wye
18 | LV_2493-4_0_4_load_18 | 21 | 0.0023813 | 0.0005968 | 0 | 0 |  | 1 | TRUE | wye
19 | LV_2493-4_0_4_load_72 | 22 | 0.0017963 | 0.00045019 | 0 | 0 |  | 1 | TRUE | wye
20 | LV_2493-4_0_4_load_54 | 23 | 0.0014402 | 0.00036095 | 0 | 0 |  | 1 | TRUE | wye
21 | LV_2493-4_0_4_load_55 | 24 | 0.0019428 | 0.00048691 | 0 | 0 |  | 1 | TRUE | wye
22 | LV_2493-4_0_4_load_88 | 25 | 0.001976 | 0.00049524 | 0 | 0 |  | 1 | TRUE | wye
23 | LV_2493-4_0_4_load_56 | 27 | 0.0015008 | 0.00037614 | 0 | 0 |  | 1 | TRUE | wye
24 | LV_2493-4_0_4_load_21 | 28 | 0.0020279 | 0.00050824 | 0 | 0 |  | 1 | TRUE | wye
25 | LV_2493-4_0_4_load_22 | 29 | 0.0030019 | 0.00075234 | 0 | 0 |  | 1 | TRUE | wye
26 | LV_2493-4_0_4_load_26 | 33 | 0.0013448 | 0.00033703 | 0 | 0 |  | 1 | TRUE | wye
27 | LV_2493-4_0_4_load_158 | 35 | 0.0016903 | 0.00042364 | 0 | 0 |  | 1 | TRUE | wye
28 | LV_2493-4_0_4_load_141 | 36 | 0.004767 | 0.0011947 | 0 | 0 |  | 1 | TRUE | wye
29 | LV_2493-4_0_4_load_168 | 37 | 0.0027085 | 0.00067881 | 0 | 0 |  | 1 | TRUE | wye
30 | LV_2493-4_0_4_load_183 | 38 | 0.001338 | 0.00033534 | 0 | 0 |  | 1 | TRUE | wye
31 | LV_2493-4_0_4_load_33 | 39 | 0.0017488 | 0.00043829 | 0 | 0 |  | 1 | TRUE | wye
32 | LV_2493-4_0_4_load_169 | 41 | 0.0022014 | 0.00055173 | 0 | 0 |  | 1 | TRUE | wye
33 | LV_2493-4_0_4_load_27 | 42 | 0.0009471 | 0.00023737 | 0 | 0 |  | 1 | TRUE | wye
34 | LV_2493-4_0_4_load_28 | 43 | 0.001971 | 0.00049398 | 0 | 0 |  | 1 | TRUE | wye
35 | LV_2493-4_0_4_load_29 | 44 | 0.0010612 | 0.00026597 | 0 | 0 |  | 1 | TRUE | wye
36 | LV_2493-4_0_4_load_30 | 45 | 0.0007139 | 0.00017892 | 0 | 0 |  | 1 | TRUE | wye
37 | LV_2493-4_0_4_load_178 | 47 | 0.0015067 | 0.00037762 | 0 | 0 |  | 1 | TRUE | wye
38 | LV_2493-4_0_4_load_165 | 50 | 0.002534 | 0.00063508 | 0 | 0 |  | 1 | TRUE | wye
39 | LV_2493-4_0_4_load_36 | 53 | 0.0014175 | 0.00035525 | 0 | 0 |  | 1 | TRUE | wye
40 | LV_2493-4_0_4_load_37 | 54 | 0.0056608 | 0.0014187 | 0 | 0 |  | 1 | TRUE | wye
41 | LV_2493-4_0_4_load_38 | 55 | 0.0020106 | 0.0005039 | 0 | 0 |  | 1 | TRUE | wye
42 | LV_2493-4_0_4_load_39 | 56 | 0.0022315 | 0.00055926 | 0 | 0 |  | 1 | TRUE | wye
43 | LV_2493-4_0_4_load_40 | 57 | 0.0041266 | 0.0010342 | 0 | 0 |  | 1 | TRUE | wye
44 | LV_2493-4_0_4_load_41 | 58 | 0.0046168 | 0.0011571 | 0 | 0 |  | 1 | TRUE | wye
45 | LV_2493-4_0_4_load_42 | 59 | 0.0028776 | 0.0007212 | 0 | 0 |  | 1 | TRUE | wye
46 | LV_2493-4_0_4_load_57 | 61 | 0.003031 | 0.00075963 | 0 | 0 |  | 1 | TRUE | wye
47 | LV_2493-4_0_4_load_75 | 62 | 0.0021174 | 0.00053067 | 0 | 0 |  | 1 | TRUE | wye
48 | LV_2493-4_0_4_load_44 | 64 | 0.00172 | 0.00043107 | 0 | 0 |  | 1 | TRUE | wye
49 | LV_2493-4_0_4_load_45 | 65 | 0.0023814 | 0.00059683 | 0 | 0 |  | 1 | TRUE | wye
50 | LV_2493-4_0_4_load_46 | 66 | 0.0044825 | 0.0011234 | 0 | 0 |  | 1 | TRUE | wye
51 | LV_2493-4_0_4_load_47 | 67 | 0.0010503 | 0.00026322 | 0 | 0 |  | 1 | TRUE | wye
52 | LV_2493-4_0_4_load_48 | 68 | 0.001389 | 0.0003481 | 0 | 0 |  | 1 | TRUE | wye
53 | LV_2493-4_0_4_load_103 | 69 | 0.0025522 | 0.00063964 | 0 | 0 |  | 1 | TRUE | wye
54 | LV_2493-4_0_4_load_101 | 71 | 0.0030431 | 0.00076267 | 0 | 0 |  | 1 | TRUE | wye
55 | LV_2493-4_0_4_load_59 | 72 | 0.0020091 | 0.00050354 | 0 | 0 |  | 1 | TRUE | wye
56 | LV_2493-4_0_4_load_49 | 73 | 0.0013129 | 0.00032904 | 0 | 0 |  | 1 | TRUE | wye
57 | LV_2493-4_0_4_load_50 | 74 | 0.00095652 | 0.00023973 | 0 | 0 |  | 1 | TRUE | wye
58 | LV_2493-4_0_4_load_52 | 75 | 0.0018582 | 0.00046572 | 0 | 0 |  | 1 | TRUE | wye
59 | LV_2493-4_0_4_load_53 | 76 | 0.0018803 | 0.00047124 | 0 | 0 |  | 1 | TRUE | wye
60 | LV_2493-4_0_4_load_69 | 77 | 0.0015331 | 0.00038422 | 0 | 0 |  | 1 | TRUE | wye
61 | LV_2493-4_0_4_load_112 | 78 | 0.0014951 | 0.00037471 | 0 | 0 |  | 1 | TRUE | wye
62 | LV_2493-4_0_4_load_70 | 79 | 0.00096425 | 0.00024166 | 0 | 0 |  | 1 | TRUE | wye
63 | LV_2493-4_0_4_load_67 | 81 | 0.0016675 | 0.00041793 | 0 | 0 |  | 1 | TRUE | wye
64 | LV_2493-4_0_4_load_60 | 83 | 0.0015344 | 0.00038456 | 0 | 0 |  | 1 | TRUE | wye
65 | LV_2493-4_0_4_load_61 | 84 | 0.0011633 | 0.00029155 | 0 | 0 |  | 1 | TRUE | wye
66 | LV_2493-4_0_4_load_62 | 85 | 0.0011661 | 0.00029226 | 0 | 0 |  | 1 | TRUE | wye
67 | LV_2493-4_0_4_load_63 | 86 | 0.0011584 | 0.00029033 | 0 | 0 |  | 1 | TRUE | wye
68 | LV_2493-4_0_4_load_64 | 87 | 0.0013481 | 0.00033786 | 0 | 0 |  | 1 | TRUE | wye
69 | LV_2493-4_0_4_load_79 | 88 | 0.0011581 | 0.00029025 | 0 | 0 |  | 1 | TRUE | wye
70 | LV_2493-4_0_4_load_65 | 89 | 0.00091498 | 0.00022931 | 0 | 0 |  | 1 | TRUE | wye
71 | LV_2493-4_0_4_load_66 | 90 | 0.00087285 | 0.00021876 | 0 | 0 |  | 1 | TRUE | wye
72 | LV_2493-4_0_4_load_74 | 91 | 0.0010038 | 0.00025158 | 0 | 0 |  | 1 | TRUE | wye
73 | LV_2493-4_0_4_load_80 | 92 | 0.00087397 | 0.00021904 | 0 | 0 |  | 1 | TRUE | wye
74 | LV_2493-4_0_4_load_73 | 93 | 0.0032328 | 0.0008102 | 0 | 0 |  | 1 | TRUE | wye
75 | LV_2493-4_0_4_load_71 | 94 | 0.0037389 | 0.00093705 | 0 | 0 |  | 1 | TRUE | wye
76 | LV_2493-4_0_4_load_89 | 95 | 0.00071213 | 0.00017848 | 0 | 0 |  | 1 | TRUE | wye
77 | LV_2493-4_0_4_load_81 | 96 | 0.0029685 | 0.00074398 | 0 | 0 |  | 1 | TRUE | wye
78 | LV_2493-4_0_4_load_78 | 98 | 0.0024087 | 0.00060368 | 0 | 0 |  | 1 | TRUE | wye
79 | LV_2493-4_0_4_load_97 | 99 | 0.0056418 | 0.001414 | 0 | 0 |  | 1 | TRUE | wye
80 | LV_2493-4_0_4_load_108 | 100 | 0.00119 | 0.00029824 | 0 | 0 |  | 1 | TRUE | wye
81 | LV_2493-4_0_4_load_106 | 101 | 0.0010455 | 0.00026204 | 0 | 0 |  | 1 | TRUE | wye
82 | LV_2493-4_0_4_load_82 | 102 | 0.0013549 | 0.00033956 | 0 | 0 |  | 1 | TRUE | wye
83 | LV_2493-4_0_4_load_83 | 103 | 0.001464 | 0.00036691 | 0 | 0 |  | 1 | TRUE | wye
84 | LV_2493-4_0_4_load_85 | 105 | 0.0095459 | 0.0023924 | 0 | 0 |  | 1 | TRUE | wye
85 | LV_2493-4_0_4_load_86 | 106 | 0.00090248 | 0.00022618 | 0 | 0 |  | 1 | TRUE | wye
86 | LV_2493-4_0_4_load_87 | 107 | 0.0017809 | 0.00044634 | 0 | 0 |  | 1 | TRUE | wye
87 | LV_2493-4_0_4_load_119 | 109 | 0.0025255 | 0.00063294 | 0 | 0 |  | 1 | TRUE | wye
88 | LV_2493-4_0_4_load_107 | 110 | 0.0012251 | 0.00030705 | 0 | 0 |  | 1 | TRUE | wye
89 | LV_2493-4_0_4_load_90 | 111 | 0.00079569 | 0.00019942 | 0 | 0 |  | 1 | TRUE | wye
90 | LV_2493-4_0_4_load_91 | 112 | 0.0020243 | 0.00050734 | 0 | 0 |  | 1 | TRUE | wye
91 | LV_2493-4_0_4_load_92 | 114 | 0.0012011 | 0.00030101 | 0 | 0 |  | 1 | TRUE | wye
92 | LV_2493-4_0_4_load_94 | 115 | 0.0025511 | 0.00063936 | 0 | 0 |  | 1 | TRUE | wye
93 | LV_2493-4_0_4_load_95 | 116 | 0.0014304 | 0.00035848 | 0 | 0 |  | 1 | TRUE | wye
94 | LV_2493-4_0_4_load_96 | 117 | 0.0012257 | 0.0003072 | 0 | 0 |  | 1 | TRUE | wye
95 | LV_2493-4_0_4_load_118 | 119 | 0.00050697 | 0.00012706 | 0 | 0 |  | 1 | TRUE | wye
96 | LV_2493-4_0_4_load_102 | 121 | 0.0026051 | 0.0006529 | 0 | 0 |  | 1 | TRUE | wye
97 | LV_2493-4_0_4_load_114 | 122 | 0.003471 | 0.00086992 | 0 | 0 |  | 1 | TRUE | wye
98 | LV_2493-4_0_4_load_99 | 123 | 0.0044842 | 0.0011238 | 0 | 0 |  | 1 | TRUE | wye
99 | LV_2493-4_0_4_load_109 | 124 | 0.0012786 | 0.00032044 | 0 | 0 |  | 1 | TRUE | wye
100 | LV_2493-4_0_4_load_110 | 125 | 0.0020207 | 0.00050644 | 0 | 0 |  | 1 | TRUE | wye
101 | LV_2493-4_0_4_load_148 | 126 | 0.0018395 | 0.00046101 | 0 | 0 |  | 1 | TRUE | wye
102 | LV_2493-4_0_4_load_147 | 127 | 0.0023595 | 0.00059134 | 0 | 0 |  | 1 | TRUE | wye
103 | LV_2493-4_0_4_load_174 | 128 | 0.0032456 | 0.00081343 | 0 | 0 |  | 1 | TRUE | wye
104 | LV_2493-4_0_4_load_171 | 129 | 0.0049915 | 0.001251 | 0 | 0 |  | 1 | TRUE | wye
105 | LV_2493-4_0_4_load_133 | 130 | 0.002188 | 0.00054837 | 0 | 0 |  | 1 | TRUE | wye
106 | LV_2493-4_0_4_load_132 | 131 | 0.0079525 | 0.0019931 | 0 | 0 |  | 1 | TRUE | wye
107 | LV_2493-4_0_4_load_111 | 132 | 0.0025918 | 0.00064957 | 0 | 0 |  | 1 | TRUE | wye
108 | LV_2493-4_0_4_load_116 | 133 | 0.0011558 | 0.00028966 | 0 | 0 |  | 1 | TRUE | wye
109 | LV_2493-4_0_4_load_143 | 134 | 0.0030906 | 0.00077458 | 0 | 0 |  | 1 | TRUE | wye
110 | LV_2493-4_0_4_load_115 | 135 | 0.0017191 | 0.00043084 | 0 | 0 |  | 1 | TRUE | wye
111 | LV_2493-4_0_4_load_142 | 136 | 0.0016608 | 0.00041623 | 0 | 0 |  | 1 | TRUE | wye
112 | LV_2493-4_0_4_load_120 | 137 | 0.0017649 | 0.00044233 | 0 | 0 |  | 1 | TRUE | wye
113 | LV_2493-4_0_4_load_121 | 138 | 0.0044475 | 0.0011147 | 0 | 0 |  | 1 | TRUE | wye
114 | LV_2493-4_0_4_load_122 | 139 | 0.00091098 | 0.00022831 | 0 | 0 |  | 1 | TRUE | wye
115 | LV_2493-4_0_4_load_123 | 140 | 0.005691 | 0.0014263 | 0 | 0 |  | 1 | TRUE | wye
116 | LV_2493-4_0_4_load_124 | 141 | 0.0028863 | 0.00072338 | 0 | 0 |  | 1 | TRUE | wye
117 | LV_2493-4_0_4_load_125 | 144 | 0.0032233 | 0.00080782 | 0 | 0 |  | 1 | TRUE | wye
118 | LV_2493-4_0_4_load_126 | 145 | 0.0022181 | 0.0005559 | 0 | 0 |  | 1 | TRUE | wye
119 | LV_2493-4_0_4_load_128 | 147 | 0.002279 | 0.00057118 | 0 | 0 |  | 1 | TRUE | wye
120 | LV_2493-4_0_4_load_129 | 148 | 0.0013328 | 0.00033402 | 0 | 0 |  | 1 | TRUE | wye
121 | LV_2493-4_0_4_load_130 | 149 | 0.0013037 | 0.00032675 | 0 | 0 |  | 1 | TRUE | wye
122 | LV_2493-4_0_4_load_131 | 150 | 0.0016637 | 0.00041696 | 0 | 0 |  | 1 | TRUE | wye
123 | LV_2493-4_0_4_load_144 | 151 | 0.0034218 | 0.00085759 | 0 | 0 |  | 1 | TRUE | wye
124 | LV_2493-4_0_4_load_146 | 152 | 0.0018608 | 0.00046637 | 0 | 0 |  | 1 | TRUE | wye
125 | LV_2493-4_0_4_load_145 | 153 | 0.0039235 | 0.00098332 | 0 | 0 |  | 1 | TRUE | wye
126 | LV_2493-4_0_4_load_134 | 154 | 0.0042097 | 0.001055 | 0 | 0 |  | 1 | TRUE | wye
127 | LV_2493-4_0_4_load_151 | 155 | 0.0037462 | 0.00093888 | 0 | 0 |  | 1 | TRUE | wye
128 | LV_2493-4_0_4_load_161 | 156 | 0.0041255 | 0.001034 | 0 | 0 |  | 1 | TRUE | wye
129 | LV_2493-4_0_4_load_137 | 157 | 0.0052297 | 0.0013107 | 0 | 0 |  | 1 | TRUE | wye
130 | LV_2493-4_0_4_load_138 | 158 | 0.0080922 | 0.0020281 | 0 | 0 |  | 1 | TRUE | wye
131 | LV_2493-4_0_4_load_163 | 160 | 0.0028633 | 0.00071761 | 0 | 0 |  | 1 | TRUE | wye
132 | LV_2493-4_0_4_load_152 | 161 | 0.0054967 | 0.0013776 | 0 | 0 |  | 1 | TRUE | wye
133 | LV_2493-4_0_4_load_181 | 162 | 0.0018251 | 0.00045742 | 0 | 0 |  | 1 | TRUE | wye
134 | LV_2493-4_0_4_load_150 | 163 | 0.011131 | 0.0027896 | 0 | 0 |  | 1 | TRUE | wye
135 | LV_2493-4_0_4_load_172 | 164 | 0.008782 | 0.002201 | 0 | 0 |  | 1 | TRUE | wye
136 | LV_2493-4_0_4_load_162 | 166 | 0.0043347 | 0.0010864 | 0 | 0 |  | 1 | TRUE | wye
137 | LV_2493-4_0_4_load_153 | 167 | 0.0049605 | 0.0012432 | 0 | 0 |  | 1 | TRUE | wye
138 | LV_2493-4_0_4_load_154 | 168 | 0.0036265 | 0.00090889 | 0 | 0 |  | 1 | TRUE | wye
139 | LV_2493-4_0_4_load_155 | 169 | 0.0012962 | 0.00032485 | 0 | 0 |  | 1 | TRUE | wye
140 | LV_2493-4_0_4_load_157 | 170 | 0.0020853 | 0.00052264 | 0 | 0 |  | 1 | TRUE | wye
141 | LV_2493-4_0_4_load_173 | 171 | 0.01245 | 0.0031201 | 0 | 0 |  | 1 | TRUE | wye
142 | LV_2493-4_0_4_load_167 | 172 | 0.0015177 | 0.00038036 | 0 | 0 |  | 1 | TRUE | wye
143 | LV_2493-4_0_4_load_175 | 173 | 0.00164 | 0.00041103 | 0 | 0 |  | 1 | TRUE | wye
144 | LV_2493-4_0_4_load_176 | 174 | 0.0021989 | 0.00055109 | 0 | 0 |  | 1 | TRUE | wye
145 | LV_2493-4_0_4_load_177 | 175 | 0.0012996 | 0.0003257 | 0 | 0 |  | 1 | TRUE | wye
146 | LV_2493-4_0_4_load_170 | 176 | 0.0012946 | 0.00032447 | 0 | 0 |  | 1 | TRUE | wye
147 | LV_2493-4_0_4_load_180 | 177 | 0.0057472 | 0.0014404 | 0 | 0 |  | 1 | TRUE | wye
148 | LV_2493-4_0_4_load_182 | 178 | 0.0037501 | 0.00093986 | 0 | 0 |  | 1 | TRUE | wye

## ext_grid
| name | bus | vm_pu | va_degree | slack_weight | in_service
0 |  | 130 | 1 | 0 | 1 | TRUE

## line
| name | std_type | from_bus | to_bus | length_km | r_ohm_per_km | x_ohm_per_km | c_nf_per_km | g_us_per_km | max_i_ka | df | parallel | type | in_service
0 | LV_2493-4_0_4_line_0 |  | 0 | 1 | 0.012279 | 0.125 | 0.08 | 261 | 0 | 0.364 | 1 | 1 | cs | TRUE
1 | LV_2493-4_0_4_line_1 |  | 1 | 2 | 0.041759 | 0.125 | 0.08 | 261 | 0 | 0.364 | 1 | 1 | cs | TRUE
2 | LV_2493-4_0_4_line_2 |  | 1 | 3 | 0.023667 | 0.125 | 0.08 | 261 | 0 | 0.364 | 1 | 1 | cs | TRUE
3 | LV_2493-4_0_4_line_3 |  | 3 | 6 | 0.062566 | 0.125 | 0.08 | 261 | 0 | 0.364 | 1 | 1 | cs | TRUE
4 | LV_2493-4_0_4_line_4 |  | 4 | 5 | 0.052547 | 0.125 | 0.08 | 261 | 0 | 0.364 | 1 | 1 | cs | TRUE
5 | LV_2493-4_0_4_line_5 |  | 4 | 6 | 0.037093 | 0.125 | 0.08 | 261 | 0 | 0.364 | 1 | 1 | cs | TRUE
6 | LV_2493-4_0_4_line_6 |  | 4 | 7 | 0.057061 | 0.125 | 0.08 | 261 | 0 | 0.364 | 1 | 1 | cs | TRUE
7 | LV_2493-4_0_4_line_7 |  | 6 | 9 | 0.058124 | 0.125 | 0.08 | 261 | 0 | 0.364 | 1 | 1 | cs | TRUE
8 | LV_2493-4_0_4_line_8 |  | 7 | 8 | 0.016144 | 0.125 | 0.08 | 261 | 0 | 0.364 | 1 | 1 | cs | TRUE
9 | LV_2493-4_0_4_line_9 |  | 9 | 15 | 0.024024 | 0.125 | 0.08 | 261 | 0 | 0.364 | 1 | 1 | cs | TRUE
10 | LV_2493-4_0_4_line_10 |  | 10 | 11 | 0.063601 | 0.125 | 0.08 | 261 | 0 | 0.364 | 1 | 3 | cs | TRUE
11 | LV_2493-4_0_4_line_11 |  | 10 | 12 | 0.052355 | 0.125 | 0.08 | 261 | 0 | 0.364 | 1 | 1 | cs | TRUE
12 | LV_2493-4_0_4_line_12 |  | 11 | 13 | 0.0043986 | 0.125 | 0.08 | 261 | 0 | 0.364 | 1 | 4 | cs | TRUE
13 | LV_2493-4_0_4_line_13 |  | 12 | 14 | 0.024682 | 0.125 | 0.08 | 261 | 0 | 0.364 | 1 | 1 | cs | TRUE
14 | LV_2493-4_0_4_line_14 |  | 13 | 135 | 0.0081927 | 0.125 | 0.08 | 261 | 0 | 0.364 | 1 | 4 | cs | TRUE
15 | LV_2493-4_0_4_line_15 |  | 14 | 16 | 0.024647 | 0.125 | 0.08 | 261 | 0 | 0.364 | 1 | 1 | cs | TRUE
16 | LV_2493-4_0_4_line_16 |  | 15 | 16 | 0.027452 | 0.125 | 0.08 | 261 | 0 | 0.364 | 1 | 1 | cs | TRUE
17 | LV_2493-4_0_4_line_17 |  | 17 | 18 | 0.027843 | 0.125 | 0.08 | 261 | 0 | 0.364 | 1 | 4 | cs | TRUE
18 | LV_2493-4_0_4_line_18 |  | 17 | 19 | 0.0071252 | 0.125 | 0.08 | 261 | 0 | 0.364 | 1 | 4 | cs | TRUE
19 | LV_2493-4_0_4_line_19 |  | 18 | 20 | 0.0075311 | 0.125 | 0.08 | 261 | 0 | 0.364 | 1 | 4 | cs | TRUE
20 | LV_2493-4_0_4_line_20 |  | 19 | 21 | 0.012453 | 0.125 | 0.08 | 261 | 0 | 0.364 | 1 | 4 | cs | TRUE
21 | LV_2493-4_0_4_line_21 |  | 20 | 22 | 0.010359 | 0.125 | 0.08 | 261 | 0 | 0.364 | 1 | 1 | cs | TRUE
22 | LV_2493-4_0_4_line_22 |  | 20 | 23 | 0.034196 | 0.125 | 0.08 | 261 | 0 | 0.364 | 1 | 4 | cs | TRUE
23 | LV_2493-4_0_4_line_23 |  | 21 | 24 | 0.020555 | 0.125 | 0.08 | 261 | 0 | 0.364 | 1 | 4 | cs | TRUE
24 | LV_2493-4_0_4_line_24 |  | 22 | 25 | 0.011698 | 0.125 | 0.08 | 261 | 0 | 0.364 | 1 | 1 | cs | TRUE
25 | LV_2493-4_0_4_line_25 |  | 23 | 26 | 0.024484 | 0.125 | 0.08 | 261 | 0 | 0.364 | 1 | 4 | cs | TRUE
26 | LV_2493-4_0_4_line_26 |  | 24 | 27 | 0.011685 | 0.125 | 0.08 | 261 | 0 | 0.364 | 1 | 4 | cs | TRUE
27 | LV_2493-4_0_4_line_27 |  | 25 | 95 | 0.025741 | 0.125 | 0.08 | 261 | 0 | 0.364 | 1 | 1 | cs | TRUE
28 | LV_2493-4_0_4_line_28 |  | 26 | 76 | 0.04105 | 0.125 | 0.08 | 261 | 0 | 0.364 | 1 | 4 | cs | TRUE
29 | LV_2493-4_0_4_line_29 |  | 26 | 73 | 0.005512 | 0.125 | 0.08 | 261 | 0 | 0.364 | 1 | 4 | cs | TRUE
30 | LV_2493-4_0_4_line_30 |  | 27 | 61 | 0.054736 | 0.125 | 0.08 | 261 | 0 | 0.364 | 1 | 4 | cs | TRUE
31 | LV_2493-4_0_4_line_31 |  | 28 | 29 | 0.0011347 | 0.125 | 0.08 | 261 | 0 | 0.364 | 1 | 1 | cs | TRUE
32 | LV_2493-4_0_4_line_32 |  | 28 | 30 | 0.034739 | 0.125 | 0.08 | 261 | 0 | 0.364 | 1 | 1 | cs | TRUE
33 | LV_2493-4_0_4_line_33 |  | 29 | 31 | 0.036345 | 0.125 | 0.08 | 261 | 0 | 0.364 | 1 | 1 | cs | TRUE
34 | LV_2493-4_0_4_line_34 |  | 30 | 32 | 0.00719 | 0.125 | 0.08 | 261 | 0 | 0.364 | 1 | 1 | cs | TRUE
35 | LV_2493-4_0_4_line_35 |  | 30 | 33 | 0.015008 | 0.125 | 0.08 | 261 | 0 | 0.364 | 1 | 1 | cs | TRUE
36 | LV_2493-4_0_4_line_36 |  | 31 | 34 | 0.021085 | 0.125 | 0.08 | 261 | 0 | 0.364 | 1 | 1 | cs | TRUE
37 | LV_2493-4_0_4_line_37 |  | 31 | 35 | 0.028758 | 0.125 | 0.08 | 261 | 0 | 0.364 | 1 | 1 | cs | TRUE
38 | LV_2493-4_0_4_line_38 |  | 32 | 36 | 0.011261 | 0.125 | 0.08 | 261 | 0 | 0.364 | 1 | 1 | cs | TRUE
39 | LV_2493-4_0_4_line_39 |  | 32 | 37 | 0.0095281 | 0.125 | 0.08 | 261 | 0 | 0.364 | 1 | 1 | cs | TRUE
40 | LV_2493-4_0_4_line_40 |  | 33 | 38 | 0.0075229 | 0.125 | 0.08 | 261 | 0 | 0.364 | 1 | 1 | cs | TRUE
41 | LV_2493-4_0_4_line_41 |  | 34 | 39 | 0.012082 | 0.125 | 0.08 | 261 | 0 | 0.364 | 1 | 1 | cs | TRUE
42 | LV_2493-4_0_4_line_42 |  | 36 | 40 | 0.014332 | 0.125 | 0.08 | 261 | 0 | 0.364 | 1 | 1 | cs | TRUE
43 | LV_2493-4_0_4_line_43 |  | 37 | 41 | 0.004342 | 0.125 | 0.08 | 261 | 0 | 0.364 | 1 | 1 | cs | TRUE
44 | LV_2493-4_0_4_line_44 |  | 39 | 52 | 0.035976 | 0.125 | 0.08 | 261 | 0 | 0.364 | 1 | 1 | cs | TRUE
45 | LV_2493-4_0_4_line_45 |  | 40 | 157 | 0.018171 | 0.125 | 0.08 | 261 | 0 | 0.364 | 1 | 1 | cs | TRUE
46 | LV_2493-4_0_4_line_46 |  | 40 | 142 | 0.005695 | 0.125 | 0.08 | 261 | 0 | 0.364 | 1 | 1 | cs | TRUE
47 | LV_2493-4_0_4_line_47 |  | 41 | 176 | 0.011954 | 0.125 | 0.08 | 261 | 0 | 0.364 | 1 | 1 | cs | TRUE
48 | LV_2493-4_0_4_line_48 |  | 42 | 43 | 0.028573 | 0.125 | 0.08 | 261 | 0 | 0.364 | 1 | 1 | cs | TRUE
49 | LV_2493-4_0_4_line_49 |  | 42 | 44 | 0.0016373 | 0.125 | 0.08 | 261 | 0 | 0.364 | 1 | 1 | cs | TRUE
50 | LV_2493-4_0_4_line_50 |  | 43 | 45 | 0.028852 | 0.125 | 0.08 | 261 | 0 | 0.364 | 1 | 1 | cs | TRUE
51 | LV_2493-4_0_4_line_51 |  | 44 | 46 | 0.018233 | 0.125 | 0.08 | 261 | 0 | 0.364 | 1 | 1 | cs | TRUE
52 | LV_2493-4_0_4_line_52 |  | 45 | 47 | 0.011728 | 0.125 | 0.08 | 261 | 0 | 0.364 | 1 | 1 | cs | TRUE
53 | LV_2493-4_0_4_line_53 |  | 46 | 48 | 0.0715 | 0.125 | 0.08 | 261 | 0 | 0.364 | 1 | 1 | cs | TRUE
54 | LV_2493-4_0_4_line_54 |  | 47 | 49 | 0.019056 | 0.125 | 0.08 | 261 | 0 | 0.364 | 1 | 1 | cs | TRUE
55 | LV_2493-4_0_4_line_55 |  | 48 | 50 | 0.016347 | 0.125 | 0.08 | 261 | 0 | 0.364 | 1 | 1 | cs | TRUE
56 | LV_2493-4_0_4_line_56 |  | 49 | 128 | 0.0087582 | 0.125 | 0.08 | 261 | 0 | 0.364 | 1 | 1 | cs | TRUE
57 | LV_2493-4_0_4_line_57 |  | 50 | 51 | 0.0048847 | 0.125 | 0.08 | 261 | 0 | 0.364 | 1 | 1 | cs | TRUE
58 | LV_2493-4_0_4_line_58 |  | 51 | 172 | 0.02834 | 0.125 | 0.08 | 261 | 0 | 0.364 | 1 | 1 | cs | TRUE
59 | LV_2493-4_0_4_line_59 |  | 52 | 53 | 0.012675 | 0.125 | 0.08 | 261 | 0 | 0.364 | 1 | 1 | cs | TRUE
60 | LV_2493-4_0_4_line_60 |  | 52 | 54 | 0.015628 | 0.125 | 0.08 | 261 | 0 | 0.364 | 1 | 1 | cs | TRUE
61 | LV_2493-4_0_4_line_61 |  | 53 | 55 | 0.0018024 | 0.125 | 0.08 | 261 | 0 | 0.364 | 1 | 1 | cs | TRUE
62 | LV_2493-4_0_4_line_62 |  | 56 | 57 | 0.028674 | 0.125 | 0.08 | 261 | 0 | 0.364 | 1 | 4 | cs | TRUE
63 | LV_2493-4_0_4_line_63 |  | 56 | 58 | 0.0065134 | 0.125 | 0.08 | 261 | 0 | 0.364 | 1 | 4 | cs | TRUE
64 | LV_2493-4_0_4_line_64 |  | 57 | 59 | 0.012104 | 0.125 | 0.08 | 261 | 0 | 0.364 | 1 | 4 | cs | TRUE
65 | LV_2493-4_0_4_line_65 |  | 58 | 60 | 0.015097 | 0.125 | 0.08 | 261 | 0 | 0.364 | 1 | 4 | cs | TRUE
66 | LV_2493-4_0_4_line_66 |  | 59 | 61 | 0.048378 | 0.125 | 0.08 | 261 | 0 | 0.364 | 1 | 4 | cs | TRUE
67 | LV_2493-4_0_4_line_67 |  | 60 | 62 | 0.029774 | 0.125 | 0.08 | 261 | 0 | 0.364 | 1 | 4 | cs | TRUE
68 | LV_2493-4_0_4_line_68 |  | 62 | 63 | 0.045667 | 0.125 | 0.08 | 261 | 0 | 0.364 | 1 | 2 | cs | TRUE
69 | LV_2493-4_0_4_line_69 |  | 63 | 97 | 0.021368 | 0.125 | 0.08 | 261 | 0 | 0.364 | 1 | 1 | cs | TRUE
70 | LV_2493-4_0_4_line_70 |  | 63 | 98 | 0.037382 | 0.125 | 0.08 | 261 | 0 | 0.364 | 1 | 1 | cs | TRUE
71 | LV_2493-4_0_4_line_71 |  | 64 | 65 | 0.023802 | 0.125 | 0.08 | 261 | 0 | 0.364 | 1 | 4 | cs | TRUE
72 | LV_2493-4_0_4_line_72 |  | 64 | 66 | 0.0059823 | 0.125 | 0.08 | 261 | 0 | 0.364 | 1 | 4 | cs | TRUE
73 | LV_2493-4_0_4_line_73 |  | 65 | 67 | 0.046027 | 0.125 | 0.08 | 261 | 0 | 0.364 | 1 | 4 | cs | TRUE
74 | LV_2493-4_0_4_line_74 |  | 66 | 68 | 0.036761 | 0.125 | 0.08 | 261 | 0 | 0.364 | 1 | 4 | cs | TRUE
75 | LV_2493-4_0_4_line_75 |  | 67 | 69 | 0.0033362 | 0.125 | 0.08 | 261 | 0 | 0.364 | 1 | 4 | cs | TRUE
76 | LV_2493-4_0_4_line_76 |  | 68 | 70 | 0.012192 | 0.125 | 0.08 | 261 | 0 | 0.364 | 1 | 4 | cs | TRUE
77 | LV_2493-4_0_4_line_77 |  | 69 | 71 | 0.02698 | 0.125 | 0.08 | 261 | 0 | 0.364 | 1 | 4 | cs | TRUE
78 | LV_2493-4_0_4_line_78 |  | 70 | 72 | 0.026327 | 0.125 | 0.08 | 261 | 0 | 0.364 | 1 | 4 | cs | TRUE
79 | LV_2493-4_0_4_line_79 |  | 71 | 121 | 0.040287 | 0.125 | 0.08 | 261 | 0 | 0.364 | 1 | 4 | cs | TRUE
80 | LV_2493-4_0_4_line_80 |  | 72 | 81 | 0.0025438 | 0.125 | 0.08 | 261 | 0 | 0.364 | 1 | 4 | cs | TRUE
81 | LV_2493-4_0_4_line_81 |  | 73 | 74 | 0.014295 | 0.125 | 0.08 | 261 | 0 | 0.364 | 1 | 4 | cs | TRUE
82 | LV_2493-4_0_4_line_82 |  | 74 | 75 | 0.0041335 | 0.125 | 0.08 | 261 | 0 | 0.364 | 1 | 4 | cs | TRUE
83 | LV_2493-4_0_4_line_83 |  | 75 | 77 | 0.0042942 | 0.125 | 0.08 | 261 | 0 | 0.364 | 1 | 4 | cs | TRUE
84 | LV_2493-4_0_4_line_84 |  | 76 | 78 | 0.0022355 | 0.125 | 0.08 | 261 | 0 | 0.364 | 1 | 4 | cs | TRUE
85 | LV_2493-4_0_4_line_85 |  | 77 | 79 | 0.024309 | 0.125 | 0.08 | 261 | 0 | 0.364 | 1 | 4 | cs | TRUE
86 | LV_2493-4_0_4_line_86 |  | 78 | 80 | 0.023367 | 0.125 | 0.08 | 261 | 0 | 0.364 | 1 | 4 | cs | TRUE
87 | LV_2493-4_0_4_line_87 |  | 79 | 94 | 0.010788 | 0.125 | 0.08 | 261 | 0 | 0.364 | 1 | 4 | cs | TRUE
88 | LV_2493-4_0_4_line_88 |  | 80 | 122 | 0.018642 | 0.125 | 0.08 | 261 | 0 | 0.364 | 1 | 1 | cs | TRUE
89 | LV_2493-4_0_4_line_89 |  | 80 | 135 | 0.019999 | 0.125 | 0.08 | 261 | 0 | 0.364 | 1 | 4 | cs | TRUE
90 | LV_2493-4_0_4_line_90 |  | 81 | 82 | 0.035285 | 0.125 | 0.08 | 261 | 0 | 0.364 | 1 | 4 | cs | TRUE
91 | LV_2493-4_0_4_line_91 |  | 82 | 93 | 0.042137 | 0.125 | 0.08 | 261 | 0 | 0.364 | 1 | 4 | cs | TRUE
92 | LV_2493-4_0_4_line_92 |  | 82 | 88 | 0.014813 | 0.125 | 0.08 | 261 | 0 | 0.364 | 1 | 1 | cs | TRUE
93 | LV_2493-4_0_4_line_93 |  | 83 | 84 | 0.0080786 | 0.125 | 0.08 | 261 | 0 | 0.364 | 1 | 1 | cs | TRUE
94 | LV_2493-4_0_4_line_94 |  | 83 | 85 | 0.018086 | 0.125 | 0.08 | 261 | 0 | 0.364 | 1 | 1 | cs | TRUE
95 | LV_2493-4_0_4_line_95 |  | 84 | 86 | 0.016541 | 0.125 | 0.08 | 261 | 0 | 0.364 | 1 | 1 | cs | TRUE
96 | LV_2493-4_0_4_line_96 |  | 85 | 87 | 0.00031673 | 0.125 | 0.08 | 261 | 0 | 0.364 | 1 | 1 | cs | TRUE
97 | LV_2493-4_0_4_line_97 |  | 86 | 88 | 0.0066755 | 0.125 | 0.08 | 261 | 0 | 0.364 | 1 | 1 | cs | TRUE
98 | LV_2493-4_0_4_line_98 |  | 87 | 89 | 0.020545 | 0.125 | 0.08 | 261 | 0 | 0.364 | 1 | 1 | cs | TRUE
99 | LV_2493-4_0_4_line_99 |  | 89 | 90 | 0.015037 | 0.125 | 0.08 | 261 | 0 | 0.364 | 1 | 1 | cs | TRUE
100 | LV_2493-4_0_4_line_100 |  | 90 | 91 | 0.0066551 | 0.125 | 0.08 | 261 | 0 | 0.364 | 1 | 1 | cs | TRUE
101 | LV_2493-4_0_4_line_101 |  | 91 | 92 | 0.015092 | 0.125 | 0.08 | 261 | 0 | 0.364 | 1 | 1 | cs | TRUE
102 | LV_2493-4_0_4_line_102 |  | 92 | 96 | 0.0046844 | 0.125 | 0.08 | 261 | 0 | 0.364 | 1 | 1 | cs | TRUE
103 | LV_2493-4_0_4_line_103 |  | 93 | 94 | 0.017229 | 0.125 | 0.08 | 261 | 0 | 0.364 | 1 | 4 | cs | TRUE
104 | LV_2493-4_0_4_line_104 |  | 95 | 111 | 0.0034763 | 0.125 | 0.08 | 261 | 0 | 0.364 | 1 | 1 | cs | TRUE
105 | LV_2493-4_0_4_line_105 |  | 97 | 99 | 0.014715 | 0.125 | 0.08 | 261 | 0 | 0.364 | 1 | 1 | cs | TRUE
106 | LV_2493-4_0_4_line_106 |  | 98 | 100 | 0.031357 | 0.125 | 0.08 | 261 | 0 | 0.364 | 1 | 1 | cs | TRUE
107 | LV_2493-4_0_4_line_107 |  | 100 | 101 | 0.00072289 | 0.125 | 0.08 | 261 | 0 | 0.364 | 1 | 1 | cs | TRUE
108 | LV_2493-4_0_4_line_108 |  | 101 | 108 | 0.023889 | 0.125 | 0.08 | 261 | 0 | 0.364 | 1 | 1 | cs | TRUE
109 | LV_2493-4_0_4_line_109 |  | 102 | 103 | 0.016714 | 0.125 | 0.08 | 261 | 0 | 0.364 | 1 | 1 | cs | TRUE
110 | LV_2493-4_0_4_line_110 |  | 102 | 104 | 0.018809 | 0.125 | 0.08 | 261 | 0 | 0.364 | 1 | 1 | cs | TRUE
111 | LV_2493-4_0_4_line_111 |  | 103 | 105 | 0.0019194 | 0.125 | 0.08 | 261 | 0 | 0.364 | 1 | 1 | cs | TRUE
112 | LV_2493-4_0_4_line_112 |  | 104 | 106 | 0.024374 | 0.125 | 0.08 | 261 | 0 | 0.364 | 1 | 1 | cs | TRUE
113 | LV_2493-4_0_4_line_113 |  | 104 | 107 | 0.0050386 | 0.125 | 0.08 | 261 | 0 | 0.364 | 1 | 1 | cs | TRUE
114 | LV_2493-4_0_4_line_114 |  | 106 | 108 | 0.0188 | 0.125 | 0.08 | 261 | 0 | 0.364 | 1 | 1 | cs | TRUE
115 | LV_2493-4_0_4_line_115 |  | 107 | 109 | 0.0076857 | 0.125 | 0.08 | 261 | 0 | 0.364 | 1 | 1 | cs | TRUE
116 | LV_2493-4_0_4_line_116 |  | 108 | 110 | 0.011647 | 0.125 | 0.08 | 261 | 0 | 0.364 | 1 | 1 | cs | TRUE
117 | LV_2493-4_0_4_line_117 |  | 112 | 113 | 0.02107 | 0.125 | 0.08 | 261 | 0 | 0.364 | 1 | 1 | cs | TRUE
118 | LV_2493-4_0_4_line_118 |  | 113 | 116 | 0.012018 | 0.125 | 0.08 | 261 | 0 | 0.364 | 1 | 1 | cs | TRUE
119 | LV_2493-4_0_4_line_119 |  | 113 | 117 | 0.067477 | 0.125 | 0.08 | 261 | 0 | 0.364 | 1 | 1 | cs | TRUE
120 | LV_2493-4_0_4_line_120 |  | 114 | 115 | 0.031614 | 0.125 | 0.08 | 261 | 0 | 0.364 | 1 | 1 | cs | TRUE
121 | LV_2493-4_0_4_line_121 |  | 115 | 118 | 0.0045447 | 0.125 | 0.08 | 261 | 0 | 0.364 | 1 | 1 | cs | TRUE
122 | LV_2493-4_0_4_line_122 |  | 116 | 119 | 0.0018146 | 0.125 | 0.08 | 261 | 0 | 0.364 | 1 | 1 | cs | TRUE
123 | LV_2493-4_0_4_line_123 |  | 118 | 120 | 0.027565 | 0.125 | 0.08 | 261 | 0 | 0.364 | 1 | 4 | cs | TRUE
124 | LV_2493-4_0_4_line_124 |  | 118 | 121 | 0.020415 | 0.125 | 0.08 | 261 | 0 | 0.364 | 1 | 4 | cs | TRUE
125 | LV_2493-4_0_4_line_125 |  | 119 | 122 | 0.0067709 | 0.125 | 0.08 | 261 | 0 | 0.364 | 1 | 1 | cs | TRUE
126 | LV_2493-4_0_4_line_126 |  | 120 | 128 | 0.014628 | 0.125 | 0.08 | 261 | 0 | 0.364 | 1 | 1 | cs | TRUE
127 | LV_2493-4_0_4_line_127 |  | 120 | 129 | 0.020708 | 0.125 | 0.08 | 261 | 0 | 0.364 | 1 | 4 | cs | TRUE
128 | LV_2493-4_0_4_line_128 |  | 123 | 124 | 0.002706 | 0.125 | 0.08 | 261 | 0 | 0.364 | 1 | 1 | cs | TRUE
129 | LV_2493-4_0_4_line_129 |  | 124 | 125 | 0.03134 | 0.125 | 0.08 | 261 | 0 | 0.364 | 1 | 1 | cs | TRUE
130 | LV_2493-4_0_4_line_130 |  | 125 | 132 | 0.01382 | 0.125 | 0.08 | 261 | 0 | 0.364 | 1 | 1 | cs | TRUE
131 | LV_2493-4_0_4_line_131 |  | 126 | 127 | 0.022204 | 0.125 | 0.08 | 261 | 0 | 0.364 | 1 | 1 | cs | TRUE
132 | LV_2493-4_0_4_line_132 |  | 127 | 152 | 0.0020219 | 0.125 | 0.08 | 261 | 0 | 0.364 | 1 | 1 | cs | TRUE
133 | LV_2493-4_0_4_line_133 |  | 129 | 166 | 0.026549 | 0.125 | 0.08 | 261 | 0 | 0.364 | 1 | 4 | cs | TRUE
134 | LV_2493-4_0_4_line_134 |  | 130 | 131 | 0.020035 | 0.125 | 0.08 | 261 | 0 | 0.364 | 1 | 4 | cs | TRUE
135 | LV_2493-4_0_4_line_135 |  | 131 | 154 | 0.00082084 | 0.125 | 0.08 | 261 | 0 | 0.364 | 1 | 4 | cs | TRUE
136 | LV_2493-4_0_4_line_136 |  | 132 | 133 | 0.0023284 | 0.125 | 0.08 | 261 | 0 | 0.364 | 1 | 1 | cs | TRUE
137 | LV_2493-4_0_4_line_137 |  | 133 | 134 | 0.019535 | 0.125 | 0.08 | 261 | 0 | 0.364 | 1 | 1 | cs | TRUE
138 | LV_2493-4_0_4_line_138 |  | 134 | 136 | 0.01658 | 0.125 | 0.08 | 261 | 0 | 0.364 | 1 | 1 | cs | TRUE
139 | LV_2493-4_0_4_line_139 |  | 136 | 141 | 0.0021421 | 0.125 | 0.08 | 261 | 0 | 0.364 | 1 | 1 | cs | TRUE
140 | LV_2493-4_0_4_line_140 |  | 137 | 138 | 0.023562 | 0.125 | 0.08 | 261 | 0 | 0.364 | 1 | 1 | cs | TRUE
141 | LV_2493-4_0_4_line_141 |  | 137 | 139 | 0.0065832 | 0.125 | 0.08 | 261 | 0 | 0.364 | 1 | 1 | cs | TRUE
142 | LV_2493-4_0_4_line_142 |  | 138 | 140 | 0.030195 | 0.125 | 0.08 | 261 | 0 | 0.364 | 1 | 1 | cs | TRUE
143 | LV_2493-4_0_4_line_143 |  | 139 | 141 | 0.018485 | 0.125 | 0.08 | 261 | 0 | 0.364 | 1 | 1 | cs | TRUE
144 | LV_2493-4_0_4_line_144 |  | 140 | 142 | 0.014117 | 0.125 | 0.08 | 261 | 0 | 0.364 | 1 | 1 | cs | TRUE
145 | LV_2493-4_0_4_line_145 |  | 142 | 143 | 0.054047 | 0.125 | 0.08 | 261 | 0 | 0.364 | 1 | 2 | cs | TRUE
146 | LV_2493-4_0_4_line_146 |  | 143 | 155 | 0.029837 | 0.125 | 0.08 | 261 | 0 | 0.364 | 1 | 4 | cs | TRUE
147 | LV_2493-4_0_4_line_147 |  | 143 | 154 | 0.018916 | 0.125 | 0.08 | 261 | 0 | 0.364 | 1 | 4 | cs | TRUE
148 | LV_2493-4_0_4_line_148 |  | 144 | 145 | 0.028456 | 0.125 | 0.08 | 261 | 0 | 0.364 | 1 | 1 | cs | TRUE
149 | LV_2493-4_0_4_line_149 |  | 144 | 146 | 0.015683 | 0.125 | 0.08 | 261 | 0 | 0.364 | 1 | 1 | cs | TRUE
150 | LV_2493-4_0_4_line_150 |  | 145 | 147 | 0.0024096 | 0.125 | 0.08 | 261 | 0 | 0.364 | 1 | 1 | cs | TRUE
151 | LV_2493-4_0_4_line_151 |  | 146 | 148 | 0.015478 | 0.125 | 0.08 | 261 | 0 | 0.364 | 1 | 1 | cs | TRUE
152 | LV_2493-4_0_4_line_152 |  | 146 | 149 | 0.015136 | 0.125 | 0.08 | 261 | 0 | 0.364 | 1 | 1 | cs | TRUE
153 | LV_2493-4_0_4_line_153 |  | 146 | 150 | 0.009776 | 0.125 | 0.08 | 261 | 0 | 0.364 | 1 | 1 | cs | TRUE
154 | LV_2493-4_0_4_line_154 |  | 147 | 151 | 0.013937 | 0.125 | 0.08 | 261 | 0 | 0.364 | 1 | 1 | cs | TRUE
155 | LV_2493-4_0_4_line_155 |  | 148 | 152 | 0.0065331 | 0.125 | 0.08 | 261 | 0 | 0.364 | 1 | 1 | cs | TRUE
156 | LV_2493-4_0_4_line_156 |  | 151 | 153 | 0.0003998 | 0.125 | 0.08 | 261 | 0 | 0.364 | 1 | 1 | cs | TRUE
157 | LV_2493-4_0_4_line_157 |  | 153 | 161 | 0.010262 | 0.125 | 0.08 | 261 | 0 | 0.364 | 1 | 1 | cs | TRUE
158 | LV_2493-4_0_4_line_158 |  | 155 | 156 | 0.0096326 | 0.125 | 0.08 | 261 | 0 | 0.364 | 1 | 4 | cs | TRUE
159 | LV_2493-4_0_4_line_159 |  | 156 | 166 | 0.004409 | 0.125 | 0.08 | 261 | 0 | 0.364 | 1 | 4 | cs | TRUE
160 | LV_2493-4_0_4_line_160 |  | 157 | 158 | 0.018316 | 0.125 | 0.08 | 261 | 0 | 0.364 | 1 | 1 | cs | TRUE
161 | LV_2493-4_0_4_line_161 |  | 158 | 159 | 0.010796 | 0.125 | 0.08 | 261 | 0 | 0.364 | 1 | 1 | cs | TRUE
162 | LV_2493-4_0_4_line_162 |  | 159 | 160 | 0.032127 | 0.125 | 0.08 | 261 | 0 | 0.364 | 1 | 1 | cs | TRUE
163 | LV_2493-4_0_4_line_163 |  | 159 | 161 | 0.019632 | 0.125 | 0.08 | 261 | 0 | 0.364 | 1 | 1 | cs | TRUE
164 | LV_2493-4_0_4_line_164 |  | 160 | 162 | 0.0072778 | 0.125 | 0.08 | 261 | 0 | 0.364 | 1 | 1 | cs | TRUE
165 | LV_2493-4_0_4_line_165 |  | 162 | 170 | 0.018392 | 0.125 | 0.08 | 261 | 0 | 0.364 | 1 | 1 | cs | TRUE
166 | LV_2493-4_0_4_line_166 |  | 163 | 164 | 0.004735 | 0.125 | 0.08 | 261 | 0 | 0.364 | 1 | 1 | cs | TRUE
167 | LV_2493-4_0_4_line_167 |  | 164 | 165 | 0.024836 | 0.125 | 0.08 | 261 | 0 | 0.364 | 1 | 1 | cs | TRUE
168 | LV_2493-4_0_4_line_168 |  | 165 | 171 | 0.031463 | 0.125 | 0.08 | 261 | 0 | 0.364 | 1 | 1 | cs | TRUE
169 | LV_2493-4_0_4_line_169 |  | 165 | 168 | 0.005745 | 0.125 | 0.08 | 261 | 0 | 0.364 | 1 | 1 | cs | TRUE
170 | LV_2493-4_0_4_line_170 |  | 167 | 168 | 0.020895 | 0.125 | 0.08 | 261 | 0 | 0.364 | 1 | 1 | cs | TRUE
171 | LV_2493-4_0_4_line_171 |  | 167 | 169 | 0.0077519 | 0.125 | 0.08 | 261 | 0 | 0.364 | 1 | 1 | cs | TRUE
172 | LV_2493-4_0_4_line_172 |  | 169 | 170 | 0.0087724 | 0.125 | 0.08 | 261 | 0 | 0.364 | 1 | 1 | cs | TRUE
173 | LV_2493-4_0_4_line_173 |  | 172 | 173 | 0.09275 | 0.125 | 0.08 | 261 | 0 | 0.364 | 1 | 1 | cs | TRUE
174 | LV_2493-4_0_4_line_174 |  | 173 | 174 | 0.0011775 | 0.125 | 0.08 | 261 | 0 | 0.364 | 1 | 1 | cs | TRUE
175 | LV_2493-4_0_4_line_175 |  | 174 | 175 | 0.019368 | 0.125 | 0.08 | 261 | 0 | 0.364 | 1 | 1 | cs | TRUE
176 | LV_2493-4_0_4_line_176 |  | 176 | 177 | 0.009916 | 0.125 | 0.08 | 261 | 0 | 0.364 | 1 | 1 | cs | TRUE
177 | LV_2493-4_0_4_line_177 |  | 177 | 178 | 0.027701 | 0.125 | 0.08 | 261 | 0 | 0.364 | 1 | 1 | cs | TRUE

## trafo
| name | std_type | hv_bus | lv_bus | sn_mva | vn_hv_kv | vn_lv_kv | vk_percent | vkr_percent | pfe_kw | i0_percent | shift_degree | tap_side | tap_neutral | tap_min | tap_max | tap_step_percent | tap_step_degree | tap_pos | tap_phase_shifter | parallel | df | in_service
0 | LV_2493-4_0_4_trafo_133 | 0.63 MVA 20/0.4 kV | 179 | 130 | 0.63 | 20 | 0.4 | 6 | 1.206 | 1.65 | 0.2619 | 150 | hv | 0 | -2 | 2 | 2.5 | 0 | 0 | FALSE | 1 | 1 | TRUE

## line_geodata
| x0 | y0 | x1 | y1 | x2 | y2 | x3 | y3 | x4 | y4 | x5 | y5 | x6 | y6 | x7 | y7 | x8 | y8
0 | 2638130.4196 | 1249047.2006 | 2638133.3246 | 1249045.1401 | 2638135.9278 | 1249044.2341 | 2638140.0888 | 1249044.1163 | 2638141.8859 | 1249044.1889
1 | 2638130.4196 | 1249047.2006 | 2638128.4701 | 1249049.7787 | 2638127.5225 | 1249052.7301 | 2638127.5353 | 1249056.6106 | 2638128.6334 | 1249059.6196 | 2638130.7293 | 1249062.4461 | 2638133.1268 | 1249064.1626 | 2638138.3106 | 1249065.8526 | 2638153.9461 | 1249070.8805
2 | 2638130.4196 | 1249047.2006 | 2638126.4642 | 1249043.5172 | 2638108.8128 | 1249038.834
3 | 2638110.5093 | 1248976.2906 | 2638108.8128 | 1249038.834
4 | 2638147.0487 | 1248979.3489 | 2638158.8729 | 1248975.0579 | 2638168.115 | 1248971.4816 | 2638176.2267 | 1248969.9216 | 2638186.6915 | 1248969.9445 | 2638197.9511 | 1248971.2316
5 | 2638147.0487 | 1248979.3489 | 2638146.711 | 1248979.4715 | 2638143.164 | 1248980.3826 | 2638139.3485 | 1248980.7695 | 2638133.7249 | 1248980.5443 | 2638125.6389 | 1248979.2915 | 2638112.1629 | 1248976.6921 | 2638110.5093 | 1248976.2906
6 | 2638147.0487 | 1248979.3489 | 2638175.6937 | 1249028.6992
7 | 2638053.6442 | 1248964.6739 | 2638053.7844 | 1248964.6873 | 2638073.7842 | 1248967.2618 | 2638090.7154 | 1248971.4843 | 2638110.5093 | 1248976.2906
8 | 2638191.1098 | 1249033.2528 | 2638186.7794 | 1249031.3414 | 2638184.0896 | 1249030.4568 | 2638181.2398 | 1249029.7936 | 2638175.6937 | 1249028.6992
9 | 2638053.6442 | 1248964.6739 | 2638043.4618 | 1248963.6983 | 2638033.144 | 1248961.9421 | 2638029.876 | 1248961.3116
10 | 2637914.9554 | 1248906.6269 | 2637920.9036 | 1248902.162 | 2637926.8136 | 1248896.5738 | 2637937.49 | 1248883.6112 | 2637948.0272 | 1248868.791 | 2637955.4794 | 1248858.0759
11 | 2637914.9554 | 1248906.6269 | 2637923.8546 | 1248914.1666 | 2637928.3469 | 1248917.7532 | 2637943.3509 | 1248929.3791 | 2637947.6977 | 1248932.0975 | 2637957.4901 | 1248936.7358
12 | 2637957.9909 | 1248854.4648 | 2637955.4794 | 1248858.0759
13 | 2637957.4901 | 1248936.7358 | 2637958.1912 | 1248937.0679 | 2637973.6983 | 1248944.4053 | 2637980.0354 | 1248946.7315
14 | 2637957.9909 | 1248854.4648 | 2637962.6687 | 1248847.7389
15 | 2637980.0354 | 1248946.7315 | 2637987.6941 | 1248949.5428 | 2637999.3433 | 1248954.4428 | 2638003.0815 | 1248955.3656
16 | 2638003.0815 | 1248955.3656 | 2638008.3142 | 1248956.6573 | 2638021.2818 | 1248959.6534 | 2638029.876 | 1248961.3116
17 | 2638028.9623 | 1248919.2436 | 2638030.6649 | 1248921.1213 | 2638036.1305 | 1248924.8033 | 2638040.4757 | 1248926.5879 | 2638044.9242 | 1248927.5726 | 2638048.6379 | 1248927.7521 | 2638054.3456 | 1248928.4211
18 | 2638061.4223 | 1248929.2507 | 2638054.3456 | 1248928.4211
19 | 2638024.4638 | 1248913.2208 | 2638027.501 | 1248917.6321 | 2638028.9623 | 1248919.2436
20 | 2638061.4223 | 1248929.2507 | 2638073.7909 | 1248930.7006
21 | 2638024.4638 | 1248913.2208 | 2638014.1044 | 1248913.2211 | 2638014.1044 | 1248913.2211
22 | 2638024.4638 | 1248913.2208 | 2638022.6443 | 1248908.4838 | 2638021.9854 | 1248901.7195 | 2638022.6004 | 1248895.3081 | 2638027.9769 | 1248880.3609
23 | 2638094.2237 | 1248932.9411 | 2638079.1416 | 1248931.3279 | 2638073.7909 | 1248930.7006
24 | 2638003.214 | 1248908.951 | 2638014.1044 | 1248913.2211
25 | 2638035.553 | 1248857.088 | 2638031.7179 | 1248869.9608 | 2638027.9769 | 1248880.3609
26 | 2638094.2237 | 1248932.9411 | 2638102.9169 | 1248933.871 | 2638105.8406 | 1248934.1954
27 | 2638003.214 | 1248908.951 | 2637979.2493 | 1248899.5546
28 | 2638035.553 | 1248857.088 | 2638029.3475 | 1248854.5688 | 2638012.7809 | 1248847.5914 | 2637997.5506 | 1248841.5719
29 | 2638035.553 | 1248857.088 | 2638040.655 | 1248859.1742
30 | 2638105.8406 | 1248934.1954 | 2638124.511 | 1248936.2668 | 2638136.8377 | 1248936.7797 | 2638147.6406 | 1248935.893 | 2638156.3244 | 1248934.6147 | 2638160.1612 | 1248933.4957
31 | 2638193.7676 | 1248598.0128 | 2638194.4167 | 1248598.9436
32 | 2638215.0947 | 1248626.8443 | 2638211.3412 | 1248622.2616 | 2638199.5064 | 1248606.2414 | 2638194.4167 | 1248598.9436
33 | 2638187.4472 | 1248564.0915 | 2638188.6143 | 1248590.3942 | 2638188.6012 | 1248592.4288 | 2638190.0269 | 1248592.6492 | 2638193.7676 | 1248598.0128
34 | 2638215.0947 | 1248626.8443 | 2638222.1606 | 1248628.2797
35 | 2638215.0947 | 1248626.8443 | 2638201.4749 | 1248633.1475
36 | 2638187.4472 | 1248564.0915 | 2638184.0945 | 1248565.2707 | 2638175.3171 | 1248569.2835 | 2638167.8174 | 1248571.8704
37 | 2638187.4472 | 1248564.0915 | 2638192.6179 | 1248562.0123 | 2638203.5248 | 1248557.9687 | 2638214.195 | 1248553.5408
38 | 2638222.1606 | 1248628.2797 | 2638225.2995 | 1248639.0946
39 | 2638222.1606 | 1248628.2797 | 2638222.1453 | 1248623.632 | 2638224.504 | 1248619.3594
40 | 2638194.6477 | 1248636.3071 | 2638201.4749 | 1248633.1475
41 | 2638167.8174 | 1248571.8704 | 2638165.6956 | 1248577.7384 | 2638162.6047 | 1248581.6655 | 2638161.9862 | 1248582.2406
42 | 2638230.7497 | 1248652.2953 | 2638226.7774 | 1248644.1866 | 2638225.2995 | 1248639.0946
43 | 2638224.504 | 1248619.3594 | 2638226.6025 | 1248615.5582
44 | 2638136.2912 | 1248607.2578 | 2638140.8454 | 1248601.2275 | 2638152.4407 | 1248591.1176 | 2638161.9862 | 1248582.2406
45 | 2638230.7497 | 1248652.2953 | 2638232.9696 | 1248651.1311 | 2638243.9682 | 1248646.9214 | 2638247.5393 | 1248645.3845
46 | 2638230.7497 | 1248652.2953 | 2638225.6813 | 1248654.92
47 | 2638226.6025 | 1248615.5582 | 2638228.7692 | 1248611.6334 | 2638234.9738 | 1248607.472
48 | 2638085.3794 | 1248598.4028 | 2638085.3794 | 1248598.4028 | 2638085.4028 | 1248605.3298 | 2638085.1211 | 1248617.4582 | 2638084.7029 | 1248626.9629
49 | 2638085.3794 | 1248598.4028 | 2638085.1303 | 1248596.7845
50 | 2638080.9968 | 1248655.3235 | 2638080.5007 | 1248652.6296 | 2638081.0208 | 1248649.2307 | 2638083.7979 | 1248638.8972 | 2638084.458 | 1248632.5306 | 2638084.7029 | 1248626.9629
51 | 2638079.3007 | 1248579.6069 | 2638082.567 | 1248587.1773 | 2638084.4733 | 1248592.5153 | 2638085.1303 | 1248596.7845
52 | 2638087.2546 | 1248665.2419 | 2638085.9002 | 1248663.1045 | 2638083.373 | 1248659.208 | 2638080.9968 | 1248655.3235 | 2638080.9968 | 1248655.3235
53 | 2638009.6517 | 1248591.257 | 2638017.2105 | 1248587.6586 | 2638027.136 | 1248583.5751 | 2638034.226 | 1248581.2745 | 2638043.0669 | 1248580.2861 | 2638049.6985 | 1248580.0062 | 2638057.4024 | 1248579.6998 | 2638074.3548 | 1248579.6196 | 2638079.3007 | 1248579.6069
54 | 2638092.4181 | 1248682.8595 | 2638092.8038 | 1248675.7016 | 2638091.8024 | 1248672.9045 | 2638090.2582 | 1248669.9815 | 2638087.2546 | 1248665.2419
55 | 2638009.6517 | 1248591.257 | 2638006.6883 | 1248594.14 | 2637997.7194 | 1248602.4296
56 | 2638092.4181 | 1248682.8595 | 2638091.4485 | 1248691.5638
57 | 2637994.1323 | 1248605.745 | 2637997.7194 | 1248602.4296
58 | 2637994.1323 | 1248605.745 | 2637976.4347 | 1248627.8798
59 | 2638136.2912 | 1248607.2578 | 2638132.2201 | 1248602.7398 | 2638128.2018 | 1248601.7466 | 2638125.7539 | 1248601.9232
60 | 2638142.6332 | 1248621.4635 | 2638140.9736 | 1248618.8622 | 2638137.6807 | 1248611.9365 | 2638136.2912 | 1248607.2578
61 | 2638123.9562 | 1248602.0529 | 2638125.7539 | 1248601.9232
62 | 2638245.7106 | 1248910.5594 | 2638242.8854 | 1248910.8672 | 2638228.8373 | 1248912.6667 | 2638217.8264 | 1248914.1857 | 2638217.2815 | 1248914.2859
63 | 2638245.7106 | 1248910.5594 | 2638252.1856 | 1248909.8539
64 | 2638205.3774 | 1248916.4745 | 2638217.2815 | 1248914.2859
65 | 2638266.8997 | 1248906.797 | 2638263.002 | 1248908.2062 | 2638258.0122 | 1248909.2191 | 2638252.1856 | 1248909.8539
66 | 2638205.3774 | 1248916.4745 | 2638204.4462 | 1248916.6457 | 2638193.4078 | 1248920.088 | 2638181.4816 | 1248925.3814 | 2638169.007 | 1248930.26 | 2638162.2551 | 1248932.885 | 2638160.1612 | 1248933.4957
67 | 2638266.8997 | 1248906.797 | 2638266.699 | 1248906.3065 | 2638265.8979 | 1248902.8991 | 2638266.4018 | 1248899.7002 | 2638267.4027 | 1248896.7047 | 2638269.5383 | 1248892.2044 | 2638275.8984 | 1248884.796 | 2638278.9796 | 1248881.3776
68 | 2638306.0609 | 1248845.3534 | 2638304.511 | 1248851.5141 | 2638300.1772 | 1248857.3233 | 2638293.9224 | 1248864.7991 | 2638278.9796 | 1248881.3776
69 | 2638325.0319 | 1248835.4137 | 2638306.0609 | 1248845.3534
70 | 2638306.0609 | 1248845.3534 | 2638304.1444 | 1248840.4822 | 2638292.7686 | 1248827.1444 | 2638283.2443 | 1248816.0562
71 | 2638172.7202 | 1248833.4385 | 2638169.1668 | 1248830.3392 | 2638155.6972 | 1248818.5003 | 2638154.8437 | 1248817.7243
72 | 2638177.2285 | 1248837.3708 | 2638172.7202 | 1248833.4385
73 | 2638121.3284 | 1248786.2173 | 2638124.4933 | 1248789.8474 | 2638135.8568 | 1248800.4608 | 2638154.8437 | 1248817.7243
74 | 2638177.2285 | 1248837.3708 | 2638184.0636 | 1248843.3325 | 2638194.6546 | 1248853.1072 | 2638204.5359 | 1248861.9774
75 | 2638121.3284 | 1248786.2173 | 2638119.136 | 1248783.7027
76 | 2638212.6397 | 1248870.7457 | 2638211.6745 | 1248868.2045 | 2638205.7202 | 1248863.0405 | 2638204.5359 | 1248861.9774
77 | 2638119.136 | 1248783.7027 | 2638117.65 | 1248781.9983 | 2638109.1651 | 1248771.1032 | 2638102.7465 | 1248762.2817
78 | 2638212.6397 | 1248870.7457 | 2638199.4573 | 1248875.2972 | 2638187.5898 | 1248878.8275
79 | 2638077.6924 | 1248730.8117 | 2638082.2706 | 1248735.6515 | 2638085.8764 | 1248739.7218 | 2638090.4042 | 1248745.9995 | 2638094.9005 | 1248752.4993 | 2638101.1266 | 1248760.0554 | 2638102.7465 | 1248762.2817
80 | 2638187.5898 | 1248878.8275 | 2638185.1516 | 1248879.5528
81 | 2638040.655 | 1248859.1742 | 2638048.5362 | 1248862.397 | 2638053.8812 | 1248864.597
82 | 2638057.7036 | 1248866.1703 | 2638053.8812 | 1248864.597
83 | 2638061.6746 | 1248867.8047 | 2638057.7036 | 1248866.1703
84 | 2637995.4898 | 1248840.7058 | 2637997.0249 | 1248841.3641 | 2637997.5506 | 1248841.5719
85 | 2638084.0942 | 1248877.2018 | 2638066.5647 | 1248869.8175 | 2638061.6746 | 1248867.8047
86 | 2637974.0901 | 1248831.3218 | 2637986.1291 | 1248836.6913 | 2637995.4898 | 1248840.7058
87 | 2638084.0942 | 1248877.2018 | 2638085.5408 | 1248877.8112 | 2638094.0841 | 1248881.2738
88 | 2637974.0901 | 1248831.3218 | 2637984.6078 | 1248815.9305
89 | 2637974.0901 | 1248831.3218 | 2637971.4152 | 1248835.1628 | 2637962.6687 | 1248847.7389
90 | 2638151.3286 | 1248889.5971 | 2638161.9888 | 1248886.2634 | 2638183.1773 | 1248880.1401 | 2638185.1516 | 1248879.5528
91 | 2638151.3286 | 1248889.5971 | 2638145.7843 | 1248891.1069 | 2638140.1243 | 1248891.8377 | 2638132.5545 | 1248892.4784 | 2638125.9674 | 1248891.78 | 2638121.1247 | 1248891.0262 | 2638113.1045 | 1248888.9177 | 2638110.068 | 1248887.7051
92 | 2638151.3286 | 1248889.5971 | 2638150.9378 | 1248886.9595 | 2638149.6175 | 1248883.2819 | 2638147.2105 | 1248879.4973 | 2638144.0244 | 1248877.5118
93 | 2638116.6818 | 1248862.3107 | 2638121.7679 | 1248864.9686 | 2638123.824 | 1248866.0855
94 | 2638116.6818 | 1248862.3107 | 2638100.6524 | 1248853.9339
95 | 2638138.359 | 1248873.9812 | 2638138.359 | 1248873.9812 | 2638123.824 | 1248866.0855
96 | 2638100.6524 | 1248853.9339 | 2638100.3717 | 1248853.7872
97 | 2638144.0244 | 1248877.5118 | 2638138.359 | 1248873.9812
98 | 2638100.3717 | 1248853.7872 | 2638082.1632 | 1248844.2717
99 | 2638082.1632 | 1248844.2717 | 2638076.2095 | 1248841.1604 | 2638068.8685 | 1248837.2456
100 | 2638068.8685 | 1248837.2456 | 2638062.9961 | 1248834.1141
101 | 2638062.9961 | 1248834.1141 | 2638049.6791 | 1248827.0126
102 | 2638045.5457 | 1248824.8084 | 2638049.6791 | 1248827.0126
103 | 2638094.0841 | 1248881.2738 | 2638102.1541 | 1248884.5445 | 2638110.068 | 1248887.7051
104 | 2637976.0129 | 1248898.2857 | 2637979.2493 | 1248899.5546
105 | 2638325.0319 | 1248835.4137 | 2638327.3738 | 1248831.7264 | 2638335.0626 | 1248824.803
106 | 2638263.1671 | 1248791.9715 | 2638277.6526 | 1248809.5463 | 2638283.2443 | 1248816.0562
107 | 2638263.1671 | 1248791.9715 | 2638262.7074 | 1248791.4136
108 | 2638247.1173 | 1248773.3143 | 2638260.9679 | 1248789.3031 | 2638262.7074 | 1248791.4136
109 | 2638199.6317 | 1248790.7212 | 2638187.3717 | 1248779.3616
110 | 2638214.5872 | 1248801.7014 | 2638208.9469 | 1248799.3524 | 2638199.6317 | 1248790.7212
111 | 2638185.9638 | 1248778.057 | 2638187.3717 | 1248779.3616
112 | 2638214.5872 | 1248801.7014 | 2638232.9519 | 1248785.6756
113 | 2638214.5872 | 1248801.7014 | 2638213.9029 | 1248803.6094 | 2638211.9558 | 1248805.9069
114 | 2638247.1173 | 1248773.3143 | 2638232.9519 | 1248785.6756
115 | 2638206.9868 | 1248811.7702 | 2638211.9558 | 1248805.9069
116 | 2638247.1173 | 1248773.3143 | 2638239.8834 | 1248764.1856
117 | 2637996.2322 | 1248798.9198 | 2638005.4017 | 1248785.5029 | 2638008.2208 | 1248781.5945
118 | 2637996.2322 | 1248798.9198 | 2637989.4518 | 1248808.842
119 | 2637996.2322 | 1248798.9198 | 2637993.7707 | 1248791.8549 | 2637992.4173 | 1248768.553 | 2637995.5335 | 1248758.2995 | 2638010.0523 | 1248736.806
120 | 2638061.4673 | 1248717.5423 | 2638060.6519 | 1248718.1457 | 2638057.0318 | 1248721.0022 | 2638048.1977 | 1248729.1954 | 2638039.6817 | 1248740.2318
121 | 2638065.1205 | 1248714.8388 | 2638061.4673 | 1248717.5423
122 | 2637988.428 | 1248810.3402 | 2637989.4518 | 1248808.842
123 | 2638065.1205 | 1248714.8388 | 2638068.298 | 1248712.7023 | 2638073.5211 | 1248710.6677 | 2638078.2347 | 1248709.1859 | 2638082.404 | 1248707.8117 | 2638091.1207 | 1248706.1555
124 | 2638065.1205 | 1248714.8388 | 2638068.7015 | 1248720.4211 | 2638072.7886 | 1248725.9621 | 2638077.0432 | 1248730.1255 | 2638077.6924 | 1248730.8117
125 | 2637984.6078 | 1248815.9305 | 2637988.428 | 1248810.3402
126 | 2638091.1207 | 1248706.1555 | 2638090.8636 | 1248696.8143 | 2638091.4485 | 1248691.5638
127 | 2638091.1207 | 1248706.1555 | 2638111.6838 | 1248703.7082
128 | 2638362.3633 | 1248768.7105 | 2638364.6737 | 1248770.1191
129 | 2638362.3633 | 1248768.7105 | 2638352.5032 | 1248762.6985 | 2638337.0025 | 1248753.2032 | 2638335.6939 | 1248752.2594
130 | 2638324.4848 | 1248744.1756 | 2638335.6939 | 1248752.2594
131 | 2638384.4032 | 1248714.1129 | 2638371.8189 | 1248703.0171 | 2638367.6492 | 1248699.5435
132 | 2638366.0957 | 1248698.2494 | 2638367.6492 | 1248699.5435
133 | 2638137.1769 | 1248696.5051 | 2638132.3457 | 1248698.2928 | 2638122.2602 | 1248701.4523 | 2638117.7746 | 1248702.691 | 2638112.128 | 1248703.6553 | 2638111.6838 | 1248703.7082
134 | 2638189.1791 | 1248697.3754 | 2638196.3937 | 1248707.3439 | 2638201.0244 | 1248713.5326
135 | 2638188.6978 | 1248696.7104 | 2638189.1791 | 1248697.3754
136 | 2638324.4848 | 1248744.1756 | 2638322.5963 | 1248742.8136
137 | 2638306.6656 | 1248731.5095 | 2638306.9007 | 1248731.7057 | 2638322.3018 | 1248742.6012 | 2638322.5963 | 1248742.8136
138 | 2638306.6656 | 1248731.5095 | 2638297.9034 | 1248724.1982 | 2638293.8849 | 1248720.9485
139 | 2638292.2192 | 1248719.6015 | 2638293.8849 | 1248720.9485
140 | 2638273.7258 | 1248702.7029 | 2638270.6968 | 1248699.8065 | 2638256.5342 | 1248686.5912
141 | 2638273.7258 | 1248702.7029 | 2638278.4839 | 1248707.2526
142 | 2638256.5342 | 1248686.5912 | 2638246.9039 | 1248677.6051 | 2638235.6001 | 1248667.1031 | 2638234.5939 | 1248665.8672
143 | 2638292.2192 | 1248719.6015 | 2638286.8989 | 1248715.2991 | 2638278.4839 | 1248707.2526
144 | 2638225.6813 | 1248654.92 | 2638234.5939 | 1248665.8672
145 | 2638178.2149 | 1248680.9984 | 2638182.9724 | 1248678.5719 | 2638187.3284 | 1248676.354 | 2638200.0577 | 1248669.5425 | 2638225.6813 | 1248654.92
146 | 2638178.2149 | 1248680.9984 | 2638162.2031 | 1248687.4997 | 2638154.4759 | 1248690.263 | 2638150.3805 | 1248691.7274
147 | 2638178.2149 | 1248680.9984 | 2638181.2756 | 1248686.455 | 2638188.6978 | 1248696.7104
148 | 2638313.5567 | 1248658.4006 | 2638317.1765 | 1248660.5359 | 2638325.9166 | 1248665.7959 | 2638330.2099 | 1248668.6143 | 2638337.1216 | 1248674.2483
149 | 2638348.9766 | 1248684.5128 | 2638339.7792 | 1248676.4147 | 2638337.1216 | 1248674.2483
150 | 2638313.5567 | 1248658.4006 | 2638311.4813 | 1248657.1763
151 | 2638348.9766 | 1248684.5128 | 2638353.6172 | 1248687.3335 | 2638361.1309 | 1248694.0041
152 | 2638348.9766 | 1248684.5128 | 2638359.94 | 1248674.0767
153 | 2638342.3157 | 1248691.6856 | 2638348.9766 | 1248684.5128
154 | 2638311.4813 | 1248657.1763 | 2638306.6003 | 1248654.2969 | 2638299.5923 | 1248649.9055
155 | 2638361.1309 | 1248694.0041 | 2638363.1295 | 1248695.7784 | 2638366.0957 | 1248698.2494
156 | 2638299.2535 | 1248649.6932 | 2638299.5923 | 1248649.9055
157 | 2638290.572 | 1248644.2206 | 2638296.3274 | 1248647.8596 | 2638299.2535 | 1248649.6932
158 | 2638150.3805 | 1248691.7274 | 2638141.7083 | 1248694.8284 | 2638141.3119 | 1248694.9751
159 | 2638137.1769 | 1248696.5051 | 2638141.3119 | 1248694.9751
160 | 2638264.3633 | 1248638.1437 | 2638247.5393 | 1248645.3845
161 | 2638274.1147 | 1248633.518 | 2638267.2063 | 1248636.9201 | 2638264.3633 | 1248638.1437
162 | 2638274.1147 | 1248633.518 | 2638279.0112 | 1248630.6254 | 2638283.2831 | 1248627.4175 | 2638290.0589 | 1248622.3245 | 2638295.3273 | 1248617.9667 | 2638297.9102 | 1248615.5596 | 2638299.3657 | 1248613.8394
163 | 2638274.1147 | 1248633.518 | 2638283.7311 | 1248639.8953 | 2638290.572 | 1248644.2206
164 | 2638304.0667 | 1248608.2836 | 2638299.3657 | 1248613.8394
165 | 2638316.1886 | 1248594.453 | 2638307.9312 | 1248603.7164 | 2638304.0667 | 1248608.2836
166 | 2638361.6565 | 1248579.2118 | 2638364.947 | 1248582.6166
167 | 2638344.1611 | 1248561.5891 | 2638351.1699 | 1248568.3611 | 2638361.6565 | 1248579.2118
168 | 2638344.1611 | 1248561.5891 | 2638353.5516 | 1248550.3535 | 2638354.9443 | 1248548.6836 | 2638364.7855 | 1248537.8378
169 | 2638344.1611 | 1248561.5891 | 2638340.529 | 1248566.0404
170 | 2638340.529 | 1248566.0404 | 2638331.4274 | 1248577.195 | 2638327.1294 | 1248582.0694
171 | 2638322.0026 | 1248587.8839 | 2638327.1294 | 1248582.0694
172 | 2638316.1886 | 1248594.453 | 2638318.1994 | 1248592.1973 | 2638322.0026 | 1248587.8839
173 | 2637976.4347 | 1248627.8798 | 2637911.0592 | 1248693.6715
174 | 2637911.0592 | 1248693.6715 | 2637910.1399 | 1248694.4073
175 | 2637894.9454 | 1248706.4133 | 2637896.9751 | 1248704.9451 | 2637910.1399 | 1248694.4073
176 | 2638244.2494 | 1248604.484 | 2638237.5208 | 1248605.7637 | 2638234.9738 | 1248607.472
177 | 2638266.9715 | 1248592.5559 | 2638260.9379 | 1248600.8113 | 2638254.7482 | 1248604.0069 | 2638244.2494 | 1248604.484

## bus_geodata
| x | y | coords
0 | 2638141.8859 | 1249044.1889
1 | 2638130.4196 | 1249047.2006
2 | 2638153.9461 | 1249070.8805
3 | 2638108.8128 | 1249038.834
4 | 2638147.0487 | 1248979.3489
5 | 2638197.9511 | 1248971.2316
6 | 2638110.5093 | 1248976.2906
7 | 2638175.6937 | 1249028.6992
8 | 2638191.1098 | 1249033.2528
9 | 2638053.6442 | 1248964.6739
10 | 2637914.9554 | 1248906.6269
11 | 2637955.4794 | 1248858.0759
12 | 2637957.4901 | 1248936.7358
13 | 2637957.9909 | 1248854.4648
14 | 2637980.0354 | 1248946.7315
15 | 2638029.876 | 1248961.3116
16 | 2638003.0815 | 1248955.3656
17 | 2638054.3456 | 1248928.4211
18 | 2638028.9623 | 1248919.2436
19 | 2638061.4223 | 1248929.2507
20 | 2638024.4638 | 1248913.2208
21 | 2638073.7909 | 1248930.7006
22 | 2638014.1044 | 1248913.2211
23 | 2638027.9769 | 1248880.3609
24 | 2638094.2237 | 1248932.9411
25 | 2638003.214 | 1248908.951
26 | 2638035.553 | 1248857.088
27 | 2638105.8406 | 1248934.1954
28 | 2638194.4167 | 1248598.9436
29 | 2638193.7676 | 1248598.0128
30 | 2638215.0947 | 1248626.8443
31 | 2638187.4472 | 1248564.0915
32 | 2638222.1606 | 1248628.2797
33 | 2638201.4749 | 1248633.1475
34 | 2638167.8174 | 1248571.8704
35 | 2638214.195 | 1248553.5408
36 | 2638225.2995 | 1248639.0946
37 | 2638224.504 | 1248619.3594
38 | 2638194.6477 | 1248636.3071
39 | 2638161.9862 | 1248582.2406
40 | 2638230.7497 | 1248652.2953
41 | 2638226.6025 | 1248615.5582
42 | 2638085.3794 | 1248598.4028
43 | 2638084.7029 | 1248626.9629
44 | 2638085.1303 | 1248596.7845
45 | 2638080.9968 | 1248655.3235
46 | 2638079.3007 | 1248579.6069
47 | 2638087.2546 | 1248665.2419
48 | 2638009.6517 | 1248591.257
49 | 2638092.4181 | 1248682.8595
50 | 2637997.7194 | 1248602.4296
51 | 2637994.1323 | 1248605.745
52 | 2638136.2912 | 1248607.2578
53 | 2638125.7539 | 1248601.9232
54 | 2638142.6332 | 1248621.4635
55 | 2638123.9562 | 1248602.0529
56 | 2638245.7106 | 1248910.5594
57 | 2638217.2815 | 1248914.2859
58 | 2638252.1856 | 1248909.8539
59 | 2638205.3774 | 1248916.4744
60 | 2638266.8997 | 1248906.797
61 | 2638160.1612 | 1248933.4957
62 | 2638278.9796 | 1248881.3776
63 | 2638306.0609 | 1248845.3534
64 | 2638172.7202 | 1248833.4385
65 | 2638154.8437 | 1248817.7243
66 | 2638177.2285 | 1248837.3708
67 | 2638121.3284 | 1248786.2173
68 | 2638204.5359 | 1248861.9774
69 | 2638119.136 | 1248783.7027
70 | 2638212.6397 | 1248870.7457
71 | 2638102.7465 | 1248762.2817
72 | 2638187.5898 | 1248878.8275
73 | 2638040.655 | 1248859.1742
74 | 2638053.8812 | 1248864.597
75 | 2638057.7036 | 1248866.1703
76 | 2637997.5506 | 1248841.5719
77 | 2638061.6746 | 1248867.8047
78 | 2637995.4898 | 1248840.7058
79 | 2638084.0942 | 1248877.2018
80 | 2637974.0901 | 1248831.3218
81 | 2638185.1516 | 1248879.5528
82 | 2638151.3286 | 1248889.5971
83 | 2638116.6818 | 1248862.3107
84 | 2638123.824 | 1248866.0855
85 | 2638100.6524 | 1248853.9339
86 | 2638138.359 | 1248873.9812
87 | 2638100.3717 | 1248853.7872
88 | 2638144.0244 | 1248877.5118
89 | 2638082.1632 | 1248844.2717
90 | 2638068.8685 | 1248837.2456
91 | 2638062.9961 | 1248834.1141
92 | 2638049.6791 | 1248827.0126
93 | 2638110.068 | 1248887.7051
94 | 2638094.0841 | 1248881.2738
95 | 2637979.2493 | 1248899.5546
96 | 2638045.5457 | 1248824.8084
97 | 2638325.0319 | 1248835.4137
98 | 2638283.2443 | 1248816.0562
99 | 2638335.0626 | 1248824.803
100 | 2638263.1671 | 1248791.9715
101 | 2638262.7074 | 1248791.4136
102 | 2638199.6317 | 1248790.7212
103 | 2638187.3717 | 1248779.3616
104 | 2638214.5872 | 1248801.7014
105 | 2638185.9638 | 1248778.057
106 | 2638232.9519 | 1248785.6756
107 | 2638211.9558 | 1248805.9069
108 | 2638247.1173 | 1248773.3143
109 | 2638206.9868 | 1248811.7702
110 | 2638239.8834 | 1248764.1856
111 | 2637976.0129 | 1248898.2857
112 | 2638008.2208 | 1248781.5945
113 | 2637996.2322 | 1248798.9198
114 | 2638039.6817 | 1248740.2318
115 | 2638061.4673 | 1248717.5423
116 | 2637989.4518 | 1248808.842
117 | 2638010.0523 | 1248736.806
118 | 2638065.1205 | 1248714.8388
119 | 2637988.428 | 1248810.3402
120 | 2638091.1207 | 1248706.1555
121 | 2638077.6924 | 1248730.8117
122 | 2637984.6078 | 1248815.9305
123 | 2638364.6737 | 1248770.1191
124 | 2638362.3633 | 1248768.7105
125 | 2638335.6939 | 1248752.2594
126 | 2638384.4032 | 1248714.1129
127 | 2638367.6492 | 1248699.5435
128 | 2638091.4485 | 1248691.5638
129 | 2638111.6838 | 1248703.7082
130 | 2638201.0244 | 1248713.5326
131 | 2638189.1791 | 1248697.3754
132 | 2638324.4848 | 1248744.1756
133 | 2638322.5963 | 1248742.8136
134 | 2638306.6656 | 1248731.5095
135 | 2637962.6687 | 1248847.7389
136 | 2638293.8849 | 1248720.9485
137 | 2638273.7258 | 1248702.7029
138 | 2638256.5342 | 1248686.5912
139 | 2638278.4839 | 1248707.2526
140 | 2638234.5939 | 1248665.8672
141 | 2638292.2192 | 1248719.6015
142 | 2638225.6813 | 1248654.92
143 | 2638178.2149 | 1248680.9984
144 | 2638337.1216 | 1248674.2483
145 | 2638313.5567 | 1248658.4006
146 | 2638348.9766 | 1248684.5128
147 | 2638311.4813 | 1248657.1763
148 | 2638361.1309 | 1248694.0041
149 | 2638359.94 | 1248674.0767
150 | 2638342.3157 | 1248691.6856
151 | 2638299.5923 | 1248649.9055
152 | 2638366.0957 | 1248698.2494
153 | 2638299.2535 | 1248649.6932
154 | 2638188.6978 | 1248696.7104
155 | 2638150.3805 | 1248691.7274
156 | 2638141.3119 | 1248694.9751
157 | 2638247.5393 | 1248645.3845
158 | 2638264.3633 | 1248638.1437
159 | 2638274.1147 | 1248633.518
160 | 2638299.3657 | 1248613.8394
161 | 2638290.572 | 1248644.2206
162 | 2638304.0667 | 1248608.2836
163 | 2638364.947 | 1248582.6166
164 | 2638361.6565 | 1248579.2118
165 | 2638344.1611 | 1248561.5891
166 | 2638137.1769 | 1248696.5051
167 | 2638327.1294 | 1248582.0694
168 | 2638340.529 | 1248566.0404
169 | 2638322.0026 | 1248587.8839
170 | 2638316.1886 | 1248594.453
171 | 2638364.7855 | 1248537.8378
172 | 2637976.4347 | 1248627.8798
173 | 2637911.0592 | 1248693.6715
174 | 2637910.1399 | 1248694.4073
175 | 2637894.9454 | 1248706.4133
176 | 2638234.9738 | 1248607.472
177 | 2638244.2494 | 1248604.484
178 | 2638266.9715 | 1248592.5559
179 | 2638178.2149 | 1248680.9984

## line_std_types
| c_nf_per_km | r_ohm_per_km | x_ohm_per_km | max_i_ka | type | q_mm2 | alpha | voltage_rating
NAYY 4x50 SE | 210 | 0.642 | 0.083 | 0.142 | cs | 50 | 0.00403 | LV
NAYY 4x120 SE | 264 | 0.225 | 0.08 | 0.242 | cs | 120 | 0.00403 | LV
NAYY 4x150 SE | 261 | 0.208 | 0.08 | 0.27 | cs | 150 | 0.00403 | LV
NA2XS2Y 1x95 RM/25 12/20 kV | 216 | 0.313 | 0.132 | 0.252 | cs | 95 | 0.00403 | MV
NA2XS2Y 1x185 RM/25 12/20 kV | 273 | 0.161 | 0.117 | 0.362 | cs | 185 | 0.00403 | MV
NA2XS2Y 1x240 RM/25 12/20 kV | 304 | 0.122 | 0.112 | 0.421 | cs | 240 | 0.00403 | MV
NA2XS2Y 1x95 RM/25 6/10 kV | 315 | 0.313 | 0.123 | 0.249 | cs | 95 | 0.00403 | MV
NA2XS2Y 1x185 RM/25 6/10 kV | 406 | 0.161 | 0.11 | 0.358 | cs | 185 | 0.00403 | MV
NA2XS2Y 1x240 RM/25 6/10 kV | 456 | 0.122 | 0.105 | 0.416 | cs | 240 | 0.00403 | MV
NA2XS2Y 1x150 RM/25 12/20 kV | 250 | 0.206 | 0.116 | 0.319 | cs | 150 | 0.00403 | MV
NA2XS2Y 1x120 RM/25 12/20 kV | 230 | 0.253 | 0.119 | 0.283 | cs | 120 | 0.00403 | MV
NA2XS2Y 1x70 RM/25 12/20 kV | 190 | 0.443 | 0.132 | 0.22 | cs | 70 | 0.00403 | MV
NA2XS2Y 1x150 RM/25 6/10 kV | 360 | 0.206 | 0.11 | 0.315 | cs | 150 | 0.00403 | MV
NA2XS2Y 1x120 RM/25 6/10 kV | 340 | 0.253 | 0.113 | 0.28 | cs | 120 | 0.00403 | MV
NA2XS2Y 1x70 RM/25 6/10 kV | 280 | 0.443 | 0.123 | 0.217 | cs | 70 | 0.00403 | MV
N2XS(FL)2Y 1x120 RM/35 64/110 kV | 112 | 0.153 | 0.166 | 0.366 | cs | 120 | 0.00393 | HV
N2XS(FL)2Y 1x185 RM/35 64/110 kV | 125 | 0.099 | 0.156 | 0.457 | cs | 185 | 0.00393 | HV
N2XS(FL)2Y 1x240 RM/35 64/110 kV | 135 | 0.075 | 0.149 | 0.526 | cs | 240 | 0.00393 | HV
N2XS(FL)2Y 1x300 RM/35 64/110 kV | 144 | 0.06 | 0.144 | 0.588 | cs | 300 | 0.00393 | HV
15-AL1/3-ST1A 0.4 | 11 | 1.8769 | 0.35 | 0.105 | ol | 16 | 0.00403 | LV
24-AL1/4-ST1A 0.4 | 11.25 | 1.2012 | 0.335 | 0.14 | ol | 24 | 0.00403 | LV
48-AL1/8-ST1A 0.4 | 12.2 | 0.5939 | 0.3 | 0.21 | ol | 48 | 0.00403 | LV
94-AL1/15-ST1A 0.4 | 13.2 | 0.306 | 0.29 | 0.35 | ol | 94 | 0.00403 | LV
34-AL1/6-ST1A 10.0 | 9.7 | 0.8342 | 0.36 | 0.17 | ol | 34 | 0.00403 | MV
48-AL1/8-ST1A 10.0 | 10.1 | 0.5939 | 0.35 | 0.21 | ol | 48 | 0.00403 | MV
70-AL1/11-ST1A 10.0 | 10.4 | 0.4132 | 0.339 | 0.29 | ol | 70 | 0.00403 | MV
94-AL1/15-ST1A 10.0 | 10.75 | 0.306 | 0.33 | 0.35 | ol | 94 | 0.00403 | MV
122-AL1/20-ST1A 10.0 | 11.1 | 0.2376 | 0.323 | 0.41 | ol | 122 | 0.00403 | MV
149-AL1/24-ST1A 10.0 | 11.25 | 0.194 | 0.315 | 0.47 | ol | 149 | 0.00403 | MV
34-AL1/6-ST1A 20.0 | 9.15 | 0.8342 | 0.382 | 0.17 | ol | 34 | 0.00403 | MV
48-AL1/8-ST1A 20.0 | 9.5 | 0.5939 | 0.372 | 0.21 | ol | 48 | 0.00403 | MV
70-AL1/11-ST1A 20.0 | 9.7 | 0.4132 | 0.36 | 0.29 | ol | 70 | 0.00403 | MV
94-AL1/15-ST1A 20.0 | 10 | 0.306 | 0.35 | 0.35 | ol | 94 | 0.00403 | MV
122-AL1/20-ST1A 20.0 | 10.3 | 0.2376 | 0.344 | 0.41 | ol | 122 | 0.00403 | MV
149-AL1/24-ST1A 20.0 | 10.5 | 0.194 | 0.337 | 0.47 | ol | 149 | 0.00403 | MV
184-AL1/30-ST1A 20.0 | 10.75 | 0.1571 | 0.33 | 0.535 | ol | 184 | 0.00403 | MV
243-AL1/39-ST1A 20.0 | 11 | 0.1188 | 0.32 | 0.645 | ol | 243 | 0.00403 | MV
48-AL1/8-ST1A 110.0 | 8 | 0.5939 | 0.46 | 0.21 | ol | 48 | 0.00403 | HV
70-AL1/11-ST1A 110.0 | 8.4 | 0.4132 | 0.45 | 0.29 | ol | 70 | 0.00403 | HV
94-AL1/15-ST1A 110.0 | 8.65 | 0.306 | 0.44 | 0.35 | ol | 94 | 0.00403 | HV
122-AL1/20-ST1A 110.0 | 8.5 | 0.2376 | 0.43 | 0.41 | ol | 122 | 0.00403 | HV
149-AL1/24-ST1A 110.0 | 8.75 | 0.194 | 0.41 | 0.47 | ol | 149 | 0.00403 | HV
184-AL1/30-ST1A 110.0 | 8.8 | 0.1571 | 0.4 | 0.535 | ol | 184 | 0.00403 | HV
243-AL1/39-ST1A 110.0 | 9 | 0.1188 | 0.39 | 0.645 | ol | 243 | 0.00403 | HV
305-AL1/39-ST1A 110.0 | 9.2 | 0.0949 | 0.38 | 0.74 | ol | 305 | 0.00403 | HV
490-AL1/64-ST1A 110.0 | 9.75 | 0.059 | 0.37 | 0.96 | ol | 490 | 0.00403 | HV
679-AL1/86-ST1A 110.0 | 9.95 | 0.042 | 0.36 | 1.15 | ol | 679 | 0.00403 | HV
490-AL1/64-ST1A 220.0 | 10 | 0.059 | 0.285 | 0.96 | ol | 490 | 0.00403 | HV
679-AL1/86-ST1A 220.0 | 11.7 | 0.042 | 0.275 | 1.15 | ol | 679 | 0.00403 | HV
490-AL1/64-ST1A 380.0 | 11 | 0.059 | 0.253 | 0.96 | ol | 490 | 0.00403 | HV
679-AL1/86-ST1A 380.0 | 14.6 | 0.042 | 0.25 | 1.15 | ol | 679 | 0.00403 | HV

## trafo_std_types
| i0_percent | pfe_kw | vkr_percent | sn_mva | vn_lv_kv | vn_hv_kv | vk_percent | shift_degree | vector_group | tap_side | tap_neutral | tap_min | tap_max | tap_step_degree | tap_step_percent | tap_phase_shifter
160 MVA 380/110 kV | 0.06 | 60 | 0.25 | 160 | 110 | 380 | 12.2 | 0 | Yy0 | hv | 0 | -9 | 9 | 0 | 1.5 | FALSE
100 MVA 220/110 kV | 0.06 | 55 | 0.26 | 100 | 110 | 220 | 12 | 0 | Yy0 | hv | 0 | -9 | 9 | 0 | 1.5 | FALSE
63 MVA 110/20 kV | 0.04 | 22 | 0.32 | 63 | 20 | 110 | 18 | 150 | YNd5 | hv | 0 | -9 | 9 | 0 | 1.5 | FALSE
40 MVA 110/20 kV | 0.05 | 18 | 0.34 | 40 | 20 | 110 | 16.2 | 150 | YNd5 | hv | 0 | -9 | 9 | 0 | 1.5 | FALSE
25 MVA 110/20 kV | 0.07 | 14 | 0.41 | 25 | 20 | 110 | 12 | 150 | YNd5 | hv | 0 | -9 | 9 | 0 | 1.5 | FALSE
63 MVA 110/10 kV | 0.04 | 22 | 0.32 | 63 | 10 | 110 | 18 | 150 | YNd5 | hv | 0 | -9 | 9 | 0 | 1.5 | FALSE
40 MVA 110/10 kV | 0.05 | 18 | 0.34 | 40 | 10 | 110 | 16.2 | 150 | YNd5 | hv | 0 | -9 | 9 | 0 | 1.5 | FALSE
25 MVA 110/10 kV | 0.07 | 14 | 0.41 | 25 | 10 | 110 | 12 | 150 | YNd5 | hv | 0 | -9 | 9 | 0 | 1.5 | FALSE
0.25 MVA 20/0.4 kV | 0.32 | 0.8 | 1.44 | 0.25 | 0.4 | 20 | 6 | 150 | Yzn5 | hv | 0 | -2 | 2 | 0 | 2.5 | FALSE
0.4 MVA 20/0.4 kV | 0.3375 | 1.35 | 1.425 | 0.4 | 0.4 | 20 | 6 | 150 | Dyn5 | hv | 0 | -2 | 2 | 0 | 2.5 | FALSE
0.63 MVA 20/0.4 kV | 0.2619 | 1.65 | 1.206 | 0.63 | 0.4 | 20 | 6 | 150 | Dyn5 | hv | 0 | -2 | 2 | 0 | 2.5 | FALSE
0.25 MVA 10/0.4 kV | 0.24 | 0.6 | 1.2 | 0.25 | 0.4 | 10 | 4 | 150 | Dyn5 | hv | 0 | -2 | 2 | 0 | 2.5 | FALSE
0.4 MVA 10/0.4 kV | 0.2375 | 0.95 | 1.325 | 0.4 | 0.4 | 10 | 4 | 150 | Dyn5 | hv | 0 | -2 | 2 | 0 | 2.5 | FALSE
0.63 MVA 10/0.4 kV | 0.1873 | 1.18 | 1.0794 | 0.63 | 0.4 | 10 | 4 | 150 | Dyn5 | hv | 0 | -2 | 2 | 0 | 2.5 | FALSE

## trafo3w_std_types
| sn_hv_mva | sn_mv_mva | sn_lv_mva | vn_hv_kv | vn_mv_kv | vn_lv_kv | vk_hv_percent | vk_mv_percent | vk_lv_percent | vkr_hv_percent | vkr_mv_percent | vkr_lv_percent | pfe_kw | i0_percent | shift_mv_degree | shift_lv_degree | vector_group | tap_side | tap_neutral | tap_min | tap_max | tap_step_percent
63/25/38 MVA 110/20/10 kV | 63 | 25 | 38 | 110 | 20 | 10 | 10.4 | 10.4 | 10.4 | 0.28 | 0.32 | 0.35 | 35 | 0.89 | 0 | 0 | YN0yn0yn0 | hv | 0 | -10 | 10 | 1.2
63/25/38 MVA 110/10/10 kV | 63 | 25 | 38 | 110 | 10 | 10 | 10.4 | 10.4 | 10.4 | 0.28 | 0.32 | 0.35 | 35 | 0.89 | 0 | 0 | YN0yn0yn0 | hv | 0 | -10 | 10 | 1.2

## fuse_std_types
| fuse_type | i_rated_a | t_avg | t_min | t_total | x_avg | x_min | x_total
HV 100A | HV 100A | 100 | 0 | [10.0, 3.64, 0.854, 0.281, 0.1, 0.0531, 0.022, 0.01] | [10.0, 4.267, 1.21, 0.403, 0.1, 0.058, 0.022, 0.01] | 0 | [300.0, 350.0, 450.0, 550.0, 700.0, 850.0, 1200.0, 1752.0] | [600.0, 700.0, 900.0, 1150.0, 1665.0, 2000.0, 3000.0, 4313.0]
HV 10A | HV 10A | 10 | 0 | [10.0, 1675.0, 0.344, 0.156, 0.1, 0.0417, 0.0171, 0.01] | [10.0, 1.3, 0.3, 0.155, 0.1, 0.0555, 0.023, 0.01] | 0 | [30.0, 32.0, 35.0, 37.0, 39.0, 50.0, 70.0, 88.0] | [60.0, 70.0, 80.0, 87.0, 94.0, 110.0, 150.0, 216.0]
HV 125A | HV 125A | 125 | 0 | [10.0, 1.82, 0.344, 0.1, 0.0467, 0.0269, 0.01] | [10.0, 2.478, 0.426, 0.1, 0.0427, 0.0211, 0.01] | 0 | [375.0, 500.0, 700.0, 925.0, 1200.0, 1500.0, 2341.0] | [750.0, 1000.0, 1500.0, 2200.0, 3000.0, 4000.0, 5765.0]
HV 160A | HV 160A | 160 | 0 | [10.0, 4.15, 1.03, 0.198, 0.1, 0.051, 0.0172, 0.01] | [10.0, 2.3, 0.734, 0.274, 0.1, 0.046, 0.0177, 0.01] | 0 | [480.0, 550.0, 700.0, 1000.0, 1260.0, 1600.0, 2500.0, 3227.0] | [960.0, 1300.0, 1700.0, 2200.0, 2996.0, 4000.0, 6000.0, 7946.0]
HV 16A | HV 16A | 16 | 0 | [10.0, 0.352, 0.164, 0.1, 0.0649, 0.0342, 0.01] | [10.0, 2.34, 0.722, 0.181, 0.1, 0.055, 0.0296, 0.01] | 0 | [48.0, 60.0, 65.0, 71.0, 80.0, 100.0, 162.0] | [96.0, 110.0, 125.0, 150.0, 168.0, 200.0, 250.0, 398.0]
HV 200A | HV 200A | 200 | 0 | [10.0, 4.267, 1.21, 0.403, 0.1, 0.058, 0.022, 0.01] | [10.0, 3.73, 1.654, 0.328, 0.1, 0.0531, 0.019, 0.01] | 0 | [600.0, 700.0, 900.0, 1150.0, 1665.0, 2000.0, 3000.0, 4313.0] | [1200.0, 1500.0, 1800.0, 2700.0, 3960.0, 5000.0, 7500.0, 10620.0]
HV 20A | HV 20A | 20 | 0 | [10.0, 1.3, 0.3, 0.155, 0.1, 0.0555, 0.023, 0.01] | [10.0, 1.3, 0.161, 0.1, 0.0611, 0.0399, 0.0141, 0.01] | 0 | [60.0, 70.0, 80.0, 87.0, 94.0, 110.0, 150.0, 216.0] | [120.0, 150.0, 200.0, 223.0, 260.0, 300.0, 450.0, 532.0]
HV 25A | HV 25A | 25 | 0 | [10.0, 2.512, 0.833, 0.299, 0.1, 0.0372, 0.0223, 0.01] | [10.0, 3.125, 0.597, 0.198, 0.1, 0.0378, 0.022, 0.01] | 0 | [75.0, 82.0, 90.0, 100.0, 124.0, 170.0, 200.0, 289.0] | [150.0, 170.0, 210.0, 250.0, 294.0, 400.0, 500.0, 711.0]
HV 31.5A | HV 31.5A | 31.5 | 0 | [10.0, 2.34, 0.722, 0.181, 0.1, 0.055, 0.0296, 0.01] | [10.0, 2.84, 0.368, 0.164, 0.1, 0.0621, 0.0378, 0.0195, 0.01] | 0 | [95.0, 110.0, 125.0, 150.0, 165.0, 200.0, 250.0, 390.0] | [189.0, 220.0, 300.0, 350.0, 393.0, 450.0, 530.0, 700.0, 960.0]
HV 40A | HV 40A | 40 | 0 | [10.0, 1.3, 0.161, 0.1, 0.0611, 0.0399, 0.0141, 0.01] | [10.0, 2.05, 0.369, 0.198, 0.1, 0.051, 0.0298, 0.01] | 0 | [120.0, 150.0, 200.0, 223.0, 260.0, 300.0, 450.0, 532.0] | [240.0, 300.0, 400.0, 450.0, 530.0, 650.0, 800.0, 1311.0]
HV 50A | HV 50A | 50 | 0 | [10.0, 3.215, 0.597, 0.198, 0.1, 0.0378, 0.022, 0.01] | [10.0, 3.64, 0.854, 0.281, 0.1, 0.0531, 0.022, 0.01] | 0 | [150.0, 170.0, 210.0, 250.0, 294.0, 400.0, 500.0, 711.0] | [300.0, 350.0, 450.0, 550.0, 700.0, 850.0, 1200.0, 1752.0]
HV 6.3A | HV 6.3A | 6.3 | 0 | [10.0, 1.39, 0.344, 0.168, 0.1, 0.056, 0.0263, 0.01] | [10.0, 1.711, 0.516, 0.198, 0.1, 0.0634, 0.0303, 0.01] | 0 | [19.0, 19.5, 20.4, 20.8, 22.0, 25.0, 32.0, 48.0] | [38.0, 40.0, 43.0, 48.0, 53.0, 60.0, 75.0, 118.0]
HV 63A | HV 63A | 63 | 0 | [10.0, 2.84, 0.368, 0.164, 0.1, 0.0621, 0.0378, 0.0195, 0.01] | [10.0, 1.82, 0.344, 0.1, 0.0467, 0.0269, 0.01] | 0 | [189.0, 220.0, 300.0, 350.0, 393.0, 450.0, 530.0, 700.0, 961.0] | [378.0, 500.0, 700.0, 934.0, 1200.0, 1500.0, 2366.0]
HV 80A | HV 80A | 80 | 0 | [10.0, 2.05, 0.369, 0.198, 0.1, 0.051, 0.0298, 0.01] | [10.0, 4.15, 1.03, 0.198, 0.1, 0.051, 0.0172, 0.01] | 0 | [240.0, 300.0, 400.0, 450.0, 530.0, 650.0, 800.0, 1311.0] | [480.0, 550.0, 700.0, 1000.0, 1260.0, 1600.0, 2500.0, 3227.0]
Siemens NH-1-100 | Siemens NH-1-100 | 100 | [5400.0, 2000.0, 400.0, 20.0, 1.0, 0.2, 0.012, 0.004] | 0 | 0 | [150.0, 190.0, 250.0, 430.0, 900.0, 1250.0, 2700.0, 3600.0] | 0 | 0
Siemens NH-1-125 | Siemens NH-1-125 | 125 | [4800.0, 120.0, 7.0, 0.1, 0.004] | 0 | 0 | [180.0, 400.0, 740.0, 2000.0, 4250.0] | 0 | 0
Siemens NH-1-16 | Siemens NH-1-16 | 16 | [4000.0, 400.0, 2.0, 0.1, 0.04, 0.01] | 0 | 0 | [26.0, 35.0, 75.0, 150.0, 200.0, 300.0] | 0 | 0
Siemens NH-1-160 | Siemens NH-1-160 | 160 | [4800.0, 120.0, 7.0, 0.1, 0.004] | 0 | 0 | [210.0, 500.0, 900.0, 2300.0, 5000.0] | 0 | 0
Siemens NH-1-25 | Siemens NH-1-25 | 25 | [4000.0, 1000.0, 10.0, 0.2, 0.02, 0.01] | 0 | 0 | [40.0, 50.0, 100.0, 210.0, 400.0, 500.0] | 0 | 0
Siemens NH-1-50 | Siemens NH-1-50 | 50 | [4000.0, 40.0, 4.0, 1.0, 0.02, 0.01] | 0 | 0 | [86.0, 200.0, 300.0, 400.0, 1000.0, 1280.0] | 0 | 0
Siemens NH-1-63 | Siemens NH-1-63 | 63 | [4000.0, 100.0, 10.0, 2.0, 0.04, 0.01] | 0 | 0 | [100.0, 200.0, 300.0, 400.0, 1000.0, 1500.0] | 0 | 0
Siemens NH-1-80 | Siemens NH-1-80 | 80 | [4800.0, 120.0, 7.0, 0.1, 0.01] | 0 | 0 | [150.58, 250.0, 450.0, 1150.0, 2470.0] | 0 | 0
Siemens NH-2-1000 | Siemens NH-2-1000 | 1000 | [4800.0, 120.0, 7.0, 0.1, 0.004] | 0 | 0 | [1900.0, 3500.0, 8400.0, 24000.0, 52000.0] | 0 | 0
Siemens NH-2-200 | Siemens NH-2-200 | 200 | [4800.0, 120.0, 7.0, 0.1, 0.004] | 0 | 0 | [280.0, 650.0, 1200.0, 3000.0, 7000.0] | 0 | 0
Siemens NH-2-224 | Siemens NH-2-224 | 224 | [4800.0, 120.0, 7.0, 0.2, 0.04, 0.004] | 0 | 0 | [400.0, 750.0, 1453.0, 3025.0, 4315.0, 7600.0] | 0 | 0
Siemens NH-2-250 | Siemens NH-2-250 | 250 | [4800.0, 120.0, 7.0, 0.1, 0.004] | 0 | 0 | [450.0, 800.0, 1650.0, 4000.0, 8500.0] | 0 | 0
Siemens NH-2-315 | Siemens NH-2-315 | 315 | [4800.0, 120.0, 7.0, 0.1, 0.004] | 0 | 0 | [550.0, 920.0, 1900.0, 5000.0, 11000.0] | 0 | 0
Siemens NH-2-355 | Siemens NH-2-355 | 355 | [4800.0, 120.0, 6.0, 0.1, 0.004] | 0 | 0 | [650.0, 1116.27, 2350.0, 5840.0, 12790.0] | 0 | 0
Siemens NH-2-400 | Siemens NH-2-400 | 400 | [4800.0, 120.0, 7.0, 0.1, 0.004] | 0 | 0 | [720.0, 1350.0, 2800.0, 6500.0, 15000.0] | 0 | 0
Siemens NH-2-425 | Siemens NH-2-425 | 425 | [4800.0, 120.0, 7.0, 0.1, 0.004] | 0 | 0 | [850.0, 1500.0, 3050.0, 7500.0, 16500.0] | 0 | 0
Siemens NH-2-630 | Siemens NH-2-630 | 630 | [4800.0, 120.0, 7.0, 0.1, 0.004] | 0 | 0 | [1200.0, 2000.0, 4800.0, 12000.0, 26000.0] | 0 | 0

## res_bus
| vm_pu | va_degree | p_mw | q_mvar
0 | 0.97023 | -0.57537 | 0.0037249 | 0.00093355
1 | 0.97027 | -0.57453 | 0 | 0
2 | 0.97018 | -0.57632 | 0.0023136 | 0.00057983
3 | 0.97041 | -0.57188 | 0.0033109 | 0.00082978
4 | 0.97063 | -0.56737 | 0.0019264 | 0.00048281
5 | 0.9705 | -0.57 | 0.0027079 | 0.00067867
6 | 0.97095 | -0.56106 | 0.0023218 | 0.00058189
7 | 0.97039 | -0.57218 | 0.002175 | 0.0005451
8 | 0.97036 | -0.5729 | 0.0023855 | 0.00059787
9 | 0.97209 | -0.53865 | 0.0024414 | 0.00061186
10 | 0.97623 | -0.45717 | 0 | 0
11 | 0.97685 | -0.44488 | 0.00073349 | 0.00018383
12 | 0.97468 | -0.48758 | 0.00054502 | 0.0001366
13 | 0.97689 | -0.44423 | 0.0012793 | 0.00032062
14 | 0.97396 | -0.50171 | 0.002414 | 0.00060502
15 | 0.97261 | -0.52832 | 0.0035535 | 0.00089058
16 | 0.9733 | -0.51474 | 0.001879 | 0.00047091
17 | 0.97646 | -0.45261 | 0.0012211 | 0.00030603
18 | 0.97683 | -0.44544 | 0.0038374 | 0.00096173
19 | 0.97637 | -0.45441 | 0.0012203 | 0.00030584
20 | 0.97693 | -0.44337 | 0 | 0
21 | 0.97621 | -0.45748 | 0.0023813 | 0.0005968
22 | 0.97688 | -0.44437 | 0.0017963 | 0.00045019
23 | 0.97745 | -0.43314 | 0.0014402 | 0.00036095
24 | 0.97597 | -0.46233 | 0.0019428 | 0.00048691
25 | 0.97684 | -0.44511 | 0.001976 | 0.00049524
26 | 0.97784 | -0.42567 | 0 | 0
27 | 0.97583 | -0.46498 | 0.0015008 | 0.00037614
28 | 0.99012 | -0.18909 | 0.0020279 | 0.00050824
29 | 0.99011 | -0.1894 | 0.0030019 | 0.00075234
30 | 0.99068 | -0.17824 | 0 | 0
31 | 0.98969 | -0.1975 | 0 | 0
32 | 0.99082 | -0.17566 | 0 | 0
33 | 0.99065 | -0.17896 | 0.0013448 | 0.00033703
34 | 0.98948 | -0.20157 | 0 | 0
35 | 0.98965 | -0.19837 | 0.0016903 | 0.00042364
36 | 0.99119 | -0.16847 | 0.004767 | 0.0011947
37 | 0.99068 | -0.17832 | 0.0027085 | 0.00067881
38 | 0.99064 | -0.17914 | 0.001338 | 0.00033534
39 | 0.98936 | -0.2039 | 0.0017488 | 0.00043829
40 | 0.99172 | -0.15813 | 0 | 0
41 | 0.99063 | -0.17932 | 0.0022014 | 0.00055173
42 | 0.99096 | -0.17222 | 0.0009471 | 0.00023737
43 | 0.99125 | -0.16653 | 0.001971 | 0.00049398
44 | 0.99094 | -0.17251 | 0.0010612 | 0.00026597
45 | 0.9916 | -0.15979 | 0.0007139 | 0.00017892
46 | 0.99079 | -0.17549 | 0 | 0
47 | 0.99175 | -0.1569 | 0.0015067 | 0.00037762
48 | 0.99019 | -0.18717 | 0 | 0
49 | 0.99202 | -0.1517 | 0 | 0
50 | 0.99005 | -0.18985 | 0.002534 | 0.00063508
51 | 0.99002 | -0.19042 | 0 | 0
52 | 0.98906 | -0.20973 | 0 | 0
53 | 0.98902 | -0.2105 | 0.0014175 | 0.00035525
54 | 0.98898 | -0.2113 | 0.0056608 | 0.0014187
55 | 0.98902 | -0.21056 | 0.0020106 | 0.0005039
56 | 0.97434 | -0.49439 | 0.0022315 | 0.00055926
57 | 0.97459 | -0.48938 | 0.0041266 | 0.0010342
58 | 0.97428 | -0.49546 | 0.0046168 | 0.0011571
59 | 0.97471 | -0.48704 | 0.0028776 | 0.0007212
60 | 0.97417 | -0.49762 | 0 | 0
61 | 0.97522 | -0.47704 | 0.003031 | 0.00075963
62 | 0.97396 | -0.50189 | 0.0021174 | 0.00053067
63 | 0.97334 | -0.51411 | 0 | 0
64 | 0.98537 | -0.27922 | 0.00172 | 0.00043107
65 | 0.98621 | -0.26284 | 0.0023814 | 0.00059683
66 | 0.98515 | -0.2833 | 0.0044825 | 0.0011234
67 | 0.98788 | -0.23074 | 0.0010503 | 0.00026322
68 | 0.9839 | -0.30765 | 0.001389 | 0.0003481
69 | 0.988 | -0.2284 | 0.0025522 | 0.00063964
70 | 0.98348 | -0.31566 | 0 | 0
71 | 0.989 | -0.20921 | 0.0030431 | 0.00076267
72 | 0.98259 | -0.33298 | 0.0020091 | 0.00050354
73 | 0.97798 | -0.42279 | 0.0013129 | 0.00032904
74 | 0.97837 | -0.41526 | 0.00095652 | 0.00023973
75 | 0.97848 | -0.41306 | 0.0018582 | 0.00046572
76 | 0.97738 | -0.43456 | 0.0018803 | 0.00047124
77 | 0.9786 | -0.41074 | 0.0015331 | 0.00038422
78 | 0.97736 | -0.43502 | 0.0014951 | 0.00037471
79 | 0.97928 | -0.39746 | 0.00096425 | 0.00024166
80 | 0.97712 | -0.43973 | 0 | 0
81 | 0.9825 | -0.33463 | 0.0016675 | 0.00041793
82 | 0.98134 | -0.35732 | 0 | 0
83 | 0.9808 | -0.3678 | 0.0015344 | 0.00038456
84 | 0.98088 | -0.36624 | 0.0011633 | 0.00029155
85 | 0.98065 | -0.3708 | 0.0011661 | 0.00029226
86 | 0.98106 | -0.36269 | 0.0011584 | 0.00029033
87 | 0.98065 | -0.37085 | 0.0013481 | 0.00033786
88 | 0.98114 | -0.36112 | 0.0011581 | 0.00029025
89 | 0.98052 | -0.37332 | 0.00091498 | 0.00022931
90 | 0.98044 | -0.37488 | 0.00087285 | 0.00021876
91 | 0.98041 | -0.37546 | 0.0010038 | 0.00025158
92 | 0.98036 | -0.37651 | 0.00087397 | 0.00021904
93 | 0.98008 | -0.38177 | 0.0032328 | 0.0008102
94 | 0.97958 | -0.39153 | 0.0037389 | 0.00093705
95 | 0.97681 | -0.44582 | 0.00071213 | 0.00017848
96 | 0.98034 | -0.37677 | 0.0029685 | 0.00074398
97 | 0.97322 | -0.51632 | 0 | 0
98 | 0.97252 | -0.53025 | 0.0024087 | 0.00060368
99 | 0.97315 | -0.51785 | 0.0056418 | 0.001414
100 | 0.9719 | -0.54241 | 0.00119 | 0.00029824
101 | 0.97189 | -0.54268 | 0.0010455 | 0.00026204
102 | 0.97056 | -0.56889 | 0.0013549 | 0.00033956
103 | 0.97039 | -0.57229 | 0.001464 | 0.00036691
104 | 0.97078 | -0.56459 | 0 | 0
105 | 0.97037 | -0.57263 | 0.0095459 | 0.0023924
106 | 0.97116 | -0.55707 | 0.00090248 | 0.00022618
107 | 0.97076 | -0.56499 | 0.0017809 | 0.00044634
108 | 0.97147 | -0.55097 | 0 | 0
109 | 0.97074 | -0.56535 | 0.0025255 | 0.00063294
110 | 0.97146 | -0.55123 | 0.0012251 | 0.00030705
111 | 0.97681 | -0.44587 | 0.00079569 | 0.00019942
112 | 0.97685 | -0.44497 | 0.0020243 | 0.00050734
113 | 0.97689 | -0.44419 | 0 | 0
114 | 0.99126 | -0.16609 | 0.0012011 | 0.00030101
115 | 0.99129 | -0.16542 | 0.0025511 | 0.00063936
116 | 0.97693 | -0.44347 | 0.0014304 | 0.00035848
117 | 0.97681 | -0.4457 | 0.0012257 | 0.0003072
118 | 0.99131 | -0.16511 | 0 | 0
119 | 0.97694 | -0.44332 | 0.00050697 | 0.00012706
120 | 0.99239 | -0.14449 | 0 | 0
121 | 0.99053 | -0.18008 | 0.0026051 | 0.0006529
122 | 0.97697 | -0.44268 | 0.003471 | 0.00086992
123 | 0.98961 | -0.19917 | 0.0044842 | 0.0011238
124 | 0.98962 | -0.19895 | 0.0012786 | 0.00032044
125 | 0.98978 | -0.19574 | 0.0020207 | 0.00050644
126 | 0.98612 | -0.26667 | 0.0018395 | 0.00046101
127 | 0.98616 | -0.26593 | 0.0023595 | 0.00059134
128 | 0.99214 | -0.14931 | 0.0032456 | 0.00081343
129 | 0.99329 | -0.12731 | 0.0049915 | 0.001251
130 | 1 | 0 | -0.39024 | -0.099583
131 | 0.99823 | -0.033491 | 0.0079525 | 0.0019931
132 | 0.98988 | -0.19383 | 0.0025918 | 0.00064957
133 | 0.9899 | -0.1934 | 0.0011558 | 0.00028966
134 | 0.99011 | -0.18939 | 0.0030906 | 0.00077458
135 | 0.97695 | -0.44297 | 0.0017191 | 0.00043084
136 | 0.99033 | -0.18508 | 0.0016608 | 0.00041623
137 | 0.99081 | -0.17582 | 0.0017649 | 0.00044233
138 | 0.99128 | -0.16668 | 0.0044475 | 0.0011147
139 | 0.99069 | -0.17816 | 0.00091098 | 0.00022831
140 | 0.99201 | -0.15261 | 0.005691 | 0.0014263
141 | 0.99036 | -0.18446 | 0.0028863 | 0.00072338
142 | 0.99242 | -0.14461 | 0 | 0
143 | 0.99654 | -0.065561 | 0 | 0
144 | 0.98645 | -0.26011 | 0.0032233 | 0.00080782
145 | 0.98681 | -0.25319 | 0.0022181 | 0.0005559
146 | 0.98631 | -0.26302 | 0 | 0
147 | 0.98685 | -0.25251 | 0.002279 | 0.00057118
148 | 0.9862 | -0.26507 | 0.0013328 | 0.00033402
149 | 0.98629 | -0.26337 | 0.0013037 | 0.00032675
150 | 0.98629 | -0.26331 | 0.0016637 | 0.00041696
151 | 0.98708 | -0.248 | 0.0034218 | 0.00085759
152 | 0.98616 | -0.26578 | 0.0018608 | 0.00046637
153 | 0.98708 | -0.24784 | 0.0039235 | 0.00098332
154 | 0.99816 | -0.034837 | 0.0042097 | 0.001055
155 | 0.99513 | -0.09241 | 0.0037462 | 0.00093888
156 | 0.99468 | -0.10094 | 0.0041255 | 0.001034
157 | 0.99016 | -0.18821 | 0.0052297 | 0.0013107
158 | 0.98868 | -0.21692 | 0.0080922 | 0.0020281
159 | 0.98788 | -0.23232 | 0 | 0
160 | 0.98643 | -0.26049 | 0.0028633 | 0.00071761
161 | 0.98732 | -0.24317 | 0.0054967 | 0.0013776
162 | 0.98612 | -0.26651 | 0.0018251 | 0.00045742
163 | 0.98337 | -0.32023 | 0.011131 | 0.0027896
164 | 0.98341 | -0.31928 | 0.008782 | 0.002201
165 | 0.98387 | -0.31037 | 0 | 0
166 | 0.99448 | -0.10476 | 0.0043347 | 0.0010864
167 | 0.98474 | -0.2935 | 0.0049605 | 0.0012432
168 | 0.98404 | -0.30703 | 0.0036265 | 0.00090889
169 | 0.98503 | -0.2878 | 0.0012962 | 0.00032485
170 | 0.98537 | -0.28114 | 0.0020853 | 0.00052264
171 | 0.98351 | -0.31743 | 0.01245 | 0.0031201
172 | 0.98985 | -0.19378 | 0.0015177 | 0.00038036
173 | 0.98941 | -0.20227 | 0.00164 | 0.00041103
174 | 0.98941 | -0.20234 | 0.0021989 | 0.00055109
175 | 0.98938 | -0.20279 | 0.0012996 | 0.0003257
176 | 0.99051 | -0.18161 | 0.0012946 | 0.00032447
177 | 0.99042 | -0.18328 | 0.0057472 | 0.0014404
178 | 0.99033 | -0.18513 | 0.0037501 | 0.00093986
179 | 0.99998 | 149.9956 | 0 | 0

## res_line
| p_from_mw | q_from_mvar | p_to_mw | q_to_mvar | pl_mw | ql_mvar | i_from_ka | i_to_ka | i_ka | vm_from_pu | va_from_degree | vm_to_pu | va_to_degree | loading_percent
0 | -0.0037249 | -0.00093355 | 0.0037251 | 0.0009335 | 1.5028e-07 | -5.5474e-08 | 0.0057128 | 0.0057127 | 0.0057128 | 0.97023 | -0.57537 | 0.97027 | -0.57453 | 1.5695
1 | 0.0023138 | 0.00057944 | -0.0023136 | -0.00057983 | 1.9716e-07 | -3.8953e-07 | 0.0035482 | 0.0035484 | 0.0035484 | 0.97027 | -0.57453 | 0.97018 | -0.57632 | 0.97484
2 | -0.0060388 | -0.0015129 | 0.0060396 | 0.0015131 | 7.6117e-07 | 1.948e-07 | 0.009261 | 0.0092609 | 0.009261 | 0.97027 | -0.57453 | 0.97041 | -0.57188 | 2.5442
3 | -0.0093505 | -0.0023429 | 0.0093553 | 0.0023452 | 4.8231e-06 | 2.3134e-06 | 0.014338 | 0.014337 | 0.014338 | 0.97041 | -0.57188 | 0.97095 | -0.56106 | 3.9389
4 | 0.0027083 | 0.00067823 | -0.0027079 | -0.00067867 | 3.3966e-07 | -4.3201e-07 | 0.0041517 | 0.0041519 | 0.0041519 | 0.97063 | -0.56737 | 0.9705 | -0.57 | 1.1406
5 | -0.0091963 | -0.0023038 | 0.0091991 | 0.0023051 | 2.7646e-06 | 1.3107e-06 | 0.014098 | 0.014098 | 0.014098 | 0.97063 | -0.56737 | 0.97095 | -0.56106 | 3.873
6 | 0.0045616 | 0.0011428 | -0.0045606 | -0.0011428 | 1.0464e-06 | -3.5393e-08 | 0.006993 | 0.0069932 | 0.0069932 | 0.97063 | -0.56737 | 0.97039 | -0.57218 | 1.9212
7 | -0.020876 | -0.0052323 | 0.020898 | 0.0052458 | 2.231e-05 | 1.3559e-05 | 0.031993 | 0.031993 | 0.031993 | 0.97095 | -0.56106 | 0.97209 | -0.53865 | 8.7894
8 | 0.0023856 | 0.00059772 | -0.0023855 | -0.00059787 | 8.1013e-08 | -1.4759e-07 | 0.0036581 | 0.0036581 | 0.0036581 | 0.97039 | -0.57218 | 0.97036 | -0.5729 | 1.005
9 | -0.02334 | -0.0058577 | 0.023351 | 0.0058647 | 1.1501e-05 | 7.0627e-06 | 0.03573 | 0.03573 | 0.03573 | 0.97209 | -0.53865 | 0.97261 | -0.52832 | 9.816
10 | -0.031846 | -0.008032 | 0.031864 | 0.0080416 | 1.8746e-05 | 9.6101e-06 | 0.048559 | 0.048558 | 0.048559 | 0.97623 | -0.45717 | 0.97685 | -0.44488 | 4.4468
11 | 0.031846 | 0.008032 | -0.031799 | -0.008003 | 4.6295e-05 | 2.8975e-05 | 0.048559 | 0.048559 | 0.048559 | 0.97623 | -0.45717 | 0.97468 | -0.48758 | 13.3404
12 | -0.032598 | -0.0082254 | 0.032599 | 0.0082259 | 1.0176e-06 | 4.3098e-07 | 0.049675 | 0.049675 | 0.049675 | 0.97685 | -0.44488 | 0.97689 | -0.44423 | 3.4118
13 | 0.031254 | 0.0078664 | -0.031233 | -0.0078532 | 2.1083e-05 | 1.3186e-05 | 0.047727 | 0.047727 | 0.047727 | 0.97468 | -0.48758 | 0.97396 | -0.50171 | 13.1119
14 | -0.033878 | -0.0085465 | 0.03388 | 0.0085474 | 2.0469e-06 | 8.9971e-07 | 0.051624 | 0.051624 | 0.051624 | 0.97689 | -0.44423 | 0.97695 | -0.44297 | 3.5456
15 | 0.028819 | 0.0072482 | -0.028801 | -0.0072371 | 1.7925e-05 | 1.1166e-05 | 0.044039 | 0.044039 | 0.044039 | 0.97396 | -0.50171 | 0.9733 | -0.51474 | 12.0987
16 | -0.026905 | -0.0067553 | 0.026922 | 0.0067661 | 1.7446e-05 | 1.0824e-05 | 0.041167 | 0.041166 | 0.041167 | 0.97261 | -0.52832 | 0.9733 | -0.51474 | 11.3095
17 | -0.056529 | -0.01422 | 0.056549 | 0.014231 | 1.9379e-05 | 1.1009e-05 | 0.086163 | 0.086162 | 0.086163 | 0.97646 | -0.45261 | 0.97683 | -0.44544 | 5.9178
18 | 0.055308 | 0.013914 | -0.055303 | -0.013912 | 4.7473e-06 | 2.6818e-06 | 0.084302 | 0.084302 | 0.084302 | 0.97646 | -0.45261 | 0.97637 | -0.45441 | 5.79
19 | -0.060386 | -0.015193 | 0.060392 | 0.015196 | 5.977e-06 | 3.4481e-06 | 0.092008 | 0.092008 | 0.092008 | 0.97683 | -0.44544 | 0.97693 | -0.44337 | 6.3192
20 | 0.054083 | 0.013606 | -0.054075 | -0.013601 | 7.9353e-06 | 4.4557e-06 | 0.082443 | 0.082443 | 0.082443 | 0.97637 | -0.45441 | 0.97621 | -0.45748 | 5.6623
21 | 0.0052806 | 0.001323 | -0.0052803 | -0.0013229 | 2.513e-07 | 3.113e-08 | 0.0080429 | 0.008043 | 0.008043 | 0.97693 | -0.44337 | 0.97688 | -0.44437 | 2.2096
22 | -0.065672 | -0.016519 | 0.065705 | 0.016538 | 3.2091e-05 | 1.8825e-05 | 0.10005 | 0.10005 | 0.10005 | 0.97693 | -0.44337 | 0.97745 | -0.43314 | 6.8716
23 | 0.051694 | 0.013004 | -0.051682 | -0.012998 | 1.197e-05 | 6.6331e-06 | 0.078813 | 0.078813 | 0.078813 | 0.97621 | -0.45748 | 0.97597 | -0.46233 | 5.413
24 | 0.003484 | 0.00087273 | -0.0034839 | -0.0008728 | 1.2354e-07 | -6.7381e-08 | 0.0053068 | 0.0053069 | 0.0053069 | 0.97688 | -0.44437 | 0.97684 | -0.44511 | 1.4579
25 | -0.067145 | -0.016899 | 0.067169 | 0.016913 | 2.3995e-05 | 1.4129e-05 | 0.10224 | 0.10224 | 0.10224 | 0.97745 | -0.43314 | 0.97784 | -0.42567 | 7.0222
26 | 0.049739 | 0.012511 | -0.049733 | -0.012507 | 6.3025e-06 | 3.4496e-06 | 0.075851 | 0.075852 | 0.075852 | 0.97597 | -0.46233 | 0.97583 | -0.46498 | 5.2096
27 | 0.0015079 | 0.00037756 | -0.0015078 | -0.00037785 | 5.0924e-08 | -2.8964e-07 | 0.0022968 | 0.0022969 | 0.0022969 | 0.97684 | -0.44511 | 0.97681 | -0.44582 | 0.63102
28 | 0.047671 | 0.012013 | -0.047651 | -0.012002 | 2.0266e-05 | 1.0912e-05 | 0.072567 | 0.072568 | 0.072568 | 0.97784 | -0.42567 | 0.97738 | -0.43456 | 4.9841
29 | -0.11484 | -0.028926 | 0.11486 | 0.028936 | 1.5791e-05 | 9.8296e-06 | 0.17481 | 0.17481 | 0.17481 | 0.97784 | -0.42567 | 0.97798 | -0.42279 | 12.0061
30 | 0.048232 | 0.012131 | -0.048204 | -0.012116 | 2.7769e-05 | 1.5039e-05 | 0.073563 | 0.073564 | 0.073564 | 0.97583 | -0.46498 | 0.97522 | -0.47704 | 5.0525
31 | 0.015541 | 0.0038974 | -0.015541 | -0.0038973 | 2.3215e-07 | 1.3398e-07 | 0.023357 | 0.023357 | 0.023357 | 0.99012 | -0.18909 | 0.99011 | -0.1894 | 6.4169
32 | -0.017569 | -0.0044056 | 0.017578 | 0.004411 | 9.0827e-06 | 5.3659e-06 | 0.026405 | 0.026405 | 0.026405 | 0.99012 | -0.18909 | 0.99068 | -0.17824 | 7.2541
33 | 0.012539 | 0.0031449 | -0.012534 | -0.0031423 | 4.8408e-06 | 2.6309e-06 | 0.018846 | 0.018846 | 0.018846 | 0.99011 | -0.1894 | 0.98969 | -0.1975 | 5.1775
34 | -0.020261 | -0.0050832 | 0.020264 | 0.0050847 | 2.4974e-06 | 1.5058e-06 | 0.030435 | 0.030434 | 0.030435 | 0.99068 | -0.17824 | 0.99082 | -0.17566 | 8.3611
35 | 0.0026829 | 0.00067215 | -0.0026828 | -0.00067229 | 9.1388e-08 | -1.3474e-07 | 0.0040297 | 0.0040297 | 0.0040297 | 0.99068 | -0.17824 | 0.99065 | -0.17896 | 1.1071
36 | 0.010844 | 0.002719 | -0.010842 | -0.0027179 | 2.102e-06 | 1.0744e-06 | 0.016305 | 0.016305 | 0.016305 | 0.98969 | -0.1975 | 0.98948 | -0.20157 | 4.4793
37 | 0.0016904 | 0.00042331 | -0.0016903 | -0.00042364 | 6.9658e-08 | -3.2495e-07 | 0.0025414 | 0.0025416 | 0.0025416 | 0.98969 | -0.1975 | 0.98965 | -0.19837 | 0.69823
38 | -0.035971 | -0.0090222 | 0.035983 | 0.00903 | 1.2325e-05 | 7.7428e-06 | 0.054023 | 0.054023 | 0.054023 | 0.99082 | -0.17566 | 0.99119 | -0.16847 | 14.8416
39 | 0.015707 | 0.0039376 | -0.015705 | -0.0039364 | 1.9882e-06 | 1.1497e-06 | 0.023589 | 0.023589 | 0.023589 | 0.99082 | -0.17566 | 0.99068 | -0.17832 | 6.4805
40 | 0.0013381 | 0.00033526 | -0.001338 | -0.00033534 | 1.1395e-08 | -8.9563e-08 | 0.0020098 | 0.0020098 | 0.0020098 | 0.99065 | -0.17896 | 0.99064 | -0.17914 | 0.55216
41 | 0.010842 | 0.0027179 | -0.010841 | -0.0027173 | 1.2045e-06 | 6.157e-07 | 0.016305 | 0.016305 | 0.016305 | 0.98948 | -0.20157 | 0.98936 | -0.2039 | 4.4793
42 | -0.04075 | -0.010225 | 0.04077 | 0.010237 | 2.0116e-05 | 1.2689e-05 | 0.06118 | 0.06118 | 0.06118 | 0.99119 | -0.16847 | 0.99172 | -0.15813 | 16.8076
43 | 0.012996 | 0.0032576 | -0.012996 | -0.0032573 | 6.2046e-07 | 3.4119e-07 | 0.019521 | 0.019521 | 0.019521 | 0.99068 | -0.17832 | 0.99063 | -0.17932 | 5.3629
44 | 0.0090919 | 0.002279 | -0.0090894 | -0.0022779 | 2.5228e-06 | 1.1527e-06 | 0.013675 | 0.013675 | 0.013675 | 0.98936 | -0.2039 | 0.98906 | -0.20973 | 3.7568
45 | 0.093789 | 0.023705 | -0.093654 | -0.023619 | 0.00013508 | 8.6217e-05 | 0.1408 | 0.1408 | 0.1408 | 0.99172 | -0.15813 | 0.99016 | -0.18821 | 38.68
46 | -0.13456 | -0.033943 | 0.13465 | 0.033999 | 8.712e-05 | 5.5683e-05 | 0.20197 | 0.20197 | 0.20197 | 0.99172 | -0.15813 | 0.99242 | -0.14461 | 55.4876
47 | 0.010794 | 0.0027055 | -0.010793 | -0.0027049 | 1.1785e-06 | 6.0036e-07 | 0.016214 | 0.016214 | 0.016214 | 0.99063 | -0.17932 | 0.99051 | -0.18161 | 4.4544
48 | -0.01121 | -0.0028104 | 0.011213 | 0.002812 | 3.0358e-06 | 1.5747e-06 | 0.016833 | 0.016832 | 0.016833 | 0.99096 | -0.17222 | 0.99125 | -0.16653 | 4.6243
49 | 0.010262 | 0.0025731 | -0.010262 | -0.002573 | 1.4581e-07 | 7.2226e-08 | 0.01541 | 0.01541 | 0.01541 | 0.99096 | -0.17222 | 0.99094 | -0.17251 | 4.2336
50 | -0.013184 | -0.003306 | 0.013188 | 0.0033083 | 4.2378e-06 | 2.3402e-06 | 0.019791 | 0.019791 | 0.019791 | 0.99125 | -0.16653 | 0.9916 | -0.15979 | 5.4371
51 | 0.0092011 | 0.002307 | -0.0091998 | -0.0023064 | 1.3053e-06 | 6.0053e-07 | 0.013817 | 0.013817 | 0.013817 | 0.99094 | -0.17251 | 0.99079 | -0.17549 | 3.7959
52 | -0.013902 | -0.0034873 | 0.013904 | 0.0034883 | 1.9142e-06 | 1.0738e-06 | 0.020862 | 0.020862 | 0.020862 | 0.9916 | -0.15979 | 0.99175 | -0.1569 | 5.7314
53 | 0.0091998 | 0.0023064 | -0.0091947 | -0.0023041 | 5.1188e-06 | 2.3558e-06 | 0.013817 | 0.013817 | 0.013817 | 0.99079 | -0.17549 | 0.99019 | -0.18717 | 3.796
54 | -0.01541 | -0.0038659 | 0.015414 | 0.0038681 | 3.8208e-06 | 2.1994e-06 | 0.023123 | 0.023123 | 0.023123 | 0.99175 | -0.1569 | 0.99202 | -0.1517 | 6.3525
55 | 0.0091947 | 0.0023041 | -0.0091935 | -0.0023035 | 1.1704e-06 | 5.3879e-07 | 0.013817 | 0.013817 | 0.013817 | 0.99019 | -0.18717 | 0.99005 | -0.18985 | 3.796
56 | -0.015414 | -0.0038681 | 0.015416 | 0.0038692 | 1.756e-06 | 1.0108e-06 | 0.023123 | 0.023123 | 0.023123 | 0.99202 | -0.1517 | 0.99214 | -0.14931 | 6.3524
57 | 0.0066595 | 0.0016685 | -0.0066593 | -0.0016684 | 1.835e-07 | 5.4626e-08 | 0.010009 | 0.010009 | 0.010009 | 0.99005 | -0.18985 | 0.99002 | -0.19042 | 2.7497
58 | 0.0066593 | 0.0016684 | -0.0066582 | -0.0016681 | 1.0646e-06 | 3.1702e-07 | 0.010009 | 0.010009 | 0.010009 | 0.99002 | -0.19042 | 0.98985 | -0.19378 | 2.7497
59 | 0.0034282 | 0.00085905 | -0.0034281 | -0.00085913 | 1.2644e-07 | -8.1742e-08 | 0.0051576 | 0.0051576 | 0.0051576 | 0.98906 | -0.20973 | 0.98902 | -0.2105 | 1.4169
60 | 0.0056612 | 0.0014188 | -0.0056608 | -0.0014187 | 4.2513e-07 | 7.1535e-08 | 0.0085171 | 0.0085172 | 0.0085172 | 0.98906 | -0.20973 | 0.98898 | -0.2113 | 2.3399
61 | 0.0020106 | 0.00050388 | -0.0020106 | -0.0005039 | 6.1849e-09 | -1.9171e-08 | 0.003025 | 0.003025 | 0.003025 | 0.98902 | -0.2105 | 0.98902 | -0.21056 | 0.83105
62 | -0.038134 | -0.009583 | 0.038143 | 0.0095874 | 9.1203e-06 | 4.4081e-06 | 0.058247 | 0.058247 | 0.058247 | 0.97434 | -0.49439 | 0.97459 | -0.48938 | 4.0005
63 | 0.035902 | 0.0090237 | -0.0359 | -0.0090229 | 1.8364e-06 | 8.5082e-07 | 0.054839 | 0.05484 | 0.05484 | 0.97434 | -0.49439 | 0.97428 | -0.49546 | 3.7664
64 | -0.042269 | -0.010622 | 0.042274 | 0.010624 | 4.7276e-06 | 2.4223e-06 | 0.064547 | 0.064547 | 0.064547 | 0.97459 | -0.48938 | 0.97471 | -0.48704 | 4.4332
65 | 0.031284 | 0.0078658 | -0.03128 | -0.0078645 | 3.2323e-06 | 1.3167e-06 | 0.047788 | 0.047789 | 0.047789 | 0.97428 | -0.49546 | 0.97417 | -0.49762 | 3.2822
66 | -0.045152 | -0.011345 | 0.045173 | 0.011357 | 2.1555e-05 | 1.1382e-05 | 0.06894 | 0.068939 | 0.06894 | 0.97471 | -0.48704 | 0.97522 | -0.47704 | 4.7349
67 | 0.03128 | 0.0078645 | -0.031274 | -0.0078619 | 6.3748e-06 | 2.5974e-06 | 0.047789 | 0.047789 | 0.047789 | 0.97417 | -0.49762 | 0.97396 | -0.50189 | 3.2822
68 | 0.029157 | 0.0073312 | -0.02914 | -0.0073215 | 1.6997e-05 | 9.7424e-06 | 0.044554 | 0.044555 | 0.044555 | 0.97396 | -0.50189 | 0.97334 | -0.51411 | 6.1201
69 | 0.0056428 | 0.0014142 | -0.0056422 | -0.0014141 | 5.9632e-07 | 1.1609e-07 | 0.0086266 | 0.0086267 | 0.0086267 | 0.97334 | -0.51411 | 0.97322 | -0.51632 | 2.37
70 | 0.023497 | 0.0059073 | -0.023479 | -0.0058962 | 1.8095e-05 | 1.1117e-05 | 0.035928 | 0.035928 | 0.035928 | 0.97334 | -0.51411 | 0.97252 | -0.53025 | 9.8704
71 | -0.15483 | -0.03931 | 0.15495 | 0.039387 | 0.00012218 | 7.6978e-05 | 0.23399 | 0.23399 | 0.23399 | 0.98537 | -0.27922 | 0.98621 | -0.26284 | 16.071
72 | 0.15311 | 0.038879 | -0.15308 | -0.03886 | 3.003e-05 | 1.8914e-05 | 0.2314 | 0.2314 | 0.2314 | 0.98537 | -0.27922 | 0.98515 | -0.2833 | 15.8926
73 | -0.15733 | -0.039984 | 0.15758 | 0.040137 | 0.00024357 | 0.00015353 | 0.23759 | 0.23759 | 0.23759 | 0.98621 | -0.26284 | 0.98788 | -0.23074 | 16.3177
74 | 0.1486 | 0.037736 | -0.14842 | -0.037627 | 0.00017389 | 0.00010942 | 0.22463 | 0.22463 | 0.22463 | 0.98515 | -0.2833 | 0.9839 | -0.30765 | 15.4276
75 | -0.15863 | -0.0404 | 0.15865 | 0.040412 | 1.7891e-05 | 1.1279e-05 | 0.23917 | 0.23917 | 0.23917 | 0.98788 | -0.23074 | 0.988 | -0.2284 | 16.4263
76 | 0.14704 | 0.037279 | -0.14698 | -0.037243 | 5.6597e-05 | 3.5603e-05 | 0.22253 | 0.22253 | 0.22253 | 0.9839 | -0.30765 | 0.98348 | -0.31566 | 15.2834
77 | -0.1612 | -0.041051 | 0.16135 | 0.041146 | 0.00014937 | 9.4214e-05 | 0.24301 | 0.24301 | 0.24301 | 0.988 | -0.2284 | 0.989 | -0.20921 | 16.6903
78 | 0.14698 | 0.037243 | -0.14686 | -0.037166 | 0.00012222 | 7.6886e-05 | 0.22253 | 0.22253 | 0.22253 | 0.98348 | -0.31566 | 0.98259 | -0.33298 | 15.2834
79 | -0.16439 | -0.041908 | 0.16462 | 0.042054 | 0.00023153 | 0.00014611 | 0.24759 | 0.24759 | 0.24759 | 0.989 | -0.20921 | 0.99053 | -0.18008 | 17.0047
80 | 0.14485 | 0.036663 | -0.14484 | -0.036656 | 1.1488e-05 | 7.2237e-06 | 0.21948 | 0.21948 | 0.21948 | 0.98259 | -0.33298 | 0.9825 | -0.33463 | 15.0744
81 | -0.11617 | -0.029265 | 0.11621 | 0.029291 | 4.1893e-05 | 2.6094e-05 | 0.17681 | 0.17681 | 0.17681 | 0.97798 | -0.42279 | 0.97837 | -0.41526 | 12.1433
82 | -0.11717 | -0.029531 | 0.11718 | 0.029538 | 1.2314e-05 | 7.6734e-06 | 0.17826 | 0.17826 | 0.17826 | 0.97837 | -0.41526 | 0.97848 | -0.41306 | 12.2432
83 | -0.11904 | -0.030004 | 0.11905 | 0.030012 | 1.3202e-05 | 8.2334e-06 | 0.18109 | 0.18109 | 0.18109 | 0.97848 | -0.41306 | 0.9786 | -0.41074 | 12.4373
84 | 0.045771 | 0.011531 | -0.04577 | -0.01153 | 1.0183e-06 | 5.3966e-07 | 0.069705 | 0.069705 | 0.069705 | 0.97738 | -0.43456 | 0.97736 | -0.43502 | 4.7875
85 | -0.12058 | -0.030397 | 0.12066 | 0.030444 | 7.6671e-05 | 4.7847e-05 | 0.18342 | 0.18342 | 0.18342 | 0.9786 | -0.41074 | 0.97928 | -0.39746 | 12.5974
86 | 0.044275 | 0.011155 | -0.044265 | -0.01115 | 9.9605e-06 | 5.2036e-06 | 0.067429 | 0.06743 | 0.06743 | 0.97736 | -0.43502 | 0.97712 | -0.43973 | 4.6311
87 | -0.12163 | -0.030686 | 0.12166 | 0.030708 | 3.4571e-05 | 2.1582e-05 | 0.18488 | 0.18488 | 0.18488 | 0.97928 | -0.39746 | 0.97958 | -0.39153 | 12.698
88 | 0.0086601 | 0.0021695 | -0.0086588 | -0.0021689 | 1.2158e-06 | 5.4464e-07 | 0.013188 | 0.013188 | 0.013188 | 0.97712 | -0.43973 | 0.97697 | -0.44268 | 3.623
89 | 0.035605 | 0.0089808 | -0.035599 | -0.0089782 | 5.5164e-06 | 2.5286e-06 | 0.054242 | 0.054242 | 0.054242 | 0.97712 | -0.43973 | 0.97695 | -0.44297 | 3.7254
90 | 0.14317 | 0.036238 | -0.14301 | -0.03614 | 0.00015571 | 9.7868e-05 | 0.21696 | 0.21696 | 0.21696 | 0.9825 | -0.33463 | 0.98134 | -0.35732 | 14.901
91 | 0.12884 | 0.032586 | -0.12869 | -0.032492 | 0.00015094 | 9.4474e-05 | 0.19547 | 0.19547 | 0.19547 | 0.98134 | -0.35732 | 0.98008 | -0.38177 | 13.4251
92 | 0.014172 | 0.0035538 | -0.014169 | -0.0035523 | 2.5653e-06 | 1.4547e-06 | 0.02149 | 0.02149 | 0.02149 | 0.98134 | -0.35732 | 0.98114 | -0.36112 | 5.9038
93 | -0.010686 | -0.0026782 | 0.010686 | 0.0026786 | 7.9621e-07 | 4.0761e-07 | 0.016212 | 0.016212 | 0.016212 | 0.9808 | -0.3678 | 0.98088 | -0.36624 | 4.4538
94 | 0.0091512 | 0.0022936 | -0.0091499 | -0.002293 | 1.3074e-06 | 6.0849e-07 | 0.013884 | 0.013884 | 0.013884 | 0.9808 | -0.3678 | 0.98065 | -0.3708 | 3.8142
95 | -0.01185 | -0.0029701 | 0.011852 | 0.0029712 | 2.0045e-06 | 1.074e-06 | 0.017976 | 0.017976 | 0.017976 | 0.98088 | -0.36624 | 0.98106 | -0.36269 | 4.9386
96 | 0.0079838 | 0.0020008 | -0.0079838 | -0.0020008 | 1.7431e-08 | 7.16e-09 | 0.012114 | 0.012114 | 0.012114 | 0.98065 | -0.3708 | 0.98065 | -0.37085 | 3.3281
97 | -0.01301 | -0.0032615 | 0.013011 | 0.0032621 | 9.748e-07 | 5.3957e-07 | 0.019733 | 0.019733 | 0.019733 | 0.98106 | -0.36269 | 0.98114 | -0.36112 | 5.4212
98 | 0.0066357 | 0.0016629 | -0.0066349 | -0.0016627 | 7.8109e-07 | 2.4073e-07 | 0.010069 | 0.010069 | 0.010069 | 0.98065 | -0.37085 | 0.98052 | -0.37332 | 2.7662
99 | 0.0057199 | 0.0014333 | -0.0057195 | -0.0014333 | 4.2489e-07 | 8.2281e-08 | 0.0086804 | 0.0086805 | 0.0086805 | 0.98052 | -0.37332 | 0.98044 | -0.37488 | 2.3847
100 | 0.0048467 | 0.0012145 | -0.0048465 | -0.0012145 | 1.3503e-07 | 2.4954e-09 | 0.0073557 | 0.0073558 | 0.0073558 | 0.98044 | -0.37488 | 0.98041 | -0.37546 | 2.0208
101 | 0.0038427 | 0.00096291 | -0.0038425 | -0.00096298 | 1.9251e-07 | -6.7101e-08 | 0.0058322 | 0.0058323 | 0.0058323 | 0.98041 | -0.37546 | 0.98036 | -0.37651 | 1.6023
102 | 0.0029685 | 0.00074394 | -0.0029685 | -0.00074398 | 3.5663e-08 | -3.624e-08 | 0.0045057 | 0.0045058 | 0.0045058 | 0.98036 | -0.37651 | 0.98034 | -0.37677 | 1.2378
103 | 0.12546 | 0.031681 | -0.1254 | -0.031645 | 5.8656e-05 | 3.6672e-05 | 0.19056 | 0.19056 | 0.19056 | 0.98008 | -0.38177 | 0.97958 | -0.39153 | 13.0881
104 | 0.00079569 | 0.00019938 | -0.00079569 | -0.00019942 | 1.9152e-09 | -4.2289e-08 | 0.0012121 | 0.0012121 | 0.0012121 | 0.97681 | -0.44582 | 0.97681 | -0.44587 | 0.333
105 | 0.0056422 | 0.0014141 | -0.0056418 | -0.001414 | 4.1066e-07 | 7.9987e-08 | 0.0086267 | 0.0086268 | 0.0086268 | 0.97322 | -0.51632 | 0.97315 | -0.51785 | 2.37
106 | 0.02107 | 0.0052925 | -0.021058 | -0.0052851 | 1.2224e-05 | 7.4348e-06 | 0.032243 | 0.032243 | 0.032243 | 0.97252 | -0.53025 | 0.9719 | -0.54241 | 8.8579
107 | 0.019868 | 0.0049868 | -0.019867 | -0.0049867 | 2.5087e-07 | 1.516e-07 | 0.030421 | 0.030421 | 0.030421 | 0.9719 | -0.54241 | 0.97189 | -0.54268 | 8.3574
108 | 0.018822 | 0.0047246 | -0.018814 | -0.0047202 | 7.4408e-06 | 4.4662e-06 | 0.02882 | 0.02882 | 0.02882 | 0.97189 | -0.54268 | 0.97147 | -0.55097 | 7.9176
109 | 0.011012 | 0.0027604 | -0.01101 | -0.0027594 | 1.7865e-06 | 9.3684e-07 | 0.016883 | 0.016883 | 0.016883 | 0.97056 | -0.56889 | 0.97039 | -0.57229 | 4.6382
110 | -0.012367 | -0.0030999 | 0.012369 | 0.0031013 | 2.5356e-06 | 1.3903e-06 | 0.01896 | 0.01896 | 0.01896 | 0.97056 | -0.56889 | 0.97078 | -0.56459 | 5.2088
111 | 0.0095461 | 0.0023925 | -0.0095459 | -0.0023924 | 1.5423e-07 | 7.4995e-08 | 0.014638 | 0.014638 | 0.014638 | 0.97039 | -0.57229 | 0.97037 | -0.57263 | 4.0215
112 | -0.016676 | -0.0041805 | 0.016682 | 0.004184 | 5.9719e-06 | 3.5206e-06 | 0.025561 | 0.025561 | 0.025561 | 0.97078 | -0.56459 | 0.97116 | -0.55707 | 7.0223
113 | 0.0043065 | 0.0010792 | -0.0043064 | -0.0010792 | 8.2331e-08 | -9.6029e-09 | 0.006601 | 0.006601 | 0.006601 | 0.97078 | -0.56459 | 0.97076 | -0.56499 | 1.8135
114 | -0.017584 | -0.0044102 | 0.017589 | 0.0044133 | 5.1182e-06 | 3.0429e-06 | 0.026944 | 0.026944 | 0.026944 | 0.97116 | -0.55707 | 0.97147 | -0.55097 | 7.4021
115 | 0.0025255 | 0.00063287 | -0.0025255 | -0.00063294 | 4.3192e-08 | -6.7376e-08 | 0.0038712 | 0.0038712 | 0.0038712 | 0.97076 | -0.56499 | 0.97074 | -0.56535 | 1.0635
116 | 0.0012251 | 0.00030691 | -0.0012251 | -0.00030705 | 1.5381e-08 | -1.3437e-07 | 0.0018765 | 0.0018766 | 0.0018766 | 0.97147 | -0.55097 | 0.97146 | -0.55123 | 0.51554
117 | -0.0020243 | -0.00050734 | 0.0020244 | 0.00050713 | 7.5127e-08 | -2.157e-07 | 0.0030836 | 0.0030835 | 0.0030836 | 0.97685 | -0.44497 | 0.97689 | -0.44419 | 0.84714
118 | -0.0032502 | -0.00081353 | 0.0032503 | 0.00081345 | 1.1044e-07 | -7.9785e-08 | 0.0049504 | 0.0049503 | 0.0049504 | 0.97689 | -0.44419 | 0.97693 | -0.44347 | 1.36
119 | 0.0012258 | 0.00030641 | -0.0012257 | -0.0003072 | 8.8205e-08 | -7.8829e-07 | 0.0018669 | 0.0018672 | 0.0018672 | 0.97689 | -0.44419 | 0.97681 | -0.4457 | 0.51296
120 | -0.0012011 | -0.00030101 | 0.0012011 | 0.00030063 | 3.8535e-08 | -3.8289e-07 | 0.001803 | 0.0018028 | 0.001803 | 0.99126 | -0.16609 | 0.99129 | -0.16542 | 0.49532
121 | -0.0037522 | -0.00093999 | 0.0037522 | 0.00093997 | 5.4062e-08 | -2.3991e-08 | 0.0056322 | 0.0056322 | 0.0056322 | 0.99129 | -0.16542 | 0.99131 | -0.16511 | 1.5473
122 | -0.0046807 | -0.0011719 | 0.0046807 | 0.0011719 | 3.4583e-08 | -5.8711e-10 | 0.007129 | 0.007129 | 0.007129 | 0.97693 | -0.44347 | 0.97694 | -0.44332 | 1.9585
123 | -0.1711 | -0.043724 | 0.17127 | 0.043832 | 0.00017086 | 0.00010793 | 0.25713 | 0.25713 | 0.25713 | 0.99131 | -0.16511 | 0.99239 | -0.14449 | 17.6603
124 | 0.16735 | 0.042784 | -0.16723 | -0.042707 | 0.00012106 | 7.6426e-05 | 0.2515 | 0.2515 | 0.2515 | 0.99131 | -0.16511 | 0.99053 | -0.18008 | 17.2735
125 | -0.0051877 | -0.001299 | 0.0051878 | 0.001299 | 1.5851e-07 | 1.6665e-08 | 0.0079012 | 0.0079011 | 0.0079012 | 0.97694 | -0.44332 | 0.97697 | -0.44268 | 2.1707
126 | 0.018666 | 0.0046851 | -0.018662 | -0.0046826 | 4.2976e-06 | 2.5615e-06 | 0.027991 | 0.027991 | 0.027991 | 0.99239 | -0.14449 | 0.99214 | -0.14931 | 7.6897
127 | -0.18994 | -0.048517 | 0.1901 | 0.048617 | 0.00015783 | 9.9937e-05 | 0.28512 | 0.28512 | 0.28512 | 0.99239 | -0.14449 | 0.99329 | -0.12731 | 19.5826
128 | -0.0044842 | -0.0011238 | 0.0044843 | 0.0011238 | 4.6133e-08 | -5.2413e-09 | 0.0067427 | 0.0067426 | 0.0067427 | 0.98961 | -0.19917 | 0.98962 | -0.19895 | 1.8524
129 | -0.0057628 | -0.0014443 | 0.0057637 | 0.0014444 | 8.8241e-07 | 1.6201e-07 | 0.0086652 | 0.008665 | 0.0086652 | 0.98962 | -0.19895 | 0.98978 | -0.19574 | 2.3805
130 | -0.0077844 | -0.0019509 | 0.0077852 | 0.0019512 | 7.0978e-07 | 2.7662e-07 | 0.011703 | 0.011703 | 0.011703 | 0.98978 | -0.19574 | 0.98988 | -0.19383 | 3.2151
131 | -0.0018395 | -0.00046101 | 0.0018395 | 0.00046077 | 6.415e-08 | -2.4223e-07 | 0.0027757 | 0.0027756 | 0.0027757 | 0.98612 | -0.26667 | 0.98616 | -0.26593 | 0.76255
132 | -0.004199 | -0.0010521 | 0.004199 | 0.0010521 | 3.0437e-08 | -6.3176e-09 | 0.0063358 | 0.0063358 | 0.0063358 | 0.98616 | -0.26593 | 0.98616 | -0.26578 | 1.7406
133 | -0.19509 | -0.049868 | 0.1953 | 0.050003 | 0.00021309 | 0.000135 | 0.2926 | 0.2926 | 0.2926 | 0.99329 | -0.12731 | 0.99448 | -0.10476 | 20.0962
134 | 0.38859 | 0.099583 | -0.38796 | -0.099181 | 0.00062968 | 0.00040195 | 0.57901 | 0.57901 | 0.57901 | 1 | 0 | 0.99823 | -0.033491 | 39.7669
135 | 0.38001 | 0.097188 | -0.37998 | -0.097172 | 2.4753e-05 | 1.5799e-05 | 0.56715 | 0.56715 | 0.56715 | 0.99823 | -0.033491 | 0.99816 | -0.034837 | 38.9527
136 | -0.010377 | -0.0026007 | 0.010377 | 0.0026008 | 2.1246e-07 | 1.0604e-07 | 0.015599 | 0.015599 | 0.015599 | 0.98988 | -0.19383 | 0.9899 | -0.1934 | 4.2854
137 | -0.011533 | -0.0028905 | 0.011535 | 0.0028917 | 2.2017e-06 | 1.1579e-06 | 0.017336 | 0.017336 | 0.017336 | 0.9899 | -0.1934 | 0.99011 | -0.18939 | 4.7627
138 | -0.014626 | -0.0036662 | 0.014629 | 0.003668 | 3.0041e-06 | 1.7093e-06 | 0.021981 | 0.021981 | 0.021981 | 0.99011 | -0.18939 | 0.99033 | -0.18508 | 6.0387
139 | -0.01629 | -0.0040842 | 0.01629 | 0.0040845 | 4.8125e-07 | 2.8044e-07 | 0.024476 | 0.024476 | 0.024476 | 0.99033 | -0.18508 | 0.99036 | -0.18446 | 6.7243
140 | -0.02186 | -0.0054833 | 0.02187 | 0.0054891 | 9.5241e-06 | 5.7918e-06 | 0.032832 | 0.032832 | 0.032832 | 0.99081 | -0.17582 | 0.99128 | -0.16668 | 9.0197
141 | 0.020095 | 0.005041 | -0.020093 | -0.0050396 | 2.2488e-06 | 1.3544e-06 | 0.030181 | 0.030181 | 0.030181 | 0.99081 | -0.17582 | 0.99069 | -0.17816 | 8.2915
142 | -0.026317 | -0.0066037 | 0.026335 | 0.0066147 | 1.7674e-05 | 1.0922e-05 | 0.039508 | 0.039508 | 0.039508 | 0.99128 | -0.16668 | 0.99201 | -0.15261 | 10.8538
143 | 0.019182 | 0.0048113 | -0.019176 | -0.0048078 | 5.7548e-06 | 3.4451e-06 | 0.028813 | 0.028813 | 0.028813 | 0.99069 | -0.17816 | 0.99036 | -0.18446 | 7.9157
144 | -0.032026 | -0.008041 | 0.032038 | 0.0080486 | 1.2219e-05 | 7.638e-06 | 0.048044 | 0.048044 | 0.048044 | 0.99201 | -0.15261 | 0.99242 | -0.14461 | 13.199
145 | -0.16668 | -0.042047 | 0.16732 | 0.042451 | 0.00063346 | 0.00040401 | 0.25002 | 0.25002 | 0.25002 | 0.99242 | -0.14461 | 0.99654 | -0.065561 | 34.3433
146 | 0.2079 | 0.05331 | -0.20763 | -0.053139 | 0.0002703 | 0.00017144 | 0.31086 | 0.31086 | 0.31086 | 0.99654 | -0.065561 | 0.99513 | -0.09241 | 21.3502
147 | -0.37521 | -0.095761 | 0.37577 | 0.096117 | 0.00055787 | 0.00035605 | 0.56088 | 0.56088 | 0.56088 | 0.99654 | -0.065561 | 0.99816 | -0.034837 | 38.5217
148 | -0.013586 | -0.0034048 | 0.01359 | 0.0034073 | 4.4816e-06 | 2.5048e-06 | 0.020493 | 0.020493 | 0.020493 | 0.98645 | -0.26011 | 0.98681 | -0.25319 | 5.63
149 | 0.010362 | 0.0025969 | -0.010361 | -0.0025962 | 1.437e-06 | 7.1949e-07 | 0.015631 | 0.015631 | 0.015631 | 0.98645 | -0.26011 | 0.98631 | -0.26302 | 4.2943
150 | -0.015808 | -0.0039632 | 0.015809 | 0.0039635 | 5.1347e-07 | 2.9783e-07 | 0.023838 | 0.023838 | 0.023838 | 0.98681 | -0.25319 | 0.98685 | -0.25251 | 6.5489
151 | 0.0073936 | 0.0018528 | -0.0073928 | -0.0018525 | 7.2218e-07 | 2.6468e-07 | 0.011154 | 0.011154 | 0.011154 | 0.98631 | -0.26302 | 0.9862 | -0.26507 | 3.0644
152 | 0.0013038 | 0.00032657 | -0.0013037 | -0.00032675 | 2.196e-08 | -1.7912e-07 | 0.0019669 | 0.001967 | 0.001967 | 0.98631 | -0.26302 | 0.98629 | -0.26337 | 0.54037
153 | 0.0016637 | 0.00041685 | -0.0016637 | -0.00041696 | 2.3096e-08 | -1.0998e-07 | 0.00251 | 0.00251 | 0.00251 | 0.98631 | -0.26302 | 0.98629 | -0.26331 | 0.68956
154 | -0.018088 | -0.0045347 | 0.018092 | 0.004537 | 3.8879e-06 | 2.3101e-06 | 0.027274 | 0.027274 | 0.027274 | 0.98685 | -0.25251 | 0.98708 | -0.248 | 7.4929
155 | 0.0060601 | 0.0015185 | -0.0060599 | -0.0015185 | 2.0483e-07 | 4.7731e-08 | 0.0091436 | 0.0091436 | 0.0091436 | 0.9862 | -0.26507 | 0.98616 | -0.26578 | 2.512
156 | -0.021514 | -0.0053946 | 0.021514 | 0.0053947 | 1.577e-07 | 9.5818e-08 | 0.032433 | 0.032433 | 0.032433 | 0.98708 | -0.248 | 0.98708 | -0.24784 | 8.9101
157 | -0.025437 | -0.006378 | 0.025443 | 0.0063815 | 5.6591e-06 | 3.4906e-06 | 0.038347 | 0.038347 | 0.038347 | 0.98708 | -0.24784 | 0.98732 | -0.24317 | 10.535
158 | 0.20388 | 0.0522 | -0.2038 | -0.052146 | 8.4148e-05 | 5.3355e-05 | 0.30526 | 0.30526 | 0.30526 | 0.99513 | -0.09241 | 0.99468 | -0.10094 | 20.9655
159 | 0.19967 | 0.051112 | -0.19963 | -0.051089 | 3.6975e-05 | 2.3435e-05 | 0.29909 | 0.29909 | 0.29909 | 0.99468 | -0.10094 | 0.99448 | -0.10476 | 20.5416
160 | 0.088424 | 0.022309 | -0.088303 | -0.022231 | 0.00012138 | 7.7448e-05 | 0.13294 | 0.13294 | 0.13294 | 0.99016 | -0.18821 | 0.98868 | -0.21692 | 36.5209
161 | 0.08021 | 0.020203 | -0.080151 | -0.020165 | 5.9035e-05 | 3.7644e-05 | 0.12076 | 0.12076 | 0.12076 | 0.98868 | -0.21692 | 0.98788 | -0.23232 | 33.175
162 | 0.049196 | 0.012396 | -0.04913 | -0.012354 | 6.6197e-05 | 4.1955e-05 | 0.074126 | 0.074126 | 0.074126 | 0.98788 | -0.23232 | 0.98643 | -0.26049 | 20.3643
163 | 0.030956 | 0.0077691 | -0.03094 | -0.0077591 | 1.6009e-05 | 9.9945e-06 | 0.046631 | 0.046631 | 0.046631 | 0.98788 | -0.23232 | 0.98732 | -0.24317 | 12.8108
164 | 0.046266 | 0.011637 | -0.046253 | -0.011628 | 1.3299e-05 | 8.4187e-06 | 0.069807 | 0.069807 | 0.069807 | 0.98643 | -0.26049 | 0.98612 | -0.26651 | 19.1777
165 | 0.044428 | 0.011171 | -0.044397 | -0.011151 | 3.101e-05 | 1.9612e-05 | 0.067053 | 0.067053 | 0.067053 | 0.98612 | -0.26651 | 0.98537 | -0.28114 | 18.4211
166 | -0.011131 | -0.0027896 | 0.011131 | 0.0027898 | 5.037e-07 | 2.6229e-07 | 0.016843 | 0.016843 | 0.016843 | 0.98337 | -0.32023 | 0.98341 | -0.31928 | 4.6271
167 | -0.019913 | -0.0049908 | 0.019922 | 0.0049959 | 8.4553e-06 | 5.0961e-06 | 0.030131 | 0.030131 | 0.030131 | 0.98341 | -0.31928 | 0.98387 | -0.31037 | 8.2777
168 | 0.012454 | 0.0031224 | -0.01245 | -0.0031201 | 4.1859e-06 | 2.2796e-06 | 0.018836 | 0.018836 | 0.018836 | 0.98387 | -0.31037 | 0.98351 | -0.31743 | 5.1746
169 | -0.032375 | -0.0081184 | 0.03238 | 0.0081216 | 5.1656e-06 | 3.233e-06 | 0.048966 | 0.048966 | 0.048966 | 0.98387 | -0.31037 | 0.98404 | -0.30703 | 13.4523
170 | 0.03603 | 0.0090451 | -0.036007 | -0.0090305 | 2.3232e-05 | 1.4603e-05 | 0.05445 | 0.05445 | 0.05445 | 0.98474 | -0.2935 | 0.98404 | -0.30703 | 14.9588
171 | -0.040991 | -0.010288 | 0.041002 | 0.010295 | 1.1155e-05 | 7.0404e-06 | 0.061946 | 0.061946 | 0.061946 | 0.98474 | -0.2935 | 0.98503 | -0.2878 | 17.018
172 | -0.042298 | -0.01062 | 0.042311 | 0.010629 | 1.3434e-05 | 8.486e-06 | 0.063904 | 0.063904 | 0.063904 | 0.98503 | -0.2878 | 0.98537 | -0.28114 | 17.556
173 | 0.0051406 | 0.0012877 | -0.0051385 | -0.0012876 | 2.077e-06 | 1.376e-07 | 0.0077275 | 0.0077279 | 0.0077279 | 0.98985 | -0.19378 | 0.98941 | -0.20227 | 2.1231
174 | 0.0034985 | 0.00087655 | -0.0034984 | -0.00087656 | 1.2224e-08 | -7.2997e-09 | 0.0052614 | 0.0052614 | 0.0052614 | 0.98941 | -0.20227 | 0.98941 | -0.20234 | 1.4454
175 | 0.0012996 | 0.00032547 | -0.0012996 | -0.0003257 | 2.7744e-08 | -2.3098e-07 | 0.0019544 | 0.0019545 | 0.0019545 | 0.98941 | -0.20234 | 0.98938 | -0.20279 | 0.53695
176 | 0.0094984 | 0.0023805 | -0.0094977 | -0.0023801 | 7.5713e-07 | 3.5694e-07 | 0.014269 | 0.014269 | 0.014269 | 0.99051 | -0.18161 | 0.99042 | -0.18328 | 3.9201
177 | 0.0037504 | 0.00093972 | -0.0037501 | -0.00093986 | 3.2981e-07 | -1.4538e-07 | 0.0056346 | 0.0056347 | 0.0056347 | 0.99042 | -0.18328 | 0.99033 | -0.18513 | 1.548

## res_trafo
| p_hv_mw | q_hv_mvar | p_lv_mw | q_lv_mvar | pl_mw | ql_mvar | i_hv_ka | i_lv_ka | vm_hv_pu | va_hv_degree | vm_lv_pu | va_lv_degree | loading_percent
0 | -1.2729e-15 | -1.3162e-15 | 0.00165 | 1.2699e-07 | 0.00165 | 1.2699e-07 | 5.2857e-17 | 0.0023815 | 0.99998 | 149.9956 | 1 | 0 | 0.2619

## res_ext_grid
| p_mw | q_mvar
0 | 0.39243 | 0.10013

## res_load
| p_mw | q_mvar
0 | 0.0037249 | 0.00093355
1 | 0.0023136 | 0.00057983
2 | 0.0033109 | 0.00082978
3 | 0.0019264 | 0.00048281
4 | 0.0027079 | 0.00067867
5 | 0.0023218 | 0.00058189
6 | 0.002175 | 0.0005451
7 | 0.0023855 | 0.00059787
8 | 0.0024414 | 0.00061186
9 | 0.00073349 | 0.00018383
10 | 0.00054502 | 0.0001366
11 | 0.0012793 | 0.00032062
12 | 0.002414 | 0.00060502
13 | 0.0035535 | 0.00089058
14 | 0.001879 | 0.00047091
15 | 0.0012211 | 0.00030603
16 | 0.0038374 | 0.00096173
17 | 0.0012203 | 0.00030584
18 | 0.0023813 | 0.0005968
19 | 0.0017963 | 0.00045019
20 | 0.0014402 | 0.00036095
21 | 0.0019428 | 0.00048691
22 | 0.001976 | 0.00049524
23 | 0.0015008 | 0.00037614
24 | 0.0020279 | 0.00050824
25 | 0.0030019 | 0.00075234
26 | 0.0013448 | 0.00033703
27 | 0.0016903 | 0.00042364
28 | 0.004767 | 0.0011947
29 | 0.0027085 | 0.00067881
30 | 0.001338 | 0.00033534
31 | 0.0017488 | 0.00043829
32 | 0.0022014 | 0.00055173
33 | 0.0009471 | 0.00023737
34 | 0.001971 | 0.00049398
35 | 0.0010612 | 0.00026597
36 | 0.0007139 | 0.00017892
37 | 0.0015067 | 0.00037762
38 | 0.002534 | 0.00063508
39 | 0.0014175 | 0.00035525
40 | 0.0056608 | 0.0014187
41 | 0.0020106 | 0.0005039
42 | 0.0022315 | 0.00055926
43 | 0.0041266 | 0.0010342
44 | 0.0046168 | 0.0011571
45 | 0.0028776 | 0.0007212
46 | 0.003031 | 0.00075963
47 | 0.0021174 | 0.00053067
48 | 0.00172 | 0.00043107
49 | 0.0023814 | 0.00059683
50 | 0.0044825 | 0.0011234
51 | 0.0010503 | 0.00026322
52 | 0.001389 | 0.0003481
53 | 0.0025522 | 0.00063964
54 | 0.0030431 | 0.00076267
55 | 0.0020091 | 0.00050354
56 | 0.0013129 | 0.00032904
57 | 0.00095652 | 0.00023973
58 | 0.0018582 | 0.00046572
59 | 0.0018803 | 0.00047124
60 | 0.0015331 | 0.00038422
61 | 0.0014951 | 0.00037471
62 | 0.00096425 | 0.00024166
63 | 0.0016675 | 0.00041793
64 | 0.0015344 | 0.00038456
65 | 0.0011633 | 0.00029155
66 | 0.0011661 | 0.00029226
67 | 0.0011584 | 0.00029033
68 | 0.0013481 | 0.00033786
69 | 0.0011581 | 0.00029025
70 | 0.00091498 | 0.00022931
71 | 0.00087285 | 0.00021876
72 | 0.0010038 | 0.00025158
73 | 0.00087397 | 0.00021904
74 | 0.0032328 | 0.0008102
75 | 0.0037389 | 0.00093705
76 | 0.00071213 | 0.00017848
77 | 0.0029685 | 0.00074398
78 | 0.0024087 | 0.00060368
79 | 0.0056418 | 0.001414
80 | 0.00119 | 0.00029824
81 | 0.0010455 | 0.00026204
82 | 0.0013549 | 0.00033956
83 | 0.001464 | 0.00036691
84 | 0.0095459 | 0.0023924
85 | 0.00090248 | 0.00022618
86 | 0.0017809 | 0.00044634
87 | 0.0025255 | 0.00063294
88 | 0.0012251 | 0.00030705
89 | 0.00079569 | 0.00019942
90 | 0.0020243 | 0.00050734
91 | 0.0012011 | 0.00030101
92 | 0.0025511 | 0.00063936
93 | 0.0014304 | 0.00035848
94 | 0.0012257 | 0.0003072
95 | 0.00050697 | 0.00012706
96 | 0.0026051 | 0.0006529
97 | 0.003471 | 0.00086992
98 | 0.0044842 | 0.0011238
99 | 0.0012786 | 0.00032044
100 | 0.0020207 | 0.00050644
101 | 0.0018395 | 0.00046101
102 | 0.0023595 | 0.00059134
103 | 0.0032456 | 0.00081343
104 | 0.0049915 | 0.001251
105 | 0.002188 | 0.00054837
106 | 0.0079525 | 0.0019931
107 | 0.0025918 | 0.00064957
108 | 0.0011558 | 0.00028966
109 | 0.0030906 | 0.00077458
110 | 0.0017191 | 0.00043084
111 | 0.0016608 | 0.00041623
112 | 0.0017649 | 0.00044233
113 | 0.0044475 | 0.0011147
114 | 0.00091098 | 0.00022831
115 | 0.005691 | 0.0014263
116 | 0.0028863 | 0.00072338
117 | 0.0032233 | 0.00080782
118 | 0.0022181 | 0.0005559
119 | 0.002279 | 0.00057118
120 | 0.0013328 | 0.00033402
121 | 0.0013037 | 0.00032675
122 | 0.0016637 | 0.00041696
123 | 0.0034218 | 0.00085759
124 | 0.0018608 | 0.00046637
125 | 0.0039235 | 0.00098332
126 | 0.0042097 | 0.001055
127 | 0.0037462 | 0.00093888
128 | 0.0041255 | 0.001034
129 | 0.0052297 | 0.0013107
130 | 0.0080922 | 0.0020281
131 | 0.0028633 | 0.00071761
132 | 0.0054967 | 0.0013776
133 | 0.0018251 | 0.00045742
134 | 0.011131 | 0.0027896
135 | 0.008782 | 0.002201
136 | 0.0043347 | 0.0010864
137 | 0.0049605 | 0.0012432
138 | 0.0036265 | 0.00090889
139 | 0.0012962 | 0.00032485
140 | 0.0020853 | 0.00052264
141 | 0.01245 | 0.0031201
142 | 0.0015177 | 0.00038036
143 | 0.00164 | 0.00041103
144 | 0.0021989 | 0.00055109
145 | 0.0012996 | 0.0003257
146 | 0.0012946 | 0.00032447
147 | 0.0057472 | 0.0014404
148 | 0.0037501 | 0.00093986

## dtypes
| element | column | dtype
0 | bus | name | object
1 | bus | vn_kv | float64
2 | bus | type | object
3 | bus | zone | object
4 | bus | in_service | bool
5 | load | name | object
6 | load | bus | uint32
7 | load | p_mw | float64
8 | load | q_mvar | float64
9 | load | const_z_percent | float64
10 | load | const_i_percent | float64
11 | load | sn_mva | float64
12 | load | scaling | float64
13 | load | in_service | bool
14 | load | type | object
15 | ext_grid | name | object
16 | ext_grid | bus | uint32
17 | ext_grid | vm_pu | float64
18 | ext_grid | va_degree | float64
19 | ext_grid | slack_weight | float64
20 | ext_grid | in_service | bool
21 | line | name | object
22 | line | std_type | object
23 | line | from_bus | uint32
24 | line | to_bus | uint32
25 | line | length_km | float64
26 | line | r_ohm_per_km | float64
27 | line | x_ohm_per_km | float64
28 | line | c_nf_per_km | float64
29 | line | g_us_per_km | float64
30 | line | max_i_ka | float64
31 | line | df | float64
32 | line | parallel | uint32
33 | line | type | object
34 | line | in_service | bool
35 | trafo | name | object
36 | trafo | std_type | object
37 | trafo | hv_bus | uint32
38 | trafo | lv_bus | uint32
39 | trafo | sn_mva | float64
40 | trafo | vn_hv_kv | float64
41 | trafo | vn_lv_kv | float64
42 | trafo | vk_percent | float64
43 | trafo | vkr_percent | float64
44 | trafo | pfe_kw | float64
45 | trafo | i0_percent | float64
46 | trafo | shift_degree | float64
47 | trafo | tap_side | object
48 | trafo | tap_neutral | int32
49 | trafo | tap_min | int32
50 | trafo | tap_max | int32
51 | trafo | tap_step_percent | float64
52 | trafo | tap_step_degree | float64
53 | trafo | tap_pos | int32
54 | trafo | tap_phase_shifter | bool
55 | trafo | parallel | uint32
56 | trafo | df | float64
57 | trafo | in_service | bool
58 | line_geodata | coords | object
59 | bus_geodata | x | float64
60 | bus_geodata | y | float64
61 | bus_geodata | coords | object
62 | res_bus | vm_pu | float64
63 | res_bus | va_degree | float64
64 | res_bus | p_mw | float64
65 | res_bus | q_mvar | float64
66 | res_line | p_from_mw | float64
67 | res_line | q_from_mvar | float64
68 | res_line | p_to_mw | float64
69 | res_line | q_to_mvar | float64
70 | res_line | pl_mw | float64
71 | res_line | ql_mvar | float64
72 | res_line | i_from_ka | float64
73 | res_line | i_to_ka | float64
74 | res_line | i_ka | float64
75 | res_line | vm_from_pu | float64
76 | res_line | va_from_degree | float64
77 | res_line | vm_to_pu | float64
78 | res_line | va_to_degree | float64
79 | res_line | loading_percent | float64
80 | res_trafo | p_hv_mw | float64
81 | res_trafo | q_hv_mvar | float64
82 | res_trafo | p_lv_mw | float64
83 | res_trafo | q_lv_mvar | float64
84 | res_trafo | pl_mw | float64
85 | res_trafo | ql_mvar | float64
86 | res_trafo | i_hv_ka | float64
87 | res_trafo | i_lv_ka | float64
88 | res_trafo | vm_hv_pu | float64
89 | res_trafo | va_hv_degree | float64
90 | res_trafo | vm_lv_pu | float64
91 | res_trafo | va_lv_degree | float64
92 | res_trafo | loading_percent | float64
93 | res_ext_grid | p_mw | float64
94 | res_ext_grid | q_mvar | float64
95 | res_load | p_mw | float64
96 | res_load | q_mvar | float64

## parameters
| version | format_version | converged | OPF_converged | name | f_hz | sn_mva
0 | 2.14.6 | 2.14.0 | TRUE | FALSE |  | 50 | 1