## bus
| name | vn_kv | type | zone | in_service
0 | bus_LV_25-2_0_4_node_0 | 0.4 | n |  | TRUE
1 | bus_LV_25-2_0_4_node_1 | 0.4 | n |  | TRUE
2 | bus_LV_25-2_0_4_node_5 | 0.4 | n |  | TRUE
3 | bus_LV_25-2_0_4_node_103 | 0.4 | n |  | TRUE
4 | bus_LV_25-2_0_4_node_109 | 0.4 | n |  | TRUE
5 | bus_LV_25-2_0_4_node_102 | 0.4 | n |  | TRUE
6 | bus_LV_25-2_0_4_node_116 | 0.4 | n |  | TRUE
7 | bus_LV_25-2_0_4_node_6 | 0.4 | n |  | TRUE
8 | bus_LV_25-2_0_4_node_22 | 0.4 | n |  | TRUE
9 | bus_LV_25-2_0_4_node_48 | 0.4 | n |  | TRUE
10 | bus_LV_25-2_0_4_node_49 | 0.4 | n |  | TRUE
11 | bus_LV_25-2_0_4_node_21 | 0.4 | n |  | TRUE
12 | bus_LV_25-2_0_4_node_3 | 0.4 | n |  | TRUE
13 | bus_LV_25-2_0_4_node_100 | 0.4 | n |  | TRUE
14 | bus_LV_25-2_0_4_node_4 | 0.4 | n |  | TRUE
15 | bus_LV_25-2_0_4_node_19 | 0.4 | n |  | TRUE
16 | bus_LV_25-2_0_4_node_23 | 0.4 | n |  | TRUE
17 | bus_LV_25-2_0_4_node_101 | 0.4 | n |  | TRUE
18 | bus_LV_25-2_0_4_node_24 | 0.4 | n |  | TRUE
19 | bus_LV_25-2_0_4_node_17 | 0.4 | n |  | TRUE
20 | bus_LV_25-2_0_4_node_11 | 0.4 | n |  | TRUE
21 | bus_LV_25-2_0_4_node_15 | 0.4 | n |  | TRUE
22 | bus_LV_25-2_0_4_node_9 | 0.4 | n |  | TRUE
23 | bus_LV_25-2_0_4_node_7 | 0.4 | n |  | TRUE
24 | bus_LV_25-2_0_4_node_8 | 0.4 | n |  | TRUE
25 | bus_LV_25-2_0_4_node_10 | 0.4 | n |  | TRUE
26 | bus_LV_25-2_0_4_node_12 | 0.4 | n |  | TRUE
27 | bus_LV_25-2_0_4_node_98 | 0.4 | n |  | TRUE
28 | bus_LV_25-2_0_4_node_65 | 0.4 | n |  | TRUE
29 | bus_LV_25-2_0_4_node_96 | 0.4 | n |  | TRUE
30 | bus_LV_25-2_0_4_node_115 | 0.4 | n |  | TRUE
31 | bus_LV_25-2_0_4_node_13 | 0.4 | n |  | TRUE
32 | bus_LV_25-2_0_4_node_62 | 0.4 | n |  | TRUE
33 | bus_LV_25-2_0_4_node_14 | 0.4 | n |  | TRUE
34 | bus_LV_25-2_0_4_node_99 | 0.4 | n |  | TRUE
35 | bus_LV_25-2_0_4_node_97 | 0.4 | n |  | TRUE
36 | bus_LV_25-2_0_4_node_16 | 0.4 | n |  | TRUE
37 | bus_LV_25-2_0_4_node_94 | 0.4 | n |  | TRUE
38 | bus_LV_25-2_0_4_node_18 | 0.4 | n |  | TRUE
39 | bus_LV_25-2_0_4_node_20 | 0.4 | n |  | TRUE
40 | bus_LV_25-2_0_4_node_25 | 0.4 | n |  | TRUE
41 | bus_LV_25-2_0_4_node_26 | 0.4 | n |  | TRUE
42 | bus_LV_25-2_0_4_node_27 | 0.4 | n |  | TRUE
43 | bus_LV_25-2_0_4_node_28 | 0.4 | n |  | TRUE
44 | bus_LV_25-2_0_4_node_29 | 0.4 | n |  | TRUE
45 | bus_LV_25-2_0_4_node_30 | 0.4 | n |  | TRUE
46 | bus_LV_25-2_0_4_node_31 | 0.4 | n |  | TRUE
47 | bus_LV_25-2_0_4_node_32 | 0.4 | n |  | TRUE
48 | bus_LV_25-2_0_4_node_35 | 0.4 | n |  | TRUE
49 | bus_LV_25-2_0_4_node_33 | 0.4 | n |  | TRUE
50 | bus_LV_25-2_0_4_node_36 | 0.4 | n |  | TRUE
51 | bus_LV_25-2_0_4_node_34 | 0.4 | n |  | TRUE
52 | bus_LV_25-2_0_4_node_45 | 0.4 | n |  | TRUE
53 | bus_LV_25-2_0_4_node_46 | 0.4 | n |  | TRUE
54 | bus_LV_25-2_0_4_node_43 | 0.4 | n |  | TRUE
55 | bus_LV_25-2_0_4_node_37 | 0.4 | n |  | TRUE
56 | bus_LV_25-2_0_4_node_38 | 0.4 | n |  | TRUE
57 | bus_LV_25-2_0_4_node_39 | 0.4 | n |  | TRUE
58 | bus_LV_25-2_0_4_node_40 | 0.4 | n |  | TRUE
59 | bus_LV_25-2_0_4_node_41 | 0.4 | n |  | TRUE
60 | bus_LV_25-2_0_4_node_42 | 0.4 | n |  | TRUE
61 | bus_LV_25-2_0_4_node_56 | 0.4 | n |  | TRUE
62 | bus_LV_25-2_0_4_node_47 | 0.4 | n |  | TRUE
63 | bus_LV_25-2_0_4_node_57 | 0.4 | n |  | TRUE
64 | bus_LV_25-2_0_4_node_114 | 0.4 | n |  | TRUE
65 | bus_LV_25-2_0_4_node_44 | 0.4 | n |  | TRUE
66 | bus_LV_25-2_0_4_node_50 | 0.4 | n |  | TRUE
67 | bus_LV_25-2_0_4_node_51 | 0.4 | n |  | TRUE
68 | bus_LV_25-2_0_4_node_112 | 0.4 | n |  | TRUE
69 | bus_LV_25-2_0_4_node_113 | 0.4 | n |  | TRUE
70 | bus_LV_25-2_0_4_node_55 | 0.4 | n |  | TRUE
71 | bus_LV_25-2_0_4_node_88 | 0.4 | n |  | TRUE
72 | bus_LV_25-2_0_4_node_89 | 0.4 | n |  | TRUE
73 | bus_LV_25-2_0_4_node_54 | 0.4 | n |  | TRUE
74 | bus_LV_25-2_0_4_node_86 | 0.4 | n |  | TRUE
75 | bus_LV_25-2_0_4_node_90 | 0.4 | n |  | TRUE
76 | bus_LV_25-2_0_4_node_52 | 0.4 | n |  | TRUE
77 | bus_LV_25-2_0_4_node_53 | 0.4 | n |  | TRUE
78 | bus_LV_25-2_0_4_node_58 | 0.4 | n |  | TRUE
79 | bus_LV_25-2_0_4_node_59 | 0.4 | n |  | TRUE
80 | bus_LV_25-2_0_4_node_91 | 0.4 | n |  | TRUE
81 | bus_LV_25-2_0_4_node_87 | 0.4 | n |  | TRUE
82 | bus_LV_25-2_0_4_node_60 | 0.4 | n |  | TRUE
83 | bus_LV_25-2_0_4_node_61 | 0.4 | n |  | TRUE
84 | bus_LV_25-2_0_4_node_63 | 0.4 | n |  | TRUE
85 | bus_LV_25-2_0_4_node_64 | 0.4 | n |  | TRUE
86 | bus_LV_25-2_0_4_node_66 | 0.4 | n |  | TRUE
87 | bus_LV_25-2_0_4_node_69 | 0.4 | n |  | TRUE
88 | bus_LV_25-2_0_4_node_67 | 0.4 | n |  | TRUE
89 | bus_LV_25-2_0_4_node_70 | 0.4 | n |  | TRUE
90 | bus_LV_25-2_0_4_node_68 | 0.4 | n |  | TRUE
91 | bus_LV_25-2_0_4_node_81 | 0.4 | n |  | TRUE
92 | bus_LV_25-2_0_4_node_82 | 0.4 | n |  | TRUE
93 | bus_LV_25-2_0_4_node_71 | 0.4 | n |  | TRUE
94 | bus_LV_25-2_0_4_node_72 | 0.4 | n |  | TRUE
95 | bus_LV_25-2_0_4_node_73 | 0.4 | n |  | TRUE
96 | bus_LV_25-2_0_4_node_74 | 0.4 | n |  | TRUE
97 | bus_LV_25-2_0_4_node_75 | 0.4 | n |  | TRUE
98 | bus_LV_25-2_0_4_node_76 | 0.4 | n |  | TRUE
99 | bus_LV_25-2_0_4_node_78 | 0.4 | n |  | TRUE
100 | bus_LV_25-2_0_4_node_79 | 0.4 | n |  | TRUE
101 | bus_LV_25-2_0_4_node_80 | 0.4 | n |  | TRUE
102 | bus_LV_25-2_0_4_node_83 | 0.4 | n |  | TRUE
103 | bus_LV_25-2_0_4_node_84 | 0.4 | n |  | TRUE
104 | bus_LV_25-2_0_4_node_85 | 0.4 | n |  | TRUE
105 | bus_LV_25-2_0_4_node_93 | 0.4 | n |  | TRUE
106 | bus_LV_25-2_0_4_node_95 | 0.4 | n |  | TRUE
107 | bus_LV_25-2_0_4_node_106 | 0.4 | n |  | TRUE
108 | bus_LV_25-2_0_4_node_104 | 0.4 | n |  | TRUE
109 | bus_LV_25-2_0_4_node_105 | 0.4 | n |  | TRUE
110 | bus_LV_25-2_0_4_node_107 | 0.4 | n |  | TRUE
111 | bus_LV_25-2_0_4_node_108 | 0.4 | n |  | TRUE
112 | bus_LV_25-2_0_4_node_110 | 0.4 | n |  | TRUE
113 | bus_LV_25-2_0_4_node_111 | 0.4 | n |  | TRUE
114 | bus_MV_391_0_node_138 | 20 | n |  | TRUE

## load
| name | bus | p_mw | q_mvar | const_z_percent | const_i_percent | sn_mva | scaling | in_service | type
0 | LV_25-2_0_4_load_0 | 0 | 0.0049484 | 0.0012402 | 0 | 0 |  | 1 | TRUE | wye
1 | LV_25-2_0_4_load_109 | 4 | 0.00068245 | 0.00017104 | 0 | 0 |  | 1 | TRUE | wye
2 | LV_25-2_0_4_load_116 | 6 | 0.0038706 | 0.00097006 | 0 | 0 |  | 1 | TRUE | wye
3 | LV_25-2_0_4_load_22 | 8 | 0.017386 | 0.0043574 | 0 | 0 |  | 1 | TRUE | wye
4 | LV_25-2_0_4_load_3 | 12 | 0.00096998 | 0.0002431 | 0 | 0 |  | 1 | TRUE | wye
5 | LV_25-2_0_4_load_100 | 13 | 0.00053055 | 0.00013297 | 0 | 0 |  | 1 | TRUE | wye
6 | LV_25-2_0_4_load_23 | 16 | 0.0055951 | 0.0014023 | 0 | 0 |  | 1 | TRUE | wye
7 | LV_25-2_0_4_load_101 | 17 | 0.0008783 | 0.00022012 | 0 | 0 |  | 1 | TRUE | wye
8 | LV_25-2_0_4_load_24 | 18 | 0.0042681 | 0.0010697 | 0 | 0 |  | 1 | TRUE | wye
9 | LV_25-2_0_4_load_15 | 21 | 0.0061801 | 0.0015489 | 0 | 0 |  | 1 | TRUE | wye
10 | LV_25-2_0_4_load_7 | 23 | 0.0013574 | 0.00034019 | 0 | 0 |  | 1 | TRUE | wye
11 | LV_25-2_0_4_load_12 | 26 | 0.00035981 | 9.0178e-05 | 0 | 0 |  | 1 | TRUE | wye
12 | LV_25-2_0_4_load_98 | 27 | 0.00083694 | 0.00020976 | 0 | 0 |  | 1 | TRUE | wye
13 | LV_25-2_0_4_load_115 | 30 | 0.006545 | 0.0016403 | 0 | 0 |  | 1 | TRUE | wye
14 | LV_25-2_0_4_load_14 | 33 | 0.00041497 | 0.000104 | 0 | 0 |  | 1 | TRUE | wye
15 | LV_25-2_0_4_load_99 | 34 | 0.0032776 | 0.00082145 | 0 | 0 |  | 1 | TRUE | wye
16 | LV_25-2_0_4_load_97 | 35 | 0.0003386 | 8.4861e-05 | 0 | 0 |  | 1 | TRUE | wye
17 | LV_25-2_0_4_load_16 | 36 | 0.014125 | 0.00354 | 0 | 0 |  | 1 | TRUE | wye
18 | LV_25-2_0_4_load_94 | 37 | 0.0012579 | 0.00031527 | 0 | 0 |  | 1 | TRUE | wye
19 | LV_25-2_0_4_load_18 | 38 | 0.031237 | 0.0078287 | 0 | 0 |  | 1 | TRUE | wye
20 | LV_25-2_0_4_load_20 | 39 | 0.068927 | 0.017275 | 0 | 0 |  | 1 | TRUE | wye
21 | LV_25-2_0_4_load_25 | 40 | 0.0076053 | 0.0019061 | 0 | 0 |  | 1 | TRUE | wye
22 | LV_25-2_0_4_load_26 | 41 | 0.0021392 | 0.00053613 | 0 | 0 |  | 1 | TRUE | wye
23 | LV_25-2_0_4_load_27 | 42 | 0.0052425 | 0.0013139 | 0 | 0 |  | 1 | TRUE | wye
24 | LV_25-2_0_4_load_29 | 44 | 0.0080451 | 0.0020163 | 0 | 0 |  | 1 | TRUE | wye
25 | LV_25-2_0_4_load_31 | 46 | 0.0023177 | 0.00058087 | 0 | 0 |  | 1 | TRUE | wye
26 | LV_25-2_0_4_load_32 | 47 | 0.0042853 | 0.001074 | 0 | 0 |  | 1 | TRUE | wye
27 | LV_25-2_0_4_load_35 | 48 | 0.0013101 | 0.00032835 | 0 | 0 |  | 1 | TRUE | wye
28 | LV_25-2_0_4_load_36 | 50 | 0.0034362 | 0.00086121 | 0 | 0 |  | 1 | TRUE | wye
29 | LV_25-2_0_4_load_34 | 51 | 0.0022423 | 0.00056197 | 0 | 0 |  | 1 | TRUE | wye
30 | LV_25-2_0_4_load_46 | 53 | 0.0034329 | 0.00086036 | 0 | 0 |  | 1 | TRUE | wye
31 | LV_25-2_0_4_load_43 | 54 | 0.0013437 | 0.00033677 | 0 | 0 |  | 1 | TRUE | wye
32 | LV_25-2_0_4_load_37 | 55 | 0.0015704 | 0.00039359 | 0 | 0 |  | 1 | TRUE | wye
33 | LV_25-2_0_4_load_38 | 56 | 0.0024549 | 0.00061526 | 0 | 0 |  | 1 | TRUE | wye
34 | LV_25-2_0_4_load_40 | 58 | 0.0025123 | 0.00062965 | 0 | 0 |  | 1 | TRUE | wye
35 | LV_25-2_0_4_load_41 | 59 | 0.0015401 | 0.00038599 | 0 | 0 |  | 1 | TRUE | wye
36 | LV_25-2_0_4_load_42 | 60 | 0.0032308 | 0.00080972 | 0 | 0 |  | 1 | TRUE | wye
37 | LV_25-2_0_4_load_56 | 61 | 0.001399 | 0.00035062 | 0 | 0 |  | 1 | TRUE | wye
38 | LV_25-2_0_4_load_47 | 62 | 0.0034939 | 0.00087566 | 0 | 0 |  | 1 | TRUE | wye
39 | LV_25-2_0_4_load_57 | 63 | 0.0025741 | 0.00064514 | 0 | 0 |  | 1 | TRUE | wye
40 | LV_25-2_0_4_load_44 | 65 | 0.001919 | 0.00048096 | 0 | 0 |  | 1 | TRUE | wye
41 | LV_25-2_0_4_load_50 | 66 | 0.0022725 | 0.00056954 | 0 | 0 |  | 1 | TRUE | wye
42 | LV_25-2_0_4_load_51 | 67 | 0.0027696 | 0.00069414 | 0 | 0 |  | 1 | TRUE | wye
43 | LV_25-2_0_4_load_112 | 68 | 0.00098854 | 0.00024775 | 0 | 0 |  | 1 | TRUE | wye
44 | LV_25-2_0_4_load_55 | 70 | 0.0018313 | 0.00045897 | 0 | 0 |  | 1 | TRUE | wye
45 | LV_25-2_0_4_load_88 | 71 | 0.001907 | 0.00047793 | 0 | 0 |  | 1 | TRUE | wye
46 | LV_25-2_0_4_load_89 | 72 | 0.0022658 | 0.00056787 | 0 | 0 |  | 1 | TRUE | wye
47 | LV_25-2_0_4_load_54 | 73 | 0.0025683 | 0.00064368 | 0 | 0 |  | 1 | TRUE | wye
48 | LV_25-2_0_4_load_86 | 74 | 0.0018451 | 0.00046242 | 0 | 0 |  | 1 | TRUE | wye
49 | LV_25-2_0_4_load_90 | 75 | 0.0059101 | 0.0014812 | 0 | 0 |  | 1 | TRUE | wye
50 | LV_25-2_0_4_load_52 | 76 | 0.0033802 | 0.00084717 | 0 | 0 |  | 1 | TRUE | wye
51 | LV_25-2_0_4_load_53 | 77 | 0.00095734 | 0.00023993 | 0 | 0 |  | 1 | TRUE | wye
52 | LV_25-2_0_4_load_58 | 78 | 0.0070277 | 0.0017613 | 0 | 0 |  | 1 | TRUE | wye
53 | LV_25-2_0_4_load_87 | 81 | 0.0026851 | 0.00067294 | 0 | 0 |  | 1 | TRUE | wye
54 | LV_25-2_0_4_load_60 | 82 | 0.00069426 | 0.000174 | 0 | 0 |  | 1 | TRUE | wye
55 | LV_25-2_0_4_load_61 | 83 | 0.00076465 | 0.00019164 | 0 | 0 |  | 1 | TRUE | wye
56 | LV_25-2_0_4_load_63 | 84 | 0.00057257 | 0.0001435 | 0 | 0 |  | 1 | TRUE | wye
57 | LV_25-2_0_4_load_64 | 85 | 0.003885 | 0.00097367 | 0 | 0 |  | 1 | TRUE | wye
58 | LV_25-2_0_4_load_66 | 86 | 0.00071781 | 0.0001799 | 0 | 0 |  | 1 | TRUE | wye
59 | LV_25-2_0_4_load_69 | 87 | 0.00080981 | 0.00020296 | 0 | 0 |  | 1 | TRUE | wye
60 | LV_25-2_0_4_load_67 | 88 | 0.00083365 | 0.00020893 | 0 | 0 |  | 1 | TRUE | wye
61 | LV_25-2_0_4_load_70 | 89 | 0.0028453 | 0.0007131 | 0 | 0 |  | 1 | TRUE | wye
62 | LV_25-2_0_4_load_68 | 90 | 0.00057425 | 0.00014392 | 0 | 0 |  | 1 | TRUE | wye
63 | LV_25-2_0_4_load_81 | 91 | 0.00054651 | 0.00013697 | 0 | 0 |  | 1 | TRUE | wye
64 | LV_25-2_0_4_load_82 | 92 | 0.00073798 | 0.00018495 | 0 | 0 |  | 1 | TRUE | wye
65 | LV_25-2_0_4_load_71 | 93 | 0.0012078 | 0.0003027 | 0 | 0 |  | 1 | TRUE | wye
66 | LV_25-2_0_4_load_72 | 94 | 0.0023896 | 0.0005989 | 0 | 0 |  | 1 | TRUE | wye
67 | LV_25-2_0_4_load_73 | 95 | 0.0010755 | 0.00026956 | 0 | 0 |  | 1 | TRUE | wye
68 | LV_25-2_0_4_load_74 | 96 | 0.00086784 | 0.0002175 | 0 | 0 |  | 1 | TRUE | wye
69 | LV_25-2_0_4_load_75 | 97 | 0.0013311 | 0.00033359 | 0 | 0 |  | 1 | TRUE | wye
70 | LV_25-2_0_4_load_76 | 98 | 0.0027589 | 0.00069145 | 0 | 0 |  | 1 | TRUE | wye
71 | LV_25-2_0_4_load_78 | 99 | 0.0038298 | 0.00095983 | 0 | 0 |  | 1 | TRUE | wye
72 | LV_25-2_0_4_load_79 | 100 | 0.003494 | 0.00087568 | 0 | 0 |  | 1 | TRUE | wye
73 | LV_25-2_0_4_load_80 | 101 | 0.0023904 | 0.0005991 | 0 | 0 |  | 1 | TRUE | wye
74 | LV_25-2_0_4_load_83 | 102 | 0.00094078 | 0.00023578 | 0 | 0 |  | 1 | TRUE | wye
75 | LV_25-2_0_4_load_84 | 103 | 0.0018575 | 0.00046553 | 0 | 0 |  | 1 | TRUE | wye
76 | LV_25-2_0_4_load_85 | 104 | 0.001143 | 0.00028648 | 0 | 0 |  | 1 | TRUE | wye
77 | LV_25-2_0_4_load_93 | 105 | 0.00078788 | 0.00019746 | 0 | 0 |  | 1 | TRUE | wye
78 | LV_25-2_0_4_load_95 | 106 | 0.0014675 | 0.00036779 | 0 | 0 |  | 1 | TRUE | wye
79 | LV_25-2_0_4_load_104 | 108 | 0.00090099 | 0.00022581 | 0 | 0 |  | 1 | TRUE | wye
80 | LV_25-2_0_4_load_105 | 109 | 0.00070245 | 0.00017605 | 0 | 0 |  | 1 | TRUE | wye
81 | LV_25-2_0_4_load_107 | 110 | 0.0010793 | 0.0002705 | 0 | 0 |  | 1 | TRUE | wye
82 | LV_25-2_0_4_load_108 | 111 | 0.00073968 | 0.00018538 | 0 | 0 |  | 1 | TRUE | wye
83 | LV_25-2_0_4_load_110 | 112 | 0.00040752 | 0.00010213 | 0 | 0 |  | 1 | TRUE | wye
84 | LV_25-2_0_4_load_111 | 113 | 0.0010903 | 0.00027325 | 0 | 0 |  | 1 | TRUE | wye

## ext_grid
| name | bus | vm_pu | va_degree | slack_weight | in_service
0 |  | 11 | 1 | 0 | 1 | TRUE

## line
| name | std_type | from_bus | to_bus | length_km | r_ohm_per_km | x_ohm_per_km | c_nf_per_km | g_us_per_km | max_i_ka | df | parallel | type | in_service
0 | LV_25-2_0_4_line_0 |  | 0 | 1 | 0.063263 | 0.125 | 0.08 | 261 | 0 | 0.364 | 1 | 1 | cs | TRUE
1 | LV_25-2_0_4_line_1 |  | 1 | 2 | 0.030835 | 0.125 | 0.08 | 261 | 0 | 0.364 | 1 | 1 | cs | TRUE
2 | LV_25-2_0_4_line_2 |  | 2 | 6 | 0.012872 | 0.125 | 0.08 | 261 | 0 | 0.364 | 1 | 1 | cs | TRUE
3 | LV_25-2_0_4_line_3 |  | 2 | 7 | 0.089303 | 0.125 | 0.08 | 261 | 0 | 0.364 | 1 | 1 | cs | TRUE
4 | LV_25-2_0_4_line_4 |  | 3 | 4 | 0.060132 | 0.125 | 0.08 | 261 | 0 | 0.364 | 1 | 1 | cs | TRUE
5 | LV_25-2_0_4_line_5 |  | 3 | 5 | 0.03828 | 0.125 | 0.08 | 261 | 0 | 0.364 | 1 | 1 | cs | TRUE
6 | LV_25-2_0_4_line_6 |  | 4 | 107 | 0.016043 | 0.125 | 0.08 | 261 | 0 | 0.364 | 1 | 1 | cs | TRUE
7 | LV_25-2_0_4_line_7 |  | 5 | 13 | 0.083082 | 0.125 | 0.08 | 261 | 0 | 0.364 | 1 | 1 | cs | TRUE
8 | LV_25-2_0_4_line_8 |  | 7 | 8 | 0.072265 | 0.125 | 0.08 | 261 | 0 | 0.364 | 1 | 1 | cs | TRUE
9 | LV_25-2_0_4_line_9 |  | 8 | 16 | 0.016437 | 0.125 | 0.08 | 261 | 0 | 0.364 | 1 | 1 | cs | TRUE
10 | LV_25-2_0_4_line_10 |  | 9 | 10 | 0.07827 | 0.125 | 0.08 | 261 | 0 | 0.364 | 1 | 2 | cs | TRUE
11 | LV_25-2_0_4_line_11 |  | 9 | 11 | 0.13793 | 0.125 | 0.08 | 261 | 0 | 0.364 | 1 | 2 | cs | TRUE
12 | LV_25-2_0_4_line_12 |  | 10 | 70 | 0.016067 | 0.125 | 0.08 | 261 | 0 | 0.364 | 1 | 1 | cs | TRUE
13 | LV_25-2_0_4_line_13 |  | 10 | 71 | 0.020029 | 0.125 | 0.08 | 261 | 0 | 0.364 | 1 | 1 | cs | TRUE
14 | LV_25-2_0_4_line_14 |  | 10 | 72 | 0.024988 | 0.125 | 0.08 | 261 | 0 | 0.364 | 1 | 2 | cs | TRUE
15 | LV_25-2_0_4_line_15 |  | 11 | 39 | 0.06931 | 0.125 | 0.08 | 261 | 0 | 0.364 | 1 | 2 | cs | TRUE
16 | LV_25-2_0_4_line_16 |  | 12 | 13 | 0.079945 | 0.125 | 0.08 | 261 | 0 | 0.364 | 1 | 1 | cs | TRUE
17 | LV_25-2_0_4_line_17 |  | 13 | 17 | 0.11306 | 0.125 | 0.08 | 261 | 0 | 0.364 | 1 | 1 | cs | TRUE
18 | LV_25-2_0_4_line_18 |  | 14 | 15 | 0.1551 | 0.125 | 0.08 | 261 | 0 | 0.364 | 1 | 1 | cs | TRUE
19 | LV_25-2_0_4_line_19 |  | 14 | 16 | 0.17909 | 0.125 | 0.08 | 261 | 0 | 0.364 | 1 | 1 | cs | TRUE
20 | LV_25-2_0_4_line_20 |  | 15 | 18 | 0.071449 | 0.125 | 0.08 | 261 | 0 | 0.364 | 1 | 1 | cs | TRUE
21 | LV_25-2_0_4_line_21 |  | 15 | 19 | 0.052928 | 0.125 | 0.08 | 261 | 0 | 0.364 | 1 | 1 | cs | TRUE
22 | LV_25-2_0_4_line_22 |  | 19 | 38 | 0.033762 | 0.125 | 0.08 | 261 | 0 | 0.364 | 1 | 1 | cs | TRUE
23 | LV_25-2_0_4_line_23 |  | 19 | 36 | 0.10457 | 0.125 | 0.08 | 261 | 0 | 0.364 | 1 | 1 | cs | TRUE
24 | LV_25-2_0_4_line_24 |  | 20 | 21 | 0.0096691 | 0.125 | 0.08 | 261 | 0 | 0.364 | 1 | 1 | cs | TRUE
25 | LV_25-2_0_4_line_25 |  | 20 | 22 | 0.0457 | 0.125 | 0.08 | 261 | 0 | 0.364 | 1 | 1 | cs | TRUE
26 | LV_25-2_0_4_line_26 |  | 21 | 36 | 0.11961 | 0.125 | 0.08 | 261 | 0 | 0.364 | 1 | 1 | cs | TRUE
27 | LV_25-2_0_4_line_27 |  | 22 | 26 | 0.067761 | 0.125 | 0.08 | 261 | 0 | 0.364 | 1 | 1 | cs | TRUE
28 | LV_25-2_0_4_line_28 |  | 22 | 23 | 0.028223 | 0.125 | 0.08 | 261 | 0 | 0.364 | 1 | 1 | cs | TRUE
29 | LV_25-2_0_4_line_29 |  | 23 | 24 | 0.0038155 | 0.125 | 0.08 | 261 | 0 | 0.364 | 1 | 1 | cs | TRUE
30 | LV_25-2_0_4_line_30 |  | 24 | 25 | 0.11875 | 0.125 | 0.08 | 261 | 0 | 0.364 | 1 | 1 | cs | TRUE
31 | LV_25-2_0_4_line_31 |  | 25 | 30 | 0.12729 | 0.125 | 0.08 | 261 | 0 | 0.364 | 1 | 1 | cs | TRUE
32 | LV_25-2_0_4_line_32 |  | 26 | 31 | 0.13059 | 0.125 | 0.08 | 261 | 0 | 0.364 | 1 | 1 | cs | TRUE
33 | LV_25-2_0_4_line_33 |  | 27 | 28 | 0.027042 | 0.125 | 0.08 | 261 | 0 | 0.364 | 1 | 1 | cs | TRUE
34 | LV_25-2_0_4_line_34 |  | 27 | 29 | 0.02388 | 0.125 | 0.08 | 261 | 0 | 0.364 | 1 | 1 | cs | TRUE
35 | LV_25-2_0_4_line_35 |  | 28 | 32 | 0.12761 | 0.125 | 0.08 | 261 | 0 | 0.364 | 1 | 1 | cs | TRUE
36 | LV_25-2_0_4_line_36 |  | 29 | 35 | 0.017749 | 0.125 | 0.08 | 261 | 0 | 0.364 | 1 | 1 | cs | TRUE
37 | LV_25-2_0_4_line_37 |  | 29 | 37 | 0.03825 | 0.125 | 0.08 | 261 | 0 | 0.364 | 1 | 1 | cs | TRUE
38 | LV_25-2_0_4_line_38 |  | 31 | 33 | 0.07341 | 0.125 | 0.08 | 261 | 0 | 0.364 | 1 | 1 | cs | TRUE
39 | LV_25-2_0_4_line_39 |  | 32 | 85 | 0.016809 | 0.125 | 0.08 | 261 | 0 | 0.364 | 1 | 1 | cs | TRUE
40 | LV_25-2_0_4_line_40 |  | 32 | 82 | 0.013412 | 0.125 | 0.08 | 261 | 0 | 0.364 | 1 | 1 | cs | TRUE
41 | LV_25-2_0_4_line_41 |  | 34 | 35 | 0.017217 | 0.125 | 0.08 | 261 | 0 | 0.364 | 1 | 1 | cs | TRUE
42 | LV_25-2_0_4_line_42 |  | 37 | 105 | 0.013197 | 0.125 | 0.08 | 261 | 0 | 0.364 | 1 | 1 | cs | TRUE
43 | LV_25-2_0_4_line_43 |  | 38 | 39 | 0.018133 | 0.125 | 0.08 | 261 | 0 | 0.364 | 1 | 1 | cs | TRUE
44 | LV_25-2_0_4_line_44 |  | 40 | 41 | 0.02754 | 0.125 | 0.08 | 261 | 0 | 0.364 | 1 | 1 | cs | TRUE
45 | LV_25-2_0_4_line_45 |  | 40 | 42 | 0.0075277 | 0.125 | 0.08 | 261 | 0 | 0.364 | 1 | 1 | cs | TRUE
46 | LV_25-2_0_4_line_46 |  | 41 | 43 | 0.01234 | 0.125 | 0.08 | 261 | 0 | 0.364 | 1 | 1 | cs | TRUE
47 | LV_25-2_0_4_line_47 |  | 42 | 44 | 0.018235 | 0.125 | 0.08 | 261 | 0 | 0.364 | 1 | 1 | cs | TRUE
48 | LV_25-2_0_4_line_48 |  | 43 | 45 | 0.043346 | 0.125 | 0.08 | 261 | 0 | 0.364 | 1 | 1 | cs | TRUE
49 | LV_25-2_0_4_line_49 |  | 43 | 46 | 0.014402 | 0.125 | 0.08 | 261 | 0 | 0.364 | 1 | 1 | cs | TRUE
50 | LV_25-2_0_4_line_50 |  | 45 | 47 | 0.020463 | 0.125 | 0.08 | 261 | 0 | 0.364 | 1 | 1 | cs | TRUE
51 | LV_25-2_0_4_line_51 |  | 46 | 48 | 0.028383 | 0.125 | 0.08 | 261 | 0 | 0.364 | 1 | 1 | cs | TRUE
52 | LV_25-2_0_4_line_52 |  | 47 | 49 | 0.021751 | 0.125 | 0.08 | 261 | 0 | 0.364 | 1 | 1 | cs | TRUE
53 | LV_25-2_0_4_line_53 |  | 48 | 50 | 0.0055825 | 0.125 | 0.08 | 261 | 0 | 0.364 | 1 | 1 | cs | TRUE
54 | LV_25-2_0_4_line_54 |  | 49 | 51 | 0.01641 | 0.125 | 0.08 | 261 | 0 | 0.364 | 1 | 1 | cs | TRUE
55 | LV_25-2_0_4_line_55 |  | 50 | 52 | 0.0054709 | 0.125 | 0.08 | 261 | 0 | 0.364 | 1 | 1 | cs | TRUE
56 | LV_25-2_0_4_line_56 |  | 52 | 53 | 0.015291 | 0.125 | 0.08 | 261 | 0 | 0.364 | 1 | 1 | cs | TRUE
57 | LV_25-2_0_4_line_57 |  | 52 | 54 | 0.026035 | 0.125 | 0.08 | 261 | 0 | 0.364 | 1 | 1 | cs | TRUE
58 | LV_25-2_0_4_line_58 |  | 53 | 66 | 0.024538 | 0.125 | 0.08 | 261 | 0 | 0.364 | 1 | 1 | cs | TRUE
59 | LV_25-2_0_4_line_59 |  | 54 | 65 | 0.021326 | 0.125 | 0.08 | 261 | 0 | 0.364 | 1 | 1 | cs | TRUE
60 | LV_25-2_0_4_line_60 |  | 55 | 56 | 0.019182 | 0.125 | 0.08 | 261 | 0 | 0.364 | 1 | 1 | cs | TRUE
61 | LV_25-2_0_4_line_61 |  | 55 | 57 | 0.040877 | 0.125 | 0.08 | 261 | 0 | 0.364 | 1 | 1 | cs | TRUE
62 | LV_25-2_0_4_line_62 |  | 56 | 58 | 0.023093 | 0.125 | 0.08 | 261 | 0 | 0.364 | 1 | 1 | cs | TRUE
63 | LV_25-2_0_4_line_63 |  | 57 | 59 | 0.12351 | 0.125 | 0.08 | 261 | 0 | 0.364 | 1 | 1 | cs | TRUE
64 | LV_25-2_0_4_line_64 |  | 58 | 60 | 0.026616 | 0.125 | 0.08 | 261 | 0 | 0.364 | 1 | 1 | cs | TRUE
65 | LV_25-2_0_4_line_65 |  | 59 | 61 | 0.018914 | 0.125 | 0.08 | 261 | 0 | 0.364 | 1 | 1 | cs | TRUE
66 | LV_25-2_0_4_line_66 |  | 60 | 62 | 0.028818 | 0.125 | 0.08 | 261 | 0 | 0.364 | 1 | 1 | cs | TRUE
67 | LV_25-2_0_4_line_67 |  | 61 | 63 | 0.02408 | 0.125 | 0.08 | 261 | 0 | 0.364 | 1 | 1 | cs | TRUE
68 | LV_25-2_0_4_line_68 |  | 62 | 64 | 0.12613 | 0.125 | 0.08 | 261 | 0 | 0.364 | 1 | 1 | cs | TRUE
69 | LV_25-2_0_4_line_69 |  | 63 | 78 | 0.036222 | 0.125 | 0.08 | 261 | 0 | 0.364 | 1 | 1 | cs | TRUE
70 | LV_25-2_0_4_line_70 |  | 64 | 68 | 0.013214 | 0.125 | 0.08 | 261 | 0 | 0.364 | 1 | 1 | cs | TRUE
71 | LV_25-2_0_4_line_71 |  | 66 | 67 | 0.006435 | 0.125 | 0.08 | 261 | 0 | 0.364 | 1 | 1 | cs | TRUE
72 | LV_25-2_0_4_line_72 |  | 67 | 76 | 0.023474 | 0.125 | 0.08 | 261 | 0 | 0.364 | 1 | 1 | cs | TRUE
73 | LV_25-2_0_4_line_73 |  | 68 | 69 | 0.073076 | 0.125 | 0.08 | 261 | 0 | 0.364 | 1 | 1 | cs | TRUE
74 | LV_25-2_0_4_line_74 |  | 69 | 113 | 0.14502 | 0.125 | 0.08 | 261 | 0 | 0.364 | 1 | 1 | cs | TRUE
75 | LV_25-2_0_4_line_75 |  | 70 | 73 | 0.028315 | 0.125 | 0.08 | 261 | 0 | 0.364 | 1 | 1 | cs | TRUE
76 | LV_25-2_0_4_line_76 |  | 71 | 74 | 0.027275 | 0.125 | 0.08 | 261 | 0 | 0.364 | 1 | 1 | cs | TRUE
77 | LV_25-2_0_4_line_77 |  | 72 | 75 | 0.021312 | 0.125 | 0.08 | 261 | 0 | 0.364 | 1 | 1 | cs | TRUE
78 | LV_25-2_0_4_line_78 |  | 73 | 77 | 0.013539 | 0.125 | 0.08 | 261 | 0 | 0.364 | 1 | 1 | cs | TRUE
79 | LV_25-2_0_4_line_79 |  | 74 | 104 | 0.0042196 | 0.125 | 0.08 | 261 | 0 | 0.364 | 1 | 1 | cs | TRUE
80 | LV_25-2_0_4_line_80 |  | 75 | 80 | 0.029476 | 0.125 | 0.08 | 261 | 0 | 0.364 | 1 | 1 | cs | TRUE
81 | LV_25-2_0_4_line_81 |  | 76 | 77 | 0.0092515 | 0.125 | 0.08 | 261 | 0 | 0.364 | 1 | 1 | cs | TRUE
82 | LV_25-2_0_4_line_82 |  | 78 | 79 | 0.018635 | 0.125 | 0.08 | 261 | 0 | 0.364 | 1 | 1 | cs | TRUE
83 | LV_25-2_0_4_line_83 |  | 79 | 80 | 0.015565 | 0.125 | 0.08 | 261 | 0 | 0.364 | 1 | 1 | cs | TRUE
84 | LV_25-2_0_4_line_84 |  | 80 | 81 | 0.021942 | 0.125 | 0.08 | 261 | 0 | 0.364 | 1 | 1 | cs | TRUE
85 | LV_25-2_0_4_line_85 |  | 81 | 101 | 0.028278 | 0.125 | 0.08 | 261 | 0 | 0.364 | 1 | 1 | cs | TRUE
86 | LV_25-2_0_4_line_86 |  | 82 | 83 | 0.0030968 | 0.125 | 0.08 | 261 | 0 | 0.364 | 1 | 1 | cs | TRUE
87 | LV_25-2_0_4_line_87 |  | 83 | 84 | 0.021021 | 0.125 | 0.08 | 261 | 0 | 0.364 | 1 | 1 | cs | TRUE
88 | LV_25-2_0_4_line_88 |  | 84 | 86 | 0.0022181 | 0.125 | 0.08 | 261 | 0 | 0.364 | 1 | 1 | cs | TRUE
89 | LV_25-2_0_4_line_89 |  | 85 | 87 | 0.0032064 | 0.125 | 0.08 | 261 | 0 | 0.364 | 1 | 1 | cs | TRUE
90 | LV_25-2_0_4_line_90 |  | 86 | 88 | 0.019464 | 0.125 | 0.08 | 261 | 0 | 0.364 | 1 | 1 | cs | TRUE
91 | LV_25-2_0_4_line_91 |  | 87 | 89 | 0.023105 | 0.125 | 0.08 | 261 | 0 | 0.364 | 1 | 1 | cs | TRUE
92 | LV_25-2_0_4_line_92 |  | 88 | 90 | 0.0065106 | 0.125 | 0.08 | 261 | 0 | 0.364 | 1 | 1 | cs | TRUE
93 | LV_25-2_0_4_line_93 |  | 89 | 93 | 0.0066291 | 0.125 | 0.08 | 261 | 0 | 0.364 | 1 | 1 | cs | TRUE
94 | LV_25-2_0_4_line_94 |  | 90 | 91 | 0.01657 | 0.125 | 0.08 | 261 | 0 | 0.364 | 1 | 1 | cs | TRUE
95 | LV_25-2_0_4_line_95 |  | 91 | 92 | 0.012155 | 0.125 | 0.08 | 261 | 0 | 0.364 | 1 | 1 | cs | TRUE
96 | LV_25-2_0_4_line_96 |  | 92 | 102 | 0.018351 | 0.125 | 0.08 | 261 | 0 | 0.364 | 1 | 1 | cs | TRUE
97 | LV_25-2_0_4_line_97 |  | 93 | 94 | 0.024355 | 0.125 | 0.08 | 261 | 0 | 0.364 | 1 | 1 | cs | TRUE
98 | LV_25-2_0_4_line_98 |  | 95 | 96 | 0.030163 | 0.125 | 0.08 | 261 | 0 | 0.364 | 1 | 1 | cs | TRUE
99 | LV_25-2_0_4_line_99 |  | 95 | 97 | 0.089978 | 0.125 | 0.08 | 261 | 0 | 0.364 | 1 | 1 | cs | TRUE
100 | LV_25-2_0_4_line_100 |  | 96 | 98 | 0.024235 | 0.125 | 0.08 | 261 | 0 | 0.364 | 1 | 1 | cs | TRUE
101 | LV_25-2_0_4_line_101 |  | 98 | 99 | 0.025544 | 0.125 | 0.08 | 261 | 0 | 0.364 | 1 | 1 | cs | TRUE
102 | LV_25-2_0_4_line_102 |  | 99 | 100 | 0.023958 | 0.125 | 0.08 | 261 | 0 | 0.364 | 1 | 1 | cs | TRUE
103 | LV_25-2_0_4_line_103 |  | 100 | 101 | 0.028561 | 0.125 | 0.08 | 261 | 0 | 0.364 | 1 | 1 | cs | TRUE
104 | LV_25-2_0_4_line_104 |  | 102 | 103 | 0.0081169 | 0.125 | 0.08 | 261 | 0 | 0.364 | 1 | 1 | cs | TRUE
105 | LV_25-2_0_4_line_105 |  | 103 | 104 | 0.020924 | 0.125 | 0.08 | 261 | 0 | 0.364 | 1 | 1 | cs | TRUE
106 | LV_25-2_0_4_line_106 |  | 105 | 106 | 0.020747 | 0.125 | 0.08 | 261 | 0 | 0.364 | 1 | 1 | cs | TRUE
107 | LV_25-2_0_4_line_107 |  | 107 | 111 | 0.017617 | 0.125 | 0.08 | 261 | 0 | 0.364 | 1 | 1 | cs | TRUE
108 | LV_25-2_0_4_line_108 |  | 107 | 108 | 0.11582 | 0.125 | 0.08 | 261 | 0 | 0.364 | 1 | 1 | cs | TRUE
109 | LV_25-2_0_4_line_109 |  | 108 | 109 | 0.0042863 | 0.125 | 0.08 | 261 | 0 | 0.364 | 1 | 1 | cs | TRUE
110 | LV_25-2_0_4_line_110 |  | 109 | 110 | 0.10275 | 0.125 | 0.08 | 261 | 0 | 0.364 | 1 | 1 | cs | TRUE
111 | LV_25-2_0_4_line_111 |  | 110 | 112 | 0.011148 | 0.125 | 0.08 | 261 | 0 | 0.364 | 1 | 1 | cs | TRUE
112 | LV_25-2_0_4_line_112 |  | 111 | 113 | 0.024948 | 0.125 | 0.08 | 261 | 0 | 0.364 | 1 | 1 | cs | TRUE

## trafo
| name | std_type | hv_bus | lv_bus | sn_mva | vn_hv_kv | vn_lv_kv | vk_percent | vkr_percent | pfe_kw | i0_percent | shift_degree | tap_side | tap_neutral | tap_min | tap_max | tap_step_percent | tap_step_degree | tap_pos | tap_phase_shifter | parallel | df | in_service
0 | LV_25-2_0_4_trafo_21 | 0.63 MVA 20/0.4 kV | 114 | 11 | 0.63 | 20 | 0.4 | 6 | 1.206 | 1.65 | 0.2619 | 150 | hv | 0 | -2 | 2 | 2.5 | 0 | 0 | FALSE | 1 | 1 | TRUE

## line_geodata
| x0 | y0 | x1 | y1 | x2 | y2 | x3 | y3 | x4 | y4 | x5 | y5 | x6 | y6 | x7 | y7 | x8 | y8 | x9 | y9 | x10 | y10 | x11 | y11 | x12 | y12 | x13 | y13
0 | 2688967.3039 | 1279261.7112 | 2688968.386 | 1279255.7224 | 2688976.3286 | 1279236.7372 | 2688989.3834 | 1279222.522 | 2688999.6374 | 1279212.179 | 2689001.6178 | 1279210.2953
1 | 2688967.3039 | 1279261.7112 | 2688954.8944 | 1279274.0012 | 2688950.8786 | 1279280.2237 | 2688949.5731 | 1279286.0757
2 | 2688949.5731 | 1279286.0757 | 2688939.4308 | 1279286.0449 | 2688936.9699 | 1279287.3089
3 | 2688949.5731 | 1279286.0757 | 2688957.6082 | 1279286.8419 | 2688967.6876 | 1279288.0505 | 2688946.6041 | 1279322.0059 | 2688939.4705 | 1279327.7254 | 2688934.1202 | 1279335.2512 | 2688930.5254 | 1279342.9591 | 2688931.9831 | 1279346.9289
4 | 2689294.9497 | 1279062.2477 | 2689337.8548 | 1279020.117
5 | 2689294.9497 | 1279062.2477 | 2689294.7189 | 1279057.1509 | 2689299.5659 | 1279039.2424 | 2689303.3939 | 1279025.1217
6 | 2689349.9356 | 1279009.5688 | 2689339.7508 | 1279018.2552 | 2689337.8548 | 1279020.117
7 | 2689303.3939 | 1279025.1217 | 2689308.3606 | 1279006.759 | 2689321.9495 | 1278986.1361 | 2689340.9176 | 1278951.6461
8 | 2688931.9831 | 1279346.9289 | 2688939.9519 | 1279338.1416 | 2688971.3164 | 1279309.4568 | 2688977.4889 | 1279302.7108 | 2688980.934 | 1279298.9596 | 2688983.4518 | 1279296.3007
9 | 2688983.4518 | 1279296.3007 | 2688985.6371 | 1279293.993 | 2688992.7812 | 1279282.8238
10 | 2689230.0599 | 1279466.9215 | 2689205.9554 | 1279501.364 | 2689236.3701 | 1279521.052
11 | 2689230.0599 | 1279466.9215 | 2689097.0463 | 1279430.4131
12 | 2689236.3701 | 1279521.052 | 2689245.604 | 1279507.9031
13 | 2689236.3701 | 1279521.052 | 2689224.8619 | 1279537.445
14 | 2689236.3701 | 1279521.052 | 2689254.9565 | 1279532.4985 | 2689257.5932 | 1279534.2397
15 | 2689097.0463 | 1279430.4131 | 2689068.9734 | 1279405.846 | 2689045.8904 | 1279383.6758
16 | 2689340.9176 | 1278951.6461 | 2689261.0621 | 1278947.859
17 | 2689340.9176 | 1278951.6461 | 2689344.7429 | 1278944.6905 | 2689369.0066 | 1278899.4528 | 2689386.1007 | 1278861.7687 | 2689388.8455 | 1278849.6705
18 | 2689047.4493 | 1279311.8076 | 2689104.1773 | 1279257.8961 | 2689112.8182 | 1279245.4271 | 2689127.7764 | 1279227.0931 | 2689133.0904 | 1279218.9998 | 2689139.1565 | 1279204.9017 | 2689142.4044 | 1279192.3401
19 | 2689142.4044 | 1279192.3401 | 2689135.122 | 1279192.4746 | 2689127.396 | 1279194.1148 | 2689120.8363 | 1279197.6298 | 2689106.8903 | 1279207.1606 | 2689100.2577 | 1279211.0304 | 2689068.6772 | 1279224.0979 | 2689035.2517 | 1279242.4311 | 2689015.9899 | 1279254.2282 | 2689001.3192 | 1279269.4754 | 2688992.7812 | 1279282.8238
20 | 2689047.4493 | 1279311.8076 | 2689105.5962 | 1279353.3278
21 | 2689008.462 | 1279347.7275 | 2689046.2449 | 1279312.9571 | 2689047.4493 | 1279311.8076
22 | 2689008.462 | 1279347.7275 | 2689032.8123 | 1279371.1149
23 | 2689008.462 | 1279347.7275 | 2688943.1056 | 1279405.4686 | 2688934.684 | 1279412.9036 | 2688929.8713 | 1279416.689
24 | 2688824.334 | 1279491.0852 | 2688832.5991 | 1279486.0673
25 | 2688784.4102 | 1279513.5366 | 2688824.334 | 1279491.0852
26 | 2688832.5991 | 1279486.0673 | 2688858.9549 | 1279470.0665 | 2688894.1208 | 1279444.8082 | 2688929.8713 | 1279416.689
27 | 2688784.4102 | 1279513.5366 | 2688813.9283 | 1279549.9341 | 2688816.0253 | 1279570.727
28 | 2688784.4102 | 1279513.5366 | 2688759.1509 | 1279526.1263
29 | 2688755.7361 | 1279527.8283 | 2688759.1509 | 1279526.1263
30 | 2688649.3254 | 1279581.1624 | 2688700.6173 | 1279555.0779 | 2688731.1801 | 1279540.0693 | 2688755.7361 | 1279527.8283
31 | 2688649.3254 | 1279581.1624 | 2688656.2158 | 1279558.6134 | 2688660.8124 | 1279549.7083 | 2688666.9758 | 1279541.5273 | 2688673.936 | 1279534.8151 | 2688677.2217 | 1279531.6507 | 2688689.9085 | 1279522.8228 | 2688727.7254 | 1279500.061 | 2688735.9403 | 1279495.0493
32 | 2688789.7615 | 1279689.9229 | 2688804.5065 | 1279671.6293 | 2688826.7474 | 1279625.0578 | 2688820.1403 | 1279599.8591 | 2688816.8891 | 1279579.2926 | 2688816.0253 | 1279570.727
33 | 2689037.9781 | 1279726.3623 | 2689020.6728 | 1279747.1423
34 | 2689005.3908 | 1279765.4927 | 2689020.6728 | 1279747.1423
35 | 2689037.9781 | 1279726.3623 | 2689094.9537 | 1279655.3065 | 2689097.7077 | 1279657.5055 | 2689123.526 | 1279678.0686
36 | 2689005.3908 | 1279765.4927 | 2688994.4077 | 1279779.4349
37 | 2689005.3908 | 1279765.4927 | 2689008.4063 | 1279767.2842 | 2689030.1876 | 1279784.0383 | 2689036.8061 | 1279787.0296 | 2689036.8061 | 1279787.0296
38 | 2688789.7615 | 1279689.9229 | 2688793.2286 | 1279691.165 | 2688801.9149 | 1279690.0615 | 2688807.5766 | 1279688.7567 | 2688812.6344 | 1279687.1426 | 2688822.1984 | 1279678.6461 | 2688845.4841 | 1279649.8164
39 | 2689123.526 | 1279678.0686 | 2689112.8965 | 1279691.0905
40 | 2689123.526 | 1279678.0686 | 2689131.3868 | 1279667.2022
41 | 2688983.7538 | 1279792.9593 | 2688994.4077 | 1279779.4349
42 | 2689047.9272 | 1279780.3874 | 2689043.1972 | 1279784.6797 | 2689036.8061 | 1279787.0296
43 | 2689045.8904 | 1279383.6758 | 2689032.8123 | 1279371.1149
44 | 2689354.7095 | 1279341.3677 | 2689348.3912 | 1279368.173
45 | 2689354.7095 | 1279341.3677 | 2689356.4366 | 1279334.0408
46 | 2689340.7685 | 1279377.8769 | 2689348.3912 | 1279368.173 | 2689348.3912 | 1279368.173
47 | 2689360.6202 | 1279316.2918 | 2689356.4366 | 1279334.0408
48 | 2689307.1819 | 1279351.3123 | 2689309.7798 | 1279352.9086 | 2689329.3933 | 1279365.0159 | 2689336.0823 | 1279370.811 | 2689340.7685 | 1279377.8769
49 | 2689340.7685 | 1279377.8769 | 2689342.4028 | 1279387.0317 | 2689341.6222 | 1279392.0737
50 | 2689307.1819 | 1279351.3123 | 2689296.3846 | 1279368.6948
51 | 2689341.6222 | 1279392.0737 | 2689337.2798 | 1279420.1223
52 | 2689284.799 | 1279387.104 | 2689295.8769 | 1279369.5122 | 2689296.3846 | 1279368.6948
53 | 2689337.2798 | 1279420.1223 | 2689337.006 | 1279421.8907 | 2689336.1011 | 1279425.5743
54 | 2689284.799 | 1279387.104 | 2689275.7775 | 1279400.8117
55 | 2689334.796 | 1279430.8872 | 2689336.1011 | 1279425.5743
56 | 2689334.796 | 1279430.8872 | 2689330.0088 | 1279439.9001 | 2689326.2789 | 1279443.3577
57 | 2689334.796 | 1279430.8872 | 2689348.4136 | 1279438.0551 | 2689358.4821 | 1279441.5128
58 | 2689305.6715 | 1279456.3616 | 2689312.616 | 1279453.3037 | 2689322.5488 | 1279446.8153 | 2689326.2789 | 1279443.3577
59 | 2689358.4821 | 1279441.5128 | 2689360.8804 | 1279442.3365 | 2689373.2304 | 1279443.9138 | 2689379.5682 | 1279444.0731
60 | 2689405.7639 | 1279400.6811 | 2689405.7639 | 1279400.6811 | 2689406.0302 | 1279396.0034 | 2689409.6423 | 1279381.9634
61 | 2689440.5135 | 1279416.9106 | 2689414.4437 | 1279410.9325 | 2689410.0308 | 1279408.6414 | 2689407.1796 | 1279404.9284 | 2689405.7639 | 1279400.6811
62 | 2689409.6423 | 1279381.9634 | 2689415.396 | 1279359.5987
63 | 2689440.5135 | 1279416.9106 | 2689446.3472 | 1279421.6253 | 2689450.606 | 1279427.139 | 2689453.2425 | 1279432.1277 | 2689454.5677 | 1279438.8647 | 2689454.6035 | 1279446.405 | 2689452.9387 | 1279453.1299 | 2689449.6067 | 1279459.318 | 2689445.3777 | 1279465.2033 | 2689440.3461 | 1279470.02 | 2689434.731 | 1279474.1718 | 2689428.1218 | 1279477.9859 | 2689418.9309 | 1279481.127 | 2689384.2279 | 1279492.437
64 | 2689415.396 | 1279359.5987 | 2689422.0277 | 1279333.8216
65 | 2689366.2449 | 1279498.2977 | 2689384.2279 | 1279492.437
66 | 2689422.0277 | 1279333.8216 | 2689429.2077 | 1279305.9129
67 | 2689366.2449 | 1279498.2977 | 2689357.2754 | 1279501.2209 | 2689347.3523 | 1279506.5752 | 2689344.6574 | 1279508.5995
68 | 2689429.2077 | 1279305.9129 | 2689506.8928 | 1279206.5493
69 | 2689344.6574 | 1279508.5995 | 2689338.8485 | 1279512.963 | 2689330.4406 | 1279519.9638 | 2689323.3677 | 1279527.6188 | 2689318.6724 | 1279533.5867
70 | 2689506.8928 | 1279206.5493 | 2689502.6424 | 1279197.4993 | 2689502.3089 | 1279194.3009
71 | 2689305.6715 | 1279456.3616 | 2689299.7821 | 1279458.9548
72 | 2689278.9619 | 1279469.7579 | 2689293.9872 | 1279461.5065 | 2689299.7821 | 1279458.9548
73 | 2689479.0473 | 1279127.9376 | 2689489.4515 | 1279138.4489 | 2689495.62 | 1279148.3509 | 2689497.5186 | 1279152.9503 | 2689498.5696 | 1279158.4487 | 2689502.3089 | 1279194.3009
74 | 2689382.4492 | 1279019.7672 | 2689479.0473 | 1279127.9376
75 | 2689262.1844 | 1279484.9691 | 2689259.4747 | 1279488.1513 | 2689245.604 | 1279507.9031
76 | 2689209.1337 | 1279559.7277 | 2689212.0217 | 1279555.7354 | 2689224.8619 | 1279537.445
77 | 2689257.5932 | 1279534.2397 | 2689275.3773 | 1279545.9841
78 | 2689262.1844 | 1279484.9691 | 2689267.0472 | 1279479.2583 | 2689271.6172 | 1279475.3112
79 | 2689209.1337 | 1279559.7277 | 2689206.6606 | 1279563.1465
80 | 2689299.974 | 1279562.2274 | 2689275.3773 | 1279545.9841
81 | 2689278.9619 | 1279469.7579 | 2689276.4487 | 1279471.1381 | 2689271.6172 | 1279475.3112
82 | 2689308.5182 | 1279549.2012 | 2689317.4538 | 1279535.1356 | 2689318.6724 | 1279533.5867
83 | 2689308.5182 | 1279549.2012 | 2689299.974 | 1279562.2274
84 | 2689299.974 | 1279562.2274 | 2689299.0895 | 1279563.5818 | 2689289.1417 | 1279576.0308 | 2689286.1049 | 1279579.1993
85 | 2689286.1049 | 1279579.1993 | 2689278.8671 | 1279586.751 | 2689265.2599 | 1279598.2549 | 2689265.2599 | 1279598.2549
86 | 2689131.3868 | 1279667.2022 | 2689133.2019 | 1279664.6931
87 | 2689145.5229 | 1279647.661 | 2689133.2019 | 1279664.6931
88 | 2689146.8229 | 1279645.8638 | 2689145.5229 | 1279647.661
89 | 2689112.8965 | 1279691.0905 | 2689110.869 | 1279693.5745
90 | 2689146.8229 | 1279645.8638 | 2689158.231 | 1279630.0937
91 | 2689096.2584 | 1279711.4736 | 2689110.869 | 1279693.5745
92 | 2689162.047 | 1279624.8187 | 2689158.231 | 1279630.0937
93 | 2689096.2584 | 1279711.4736 | 2689092.0665 | 1279716.609
94 | 2689162.047 | 1279624.8187 | 2689171.7587 | 1279611.3935
95 | 2689178.8832 | 1279601.5449 | 2689171.7587 | 1279611.3935
96 | 2689178.8832 | 1279601.5449 | 2689189.6391 | 1279586.6764
97 | 2689076.6656 | 1279735.4764 | 2689092.0665 | 1279716.609
98 | 2689189.5222 | 1279706.1026 | 2689196.3541 | 1279697.9197 | 2689204.4174 | 1279687.3549 | 2689207.6302 | 1279682.0379
99 | 2689189.5222 | 1279706.1026 | 2689187.5704 | 1279708.4403 | 2689176.7892 | 1279717.9076 | 2689165.5837 | 1279726.6234 | 2689152.8336 | 1279735.138 | 2689141.8357 | 1279742.5559 | 2689130.4299 | 1279751.6023 | 2689121.4972 | 1279760.0635 | 2689119.9673 | 1279762.5622
100 | 2689207.6302 | 1279682.0379 | 2689211.2292 | 1279676.0816 | 2689219.4575 | 1279660.8909
101 | 2689219.4575 | 1279660.8909 | 2689224.8395 | 1279650.955 | 2689231.9118 | 1279638.5907
102 | 2689231.9118 | 1279638.5907 | 2689232.981 | 1279636.7215 | 2689242.025 | 1279623.4137 | 2689245.724 | 1279619.0578
103 | 2689245.724 | 1279619.0578 | 2689253.0551 | 1279610.425 | 2689265.2599 | 1279598.2549
104 | 2689194.3965 | 1279580.0998 | 2689189.6391 | 1279586.6764
105 | 2689194.3965 | 1279580.0998 | 2689206.6606 | 1279563.1465
106 | 2689063.2909 | 1279766.4453 | 2689047.9272 | 1279780.3874
107 | 2689349.9356 | 1279009.5688 | 2689362.5171 | 1279021.8996
108 | 2689349.9356 | 1279009.5688 | 2689362.3587 | 1278998.9479 | 2689383.6143 | 1278983.112 | 2689391.8148 | 1278975.4742 | 2689403.8642 | 1278961.2669 | 2689413.9233 | 1278944.5385 | 2689425.7266 | 1278924.088
109 | 2689425.7266 | 1278924.088 | 2689427.8693 | 1278920.3757
110 | 2689488.7046 | 1278837.933 | 2689455.8953 | 1278876.6615 | 2689446.6147 | 1278889.1092 | 2689438.9479 | 1278901.181 | 2689427.8693 | 1278920.3757
111 | 2689495.9104 | 1278829.4273 | 2689488.7046 | 1278837.933
112 | 2689382.4492 | 1279019.7672 | 2689375.193 | 1279026.6214 | 2689368.1335 | 1279027.404 | 2689362.5171 | 1279021.8996

## bus_geodata
| x | y | coords
0 | 2689001.6178 | 1279210.2953
1 | 2688967.3039 | 1279261.7112
2 | 2688949.5731 | 1279286.0757
3 | 2689294.9497 | 1279062.2477
4 | 2689337.8548 | 1279020.117
5 | 2689303.3939 | 1279025.1217
6 | 2688936.9699 | 1279287.3089
7 | 2688931.9831 | 1279346.9289
8 | 2688983.4518 | 1279296.3007
9 | 2689230.0599 | 1279466.9215
10 | 2689236.3701 | 1279521.052
11 | 2689097.0463 | 1279430.4131
12 | 2689261.0621 | 1278947.859
13 | 2689340.9176 | 1278951.6461
14 | 2689142.4044 | 1279192.3401
15 | 2689047.4493 | 1279311.8076
16 | 2688992.7812 | 1279282.8238
17 | 2689388.8455 | 1278849.6705
18 | 2689105.5962 | 1279353.3278
19 | 2689008.462 | 1279347.7275
20 | 2688824.334 | 1279491.0852
21 | 2688832.5991 | 1279486.0673
22 | 2688784.4102 | 1279513.5366
23 | 2688759.1509 | 1279526.1263
24 | 2688755.7361 | 1279527.8283
25 | 2688649.3254 | 1279581.1624
26 | 2688816.0253 | 1279570.727
27 | 2689020.6728 | 1279747.1423
28 | 2689037.9781 | 1279726.3623
29 | 2689005.3908 | 1279765.4927
30 | 2688735.9403 | 1279495.0493
31 | 2688789.7615 | 1279689.9229
32 | 2689123.526 | 1279678.0686
33 | 2688845.4841 | 1279649.8164
34 | 2688983.7538 | 1279792.9593
35 | 2688994.4077 | 1279779.4349
36 | 2688929.8713 | 1279416.689
37 | 2689036.8061 | 1279787.0296
38 | 2689032.8123 | 1279371.1149
39 | 2689045.8904 | 1279383.6758
40 | 2689354.7095 | 1279341.3677
41 | 2689348.3912 | 1279368.173
42 | 2689356.4366 | 1279334.0408
43 | 2689340.7685 | 1279377.8769
44 | 2689360.6202 | 1279316.2918
45 | 2689307.1819 | 1279351.3123
46 | 2689341.6222 | 1279392.0737
47 | 2689296.3846 | 1279368.6948
48 | 2689337.2798 | 1279420.1223
49 | 2689284.799 | 1279387.104
50 | 2689336.1011 | 1279425.5743
51 | 2689275.7775 | 1279400.8117
52 | 2689334.796 | 1279430.8872
53 | 2689326.2789 | 1279443.3577
54 | 2689358.4821 | 1279441.5128
55 | 2689405.7639 | 1279400.6811
56 | 2689409.6423 | 1279381.9634
57 | 2689440.5135 | 1279416.9106
58 | 2689415.396 | 1279359.5987
59 | 2689384.2279 | 1279492.437
60 | 2689422.0277 | 1279333.8216
61 | 2689366.2449 | 1279498.2977
62 | 2689429.2077 | 1279305.9129
63 | 2689344.6574 | 1279508.5995
64 | 2689506.8928 | 1279206.5493
65 | 2689379.5682 | 1279444.0731
66 | 2689305.6715 | 1279456.3616
67 | 2689299.7821 | 1279458.9548
68 | 2689502.3089 | 1279194.3009
69 | 2689479.0473 | 1279127.9376
70 | 2689245.604 | 1279507.9031
71 | 2689224.8619 | 1279537.445
72 | 2689257.5932 | 1279534.2397
73 | 2689262.1844 | 1279484.9691
74 | 2689209.1337 | 1279559.7277
75 | 2689275.3773 | 1279545.9841
76 | 2689278.9619 | 1279469.7579
77 | 2689271.6172 | 1279475.3112
78 | 2689318.6724 | 1279533.5867
79 | 2689308.5182 | 1279549.2012
80 | 2689299.974 | 1279562.2274
81 | 2689286.1049 | 1279579.1993
82 | 2689131.3868 | 1279667.2022
83 | 2689133.2019 | 1279664.6931
84 | 2689145.5229 | 1279647.661
85 | 2689112.8965 | 1279691.0905
86 | 2689146.8229 | 1279645.8638
87 | 2689110.869 | 1279693.5745
88 | 2689158.231 | 1279630.0937
89 | 2689096.2584 | 1279711.4736
90 | 2689162.047 | 1279624.8187
91 | 2689171.7587 | 1279611.3935
92 | 2689178.8832 | 1279601.5449
93 | 2689092.0665 | 1279716.609
94 | 2689076.6656 | 1279735.4764
95 | 2689189.5221 | 1279706.1026
96 | 2689207.6302 | 1279682.0379
97 | 2689119.9673 | 1279762.5622
98 | 2689219.4575 | 1279660.891
99 | 2689231.9118 | 1279638.5907
100 | 2689245.724 | 1279619.0578
101 | 2689265.2599 | 1279598.2549
102 | 2689189.6391 | 1279586.6764
103 | 2689194.3965 | 1279580.0998
104 | 2689206.6606 | 1279563.1465
105 | 2689047.9272 | 1279780.3874
106 | 2689063.2909 | 1279766.4453
107 | 2689349.9356 | 1279009.5688
108 | 2689425.7266 | 1278924.088
109 | 2689427.8693 | 1278920.3757
110 | 2689488.7046 | 1278837.933
111 | 2689362.5171 | 1279021.8996
112 | 2689495.9104 | 1278829.4273
113 | 2689382.4492 | 1279019.7672
114 | 2689008.462 | 1279347.7275

## line_std_types
| c_nf_per_km | r_ohm_per_km | x_ohm_per_km | max_i_ka | type | q_mm2 | alpha | voltage_rating
NAYY 4x50 SE | 210 | 0.642 | 0.083 | 0.142 | cs | 50 | 0.00403 | LV
NAYY 4x120 SE | 264 | 0.225 | 0.08 | 0.242 | cs | 120 | 0.00403 | LV
NAYY 4x150 SE | 261 | 0.208 | 0.08 | 0.27 | cs | 150 | 0.00403 | LV
NA2XS2Y 1x95 RM/25 12/20 kV | 216 | 0.313 | 0.132 | 0.252 | cs | 95 | 0.00403 | MV
NA2XS2Y 1x185 RM/25 12/20 kV | 273 | 0.161 | 0.117 | 0.362 | cs | 185 | 0.00403 | MV
NA2XS2Y 1x240 RM/25 12/20 kV | 304 | 0.122 | 0.112 | 0.421 | cs | 240 | 0.00403 | MV
NA2XS2Y 1x95 RM/25 6/10 kV | 315 | 0.313 | 0.123 | 0.249 | cs | 95 | 0.00403 | MV
NA2XS2Y 1x185 RM/25 6/10 kV | 406 | 0.161 | 0.11 | 0.358 | cs | 185 | 0.00403 | MV
NA2XS2Y 1x240 RM/25 6/10 kV | 456 | 0.122 | 0.105 | 0.416 | cs | 240 | 0.00403 | MV
NA2XS2Y 1x150 RM/25 12/20 kV | 250 | 0.206 | 0.116 | 0.319 | cs | 150 | 0.00403 | MV
NA2XS2Y 1x120 RM/25 12/20 kV | 230 | 0.253 | 0.119 | 0.283 | cs | 120 | 0.00403 | MV
NA2XS2Y 1x70 RM/25 12/20 kV | 190 | 0.443 | 0.132 | 0.22 | cs | 70 | 0.00403 | MV
NA2XS2Y 1x150 RM/25 6/10 kV | 360 | 0.206 | 0.11 | 0.315 | cs | 150 | 0.00403 | MV
NA2XS2Y 1x120 RM/25 6/10 kV | 340 | 0.253 | 0.113 | 0.28 | cs | 120 | 0.00403 | MV
NA2XS2Y 1x70 RM/25 6/10 kV | 280 | 0.443 | 0.123 | 0.217 | cs | 70 | 0.00403 | MV
N2XS(FL)2Y 1x120 RM/35 64/110 kV | 112 | 0.153 | 0.166 | 0.366 | cs | 120 | 0.00393 | HV
N2XS(FL)2Y 1x185 RM/35 64/110 kV | 125 | 0.099 | 0.156 | 0.457 | cs | 185 | 0.00393 | HV
N2XS(FL)2Y 1x240 RM/35 64/110 kV | 135 | 0.075 | 0.149 | 0.526 | cs | 240 | 0.00393 | HV
N2XS(FL)2Y 1x300 RM/35 64/110 kV | 144 | 0.06 | 0.144 | 0.588 | cs | 300 | 0.00393 | HV
15-AL1/3-ST1A 0.4 | 11 | 1.8769 | 0.35 | 0.105 | ol | 16 | 0.00403 | LV
24-AL1/4-ST1A 0.4 | 11.25 | 1.2012 | 0.335 | 0.14 | ol | 24 | 0.00403 | LV
48-AL1/8-ST1A 0.4 | 12.2 | 0.5939 | 0.3 | 0.21 | ol | 48 | 0.00403 | LV
94-AL1/15-ST1A 0.4 | 13.2 | 0.306 | 0.29 | 0.35 | ol | 94 | 0.00403 | LV
34-AL1/6-ST1A 10.0 | 9.7 | 0.8342 | 0.36 | 0.17 | ol | 34 | 0.00403 | MV
48-AL1/8-ST1A 10.0 | 10.1 | 0.5939 | 0.35 | 0.21 | ol | 48 | 0.00403 | MV
70-AL1/11-ST1A 10.0 | 10.4 | 0.4132 | 0.339 | 0.29 | ol | 70 | 0.00403 | MV
94-AL1/15-ST1A 10.0 | 10.75 | 0.306 | 0.33 | 0.35 | ol | 94 | 0.00403 | MV
122-AL1/20-ST1A 10.0 | 11.1 | 0.2376 | 0.323 | 0.41 | ol | 122 | 0.00403 | MV
149-AL1/24-ST1A 10.0 | 11.25 | 0.194 | 0.315 | 0.47 | ol | 149 | 0.00403 | MV
34-AL1/6-ST1A 20.0 | 9.15 | 0.8342 | 0.382 | 0.17 | ol | 34 | 0.00403 | MV
48-AL1/8-ST1A 20.0 | 9.5 | 0.5939 | 0.372 | 0.21 | ol | 48 | 0.00403 | MV
70-AL1/11-ST1A 20.0 | 9.7 | 0.4132 | 0.36 | 0.29 | ol | 70 | 0.00403 | MV
94-AL1/15-ST1A 20.0 | 10 | 0.306 | 0.35 | 0.35 | ol | 94 | 0.00403 | MV
122-AL1/20-ST1A 20.0 | 10.3 | 0.2376 | 0.344 | 0.41 | ol | 122 | 0.00403 | MV
149-AL1/24-ST1A 20.0 | 10.5 | 0.194 | 0.337 | 0.47 | ol | 149 | 0.00403 | MV
184-AL1/30-ST1A 20.0 | 10.75 | 0.1571 | 0.33 | 0.535 | ol | 184 | 0.00403 | MV
243-AL1/39-ST1A 20.0 | 11 | 0.1188 | 0.32 | 0.645 | ol | 243 | 0.00403 | MV
48-AL1/8-ST1A 110.0 | 8 | 0.5939 | 0.46 | 0.21 | ol | 48 | 0.00403 | HV
70-AL1/11-ST1A 110.0 | 8.4 | 0.4132 | 0.45 | 0.29 | ol | 70 | 0.00403 | HV
94-AL1/15-ST1A 110.0 | 8.65 | 0.306 | 0.44 | 0.35 | ol | 94 | 0.00403 | HV
122-AL1/20-ST1A 110.0 | 8.5 | 0.2376 | 0.43 | 0.41 | ol | 122 | 0.00403 | HV
149-AL1/24-ST1A 110.0 | 8.75 | 0.194 | 0.41 | 0.47 | ol | 149 | 0.00403 | HV
184-AL1/30-ST1A 110.0 | 8.8 | 0.1571 | 0.4 | 0.535 | ol | 184 | 0.00403 | HV
243-AL1/39-ST1A 110.0 | 9 | 0.1188 | 0.39 | 0.645 | ol | 243 | 0.00403 | HV
305-AL1/39-ST1A 110.0 | 9.2 | 0.0949 | 0.38 | 0.74 | ol | 305 | 0.00403 | HV
490-AL1/64-ST1A 110.0 | 9.75 | 0.059 | 0.37 | 0.96 | ol | 490 | 0.00403 | HV
679-AL1/86-ST1A 110.0 | 9.95 | 0.042 | 0.36 | 1.15 | ol | 679 | 0.00403 | HV
490-AL1/64-ST1A 220.0 | 10 | 0.059 | 0.285 | 0.96 | ol | 490 | 0.00403 | HV
679-AL1/86-ST1A 220.0 | 11.7 | 0.042 | 0.275 | 1.15 | ol | 679 | 0.00403 | HV
490-AL1/64-ST1A 380.0 | 11 | 0.059 | 0.253 | 0.96 | ol | 490 | 0.00403 | HV
679-AL1/86-ST1A 380.0 | 14.6 | 0.042 | 0.25 | 1.15 | ol | 679 | 0.00403 | HV

## trafo_std_types
| i0_percent | pfe_kw | vkr_percent | sn_mva | vn_lv_kv | vn_hv_kv | vk_percent | shift_degree | vector_group | tap_side | tap_neutral | tap_min | tap_max | tap_step_degree | tap_step_percent | tap_phase_shifter
160 MVA 380/110 kV | 0.06 | 60 | 0.25 | 160 | 110 | 380 | 12.2 | 0 | Yy0 | hv | 0 | -9 | 9 | 0 | 1.5 | FALSE
100 MVA 220/110 kV | 0.06 | 55 | 0.26 | 100 | 110 | 220 | 12 | 0 | Yy0 | hv | 0 | -9 | 9 | 0 | 1.5 | FALSE
63 MVA 110/20 kV | 0.04 | 22 | 0.32 | 63 | 20 | 110 | 18 | 150 | YNd5 | hv | 0 | -9 | 9 | 0 | 1.5 | FALSE
40 MVA 110/20 kV | 0.05 | 18 | 0.34 | 40 | 20 | 110 | 16.2 | 150 | YNd5 | hv | 0 | -9 | 9 | 0 | 1.5 | FALSE
25 MVA 110/20 kV | 0.07 | 14 | 0.41 | 25 | 20 | 110 | 12 | 150 | YNd5 | hv | 0 | -9 | 9 | 0 | 1.5 | FALSE
63 MVA 110/10 kV | 0.04 | 22 | 0.32 | 63 | 10 | 110 | 18 | 150 | YNd5 | hv | 0 | -9 | 9 | 0 | 1.5 | FALSE
40 MVA 110/10 kV | 0.05 | 18 | 0.34 | 40 | 10 | 110 | 16.2 | 150 | YNd5 | hv | 0 | -9 | 9 | 0 | 1.5 | FALSE
25 MVA 110/10 kV | 0.07 | 14 | 0.41 | 25 | 10 | 110 | 12 | 150 | YNd5 | hv | 0 | -9 | 9 | 0 | 1.5 | FALSE
0.25 MVA 20/0.4 kV | 0.32 | 0.8 | 1.44 | 0.25 | 0.4 | 20 | 6 | 150 | Yzn5 | hv | 0 | -2 | 2 | 0 | 2.5 | FALSE
0.4 MVA 20/0.4 kV | 0.3375 | 1.35 | 1.425 | 0.4 | 0.4 | 20 | 6 | 150 | Dyn5 | hv | 0 | -2 | 2 | 0 | 2.5 | FALSE
0.63 MVA 20/0.4 kV | 0.2619 | 1.65 | 1.206 | 0.63 | 0.4 | 20 | 6 | 150 | Dyn5 | hv | 0 | -2 | 2 | 0 | 2.5 | FALSE
0.25 MVA 10/0.4 kV | 0.24 | 0.6 | 1.2 | 0.25 | 0.4 | 10 | 4 | 150 | Dyn5 | hv | 0 | -2 | 2 | 0 | 2.5 | FALSE
0.4 MVA 10/0.4 kV | 0.2375 | 0.95 | 1.325 | 0.4 | 0.4 | 10 | 4 | 150 | Dyn5 | hv | 0 | -2 | 2 | 0 | 2.5 | FALSE
0.63 MVA 10/0.4 kV | 0.1873 | 1.18 | 1.0794 | 0.63 | 0.4 | 10 | 4 | 150 | Dyn5 | hv | 0 | -2 | 2 | 0 | 2.5 | FALSE

## trafo3w_std_types
| sn_hv_mva | sn_mv_mva | sn_lv_mva | vn_hv_kv | vn_mv_kv | vn_lv_kv | vk_hv_percent | vk_mv_percent | vk_lv_percent | vkr_hv_percent | vkr_mv_percent | vkr_lv_percent | pfe_kw | i0_percent | shift_mv_degree | shift_lv_degree | vector_group | tap_side | tap_neutral | tap_min | tap_max | tap_step_percent
63/25/38 MVA 110/20/10 kV | 63 | 25 | 38 | 110 | 20 | 10 | 10.4 | 10.4 | 10.4 | 0.28 | 0.32 | 0.35 | 35 | 0.89 | 0 | 0 | YN0yn0yn0 | hv | 0 | -10 | 10 | 1.2
63/25/38 MVA 110/10/10 kV | 63 | 25 | 38 | 110 | 10 | 10 | 10.4 | 10.4 | 10.4 | 0.28 | 0.32 | 0.35 | 35 | 0.89 | 0 | 0 | YN0yn0yn0 | hv | 0 | -10 | 10 | 1.2

## fuse_std_types
| fuse_type | i_rated_a | t_avg | t_min | t_total | x_avg | x_min | x_total
HV 100A | HV 100A | 100 | 0 | [10.0, 3.64, 0.854, 0.281, 0.1, 0.0531, 0.022, 0.01] | [10.0, 4.267, 1.21, 0.403, 0.1, 0.058, 0.022, 0.01] | 0 | [300.0, 350.0, 450.0, 550.0, 700.0, 850.0, 1200.0, 1752.0] | [600.0, 700.0, 900.0, 1150.0, 1665.0, 2000.0, 3000.0, 4313.0]
HV 10A | HV 10A | 10 | 0 | [10.0, 1675.0, 0.344, 0.156, 0.1, 0.0417, 0.0171, 0.01] | [10.0, 1.3, 0.3, 0.155, 0.1, 0.0555, 0.023, 0.01] | 0 | [30.0, 32.0, 35.0, 37.0, 39.0, 50.0, 70.0, 88.0] | [60.0, 70.0, 80.0, 87.0, 94.0, 110.0, 150.0, 216.0]
HV 125A | HV 125A | 125 | 0 | [10.0, 1.82, 0.344, 0.1, 0.0467, 0.0269, 0.01] | [10.0, 2.478, 0.426, 0.1, 0.0427, 0.0211, 0.01] | 0 | [375.0, 500.0, 700.0, 925.0, 1200.0, 1500.0, 2341.0] | [750.0, 1000.0, 1500.0, 2200.0, 3000.0, 4000.0, 5765.0]
HV 160A | HV 160A | 160 | 0 | [10.0, 4.15, 1.03, 0.198, 0.1, 0.051, 0.0172, 0.01] | [10.0, 2.3, 0.734, 0.274, 0.1, 0.046, 0.0177, 0.01] | 0 | [480.0, 550.0, 700.0, 1000.0, 1260.0, 1600.0, 2500.0, 3227.0] | [960.0, 1300.0, 1700.0, 2200.0, 2996.0, 4000.0, 6000.0, 7946.0]
HV 16A | HV 16A | 16 | 0 | [10.0, 0.352, 0.164, 0.1, 0.0649, 0.0342, 0.01] | [10.0, 2.34, 0.722, 0.181, 0.1, 0.055, 0.0296, 0.01] | 0 | [48.0, 60.0, 65.0, 71.0, 80.0, 100.0, 162.0] | [96.0, 110.0, 125.0, 150.0, 168.0, 200.0, 250.0, 398.0]
HV 200A | HV 200A | 200 | 0 | [10.0, 4.267, 1.21, 0.403, 0.1, 0.058, 0.022, 0.01] | [10.0, 3.73, 1.654, 0.328, 0.1, 0.0531, 0.019, 0.01] | 0 | [600.0, 700.0, 900.0, 1150.0, 1665.0, 2000.0, 3000.0, 4313.0] | [1200.0, 1500.0, 1800.0, 2700.0, 3960.0, 5000.0, 7500.0, 10620.0]
HV 20A | HV 20A | 20 | 0 | [10.0, 1.3, 0.3, 0.155, 0.1, 0.0555, 0.023, 0.01] | [10.0, 1.3, 0.161, 0.1, 0.0611, 0.0399, 0.0141, 0.01] | 0 | [60.0, 70.0, 80.0, 87.0, 94.0, 110.0, 150.0, 216.0] | [120.0, 150.0, 200.0, 223.0, 260.0, 300.0, 450.0, 532.0]
HV 25A | HV 25A | 25 | 0 | [10.0, 2.512, 0.833, 0.299, 0.1, 0.0372, 0.0223, 0.01] | [10.0, 3.125, 0.597, 0.198, 0.1, 0.0378, 0.022, 0.01] | 0 | [75.0, 82.0, 90.0, 100.0, 124.0, 170.0, 200.0, 289.0] | [150.0, 170.0, 210.0, 250.0, 294.0, 400.0, 500.0, 711.0]
HV 31.5A | HV 31.5A | 31.5 | 0 | [10.0, 2.34, 0.722, 0.181, 0.1, 0.055, 0.0296, 0.01] | [10.0, 2.84, 0.368, 0.164, 0.1, 0.0621, 0.0378, 0.0195, 0.01] | 0 | [95.0, 110.0, 125.0, 150.0, 165.0, 200.0, 250.0, 390.0] | [189.0, 220.0, 300.0, 350.0, 393.0, 450.0, 530.0, 700.0, 960.0]
HV 40A | HV 40A | 40 | 0 | [10.0, 1.3, 0.161, 0.1, 0.0611, 0.0399, 0.0141, 0.01] | [10.0, 2.05, 0.369, 0.198, 0.1, 0.051, 0.0298, 0.01] | 0 | [120.0, 150.0, 200.0, 223.0, 260.0, 300.0, 450.0, 532.0] | [240.0, 300.0, 400.0, 450.0, 530.0, 650.0, 800.0, 1311.0]
HV 50A | HV 50A | 50 | 0 | [10.0, 3.215, 0.597, 0.198, 0.1, 0.0378, 0.022, 0.01] | [10.0, 3.64, 0.854, 0.281, 0.1, 0.0531, 0.022, 0.01] | 0 | [150.0, 170.0, 210.0, 250.0, 294.0, 400.0, 500.0, 711.0] | [300.0, 350.0, 450.0, 550.0, 700.0, 850.0, 1200.0, 1752.0]
HV 6.3A | HV 6.3A | 6.3 | 0 | [10.0, 1.39, 0.344, 0.168, 0.1, 0.056, 0.0263, 0.01] | [10.0, 1.711, 0.516, 0.198, 0.1, 0.0634, 0.0303, 0.01] | 0 | [19.0, 19.5, 20.4, 20.8, 22.0, 25.0, 32.0, 48.0] | [38.0, 40.0, 43.0, 48.0, 53.0, 60.0, 75.0, 118.0]
HV 63A | HV 63A | 63 | 0 | [10.0, 2.84, 0.368, 0.164, 0.1, 0.0621, 0.0378, 0.0195, 0.01] | [10.0, 1.82, 0.344, 0.1, 0.0467, 0.0269, 0.01] | 0 | [189.0, 220.0, 300.0, 350.0, 393.0, 450.0, 530.0, 700.0, 961.0] | [378.0, 500.0, 700.0, 934.0, 1200.0, 1500.0, 2366.0]
HV 80A | HV 80A | 80 | 0 | [10.0, 2.05, 0.369, 0.198, 0.1, 0.051, 0.0298, 0.01] | [10.0, 4.15, 1.03, 0.198, 0.1, 0.051, 0.0172, 0.01] | 0 | [240.0, 300.0, 400.0, 450.0, 530.0, 650.0, 800.0, 1311.0] | [480.0, 550.0, 700.0, 1000.0, 1260.0, 1600.0, 2500.0, 3227.0]
Siemens NH-1-100 | Siemens NH-1-100 | 100 | [5400.0, 2000.0, 400.0, 20.0, 1.0, 0.2, 0.012, 0.004] | 0 | 0 | [150.0, 190.0, 250.0, 430.0, 900.0, 1250.0, 2700.0, 3600.0] | 0 | 0
Siemens NH-1-125 | Siemens NH-1-125 | 125 | [4800.0, 120.0, 7.0, 0.1, 0.004] | 0 | 0 | [180.0, 400.0, 740.0, 2000.0, 4250.0] | 0 | 0
Siemens NH-1-16 | Siemens NH-1-16 | 16 | [4000.0, 400.0, 2.0, 0.1, 0.04, 0.01] | 0 | 0 | [26.0, 35.0, 75.0, 150.0, 200.0, 300.0] | 0 | 0
Siemens NH-1-160 | Siemens NH-1-160 | 160 | [4800.0, 120.0, 7.0, 0.1, 0.004] | 0 | 0 | [210.0, 500.0, 900.0, 2300.0, 5000.0] | 0 | 0
Siemens NH-1-25 | Siemens NH-1-25 | 25 | [4000.0, 1000.0, 10.0, 0.2, 0.02, 0.01] | 0 | 0 | [40.0, 50.0, 100.0, 210.0, 400.0, 500.0] | 0 | 0
Siemens NH-1-50 | Siemens NH-1-50 | 50 | [4000.0, 40.0, 4.0, 1.0, 0.02, 0.01] | 0 | 0 | [86.0, 200.0, 300.0, 400.0, 1000.0, 1280.0] | 0 | 0
Siemens NH-1-63 | Siemens NH-1-63 | 63 | [4000.0, 100.0, 10.0, 2.0, 0.04, 0.01] | 0 | 0 | [100.0, 200.0, 300.0, 400.0, 1000.0, 1500.0] | 0 | 0
Siemens NH-1-80 | Siemens NH-1-80 | 80 | [4800.0, 120.0, 7.0, 0.1, 0.01] | 0 | 0 | [150.58, 250.0, 450.0, 1150.0, 2470.0] | 0 | 0
Siemens NH-2-1000 | Siemens NH-2-1000 | 1000 | [4800.0, 120.0, 7.0, 0.1, 0.004] | 0 | 0 | [1900.0, 3500.0, 8400.0, 24000.0, 52000.0] | 0 | 0
Siemens NH-2-200 | Siemens NH-2-200 | 200 | [4800.0, 120.0, 7.0, 0.1, 0.004] | 0 | 0 | [280.0, 650.0, 1200.0, 3000.0, 7000.0] | 0 | 0
Siemens NH-2-224 | Siemens NH-2-224 | 224 | [4800.0, 120.0, 7.0, 0.2, 0.04, 0.004] | 0 | 0 | [400.0, 750.0, 1453.0, 3025.0, 4315.0, 7600.0] | 0 | 0
Siemens NH-2-250 | Siemens NH-2-250 | 250 | [4800.0, 120.0, 7.0, 0.1, 0.004] | 0 | 0 | [450.0, 800.0, 1650.0, 4000.0, 8500.0] | 0 | 0
Siemens NH-2-315 | Siemens NH-2-315 | 315 | [4800.0, 120.0, 7.0, 0.1, 0.004] | 0 | 0 | [550.0, 920.0, 1900.0, 5000.0, 11000.0] | 0 | 0
Siemens NH-2-355 | Siemens NH-2-355 | 355 | [4800.0, 120.0, 6.0, 0.1, 0.004] | 0 | 0 | [650.0, 1116.27, 2350.0, 5840.0, 12790.0] | 0 | 0
Siemens NH-2-400 | Siemens NH-2-400 | 400 | [4800.0, 120.0, 7.0, 0.1, 0.004] | 0 | 0 | [720.0, 1350.0, 2800.0, 6500.0, 15000.0] | 0 | 0
Siemens NH-2-425 | Siemens NH-2-425 | 425 | [4800.0, 120.0, 7.0, 0.1, 0.004] | 0 | 0 | [850.0, 1500.0, 3050.0, 7500.0, 16500.0] | 0 | 0
Siemens NH-2-630 | Siemens NH-2-630 | 630 | [4800.0, 120.0, 7.0, 0.1, 0.004] | 0 | 0 | [1200.0, 2000.0, 4800.0, 12000.0, 26000.0] | 0 | 0

## res_bus
| vm_pu | va_degree | p_mw | q_mvar
0 | 0.97735 | -0.43755 | 0.0049484 | 0.0012402
1 | 0.97764 | -0.43184 | 0 | 0
2 | 0.97778 | -0.42906 | 0 | 0
3 | 0.9704 | -0.57275 | 0 | 0
4 | 0.97053 | -0.57009 | 0.00068245 | 0.00017104
5 | 0.97031 | -0.57444 | 0 | 0
6 | 0.97774 | -0.42997 | 0.0038706 | 0.00097006
7 | 0.97851 | -0.4147 | 0 | 0
8 | 0.9791 | -0.4031 | 0.017386 | 0.0043574
9 | 0.99035 | -0.18305 | 0 | 0
10 | 0.98488 | -0.28852 | 0 | 0
11 | 1 | 0 | -0.32216 | -0.082046
12 | 0.97005 | -0.57955 | 0.00096998 | 0.0002431
13 | 0.97013 | -0.57812 | 0.00053055 | 0.00013297
14 | 0.98478 | -0.29233 | 0 | 0
15 | 0.98935 | -0.20405 | 0 | 0
16 | 0.9795 | -0.39527 | 0.0055951 | 0.0014023
17 | 0.97003 | -0.57996 | 0.0008783 | 0.00022012
18 | 0.98907 | -0.20948 | 0.0042681 | 0.0010697
19 | 0.99112 | -0.17009 | 0 | 0
20 | 0.98662 | -0.25738 | 0 | 0
21 | 0.9867 | -0.25587 | 0.0061801 | 0.0015489
22 | 0.98626 | -0.26449 | 0 | 0
23 | 0.98605 | -0.2685 | 0.0013574 | 0.00034019
24 | 0.98603 | -0.26894 | 0 | 0
25 | 0.98531 | -0.2829 | 0 | 0
26 | 0.98621 | -0.26544 | 0.00035981 | 9.0178e-05
27 | 0.97924 | -0.39881 | 0.00083694 | 0.00020976
28 | 0.97944 | -0.3949 | 0 | 0
29 | 0.97908 | -0.40191 | 0 | 0
30 | 0.98455 | -0.29787 | 0.006545 | 0.0016403
31 | 0.98616 | -0.26643 | 0 | 0
32 | 0.98038 | -0.37643 | 0 | 0
33 | 0.98613 | -0.26697 | 0.00041497 | 0.000104
34 | 0.97897 | -0.40411 | 0.0032776 | 0.00082145
35 | 0.97902 | -0.40308 | 0.0003386 | 8.4861e-05
36 | 0.98833 | -0.22406 | 0.014125 | 0.00354
37 | 0.97896 | -0.40436 | 0.0012579 | 0.00031527
38 | 0.99315 | -0.13117 | 0.031237 | 0.0078287
39 | 0.99475 | -0.10035 | 0.068927 | 0.017275
40 | 0.97621 | -0.45808 | 0.0076053 | 0.0019061
41 | 0.97674 | -0.44756 | 0.0021392 | 0.00053613
42 | 0.97611 | -0.45991 | 0.0052425 | 0.0013139
43 | 0.977 | -0.44237 | 0 | 0
44 | 0.97598 | -0.4626 | 0.0080451 | 0.0020163
45 | 0.97674 | -0.44754 | 0 | 0
46 | 0.9774 | -0.4346 | 0.0023177 | 0.00058087
47 | 0.97662 | -0.44998 | 0.0042853 | 0.001074
48 | 0.97824 | -0.4181 | 0.0013101 | 0.00032835
49 | 0.97657 | -0.45088 | 0 | 0
50 | 0.97841 | -0.41473 | 0.0034362 | 0.00086121
51 | 0.97654 | -0.45155 | 0.0022423 | 0.00056197
52 | 0.9786 | -0.41108 | 0 | 0
53 | 0.97916 | -0.39999 | 0.0034329 | 0.00086036
54 | 0.97852 | -0.41263 | 0.0013437 | 0.00033677
55 | 0.97512 | -0.47934 | 0.0015704 | 0.00039359
56 | 0.97475 | -0.48662 | 0.0024549 | 0.00061526
57 | 0.97596 | -0.46267 | 0 | 0
58 | 0.97436 | -0.49435 | 0.0025123 | 0.00062965
59 | 0.97852 | -0.41246 | 0.0015401 | 0.00038599
60 | 0.97397 | -0.50204 | 0.0032308 | 0.00080972
61 | 0.97894 | -0.40427 | 0.001399 | 0.00035062
62 | 0.97363 | -0.50866 | 0.0034939 | 0.00087566
63 | 0.97951 | -0.39323 | 0.0025741 | 0.00064514
64 | 0.97257 | -0.52955 | 0 | 0
65 | 0.97848 | -0.41337 | 0.001919 | 0.00048096
66 | 0.98015 | -0.38068 | 0.0022725 | 0.00056954
67 | 0.98042 | -0.37535 | 0.0027696 | 0.00069414
68 | 0.97246 | -0.53174 | 0.00098854 | 0.00024775
69 | 0.97192 | -0.54254 | 0 | 0
70 | 0.98403 | -0.30502 | 0.0018313 | 0.00045897
71 | 0.98429 | -0.30013 | 0.001907 | 0.00047793
72 | 0.98417 | -0.30232 | 0.0022658 | 0.00056787
73 | 0.98258 | -0.33324 | 0.0025683 | 0.00064368
74 | 0.98352 | -0.31504 | 0.0018451 | 0.00046242
75 | 0.983 | -0.32504 | 0.0059101 | 0.0014812
76 | 0.98148 | -0.35479 | 0.0033802 | 0.00084717
77 | 0.98192 | -0.34613 | 0.00095734 | 0.00023993
78 | 0.98044 | -0.37496 | 0.0070277 | 0.0017613
79 | 0.98105 | -0.36321 | 0 | 0
80 | 0.98155 | -0.3534 | 0 | 0
81 | 0.98117 | -0.36072 | 0.0026851 | 0.00067294
82 | 0.98062 | -0.37178 | 0.00069426 | 0.000174
83 | 0.98068 | -0.37067 | 0.00076465 | 0.00019164
84 | 0.98108 | -0.36283 | 0.00057257 | 0.0001435
85 | 0.98021 | -0.37982 | 0.003885 | 0.00097367
86 | 0.98112 | -0.36198 | 0.00071781 | 0.0001799
87 | 0.98019 | -0.38025 | 0.00080981 | 0.00020296
88 | 0.98151 | -0.35428 | 0.00083365 | 0.00020893
89 | 0.98005 | -0.38295 | 0.0028453 | 0.0007131
90 | 0.98165 | -0.35161 | 0.00057425 | 0.00014392
91 | 0.98201 | -0.34463 | 0.00054651 | 0.00013697
92 | 0.98227 | -0.3394 | 0.00073798 | 0.00018495
93 | 0.98003 | -0.38338 | 0.0012078 | 0.0003027
94 | 0.97997 | -0.38444 | 0.0023896 | 0.0005989
95 | 0.97991 | -0.38556 | 0.0010755 | 0.00026956
96 | 0.97998 | -0.38424 | 0.00086784 | 0.0002175
97 | 0.9798 | -0.38773 | 0.0013311 | 0.00033359
98 | 0.98005 | -0.3828 | 0.0027589 | 0.00069145
99 | 0.98019 | -0.38 | 0.0038298 | 0.00095983
100 | 0.98041 | -0.37571 | 0.003494 | 0.00087568
101 | 0.98076 | -0.36879 | 0.0023904 | 0.0005991
102 | 0.98269 | -0.33126 | 0.00094078 | 0.00023578
103 | 0.98288 | -0.32753 | 0.0018575 | 0.00046553
104 | 0.98341 | -0.31721 | 0.001143 | 0.00028648
105 | 0.97893 | -0.4049 | 0.00078788 | 0.00019746
106 | 0.9789 | -0.40545 | 0.0014675 | 0.00036779
107 | 0.97058 | -0.56918 | 0 | 0
108 | 0.97024 | -0.57582 | 0.00090099 | 0.00022581
109 | 0.97023 | -0.57599 | 0.00070245 | 0.00017605
110 | 0.97009 | -0.57882 | 0.0010793 | 0.0002705
111 | 0.97068 | -0.56717 | 0.00073968 | 0.00018538
112 | 0.97009 | -0.57891 | 0.00040752 | 0.00010213
113 | 0.97084 | -0.56398 | 0.0010903 | 0.00027325
114 | 0.99998 | 149.9956 | 0 | 0

## res_line
| p_from_mw | q_from_mvar | p_to_mw | q_to_mvar | pl_mw | ql_mvar | i_from_ka | i_to_ka | i_ka | vm_from_pu | va_from_degree | vm_to_pu | va_to_degree | loading_percent
0 | -0.0049484 | -0.0012402 | 0.0049497 | 0.0012402 | 1.3465e-06 | 6.8728e-08 | 0.0075339 | 0.0075336 | 0.0075339 | 0.97735 | -0.43755 | 0.97764 | -0.43184 | 2.0698
1 | -0.0049497 | -0.0012402 | 0.0049504 | 0.0012403 | 6.5626e-07 | 3.3304e-08 | 0.0075336 | 0.0075335 | 0.0075336 | 0.97764 | -0.43184 | 0.97778 | -0.42906 | 2.0697
2 | 0.0038707 | 0.00097 | -0.0038706 | -0.00097006 | 1.6749e-07 | -5.4248e-08 | 0.0058906 | 0.0058906 | 0.0058906 | 0.97778 | -0.42906 | 0.97774 | -0.42997 | 1.6183
3 | -0.0088211 | -0.0022103 | 0.0088272 | 0.002213 | 6.0346e-06 | 2.7412e-06 | 0.013424 | 0.013424 | 0.013424 | 0.97778 | -0.42906 | 0.97851 | -0.4147 | 3.6879
4 | -0.0023796 | -0.00059279 | 0.0023799 | 0.00059224 | 2.9999e-07 | -5.5098e-07 | 0.0036476 | 0.0036473 | 0.0036476 | 0.9704 | -0.57275 | 0.97053 | -0.57009 | 1.0021
5 | 0.0023796 | 0.00059279 | -0.0023794 | -0.00059314 | 1.91e-07 | -3.5063e-07 | 0.0036476 | 0.0036477 | 0.0036477 | 0.9704 | -0.57275 | 0.97031 | -0.57444 | 1.0021
6 | -0.0030623 | -0.00076327 | 0.0030625 | 0.00076316 | 1.3254e-07 | -1.1344e-07 | 0.0046936 | 0.0046936 | 0.0046936 | 0.97053 | -0.57009 | 0.97058 | -0.56918 | 1.2895
7 | 0.0023794 | 0.00059314 | -0.002379 | -0.0005939 | 4.146e-07 | -7.6068e-07 | 0.0036477 | 0.0036481 | 0.0036481 | 0.97031 | -0.57444 | 0.97013 | -0.57812 | 1.0022
8 | -0.0088272 | -0.002213 | 0.008832 | 0.0022152 | 4.883e-06 | 2.2168e-06 | 0.013424 | 0.013423 | 0.013424 | 0.97851 | -0.4147 | 0.9791 | -0.4031 | 3.6878
9 | -0.026218 | -0.0065726 | 0.026228 | 0.0065787 | 9.7863e-06 | 6.0564e-06 | 0.039846 | 0.039846 | 0.039846 | 0.9791 | -0.4031 | 0.9795 | -0.39527 | 10.9468
10 | 0.15238 | 0.0388 | -0.15161 | -0.038309 | 0.00077075 | 0.00049128 | 0.22917 | 0.22917 | 0.22917 | 0.99035 | -0.18305 | 0.98488 | -0.28852 | 31.4794
11 | -0.15238 | -0.0388 | 0.15374 | 0.039666 | 0.0013582 | 0.0008657 | 0.22917 | 0.22917 | 0.22917 | 0.99035 | -0.18305 | 1 | 0 | 31.4793
12 | 0.057463 | 0.014538 | -0.057418 | -0.014509 | 4.5466e-05 | 2.8894e-05 | 0.086867 | 0.086867 | 0.086867 | 0.98488 | -0.28852 | 0.98403 | -0.30502 | 23.8646
13 | 0.032361 | 0.008151 | -0.032343 | -0.0081398 | 1.7966e-05 | 1.1243e-05 | 0.048907 | 0.048908 | 0.048908 | 0.98488 | -0.28852 | 0.98429 | -0.30013 | 13.4361
14 | 0.061785 | 0.015619 | -0.061744 | -0.015594 | 4.0868e-05 | 2.552e-05 | 0.093396 | 0.093396 | 0.093396 | 0.98488 | -0.28852 | 0.98417 | -0.30232 | 12.8291
15 | 0.16677 | 0.04238 | -0.16597 | -0.041869 | 0.00080162 | 0.00051123 | 0.24836 | 0.24836 | 0.24836 | 1 | 0 | 0.99475 | -0.10035 | 34.1157
16 | -0.00096998 | -0.0002431 | 0.00097004 | 0.00024215 | 6.6354e-08 | -9.4456e-07 | 0.0014879 | 0.0014875 | 0.0014879 | 0.97005 | -0.57955 | 0.97013 | -0.57812 | 0.40876
17 | 0.00087838 | 0.00021878 | -0.0008783 | -0.00022012 | 7.693e-08 | -1.3466e-06 | 0.0013468 | 0.0013473 | 0.0013473 | 0.97013 | -0.57812 | 0.97003 | -0.57996 | 0.37014
18 | -0.03198 | -0.0080791 | 0.032116 | 0.0081641 | 0.00013593 | 8.5016e-05 | 0.048345 | 0.048344 | 0.048345 | 0.98478 | -0.29233 | 0.98935 | -0.20405 | 13.2816
19 | 0.03198 | 0.0080791 | -0.031823 | -0.0079809 | 0.00015697 | 9.8192e-05 | 0.048345 | 0.048346 | 0.048346 | 0.98478 | -0.29233 | 0.9795 | -0.39527 | 13.2818
20 | 0.0042692 | 0.0010695 | -0.0042681 | -0.0010697 | 1.1047e-06 | -2.1026e-07 | 0.0064208 | 0.0064211 | 0.0064211 | 0.98935 | -0.20405 | 0.98907 | -0.20948 | 1.7641
21 | -0.036385 | -0.0092336 | 0.036445 | 0.009271 | 5.9528e-05 | 3.7417e-05 | 0.054765 | 0.054765 | 0.054765 | 0.98935 | -0.20405 | 0.99112 | -0.17009 | 15.0454
22 | -0.065538 | -0.016595 | 0.065661 | 0.016674 | 0.00012273 | 7.8112e-05 | 0.098456 | 0.098456 | 0.098456 | 0.99112 | -0.17009 | 0.99315 | -0.13117 | 27.0485
23 | 0.029094 | 0.0073245 | -0.029019 | -0.0072779 | 7.4855e-05 | 4.6564e-05 | 0.043692 | 0.043692 | 0.043692 | 0.99112 | -0.17009 | 0.98833 | -0.22406 | 12.0033
24 | -0.0086908 | -0.0021759 | 0.0086915 | 0.0021761 | 6.2287e-07 | 2.7515e-07 | 0.013107 | 0.013107 | 0.013107 | 0.98662 | -0.25738 | 0.9867 | -0.25587 | 3.6007
25 | 0.0086908 | 0.0021759 | -0.0086879 | -0.0021746 | 2.944e-06 | 1.3008e-06 | 0.013107 | 0.013107 | 0.013107 | 0.98662 | -0.25738 | 0.98626 | -0.26449 | 3.6008
26 | -0.014872 | -0.003725 | 0.014894 | 0.0037379 | 2.2559e-05 | 1.2908e-05 | 0.022427 | 0.022426 | 0.022427 | 0.9867 | -0.25587 | 0.98833 | -0.22406 | 6.1612
27 | 0.00077484 | 0.00019075 | -0.00077481 | -0.00019159 | 3.4664e-08 | -8.4248e-07 | 0.0011678 | 0.0011681 | 0.0011681 | 0.98626 | -0.26449 | 0.98621 | -0.26544 | 0.32092
28 | 0.0079131 | 0.0019838 | -0.0079115 | -0.0019832 | 1.5086e-06 | 6.0542e-07 | 0.011939 | 0.011939 | 0.011939 | 0.98626 | -0.26449 | 0.98605 | -0.2685 | 3.28
29 | 0.0065542 | 0.001643 | -0.006554 | -0.001643 | 1.3997e-07 | 4.0913e-08 | 0.0098908 | 0.0098908 | 0.0098908 | 0.98605 | -0.2685 | 0.98603 | -0.26894 | 2.7173
30 | 0.006554 | 0.001643 | -0.0065497 | -0.0016417 | 4.3565e-06 | 1.2746e-06 | 0.0098908 | 0.0098913 | 0.0098913 | 0.98603 | -0.26894 | 0.98531 | -0.2829 | 2.7174
31 | 0.0065497 | 0.0016417 | -0.006545 | -0.0016403 | 4.6705e-06 | 1.3691e-06 | 0.0098913 | 0.0098919 | 0.0098919 | 0.98531 | -0.2829 | 0.98455 | -0.29787 | 2.7176
32 | 0.000415 | 0.00010142 | -0.00041498 | -0.00010307 | 1.9162e-08 | -1.6539e-06 | 0.00062525 | 0.00062583 | 0.00062583 | 0.98621 | -0.26544 | 0.98616 | -0.26643 | 0.17193
33 | -0.0079684 | -0.0019962 | 0.0079699 | 0.0019968 | 1.4867e-06 | 6.1122e-07 | 0.012108 | 0.012108 | 0.012108 | 0.97924 | -0.39881 | 0.97944 | -0.3949 | 3.3264
34 | 0.0071315 | 0.0017864 | -0.0071304 | -0.001786 | 1.0516e-06 | 3.7264e-07 | 0.010836 | 0.010836 | 0.010836 | 0.97924 | -0.39881 | 0.97908 | -0.40191 | 2.9771
35 | -0.0079699 | -0.0019968 | 0.0079769 | 0.0019997 | 7.0151e-06 | 2.8821e-06 | 0.012108 | 0.012107 | 0.012108 | 0.97944 | -0.3949 | 0.98038 | -0.37643 | 3.3264
36 | 0.0036166 | 0.00090611 | -0.0036164 | -0.0009062 | 2.0108e-07 | -9.4508e-08 | 0.0054964 | 0.0054965 | 0.0054965 | 0.97908 | -0.40191 | 0.97902 | -0.40308 | 1.51
37 | 0.0035138 | 0.00087993 | -0.0035134 | -0.00088015 | 4.0904e-07 | -2.1919e-07 | 0.0053401 | 0.0053402 | 0.0053402 | 0.97908 | -0.40191 | 0.97896 | -0.40436 | 1.4671
38 | 0.00041498 | 0.00010307 | -0.00041497 | -0.000104 | 1.0788e-08 | -9.2969e-07 | 0.00062583 | 0.00062616 | 0.00062616 | 0.98616 | -0.26643 | 0.98613 | -0.26697 | 0.17202
39 | 0.01114 | 0.0027923 | -0.011139 | -0.0027914 | 1.8023e-06 | 9.4154e-07 | 0.016909 | 0.016909 | 0.016909 | 0.98038 | -0.37643 | 0.98021 | -0.37982 | 4.6454
40 | -0.019117 | -0.004792 | 0.019122 | 0.0047945 | 4.2345e-06 | 2.5409e-06 | 0.029016 | 0.029016 | 0.029016 | 0.98038 | -0.37643 | 0.98062 | -0.37178 | 7.9716
41 | -0.0032776 | -0.00082145 | 0.0032778 | 0.00082134 | 1.6024e-07 | -1.1393e-07 | 0.0049819 | 0.0049819 | 0.0049819 | 0.97897 | -0.40411 | 0.97902 | -0.40308 | 1.3687
42 | 0.0022555 | 0.00056488 | -0.0022554 | -0.00056501 | 5.816e-08 | -1.2869e-07 | 0.0034282 | 0.0034282 | 0.0034282 | 0.97896 | -0.40436 | 0.97893 | -0.4049 | 0.94182
43 | -0.096898 | -0.024502 | 0.097041 | 0.024594 | 0.00014348 | 9.159e-05 | 0.14526 | 0.14526 | 0.14526 | 0.99315 | -0.13117 | 0.99475 | -0.10035 | 39.9059
44 | -0.020895 | -0.0052373 | 0.020905 | 0.0052437 | 1.0476e-05 | 6.3604e-06 | 0.03185 | 0.03185 | 0.03185 | 0.97621 | -0.45808 | 0.97674 | -0.44756 | 8.75
45 | 0.01329 | 0.0033313 | -0.013289 | -0.0033306 | 1.1584e-06 | 6.4729e-07 | 0.020258 | 0.020258 | 0.020258 | 0.97621 | -0.45808 | 0.97611 | -0.45991 | 5.5653
46 | -0.023045 | -0.0057798 | 0.02305 | 0.0057833 | 5.7039e-06 | 3.496e-06 | 0.035109 | 0.035109 | 0.035109 | 0.97674 | -0.44756 | 0.977 | -0.44237 | 9.6453
47 | 0.0080461 | 0.0020167 | -0.0080451 | -0.0020163 | 1.0288e-06 | 4.3054e-07 | 0.012266 | 0.012266 | 0.012266 | 0.97611 | -0.45991 | 0.97598 | -0.4626 | 3.3697
48 | 0.0065301 | 0.0016363 | -0.0065285 | -0.0016358 | 1.6078e-06 | 4.8635e-07 | 0.0099455 | 0.0099457 | 0.0099457 | 0.977 | -0.44237 | 0.97674 | -0.44754 | 2.7323
49 | -0.02958 | -0.0074196 | 0.029591 | 0.0074264 | 1.0963e-05 | 6.8357e-06 | 0.045054 | 0.045054 | 0.045054 | 0.977 | -0.44237 | 0.9774 | -0.4346 | 12.3776
50 | 0.0065285 | 0.0016358 | -0.0065277 | -0.0016356 | 7.5906e-07 | 2.2971e-07 | 0.0099457 | 0.0099458 | 0.0099458 | 0.97674 | -0.44754 | 0.97662 | -0.44998 | 2.7324
51 | -0.031909 | -0.0080073 | 0.031934 | 0.008023 | 2.5122e-05 | 1.5722e-05 | 0.048583 | 0.048583 | 0.048583 | 0.9774 | -0.4346 | 0.97824 | -0.4181 | 13.347
52 | 0.0022425 | 0.0005616 | -0.0022424 | -0.00056181 | 9.5215e-08 | -2.1122e-07 | 0.0034165 | 0.0034166 | 0.0034166 | 0.97662 | -0.44998 | 0.97657 | -0.45088 | 0.93864
53 | -0.033244 | -0.0083514 | 0.03325 | 0.0083547 | 5.3548e-06 | 3.357e-06 | 0.050576 | 0.050576 | 0.050576 | 0.97824 | -0.4181 | 0.97841 | -0.41473 | 13.8944
54 | 0.0022424 | 0.00056181 | -0.0022423 | -0.00056197 | 7.1837e-08 | -1.5934e-07 | 0.0034166 | 0.0034167 | 0.0034167 | 0.97657 | -0.45088 | 0.97654 | -0.45155 | 0.93866
55 | -0.036686 | -0.0092159 | 0.036692 | 0.00922 | 6.3882e-06 | 4.0197e-06 | 0.055802 | 0.055802 | 0.055802 | 0.97841 | -0.41473 | 0.9786 | -0.41108 | 15.3301
56 | -0.039955 | -0.010037 | 0.039977 | 0.010051 | 2.1172e-05 | 1.3358e-05 | 0.060763 | 0.060763 | 0.060763 | 0.9786 | -0.41108 | 0.97916 | -0.39999 | 16.6932
57 | 0.0032631 | 0.00081733 | -0.0032628 | -0.0008175 | 2.4034e-07 | -1.7325e-07 | 0.0049615 | 0.0049616 | 0.0049616 | 0.9786 | -0.41108 | 0.97852 | -0.41263 | 1.3631
58 | -0.04341 | -0.010911 | 0.04345 | 0.010936 | 4.0059e-05 | 2.5329e-05 | 0.06598 | 0.06598 | 0.06598 | 0.97916 | -0.39999 | 0.98015 | -0.38068 | 18.1264
59 | 0.0019191 | 0.00048073 | -0.001919 | -0.00048096 | 6.8109e-08 | -2.2429e-07 | 0.0029183 | 0.0029184 | 0.0029184 | 0.97852 | -0.41263 | 0.97848 | -0.41337 | 0.80175
60 | 0.020712 | 0.0051963 | -0.020705 | -0.005192 | 7.1867e-06 | 4.3603e-06 | 0.031608 | 0.031608 | 0.031608 | 0.97512 | -0.47934 | 0.97475 | -0.48662 | 8.6835
61 | -0.022282 | -0.0055899 | 0.0223 | 0.0056008 | 1.7725e-05 | 1.0833e-05 | 0.034004 | 0.034004 | 0.034004 | 0.97512 | -0.47934 | 0.97596 | -0.46267 | 9.3419
62 | 0.01825 | 0.0045767 | -0.018243 | -0.0045727 | 6.7218e-06 | 4.0142e-06 | 0.02786 | 0.02786 | 0.02786 | 0.97475 | -0.48662 | 0.97436 | -0.49435 | 7.654
63 | -0.0223 | -0.0056008 | 0.022353 | 0.0056335 | 5.3555e-05 | 3.2727e-05 | 0.034004 | 0.034004 | 0.034004 | 0.97596 | -0.46267 | 0.97852 | -0.41246 | 9.3418
64 | 0.015731 | 0.0039431 | -0.015725 | -0.0039397 | 5.7605e-06 | 3.3554e-06 | 0.024024 | 0.024024 | 0.024024 | 0.97436 | -0.49435 | 0.97397 | -0.50204 | 6.5999
65 | -0.023894 | -0.0060195 | 0.023903 | 0.0060252 | 9.3695e-06 | 5.7588e-06 | 0.036346 | 0.036346 | 0.036346 | 0.97852 | -0.41246 | 0.97894 | -0.40427 | 9.9851
66 | 0.012494 | 0.00313 | -0.01249 | -0.0031278 | 3.9373e-06 | 2.1614e-06 | 0.019088 | 0.019088 | 0.019088 | 0.97397 | -0.50204 | 0.97363 | -0.50866 | 5.2439
67 | -0.025302 | -0.0063759 | 0.025315 | 0.0063841 | 1.3365e-05 | 8.2507e-06 | 0.038472 | 0.038472 | 0.038472 | 0.97894 | -0.40427 | 0.97951 | -0.39323 | 10.5692
68 | 0.0089962 | 0.0022522 | -0.0089872 | -0.002248 | 8.9401e-06 | 4.1548e-06 | 0.013748 | 0.013749 | 0.013749 | 0.97363 | -0.50866 | 0.97257 | -0.52955 | 3.7771
69 | -0.027889 | -0.0070292 | 0.027914 | 0.0070444 | 2.4399e-05 | 1.5159e-05 | 0.042382 | 0.042382 | 0.042382 | 0.97951 | -0.39323 | 0.98044 | -0.37496 | 11.6435
70 | 0.0089872 | 0.002248 | -0.0089863 | -0.0022476 | 9.3668e-07 | 4.3551e-07 | 0.013749 | 0.013749 | 0.013749 | 0.97257 | -0.52955 | 0.97246 | -0.53174 | 3.7771
71 | -0.045722 | -0.011506 | 0.045734 | 0.011513 | 1.1632e-05 | 7.3637e-06 | 0.06943 | 0.06943 | 0.06943 | 0.98015 | -0.38068 | 0.98042 | -0.37535 | 19.0741
72 | -0.048503 | -0.012207 | 0.048551 | 0.012238 | 4.7727e-05 | 3.0249e-05 | 0.073633 | 0.073633 | 0.073633 | 0.98042 | -0.37535 | 0.98148 | -0.35479 | 20.2289
73 | 0.0079978 | 0.0019998 | -0.0079936 | -0.0019981 | 4.103e-06 | 1.7198e-06 | 0.012236 | 0.012236 | 0.012236 | 0.97246 | -0.53174 | 0.97192 | -0.54254 | 3.3617
74 | 0.0079936 | 0.0019981 | -0.0079855 | -0.0019947 | 8.1434e-06 | 3.4165e-06 | 0.012236 | 0.012237 | 0.012237 | 0.97192 | -0.54254 | 0.97084 | -0.56398 | 3.3618
75 | 0.055586 | 0.014051 | -0.055511 | -0.014003 | 7.5097e-05 | 4.7703e-05 | 0.084098 | 0.084098 | 0.084098 | 0.98403 | -0.30502 | 0.98258 | -0.33324 | 23.1039
76 | 0.030436 | 0.0076618 | -0.030415 | -0.0076483 | 2.1666e-05 | 1.352e-05 | 0.046025 | 0.046025 | 0.046025 | 0.98429 | -0.30013 | 0.98352 | -0.31504 | 12.6442
77 | 0.059478 | 0.015026 | -0.059413 | -0.014985 | 6.4692e-05 | 4.1132e-05 | 0.08997 | 0.08997 | 0.08997 | 0.98417 | -0.30232 | 0.983 | -0.32504 | 24.717
78 | 0.052943 | 0.013359 | -0.05291 | -0.013338 | 3.2664e-05 | 2.0734e-05 | 0.080209 | 0.080209 | 0.080209 | 0.98258 | -0.33324 | 0.98192 | -0.34613 | 22.0354
79 | 0.028569 | 0.0071859 | -0.028567 | -0.0071841 | 2.9576e-06 | 1.8393e-06 | 0.043233 | 0.043233 | 0.043233 | 0.98352 | -0.31504 | 0.98341 | -0.31721 | 11.8773
80 | 0.053503 | 0.013504 | -0.05343 | -0.013458 | 7.2565e-05 | 4.6069e-05 | 0.081024 | 0.081024 | 0.081024 | 0.983 | -0.32504 | 0.98155 | -0.3534 | 22.2593
81 | -0.051931 | -0.013085 | 0.051953 | 0.013098 | 2.152e-05 | 1.3656e-05 | 0.078758 | 0.078758 | 0.078758 | 0.98148 | -0.35479 | 0.98192 | -0.34613 | 21.6368
82 | -0.034942 | -0.0088057 | 0.034961 | 0.0088181 | 1.9665e-05 | 1.235e-05 | 0.053048 | 0.053048 | 0.053048 | 0.98044 | -0.37496 | 0.98105 | -0.36321 | 14.5737
83 | -0.034961 | -0.0088181 | 0.034978 | 0.0088284 | 1.6426e-05 | 1.0316e-05 | 0.053048 | 0.053048 | 0.053048 | 0.98105 | -0.36321 | 0.98155 | -0.3534 | 14.5737
84 | 0.018453 | 0.0046292 | -0.018446 | -0.0046253 | 6.4398e-06 | 3.8442e-06 | 0.027976 | 0.027976 | 0.027976 | 0.98155 | -0.3534 | 0.98117 | -0.36072 | 7.6857
85 | 0.015761 | 0.0039524 | -0.015755 | -0.0039488 | 6.0593e-06 | 3.521e-06 | 0.023904 | 0.023904 | 0.023904 | 0.98117 | -0.36072 | 0.98076 | -0.36879 | 6.567
86 | -0.019816 | -0.0049685 | 0.019817 | 0.0049691 | 1.05e-06 | 6.3296e-07 | 0.03007 | 0.03007 | 0.03007 | 0.98062 | -0.37178 | 0.98068 | -0.37067 | 8.261
87 | -0.020582 | -0.0051608 | 0.020589 | 0.0051654 | 7.6884e-06 | 4.6553e-06 | 0.03123 | 0.03123 | 0.03123 | 0.98068 | -0.37067 | 0.98108 | -0.36283 | 8.5797
88 | -0.021162 | -0.0053089 | 0.021163 | 0.0053094 | 8.5699e-07 | 5.2047e-07 | 0.032098 | 0.032098 | 0.032098 | 0.98108 | -0.36283 | 0.98112 | -0.36198 | 8.8183
89 | 0.0072537 | 0.0018177 | -0.0072535 | -0.0018176 | 1.4579e-07 | 5.2891e-08 | 0.011011 | 0.011011 | 0.011011 | 0.98021 | -0.37982 | 0.98019 | -0.38025 | 3.0251
90 | -0.021881 | -0.0054893 | 0.021889 | 0.0054942 | 8.0389e-06 | 4.899e-06 | 0.033187 | 0.033187 | 0.033187 | 0.98112 | -0.36198 | 0.98151 | -0.35428 | 9.1173
91 | 0.0064437 | 0.0016147 | -0.0064429 | -0.0016144 | 8.291e-07 | 2.3944e-07 | 0.0097821 | 0.0097822 | 0.0097822 | 0.98019 | -0.38025 | 0.98005 | -0.38295 | 2.6874
92 | -0.022722 | -0.0057032 | 0.022725 | 0.0057049 | 2.8977e-06 | 1.7722e-06 | 0.034451 | 0.034451 | 0.034451 | 0.98151 | -0.35428 | 0.98165 | -0.35161 | 9.4645
93 | 0.0035976 | 0.00090133 | -0.0035975 | -0.00090137 | 7.4169e-08 | -3.6064e-08 | 0.0054622 | 0.0054622 | 0.0054622 | 0.98005 | -0.38295 | 0.98003 | -0.38338 | 1.5006
94 | -0.023299 | -0.0058489 | 0.023307 | 0.0058536 | 7.7521e-06 | 4.7518e-06 | 0.035321 | 0.035321 | 0.035321 | 0.98165 | -0.35161 | 0.98201 | -0.34463 | 9.7037
95 | -0.023854 | -0.0059906 | 0.02386 | 0.0059942 | 5.9566e-06 | 3.6584e-06 | 0.036149 | 0.036149 | 0.036149 | 0.98201 | -0.34463 | 0.98227 | -0.3394 | 9.9311
96 | -0.024598 | -0.0061792 | 0.024607 | 0.0061851 | 9.5575e-06 | 5.8844e-06 | 0.037267 | 0.037267 | 0.037267 | 0.98227 | -0.3394 | 0.98269 | -0.33126 | 10.2382
97 | 0.0023897 | 0.00059867 | -0.0023896 | -0.0005989 | 1.2024e-07 | -2.2991e-07 | 0.0036283 | 0.0036285 | 0.0036285 | 0.98003 | -0.38338 | 0.97997 | -0.38444 | 0.99683
98 | -0.0024067 | -0.00060211 | 0.0024069 | 0.00060182 | 1.5104e-07 | -2.8333e-07 | 0.0036543 | 0.0036542 | 0.0036543 | 0.97991 | -0.38556 | 0.97998 | -0.38424 | 1.0039
99 | 0.0013312 | 0.00033255 | -0.0013311 | -0.00033359 | 1.3785e-07 | -1.0451e-06 | 0.0020211 | 0.0020215 | 0.0020215 | 0.97991 | -0.38556 | 0.9798 | -0.38773 | 0.55535
100 | -0.0032747 | -0.00081932 | 0.003275 | 0.00081916 | 2.2466e-07 | -1.6159e-07 | 0.0049719 | 0.0049718 | 0.0049719 | 0.97998 | -0.38424 | 0.98005 | -0.3828 | 1.3659
101 | -0.0060339 | -0.0015106 | 0.0060347 | 0.0015108 | 8.0384e-07 | 1.9253e-07 | 0.0091607 | 0.0091606 | 0.0091607 | 0.98005 | -0.3828 | 0.98019 | -0.38 | 2.5167
102 | -0.0098644 | -0.0024706 | 0.0098664 | 0.0024716 | 2.0146e-06 | 9.8727e-07 | 0.014974 | 0.014974 | 0.014974 | 0.98019 | -0.38 | 0.98041 | -0.37571 | 4.1139
103 | -0.01336 | -0.0033473 | 0.013365 | 0.0033498 | 4.4038e-06 | 2.4581e-06 | 0.020277 | 0.020277 | 0.020277 | 0.98041 | -0.37571 | 0.98076 | -0.36879 | 5.5707
104 | -0.025548 | -0.0064209 | 0.025552 | 0.0064237 | 4.5568e-06 | 2.8135e-06 | 0.038692 | 0.038692 | 0.038692 | 0.98269 | -0.33126 | 0.98288 | -0.32753 | 10.6296
105 | -0.02741 | -0.0068892 | 0.027423 | 0.0068976 | 1.3516e-05 | 8.385e-06 | 0.041504 | 0.041504 | 0.041504 | 0.98288 | -0.32753 | 0.98341 | -0.31721 | 11.4021
106 | 0.0014675 | 0.00036755 | -0.0014675 | -0.00036779 | 3.8712e-08 | -2.3605e-07 | 0.0022306 | 0.0022307 | 0.0022307 | 0.97893 | -0.4049 | 0.9789 | -0.40545 | 0.61283
107 | -0.0061539 | -0.0015355 | 0.0061545 | 0.0015357 | 5.8774e-07 | 1.5841e-07 | 0.0094323 | 0.0094322 | 0.0094323 | 0.97058 | -0.56918 | 0.97068 | -0.56717 | 2.5913
108 | 0.0030915 | 0.00077237 | -0.0030905 | -0.00077318 | 9.754e-07 | -8.066e-07 | 0.0047387 | 0.0047393 | 0.0047393 | 0.97058 | -0.56918 | 0.97024 | -0.57582 | 1.302
109 | 0.0021895 | 0.00054737 | -0.0021895 | -0.00054741 | 1.8119e-08 | -4.134e-08 | 0.0033575 | 0.0033575 | 0.0033575 | 0.97024 | -0.57582 | 0.97023 | -0.57599 | 0.92238
110 | 0.001487 | 0.00037136 | -0.0014868 | -0.0003725 | 2.0036e-07 | -1.1405e-06 | 0.0022801 | 0.0022806 | 0.0022806 | 0.97023 | -0.57599 | 0.97009 | -0.57882 | 0.62654
111 | 0.00040752 | 0.000102 | -0.00040752 | -0.00010213 | 1.6333e-09 | -1.3659e-07 | 0.00062505 | 0.0006251 | 0.0006251 | 0.97009 | -0.57882 | 0.97009 | -0.57891 | 0.17173
112 | -0.0068942 | -0.0017211 | 0.0068952 | 0.0017214 | 1.0445e-06 | 3.6003e-07 | 0.010566 | 0.010566 | 0.010566 | 0.97068 | -0.56717 | 0.97084 | -0.56398 | 2.9028

## res_trafo
| p_hv_mw | q_hv_mvar | p_lv_mw | q_lv_mvar | pl_mw | ql_mvar | i_hv_ka | i_lv_ka | vm_hv_pu | va_hv_degree | vm_lv_pu | va_lv_degree | loading_percent
0 | -1.2729e-15 | -1.3162e-15 | 0.00165 | 1.2699e-07 | 0.00165 | 1.2699e-07 | 5.2857e-17 | 0.0023815 | 0.99998 | 149.9956 | 1 | 0 | 0.2619

## res_ext_grid
| p_mw | q_mvar
0 | 0.32216 | 0.082046

## res_load
| p_mw | q_mvar
0 | 0.0049484 | 0.0012402
1 | 0.00068245 | 0.00017104
2 | 0.0038706 | 0.00097006
3 | 0.017386 | 0.0043574
4 | 0.00096998 | 0.0002431
5 | 0.00053055 | 0.00013297
6 | 0.0055951 | 0.0014023
7 | 0.0008783 | 0.00022012
8 | 0.0042681 | 0.0010697
9 | 0.0061801 | 0.0015489
10 | 0.0013574 | 0.00034019
11 | 0.00035981 | 9.0178e-05
12 | 0.00083694 | 0.00020976
13 | 0.006545 | 0.0016403
14 | 0.00041497 | 0.000104
15 | 0.0032776 | 0.00082145
16 | 0.0003386 | 8.4861e-05
17 | 0.014125 | 0.00354
18 | 0.0012579 | 0.00031527
19 | 0.031237 | 0.0078287
20 | 0.068927 | 0.017275
21 | 0.0076053 | 0.0019061
22 | 0.0021392 | 0.00053613
23 | 0.0052425 | 0.0013139
24 | 0.0080451 | 0.0020163
25 | 0.0023177 | 0.00058087
26 | 0.0042853 | 0.001074
27 | 0.0013101 | 0.00032835
28 | 0.0034362 | 0.00086121
29 | 0.0022423 | 0.00056197
30 | 0.0034329 | 0.00086036
31 | 0.0013437 | 0.00033677
32 | 0.0015704 | 0.00039359
33 | 0.0024549 | 0.00061526
34 | 0.0025123 | 0.00062965
35 | 0.0015401 | 0.00038599
36 | 0.0032308 | 0.00080972
37 | 0.001399 | 0.00035062
38 | 0.0034939 | 0.00087566
39 | 0.0025741 | 0.00064514
40 | 0.001919 | 0.00048096
41 | 0.0022725 | 0.00056954
42 | 0.0027696 | 0.00069414
43 | 0.00098854 | 0.00024775
44 | 0.0018313 | 0.00045897
45 | 0.001907 | 0.00047793
46 | 0.0022658 | 0.00056787
47 | 0.0025683 | 0.00064368
48 | 0.0018451 | 0.00046242
49 | 0.0059101 | 0.0014812
50 | 0.0033802 | 0.00084717
51 | 0.00095734 | 0.00023993
52 | 0.0070277 | 0.0017613
53 | 0.0026851 | 0.00067294
54 | 0.00069426 | 0.000174
55 | 0.00076465 | 0.00019164
56 | 0.00057257 | 0.0001435
57 | 0.003885 | 0.00097367
58 | 0.00071781 | 0.0001799
59 | 0.00080981 | 0.00020296
60 | 0.00083365 | 0.00020893
61 | 0.0028453 | 0.0007131
62 | 0.00057425 | 0.00014392
63 | 0.00054651 | 0.00013697
64 | 0.00073798 | 0.00018495
65 | 0.0012078 | 0.0003027
66 | 0.0023896 | 0.0005989
67 | 0.0010755 | 0.00026956
68 | 0.00086784 | 0.0002175
69 | 0.0013311 | 0.00033359
70 | 0.0027589 | 0.00069145
71 | 0.0038298 | 0.00095983
72 | 0.003494 | 0.00087568
73 | 0.0023904 | 0.0005991
74 | 0.00094078 | 0.00023578
75 | 0.0018575 | 0.00046553
76 | 0.001143 | 0.00028648
77 | 0.00078788 | 0.00019746
78 | 0.0014675 | 0.00036779
79 | 0.00090099 | 0.00022581
80 | 0.00070245 | 0.00017605
81 | 0.0010793 | 0.0002705
82 | 0.00073968 | 0.00018538
83 | 0.00040752 | 0.00010213
84 | 0.0010903 | 0.00027325

## dtypes
| element | column | dtype
0 | bus | name | object
1 | bus | vn_kv | float64
2 | bus | type | object
3 | bus | zone | object
4 | bus | in_service | bool
5 | load | name | object
6 | load | bus | uint32
7 | load | p_mw | float64
8 | load | q_mvar | float64
9 | load | const_z_percent | float64
10 | load | const_i_percent | float64
11 | load | sn_mva | float64
12 | load | scaling | float64
13 | load | in_service | bool
14 | load | type | object
15 | ext_grid | name | object
16 | ext_grid | bus | uint32
17 | ext_grid | vm_pu | float64
18 | ext_grid | va_degree | float64
19 | ext_grid | slack_weight | float64
20 | ext_grid | in_service | bool
21 | line | name | object
22 | line | std_type | object
23 | line | from_bus | uint32
24 | line | to_bus | uint32
25 | line | length_km | float64
26 | line | r_ohm_per_km | float64
27 | line | x_ohm_per_km | float64
28 | line | c_nf_per_km | float64
29 | line | g_us_per_km | float64
30 | line | max_i_ka | float64
31 | line | df | float64
32 | line | parallel | uint32
33 | line | type | object
34 | line | in_service | bool
35 | trafo | name | object
36 | trafo | std_type | object
37 | trafo | hv_bus | uint32
38 | trafo | lv_bus | uint32
39 | trafo | sn_mva | float64
40 | trafo | vn_hv_kv | float64
41 | trafo | vn_lv_kv | float64
42 | trafo | vk_percent | float64
43 | trafo | vkr_percent | float64
44 | trafo | pfe_kw | float64
45 | trafo | i0_percent | float64
46 | trafo | shift_degree | float64
47 | trafo | tap_side | object
48 | trafo | tap_neutral | int32
49 | trafo | tap_min | int32
50 | trafo | tap_max | int32
51 | trafo | tap_step_percent | float64
52 | trafo | tap_step_degree | float64
53 | trafo | tap_pos | int32
54 | trafo | tap_phase_shifter | bool
55 | trafo | parallel | uint32
56 | trafo | df | float64
57 | trafo | in_service | bool
58 | line_geodata | coords | object
59 | bus_geodata | x | float64
60 | bus_geodata | y | float64
61 | bus_geodata | coords | object
62 | res_bus | vm_pu | float64
63 | res_bus | va_degree | float64
64 | res_bus | p_mw | float64
65 | res_bus | q_mvar | float64
66 | res_line | p_from_mw | float64
67 | res_line | q_from_mvar | float64
68 | res_line | p_to_mw | float64
69 | res_line | q_to_mvar | float64
70 | res_line | pl_mw | float64
71 | res_line | ql_mvar | float64
72 | res_line | i_from_ka | float64
73 | res_line | i_to_ka | float64
74 | res_line | i_ka | float64
75 | res_line | vm_from_pu | float64
76 | res_line | va_from_degree | float64
77 | res_line | vm_to_pu | float64
78 | res_line | va_to_degree | float64
79 | res_line | loading_percent | float64
80 | res_trafo | p_hv_mw | float64
81 | res_trafo | q_hv_mvar | float64
82 | res_trafo | p_lv_mw | float64
83 | res_trafo | q_lv_mvar | float64
84 | res_trafo | pl_mw | float64
85 | res_trafo | ql_mvar | float64
86 | res_trafo | i_hv_ka | float64
87 | res_trafo | i_lv_ka | float64
88 | res_trafo | vm_hv_pu | float64
89 | res_trafo | va_hv_degree | float64
90 | res_trafo | vm_lv_pu | float64
91 | res_trafo | va_lv_degree | float64
92 | res_trafo | loading_percent | float64
93 | res_ext_grid | p_mw | float64
94 | res_ext_grid | q_mvar | float64
95 | res_load | p_mw | float64
96 | res_load | q_mvar | float64

## parameters
| version | format_version | converged | OPF_converged | name | f_hz | sn_mva
0 | 2.14.6 | 2.14.0 | TRUE | FALSE |  | 50 | 1