## bus
| name | vn_kv | type | zone | in_service
0 | bus_LV_2526-3_1_3_node_7 | 0.4 | n |  | TRUE
1 | bus_LV_2526-3_1_3_node_8 | 0.4 | n |  | TRUE
2 | bus_LV_2526-3_1_3_node_9 | 0.4 | n |  | TRUE
3 | bus_LV_2526-3_1_3_node_10 | 0.4 | n |  | TRUE
4 | bus_LV_2526-3_1_3_node_11 | 0.4 | n |  | TRUE
5 | bus_LV_2526-3_1_3_node_12 | 0.4 | n |  | TRUE
6 | bus_LV_2526-3_1_3_node_42 | 0.4 | n |  | TRUE
7 | bus_LV_2526-3_1_3_node_111 | 0.4 | n |  | TRUE
8 | bus_LV_2526-3_1_3_node_173 | 0.4 | n |  | TRUE
9 | bus_LV_2526-3_1_3_node_40 | 0.4 | n |  | TRUE
10 | bus_LV_2526-3_1_3_node_135 | 0.4 | n |  | TRUE
11 | bus_LV_2526-3_1_3_node_109 | 0.4 | n |  | TRUE
12 | bus_LV_2526-3_1_3_node_195 | 0.4 | n |  | TRUE
13 | bus_LV_2526-3_1_3_node_13 | 0.4 | n |  | TRUE
14 | bus_LV_2526-3_1_3_node_14 | 0.4 | n |  | TRUE
15 | bus_LV_2526-3_1_3_node_15 | 0.4 | n |  | TRUE
16 | bus_LV_2526-3_1_3_node_16 | 0.4 | n |  | TRUE
17 | bus_LV_2526-3_1_3_node_17 | 0.4 | n |  | TRUE
18 | bus_LV_2526-3_1_3_node_178 | 0.4 | n |  | TRUE
19 | bus_LV_2526-3_1_3_node_165 | 0.4 | n |  | TRUE
20 | bus_LV_2526-3_1_3_node_182 | 0.4 | n |  | TRUE
21 | bus_LV_2526-3_1_3_node_166 | 0.4 | n |  | TRUE
22 | bus_LV_2526-3_1_3_node_36 | 0.4 | n |  | TRUE
23 | bus_LV_2526-3_1_3_node_22 | 0.4 | n |  | TRUE
24 | bus_LV_2526-3_1_3_node_122 | 0.4 | n |  | TRUE
25 | bus_LV_2526-3_1_3_node_177 | 0.4 | n |  | TRUE
26 | bus_LV_2526-3_1_3_node_120 | 0.4 | n |  | TRUE
27 | bus_LV_2526-3_1_3_node_23 | 0.4 | n |  | TRUE
28 | bus_LV_2526-3_1_3_node_24 | 0.4 | n |  | TRUE
29 | bus_LV_2526-3_1_3_node_26 | 0.4 | n |  | TRUE
30 | bus_LV_2526-3_1_3_node_145 | 0.4 | n |  | TRUE
31 | bus_LV_2526-3_1_3_node_146 | 0.4 | n |  | TRUE
32 | bus_LV_2526-3_1_3_node_33 | 0.4 | n |  | TRUE
33 | bus_LV_2526-3_1_3_node_35 | 0.4 | n |  | TRUE
34 | bus_LV_2526-3_1_3_node_34 | 0.4 | n |  | TRUE
35 | bus_LV_2526-3_1_3_node_37 | 0.4 | n |  | TRUE
36 | bus_LV_2526-3_1_3_node_38 | 0.4 | n |  | TRUE
37 | bus_LV_2526-3_1_3_node_55 | 0.4 | n |  | TRUE
38 | bus_LV_2526-3_1_3_node_74 | 0.4 | n |  | TRUE
39 | bus_LV_2526-3_1_3_node_56 | 0.4 | n |  | TRUE
40 | bus_LV_2526-3_1_3_node_75 | 0.4 | n |  | TRUE
41 | bus_LV_2526-3_1_3_node_39 | 0.4 | n |  | TRUE
42 | bus_LV_2526-3_1_3_node_41 | 0.4 | n |  | TRUE
43 | bus_LV_2526-3_1_3_node_43 | 0.4 | n |  | TRUE
44 | bus_LV_2526-3_1_3_node_44 | 0.4 | n |  | TRUE
45 | bus_LV_2526-3_1_3_node_134 | 0.4 | n |  | TRUE
46 | bus_LV_2526-3_1_3_node_215 | 0.4 | n |  | TRUE
47 | bus_LV_2526-3_1_3_node_131 | 0.4 | n |  | TRUE
48 | bus_LV_2526-3_1_3_node_216 | 0.4 | n |  | TRUE
49 | bus_LV_2526-3_1_3_node_57 | 0.4 | n |  | TRUE
50 | bus_LV_2526-3_1_3_node_113 | 0.4 | n |  | TRUE
51 | bus_LV_2526-3_1_3_node_141 | 0.4 | n |  | TRUE
52 | bus_LV_2526-3_1_3_node_58 | 0.4 | n |  | TRUE
53 | bus_LV_2526-3_1_3_node_59 | 0.4 | n |  | TRUE
54 | bus_LV_2526-3_1_3_node_60 | 0.4 | n |  | TRUE
55 | bus_LV_2526-3_1_3_node_61 | 0.4 | n |  | TRUE
56 | bus_LV_2526-3_1_3_node_62 | 0.4 | n |  | TRUE
57 | bus_LV_2526-3_1_3_node_123 | 0.4 | n |  | TRUE
58 | bus_LV_2526-3_1_3_node_142 | 0.4 | n |  | TRUE
59 | bus_LV_2526-3_1_3_node_82 | 0.4 | n |  | TRUE
60 | bus_LV_2526-3_1_3_node_83 | 0.4 | n |  | TRUE
61 | bus_LV_2526-3_1_3_node_84 | 0.4 | n |  | TRUE
62 | bus_LV_2526-3_1_3_node_85 | 0.4 | n |  | TRUE
63 | bus_LV_2526-3_1_3_node_86 | 0.4 | n |  | TRUE
64 | bus_LV_2526-3_1_3_node_125 | 0.4 | n |  | TRUE
65 | bus_LV_2526-3_1_3_node_144 | 0.4 | n |  | TRUE
66 | bus_LV_2526-3_1_3_node_121 | 0.4 | n |  | TRUE
67 | bus_LV_2526-3_1_3_node_124 | 0.4 | n |  | TRUE
68 | bus_LV_2526-3_1_3_node_119 | 0.4 | n |  | TRUE
69 | bus_LV_2526-3_1_3_node_117 | 0.4 | n |  | TRUE
70 | bus_LV_2526-3_1_3_node_143 | 0.4 | n |  | TRUE
71 | bus_LV_2526-3_1_3_node_98 | 0.4 | n |  | TRUE
72 | bus_LV_2526-3_1_3_node_99 | 0.4 | n |  | TRUE
73 | bus_LV_2526-3_1_3_node_100 | 0.4 | n |  | TRUE
74 | bus_LV_2526-3_1_3_node_101 | 0.4 | n |  | TRUE
75 | bus_LV_2526-3_1_3_node_179 | 0.4 | n |  | TRUE
76 | bus_LV_2526-3_1_3_node_197 | 0.4 | n |  | TRUE
77 | bus_LV_2526-3_1_3_node_203 | 0.4 | n |  | TRUE
78 | bus_LV_2526-3_1_3_node_107 | 0.4 | n |  | TRUE
79 | bus_LV_2526-3_1_3_node_112 | 0.4 | n |  | TRUE
80 | bus_LV_2526-3_1_3_node_174 | 0.4 | n |  | TRUE
81 | bus_LV_2526-3_1_3_node_176 | 0.4 | n |  | TRUE
82 | bus_LV_2526-3_1_3_node_129 | 0.4 | n |  | TRUE
83 | bus_LV_2526-3_1_3_node_130 | 0.4 | n |  | TRUE
84 | bus_LV_2526-3_1_3_node_132 | 0.4 | n |  | TRUE
85 | bus_LV_2526-3_1_3_node_133 | 0.4 | n |  | TRUE
86 | bus_LV_2526-3_1_3_node_161 | 0.4 | n |  | TRUE
87 | bus_LV_2526-3_1_3_node_164 | 0.4 | n |  | TRUE
88 | bus_LV_2526-3_1_3_node_156 | 0.4 | n |  | TRUE
89 | bus_LV_2526-3_1_3_node_153 | 0.4 | n |  | TRUE
90 | bus_LV_2526-3_1_3_node_154 | 0.4 | n |  | TRUE
91 | bus_LV_2526-3_1_3_node_155 | 0.4 | n |  | TRUE
92 | bus_LV_2526-3_1_3_node_200 | 0.4 | n |  | TRUE
93 | bus_LV_2526-3_1_3_node_189 | 0.4 | n |  | TRUE
94 | bus_LV_2526-3_1_3_node_204 | 0.4 | n |  | TRUE
95 | bus_LV_2526-3_1_3_node_157 | 0.4 | n |  | TRUE
96 | bus_LV_2526-3_1_3_node_207 | 0.4 | n |  | TRUE
97 | bus_LV_2526-3_1_3_node_202 | 0.4 | n |  | TRUE
98 | bus_LV_2526-3_1_3_node_187 | 0.4 | n |  | TRUE
99 | bus_LV_2526-3_1_3_node_206 | 0.4 | n |  | TRUE
100 | bus_LV_2526-3_1_3_node_194 | 0.4 | n |  | TRUE
101 | bus_LV_2526-3_1_3_node_196 | 0.4 | n |  | TRUE
102 | bus_LV_2526-3_1_3_node_186 | 0.4 | n |  | TRUE
103 | bus_LV_2526-3_1_3_node_188 | 0.4 | n |  | TRUE
104 | bus_LV_2526-3_1_3_node_214 | 0.4 | n |  | TRUE
105 | bus_LV_2526-3_1_3_node_213 | 0.4 | n |  | TRUE
106 | bus_LV_2526-3_1_3_node_205 | 0.4 | n |  | TRUE
107 | bus_LV_2526-3_1_3_node_220 | 0.4 | n |  | TRUE
108 | bus_LV_2526-3_1_3_node_217 | 0.4 | n |  | TRUE
109 | bus_LV_2526-3_1_3_node_218 | 0.4 | n |  | TRUE
110 | bus_LV_2526-3_1_3_node_219 | 0.4 | n |  | TRUE
111 | bus_MV_393_0_node_8 | 20 | n |  | TRUE

## load
| name | bus | p_mw | q_mvar | const_z_percent | const_i_percent | sn_mva | scaling | in_service | type
0 | LV_2526-3_1_3_load_7 | 0 | 0.0023973 | 0.00060083 | 0 | 0 |  | 1 | TRUE | wye
1 | LV_2526-3_1_3_load_8 | 1 | 0.0013384 | 0.00033543 | 0 | 0 |  | 1 | TRUE | wye
2 | LV_2526-3_1_3_load_9 | 2 | 0.0025878 | 0.00064856 | 0 | 0 |  | 1 | TRUE | wye
3 | LV_2526-3_1_3_load_10 | 3 | 0.0016448 | 0.00041223 | 0 | 0 |  | 1 | TRUE | wye
4 | LV_2526-3_1_3_load_11 | 4 | 0.0010139 | 0.00025411 | 0 | 0 |  | 1 | TRUE | wye
5 | LV_2526-3_1_3_load_12 | 5 | 0.0021382 | 0.00053589 | 0 | 0 |  | 1 | TRUE | wye
6 | LV_2526-3_1_3_load_42 | 6 | 0.0022255 | 0.00055775 | 0 | 0 |  | 1 | TRUE | wye
7 | LV_2526-3_1_3_load_173 | 8 | 0.0012884 | 0.00032291 | 0 | 0 |  | 1 | TRUE | wye
8 | LV_2526-3_1_3_load_40 | 9 | 0.0020936 | 0.0005247 | 0 | 0 |  | 1 | TRUE | wye
9 | LV_2526-3_1_3_load_135 | 10 | 0.0026066 | 0.00065328 | 0 | 0 |  | 1 | TRUE | wye
10 | LV_2526-3_1_3_load_195 | 12 | 0.0016687 | 0.00041822 | 0 | 0 |  | 1 | TRUE | wye
11 | LV_2526-3_1_3_load_13 | 13 | 0.001847 | 0.00046291 | 0 | 0 |  | 1 | TRUE | wye
12 | LV_2526-3_1_3_load_14 | 14 | 0.0022369 | 0.00056061 | 0 | 0 |  | 1 | TRUE | wye
13 | LV_2526-3_1_3_load_15 | 15 | 0.0033624 | 0.00084271 | 0 | 0 |  | 1 | TRUE | wye
14 | LV_2526-3_1_3_load_16 | 16 | 0.0026097 | 0.00065404 | 0 | 0 |  | 1 | TRUE | wye
15 | LV_2526-3_1_3_load_17 | 17 | 0.0039374 | 0.00098681 | 0 | 0 |  | 1 | TRUE | wye
16 | LV_2526-3_1_3_load_178 | 18 | 0.0018263 | 0.00045773 | 0 | 0 |  | 1 | TRUE | wye
17 | LV_2526-3_1_3_load_182 | 20 | 0.0026004 | 0.00065171 | 0 | 0 |  | 1 | TRUE | wye
18 | LV_2526-3_1_3_load_166 | 21 | 0.0040948 | 0.0010263 | 0 | 0 |  | 1 | TRUE | wye
19 | LV_2526-3_1_3_load_36 | 22 | 0.0027567 | 0.0006909 | 0 | 0 |  | 1 | TRUE | wye
20 | LV_2526-3_1_3_load_22 | 23 | 0.00094625 | 0.00023715 | 0 | 0 |  | 1 | TRUE | wye
21 | LV_2526-3_1_3_load_177 | 25 | 0.005488 | 0.0013754 | 0 | 0 |  | 1 | TRUE | wye
22 | LV_2526-3_1_3_load_23 | 27 | 0.0026081 | 0.00065366 | 0 | 0 |  | 1 | TRUE | wye
23 | LV_2526-3_1_3_load_24 | 28 | 0.0019136 | 0.0004796 | 0 | 0 |  | 1 | TRUE | wye
24 | LV_2526-3_1_3_load_26 | 29 | 0.0018025 | 0.00045174 | 0 | 0 |  | 1 | TRUE | wye
25 | LV_2526-3_1_3_load_145 | 30 | 0.0019756 | 0.00049512 | 0 | 0 |  | 1 | TRUE | wye
26 | LV_2526-3_1_3_load_146 | 31 | 0.0015196 | 0.00038086 | 0 | 0 |  | 1 | TRUE | wye
27 | LV_2526-3_1_3_load_33 | 32 | 0.0017985 | 0.00045076 | 0 | 0 |  | 1 | TRUE | wye
28 | LV_2526-3_1_3_load_34 | 34 | 0.0037352 | 0.00093613 | 0 | 0 |  | 1 | TRUE | wye
29 | LV_2526-3_1_3_load_37 | 35 | 0.0017512 | 0.00043889 | 0 | 0 |  | 1 | TRUE | wye
30 | LV_2526-3_1_3_load_38 | 36 | 0.002831 | 0.0007095 | 0 | 0 |  | 1 | TRUE | wye
31 | LV_2526-3_1_3_load_55 | 37 | 0.0016127 | 0.00040417 | 0 | 0 |  | 1 | TRUE | wye
32 | LV_2526-3_1_3_load_56 | 39 | 0.0019057 | 0.00047761 | 0 | 0 |  | 1 | TRUE | wye
33 | LV_2526-3_1_3_load_75 | 40 | 0.0032722 | 0.00082009 | 0 | 0 |  | 1 | TRUE | wye
34 | LV_2526-3_1_3_load_39 | 41 | 0.0017382 | 0.00043563 | 0 | 0 |  | 1 | TRUE | wye
35 | LV_2526-3_1_3_load_43 | 43 | 0.00072666 | 0.00018212 | 0 | 0 |  | 1 | TRUE | wye
36 | LV_2526-3_1_3_load_44 | 44 | 0.00097906 | 0.00024538 | 0 | 0 |  | 1 | TRUE | wye
37 | LV_2526-3_1_3_load_134 | 45 | 0.0012422 | 0.00031131 | 0 | 0 |  | 1 | TRUE | wye
38 | LV_2526-3_1_3_load_215 | 46 | 0.0018521 | 0.00046419 | 0 | 0 |  | 1 | TRUE | wye
39 | LV_2526-3_1_3_load_57 | 49 | 0.00049621 | 0.00012436 | 0 | 0 |  | 1 | TRUE | wye
40 | LV_2526-3_1_3_load_113 | 50 | 0.0033942 | 0.00085067 | 0 | 0 |  | 1 | TRUE | wye
41 | LV_2526-3_1_3_load_141 | 51 | 0.0020256 | 0.00050766 | 0 | 0 |  | 1 | TRUE | wye
42 | LV_2526-3_1_3_load_58 | 52 | 0.0018028 | 0.00045183 | 0 | 0 |  | 1 | TRUE | wye
43 | LV_2526-3_1_3_load_59 | 53 | 0.0016015 | 0.00040138 | 0 | 0 |  | 1 | TRUE | wye
44 | LV_2526-3_1_3_load_60 | 54 | 0.0018991 | 0.00047595 | 0 | 0 |  | 1 | TRUE | wye
45 | LV_2526-3_1_3_load_61 | 55 | 0.0024976 | 0.00062596 | 0 | 0 |  | 1 | TRUE | wye
46 | LV_2526-3_1_3_load_62 | 56 | 0.0027103 | 0.00067926 | 0 | 0 |  | 1 | TRUE | wye
47 | LV_2526-3_1_3_load_123 | 57 | 0.0010755 | 0.00026955 | 0 | 0 |  | 1 | TRUE | wye
48 | LV_2526-3_1_3_load_142 | 58 | 0.0023772 | 0.00059578 | 0 | 0 |  | 1 | TRUE | wye
49 | LV_2526-3_1_3_load_82 | 59 | 0.0027072 | 0.00067849 | 0 | 0 |  | 1 | TRUE | wye
50 | LV_2526-3_1_3_load_83 | 60 | 0.001521 | 0.00038119 | 0 | 0 |  | 1 | TRUE | wye
51 | LV_2526-3_1_3_load_84 | 61 | 0.0026345 | 0.00066028 | 0 | 0 |  | 1 | TRUE | wye
52 | LV_2526-3_1_3_load_85 | 62 | 0.0018105 | 0.00045375 | 0 | 0 |  | 1 | TRUE | wye
53 | LV_2526-3_1_3_load_144 | 65 | 0.0036354 | 0.00091111 | 0 | 0 |  | 1 | TRUE | wye
54 | LV_2526-3_1_3_load_119 | 68 | 0.0014972 | 0.00037523 | 0 | 0 |  | 1 | TRUE | wye
55 | LV_2526-3_1_3_load_117 | 69 | 0.0024458 | 0.00061298 | 0 | 0 |  | 1 | TRUE | wye
56 | LV_2526-3_1_3_load_143 | 70 | 0.0033642 | 0.00084315 | 0 | 0 |  | 1 | TRUE | wye
57 | LV_2526-3_1_3_load_98 | 71 | 0.00048589 | 0.00012178 | 0 | 0 |  | 1 | TRUE | wye
58 | LV_2526-3_1_3_load_99 | 72 | 0.00069136 | 0.00017327 | 0 | 0 |  | 1 | TRUE | wye
59 | LV_2526-3_1_3_load_100 | 73 | 0.0028077 | 0.00070369 | 0 | 0 |  | 1 | TRUE | wye
60 | LV_2526-3_1_3_load_101 | 74 | 0.0033035 | 0.00082795 | 0 | 0 |  | 1 | TRUE | wye
61 | LV_2526-3_1_3_load_203 | 77 | 0.0019505 | 0.00048883 | 0 | 0 |  | 1 | TRUE | wye
62 | LV_2526-3_1_3_load_107 | 78 | 0.0038683 | 0.00096949 | 0 | 0 |  | 1 | TRUE | wye
63 | LV_2526-3_1_3_load_112 | 79 | 0.0029773 | 0.00074619 | 0 | 0 |  | 1 | TRUE | wye
64 | LV_2526-3_1_3_load_174 | 80 | 0.00030457 | 7.6333e-05 | 0 | 0 |  | 1 | TRUE | wye
65 | LV_2526-3_1_3_load_176 | 81 | 0.0016296 | 0.00040842 | 0 | 0 |  | 1 | TRUE | wye
66 | LV_2526-3_1_3_load_129 | 82 | 0.0032828 | 0.00082274 | 0 | 0 |  | 1 | TRUE | wye
67 | LV_2526-3_1_3_load_130 | 83 | 0.00093379 | 0.00023403 | 0 | 0 |  | 1 | TRUE | wye
68 | LV_2526-3_1_3_load_132 | 84 | 0.0017765 | 0.00044522 | 0 | 0 |  | 1 | TRUE | wye
69 | LV_2526-3_1_3_load_133 | 85 | 0.0015098 | 0.00037839 | 0 | 0 |  | 1 | TRUE | wye
70 | LV_2526-3_1_3_load_161 | 86 | 0.0011387 | 0.00028539 | 0 | 0 |  | 1 | TRUE | wye
71 | LV_2526-3_1_3_load_164 | 87 | 0.0016635 | 0.0004169 | 0 | 0 |  | 1 | TRUE | wye
72 | LV_2526-3_1_3_load_153 | 89 | 0.0008137 | 0.00020393 | 0 | 0 |  | 1 | TRUE | wye
73 | LV_2526-3_1_3_load_200 | 92 | 0.0030059 | 0.00075334 | 0 | 0 |  | 1 | TRUE | wye
74 | LV_2526-3_1_3_load_189 | 93 | 0.0030554 | 0.00076576 | 0 | 0 |  | 1 | TRUE | wye
75 | LV_2526-3_1_3_load_207 | 96 | 0.0024666 | 0.0006182 | 0 | 0 |  | 1 | TRUE | wye
76 | LV_2526-3_1_3_load_202 | 97 | 0.0068069 | 0.001706 | 0 | 0 |  | 1 | TRUE | wye
77 | LV_2526-3_1_3_load_187 | 98 | 0.0032917 | 0.00082497 | 0 | 0 |  | 1 | TRUE | wye
78 | LV_2526-3_1_3_load_194 | 100 | 0.0029405 | 0.00073696 | 0 | 0 |  | 1 | TRUE | wye
79 | LV_2526-3_1_3_load_196 | 101 | 0.0023811 | 0.00059675 | 0 | 0 |  | 1 | TRUE | wye
80 | LV_2526-3_1_3_load_186 | 102 | 0.0029858 | 0.00074832 | 0 | 0 |  | 1 | TRUE | wye
81 | LV_2526-3_1_3_load_188 | 103 | 0.0059402 | 0.0014887 | 0 | 0 |  | 1 | TRUE | wye
82 | LV_2526-3_1_3_load_214 | 104 | 0.0010451 | 0.00026192 | 0 | 0 |  | 1 | TRUE | wye
83 | LV_2526-3_1_3_load_213 | 105 | 0.0013543 | 0.00033943 | 0 | 0 |  | 1 | TRUE | wye
84 | LV_2526-3_1_3_load_205 | 106 | 0.0043215 | 0.0010831 | 0 | 0 |  | 1 | TRUE | wye
85 | LV_2526-3_1_3_load_220 | 107 | 0.0016875 | 0.00042293 | 0 | 0 |  | 1 | TRUE | wye
86 | LV_2526-3_1_3_load_217 | 108 | 0.0014888 | 0.00037312 | 0 | 0 |  | 1 | TRUE | wye
87 | LV_2526-3_1_3_load_218 | 109 | 0.0007231 | 0.00018123 | 0 | 0 |  | 1 | TRUE | wye
88 | LV_2526-3_1_3_load_219 | 110 | 0.00068288 | 0.00017114 | 0 | 0 |  | 1 | TRUE | wye

## ext_grid
| name | bus | vm_pu | va_degree | slack_weight | in_service
0 |  | 16 | 1 | 0 | 1 | TRUE

## line
| name | std_type | from_bus | to_bus | length_km | r_ohm_per_km | x_ohm_per_km | c_nf_per_km | g_us_per_km | max_i_ka | df | parallel | type | in_service
0 | LV_2526-3_1_3_line_0 |  | 0 | 1 | 0.0012692 | 0.125 | 0.08 | 261 | 0 | 0.364 | 1 | 1 | cs | TRUE
1 | LV_2526-3_1_3_line_1 |  | 0 | 2 | 0.018333 | 0.125 | 0.08 | 261 | 0 | 0.364 | 1 | 1 | cs | TRUE
2 | LV_2526-3_1_3_line_2 |  | 1 | 3 | 0.0013667 | 0.125 | 0.08 | 261 | 0 | 0.364 | 1 | 1 | cs | TRUE
3 | LV_2526-3_1_3_line_3 |  | 2 | 4 | 0.0024673 | 0.125 | 0.08 | 261 | 0 | 0.364 | 1 | 1 | cs | TRUE
4 | LV_2526-3_1_3_line_4 |  | 2 | 5 | 0.016579 | 0.125 | 0.08 | 261 | 0 | 0.364 | 1 | 1 | cs | TRUE
5 | LV_2526-3_1_3_line_5 |  | 3 | 6 | 0.016118 | 0.125 | 0.08 | 261 | 0 | 0.364 | 1 | 1 | cs | TRUE
6 | LV_2526-3_1_3_line_6 |  | 4 | 7 | 0.033825 | 0.125 | 0.08 | 261 | 0 | 0.364 | 1 | 1 | cs | TRUE
7 | LV_2526-3_1_3_line_7 |  | 5 | 8 | 0.027711 | 0.125 | 0.08 | 261 | 0 | 0.364 | 1 | 1 | cs | TRUE
8 | LV_2526-3_1_3_line_8 |  | 6 | 9 | 0.0084941 | 0.125 | 0.08 | 261 | 0 | 0.364 | 1 | 1 | cs | TRUE
9 | LV_2526-3_1_3_line_9 |  | 7 | 10 | 0.019732 | 0.125 | 0.08 | 261 | 0 | 0.364 | 1 | 1 | cs | TRUE
10 | LV_2526-3_1_3_line_10 |  | 7 | 11 | 0.005019 | 0.125 | 0.08 | 261 | 0 | 0.364 | 1 | 1 | cs | TRUE
11 | LV_2526-3_1_3_line_11 |  | 8 | 12 | 0.036061 | 0.125 | 0.08 | 261 | 0 | 0.364 | 1 | 1 | cs | TRUE
12 | LV_2526-3_1_3_line_12 |  | 9 | 41 | 0.0047039 | 0.125 | 0.08 | 261 | 0 | 0.364 | 1 | 1 | cs | TRUE
13 | LV_2526-3_1_3_line_13 |  | 10 | 70 | 0.012909 | 0.125 | 0.08 | 261 | 0 | 0.364 | 1 | 1 | cs | TRUE
14 | LV_2526-3_1_3_line_14 |  | 11 | 79 | 0.026634 | 0.125 | 0.08 | 261 | 0 | 0.364 | 1 | 1 | cs | TRUE
15 | LV_2526-3_1_3_line_15 |  | 11 | 78 | 0.018105 | 0.125 | 0.08 | 261 | 0 | 0.364 | 1 | 1 | cs | TRUE
16 | LV_2526-3_1_3_line_16 |  | 12 | 100 | 0.038165 | 0.125 | 0.08 | 261 | 0 | 0.364 | 1 | 1 | cs | TRUE
17 | LV_2526-3_1_3_line_17 |  | 13 | 14 | 0.022398 | 0.125 | 0.08 | 261 | 0 | 0.364 | 1 | 1 | cs | TRUE
18 | LV_2526-3_1_3_line_18 |  | 13 | 15 | 0.00056196 | 0.125 | 0.08 | 261 | 0 | 0.364 | 1 | 1 | cs | TRUE
19 | LV_2526-3_1_3_line_19 |  | 14 | 16 | 0.0031961 | 0.125 | 0.08 | 261 | 0 | 0.364 | 1 | 1 | cs | TRUE
20 | LV_2526-3_1_3_line_20 |  | 15 | 17 | 0.023705 | 0.125 | 0.08 | 261 | 0 | 0.364 | 1 | 1 | cs | TRUE
21 | LV_2526-3_1_3_line_21 |  | 16 | 18 | 0.019301 | 0.125 | 0.08 | 261 | 0 | 0.364 | 1 | 2 | cs | TRUE
22 | LV_2526-3_1_3_line_22 |  | 17 | 19 | 0.019545 | 0.125 | 0.08 | 261 | 0 | 0.364 | 1 | 1 | cs | TRUE
23 | LV_2526-3_1_3_line_23 |  | 18 | 20 | 0.0045391 | 0.125 | 0.08 | 261 | 0 | 0.364 | 1 | 2 | cs | TRUE
24 | LV_2526-3_1_3_line_24 |  | 19 | 21 | 0.028078 | 0.125 | 0.08 | 261 | 0 | 0.364 | 1 | 1 | cs | TRUE
25 | LV_2526-3_1_3_line_25 |  | 19 | 22 | 0.021828 | 0.125 | 0.08 | 261 | 0 | 0.364 | 1 | 1 | cs | TRUE
26 | LV_2526-3_1_3_line_26 |  | 20 | 62 | 0.019241 | 0.125 | 0.08 | 261 | 0 | 0.364 | 1 | 2 | cs | TRUE
27 | LV_2526-3_1_3_line_27 |  | 22 | 34 | 0.0040223 | 0.125 | 0.08 | 261 | 0 | 0.364 | 1 | 1 | cs | TRUE
28 | LV_2526-3_1_3_line_28 |  | 23 | 24 | 0.031511 | 0.125 | 0.08 | 261 | 0 | 0.364 | 1 | 1 | cs | TRUE
29 | LV_2526-3_1_3_line_29 |  | 24 | 25 | 0.019887 | 0.125 | 0.08 | 261 | 0 | 0.364 | 1 | 1 | cs | TRUE
30 | LV_2526-3_1_3_line_30 |  | 24 | 26 | 0.033523 | 0.125 | 0.08 | 261 | 0 | 0.364 | 1 | 1 | cs | TRUE
31 | LV_2526-3_1_3_line_31 |  | 25 | 81 | 0.010568 | 0.125 | 0.08 | 261 | 0 | 0.364 | 1 | 1 | cs | TRUE
32 | LV_2526-3_1_3_line_32 |  | 26 | 57 | 0.021674 | 0.125 | 0.08 | 261 | 0 | 0.364 | 1 | 1 | cs | TRUE
33 | LV_2526-3_1_3_line_33 |  | 27 | 28 | 0.02621 | 0.125 | 0.08 | 261 | 0 | 0.364 | 1 | 1 | cs | TRUE
34 | LV_2526-3_1_3_line_34 |  | 28 | 29 | 0.025382 | 0.125 | 0.08 | 261 | 0 | 0.364 | 1 | 1 | cs | TRUE
35 | LV_2526-3_1_3_line_35 |  | 29 | 30 | 0.025222 | 0.125 | 0.08 | 261 | 0 | 0.364 | 1 | 1 | cs | TRUE
36 | LV_2526-3_1_3_line_36 |  | 30 | 31 | 0.044884 | 0.125 | 0.08 | 261 | 0 | 0.364 | 1 | 1 | cs | TRUE
37 | LV_2526-3_1_3_line_37 |  | 31 | 40 | 0.026834 | 0.125 | 0.08 | 261 | 0 | 0.364 | 1 | 1 | cs | TRUE
38 | LV_2526-3_1_3_line_38 |  | 32 | 33 | 0.01538 | 0.125 | 0.08 | 261 | 0 | 0.364 | 1 | 1 | cs | TRUE
39 | LV_2526-3_1_3_line_39 |  | 33 | 35 | 0.032012 | 0.125 | 0.08 | 261 | 0 | 0.364 | 1 | 1 | cs | TRUE
40 | LV_2526-3_1_3_line_40 |  | 33 | 36 | 0.021533 | 0.125 | 0.08 | 261 | 0 | 0.364 | 1 | 1 | cs | TRUE
41 | LV_2526-3_1_3_line_41 |  | 35 | 37 | 0.014943 | 0.125 | 0.08 | 261 | 0 | 0.364 | 1 | 1 | cs | TRUE
42 | LV_2526-3_1_3_line_42 |  | 36 | 38 | 0.050028 | 0.125 | 0.08 | 261 | 0 | 0.364 | 1 | 1 | cs | TRUE
43 | LV_2526-3_1_3_line_43 |  | 37 | 39 | 0.0033931 | 0.125 | 0.08 | 261 | 0 | 0.364 | 1 | 1 | cs | TRUE
44 | LV_2526-3_1_3_line_44 |  | 38 | 40 | 0.025697 | 0.125 | 0.08 | 261 | 0 | 0.364 | 1 | 1 | cs | TRUE
45 | LV_2526-3_1_3_line_45 |  | 39 | 49 | 0.012984 | 0.125 | 0.08 | 261 | 0 | 0.364 | 1 | 1 | cs | TRUE
46 | LV_2526-3_1_3_line_46 |  | 41 | 42 | 0.0099985 | 0.125 | 0.08 | 261 | 0 | 0.364 | 1 | 1 | cs | TRUE
47 | LV_2526-3_1_3_line_47 |  | 42 | 43 | 0.016783 | 0.125 | 0.08 | 261 | 0 | 0.364 | 1 | 1 | cs | TRUE
48 | LV_2526-3_1_3_line_48 |  | 42 | 44 | 0.01235 | 0.125 | 0.08 | 261 | 0 | 0.364 | 1 | 1 | cs | TRUE
49 | LV_2526-3_1_3_line_49 |  | 43 | 45 | 0.0082184 | 0.125 | 0.08 | 261 | 0 | 0.364 | 1 | 1 | cs | TRUE
50 | LV_2526-3_1_3_line_50 |  | 44 | 46 | 0.00043212 | 0.125 | 0.08 | 261 | 0 | 0.364 | 1 | 1 | cs | TRUE
51 | LV_2526-3_1_3_line_51 |  | 45 | 47 | 0.00041166 | 0.125 | 0.08 | 261 | 0 | 0.364 | 1 | 1 | cs | TRUE
52 | LV_2526-3_1_3_line_52 |  | 46 | 48 | 0.021438 | 0.125 | 0.08 | 261 | 0 | 0.364 | 1 | 1 | cs | TRUE
53 | LV_2526-3_1_3_line_53 |  | 47 | 85 | 0.014593 | 0.125 | 0.08 | 261 | 0 | 0.364 | 1 | 1 | cs | TRUE
54 | LV_2526-3_1_3_line_54 |  | 47 | 82 | 0.020726 | 0.125 | 0.08 | 261 | 0 | 0.364 | 1 | 1 | cs | TRUE
55 | LV_2526-3_1_3_line_55 |  | 48 | 107 | 0.0059121 | 0.125 | 0.08 | 261 | 0 | 0.364 | 1 | 1 | cs | TRUE
56 | LV_2526-3_1_3_line_56 |  | 48 | 108 | 0.013758 | 0.125 | 0.08 | 261 | 0 | 0.364 | 1 | 1 | cs | TRUE
57 | LV_2526-3_1_3_line_57 |  | 49 | 50 | 0.0082877 | 0.125 | 0.08 | 261 | 0 | 0.364 | 1 | 1 | cs | TRUE
58 | LV_2526-3_1_3_line_58 |  | 50 | 51 | 0.00054068 | 0.125 | 0.08 | 261 | 0 | 0.364 | 1 | 1 | cs | TRUE
59 | LV_2526-3_1_3_line_59 |  | 51 | 58 | 0.027441 | 0.125 | 0.08 | 261 | 0 | 0.364 | 1 | 1 | cs | TRUE
60 | LV_2526-3_1_3_line_60 |  | 52 | 53 | 0.020201 | 0.125 | 0.08 | 261 | 0 | 0.364 | 1 | 1 | cs | TRUE
61 | LV_2526-3_1_3_line_61 |  | 52 | 54 | 0.0016924 | 0.125 | 0.08 | 261 | 0 | 0.364 | 1 | 1 | cs | TRUE
62 | LV_2526-3_1_3_line_62 |  | 53 | 55 | 0.0053059 | 0.125 | 0.08 | 261 | 0 | 0.364 | 1 | 1 | cs | TRUE
63 | LV_2526-3_1_3_line_63 |  | 54 | 56 | 0.024538 | 0.125 | 0.08 | 261 | 0 | 0.364 | 1 | 1 | cs | TRUE
64 | LV_2526-3_1_3_line_64 |  | 55 | 57 | 0.0022687 | 0.125 | 0.08 | 261 | 0 | 0.364 | 1 | 1 | cs | TRUE
65 | LV_2526-3_1_3_line_65 |  | 56 | 58 | 0.0032393 | 0.125 | 0.08 | 261 | 0 | 0.364 | 1 | 1 | cs | TRUE
66 | LV_2526-3_1_3_line_66 |  | 59 | 60 | 0.0046516 | 0.125 | 0.08 | 261 | 0 | 0.364 | 1 | 2 | cs | TRUE
67 | LV_2526-3_1_3_line_67 |  | 59 | 61 | 0.02036 | 0.125 | 0.08 | 261 | 0 | 0.364 | 1 | 2 | cs | TRUE
68 | LV_2526-3_1_3_line_68 |  | 60 | 62 | 0.019039 | 0.125 | 0.08 | 261 | 0 | 0.364 | 1 | 2 | cs | TRUE
69 | LV_2526-3_1_3_line_69 |  | 61 | 63 | 0.017001 | 0.125 | 0.08 | 261 | 0 | 0.364 | 1 | 2 | cs | TRUE
70 | LV_2526-3_1_3_line_70 |  | 63 | 64 | 0.023593 | 0.125 | 0.08 | 261 | 0 | 0.364 | 1 | 1 | cs | TRUE
71 | LV_2526-3_1_3_line_71 |  | 63 | 65 | 0.01828 | 0.125 | 0.08 | 261 | 0 | 0.364 | 1 | 1 | cs | TRUE
72 | LV_2526-3_1_3_line_72 |  | 64 | 69 | 0.027627 | 0.125 | 0.08 | 261 | 0 | 0.364 | 1 | 1 | cs | TRUE
73 | LV_2526-3_1_3_line_73 |  | 64 | 67 | 0.018731 | 0.125 | 0.08 | 261 | 0 | 0.364 | 1 | 1 | cs | TRUE
74 | LV_2526-3_1_3_line_74 |  | 65 | 70 | 0.01878 | 0.125 | 0.08 | 261 | 0 | 0.364 | 1 | 1 | cs | TRUE
75 | LV_2526-3_1_3_line_75 |  | 66 | 67 | 0.018768 | 0.125 | 0.08 | 261 | 0 | 0.364 | 1 | 1 | cs | TRUE
76 | LV_2526-3_1_3_line_76 |  | 66 | 68 | 0.01008 | 0.125 | 0.08 | 261 | 0 | 0.364 | 1 | 1 | cs | TRUE
77 | LV_2526-3_1_3_line_77 |  | 67 | 81 | 0.021194 | 0.125 | 0.08 | 261 | 0 | 0.364 | 1 | 1 | cs | TRUE
78 | LV_2526-3_1_3_line_78 |  | 71 | 72 | 0.018296 | 0.125 | 0.08 | 261 | 0 | 0.364 | 1 | 1 | cs | TRUE
79 | LV_2526-3_1_3_line_79 |  | 71 | 73 | 0.015106 | 0.125 | 0.08 | 261 | 0 | 0.364 | 1 | 1 | cs | TRUE
80 | LV_2526-3_1_3_line_80 |  | 72 | 74 | 0.0078513 | 0.125 | 0.08 | 261 | 0 | 0.364 | 1 | 1 | cs | TRUE
81 | LV_2526-3_1_3_line_81 |  | 74 | 75 | 0.021727 | 0.125 | 0.08 | 261 | 0 | 0.364 | 1 | 1 | cs | TRUE
82 | LV_2526-3_1_3_line_82 |  | 75 | 76 | 0.036196 | 0.125 | 0.08 | 261 | 0 | 0.364 | 1 | 1 | cs | TRUE
83 | LV_2526-3_1_3_line_83 |  | 75 | 77 | 0.0088473 | 0.125 | 0.08 | 261 | 0 | 0.364 | 1 | 1 | cs | TRUE
84 | LV_2526-3_1_3_line_84 |  | 76 | 101 | 0.022304 | 0.125 | 0.08 | 261 | 0 | 0.364 | 1 | 1 | cs | TRUE
85 | LV_2526-3_1_3_line_85 |  | 77 | 94 | 0.035776 | 0.125 | 0.08 | 261 | 0 | 0.364 | 1 | 1 | cs | TRUE
86 | LV_2526-3_1_3_line_86 |  | 79 | 80 | 1.5813e-05 | 0.125 | 0.08 | 261 | 0 | 0.364 | 1 | 1 | cs | TRUE
87 | LV_2526-3_1_3_line_87 |  | 82 | 83 | 0.012649 | 0.125 | 0.08 | 261 | 0 | 0.364 | 1 | 1 | cs | TRUE
88 | LV_2526-3_1_3_line_88 |  | 83 | 84 | 0.0071433 | 0.125 | 0.08 | 261 | 0 | 0.364 | 1 | 1 | cs | TRUE
89 | LV_2526-3_1_3_line_89 |  | 84 | 86 | 0.023861 | 0.125 | 0.08 | 261 | 0 | 0.364 | 1 | 1 | cs | TRUE
90 | LV_2526-3_1_3_line_90 |  | 85 | 87 | 0.018467 | 0.125 | 0.08 | 261 | 0 | 0.364 | 1 | 1 | cs | TRUE
91 | LV_2526-3_1_3_line_91 |  | 86 | 88 | 0.029426 | 0.125 | 0.08 | 261 | 0 | 0.364 | 1 | 1 | cs | TRUE
92 | LV_2526-3_1_3_line_92 |  | 88 | 94 | 0.002129 | 0.125 | 0.08 | 261 | 0 | 0.364 | 1 | 1 | cs | TRUE
93 | LV_2526-3_1_3_line_93 |  | 88 | 90 | 0.023265 | 0.125 | 0.08 | 261 | 0 | 0.364 | 1 | 1 | cs | TRUE
94 | LV_2526-3_1_3_line_94 |  | 89 | 90 | 0.010209 | 0.125 | 0.08 | 261 | 0 | 0.364 | 1 | 1 | cs | TRUE
95 | LV_2526-3_1_3_line_95 |  | 90 | 91 | 0.026717 | 0.125 | 0.08 | 261 | 0 | 0.364 | 1 | 1 | cs | TRUE
96 | LV_2526-3_1_3_line_96 |  | 91 | 92 | 0.012961 | 0.125 | 0.08 | 261 | 0 | 0.364 | 1 | 1 | cs | TRUE
97 | LV_2526-3_1_3_line_97 |  | 91 | 93 | 0.011457 | 0.125 | 0.08 | 261 | 0 | 0.364 | 1 | 1 | cs | TRUE
98 | LV_2526-3_1_3_line_98 |  | 92 | 97 | 0.0073907 | 0.125 | 0.08 | 261 | 0 | 0.364 | 1 | 1 | cs | TRUE
99 | LV_2526-3_1_3_line_99 |  | 93 | 98 | 0.0017461 | 0.125 | 0.08 | 261 | 0 | 0.364 | 1 | 1 | cs | TRUE
100 | LV_2526-3_1_3_line_100 |  | 94 | 95 | 0.017391 | 0.125 | 0.08 | 261 | 0 | 0.364 | 1 | 1 | cs | TRUE
101 | LV_2526-3_1_3_line_101 |  | 95 | 96 | 0.029783 | 0.125 | 0.08 | 261 | 0 | 0.364 | 1 | 1 | cs | TRUE
102 | LV_2526-3_1_3_line_102 |  | 96 | 99 | 0.016145 | 0.125 | 0.08 | 261 | 0 | 0.364 | 1 | 1 | cs | TRUE
103 | LV_2526-3_1_3_line_103 |  | 98 | 102 | 0.012366 | 0.125 | 0.08 | 261 | 0 | 0.364 | 1 | 1 | cs | TRUE
104 | LV_2526-3_1_3_line_104 |  | 99 | 106 | 0.017081 | 0.125 | 0.08 | 261 | 0 | 0.364 | 1 | 1 | cs | TRUE
105 | LV_2526-3_1_3_line_105 |  | 101 | 104 | 0.036573 | 0.125 | 0.08 | 261 | 0 | 0.364 | 1 | 1 | cs | TRUE
106 | LV_2526-3_1_3_line_106 |  | 102 | 103 | 0.0053895 | 0.125 | 0.08 | 261 | 0 | 0.364 | 1 | 1 | cs | TRUE
107 | LV_2526-3_1_3_line_107 |  | 104 | 105 | 0.025276 | 0.125 | 0.08 | 261 | 0 | 0.364 | 1 | 1 | cs | TRUE
108 | LV_2526-3_1_3_line_108 |  | 108 | 109 | 0.0076782 | 0.125 | 0.08 | 261 | 0 | 0.364 | 1 | 1 | cs | TRUE
109 | LV_2526-3_1_3_line_109 |  | 109 | 110 | 0.005803 | 0.125 | 0.08 | 261 | 0 | 0.364 | 1 | 1 | cs | TRUE

## trafo
| name | std_type | hv_bus | lv_bus | sn_mva | vn_hv_kv | vn_lv_kv | vk_percent | vkr_percent | pfe_kw | i0_percent | shift_degree | tap_side | tap_neutral | tap_min | tap_max | tap_step_percent | tap_step_degree | tap_pos | tap_phase_shifter | parallel | df | in_service
0 | LV_2526-3_1_3_trafo_16 | 0.63 MVA 20/0.4 kV | 111 | 16 | 0.63 | 20 | 0.4 | 6 | 1.206 | 1.65 | 0.2619 | 150 | hv | 0 | -2 | 2 | 2.5 | 0 | 0 | FALSE | 1 | 1 | TRUE

## line_geodata
| x0 | y0 | x1 | y1 | x2 | y2 | x3 | y3 | x4 | y4 | x5 | y5 | x6 | y6 | x7 | y7 | x8 | y8
0 | 2607020.9402 | 1224448.2005 | 2607022.0702 | 1224448.7785
1 | 2607004.6189 | 1224439.8517 | 2607020.9402 | 1224448.2005
2 | 2607022.0702 | 1224448.7785 | 2607023.287 | 1224449.4009
3 | 2607004.6189 | 1224439.8517 | 2607002.4085 | 1224438.7555
4 | 2607004.6189 | 1224439.8517 | 2607011.5661 | 1224424.7982
5 | 2607037.6363 | 1224456.7409 | 2607023.287 | 1224449.4009
6 | 2606972.1056 | 1224423.7268 | 2607002.4085 | 1224438.7555
7 | 2607011.5661 | 1224424.7982 | 2607015.0698 | 1224417.2063 | 2607016.8151 | 1224415.8742 | 2607019.225 | 1224416.6775 | 2607032.2152 | 1224423.3721
8 | 2607037.6363 | 1224456.7409 | 2607044.2005 | 1224460.0987 | 2607045.1984 | 1224460.6094
9 | 2606972.1056 | 1224423.7268 | 2606962.1959 | 1224440.7895
10 | 2606974.3322 | 1224419.2267 | 2606972.1056 | 1224423.7268
11 | 2607032.2152 | 1224423.3721 | 2607042.7299 | 1224388.8777
12 | 2607045.1984 | 1224460.6094 | 2607049.3856 | 1224462.7527
13 | 2606955.7127 | 1224451.9526 | 2606962.1959 | 1224440.7895
14 | 2606974.3322 | 1224419.2267 | 2606979.0378 | 1224408.3036 | 2606981.0259 | 1224400.3235 | 2606981.8975 | 1224393.8652
15 | 2606974.3322 | 1224419.2267 | 2606963.3977 | 1224414.5002 | 2606957.934 | 1224411.5854
16 | 2607042.7299 | 1224388.8777 | 2607041.4131 | 1224380.3712 | 2607026.074 | 1224362.3872 | 2607021.6919 | 1224358.4062
17 | 2607045.9425 | 1224554.5847 | 2607027.1506 | 1224542.3979
18 | 2607046.4139 | 1224554.8905 | 2607045.9425 | 1224554.5847
19 | 2607027.1506 | 1224542.3979 | 2607024.4691 | 1224540.6589
20 | 2607066.3026 | 1224567.7886 | 2607046.4139 | 1224554.8905
21 | 2607008.2756 | 1224530.1572 | 2607024.4691 | 1224540.6589
22 | 2607082.9009 | 1224578.1019 | 2607074.8022 | 1224573.3007 | 2607066.3026 | 1224567.7886
23 | 2607008.2756 | 1224530.1572 | 2607004.4672 | 1224527.6874
24 | 2607082.9009 | 1224578.1019 | 2607089.8027 | 1224582.1013 | 2607102.603 | 1224585.8964 | 2607109.2511 | 1224587.0675
25 | 2607082.9009 | 1224578.1019 | 2607071.6274 | 1224596.7937
26 | 2607004.4672 | 1224527.6874 | 2606988.3235 | 1224517.218
27 | 2607071.6274 | 1224596.7937 | 2607069.55 | 1224600.238
28 | 2606872.3999 | 1224518.3004 | 2606860.0761 | 1224508.5584 | 2606847.679 | 1224498.7594
29 | 2606872.3999 | 1224518.3004 | 2606884.4692 | 1224502.4944
30 | 2606872.3999 | 1224518.3004 | 2606889.935 | 1224531.9507 | 2606899.0172 | 1224538.7762
31 | 2606884.4692 | 1224502.4944 | 2606889.9998 | 1224495.2516 | 2606891.0625 | 1224494.2573
32 | 2606899.0172 | 1224538.7762 | 2606909.0998 | 1224545.803 | 2606916.5613 | 1224551.4947
33 | 2606875.2776 | 1224606.9676 | 2606895.9252 | 1224623.1112
34 | 2606915.9208 | 1224638.7451 | 2606895.9252 | 1224623.1112
35 | 2606935.7905 | 1224654.2805 | 2606915.9208 | 1224638.7451
36 | 2606935.7905 | 1224654.2805 | 2606971.1497 | 1224681.9266
37 | 2606971.1497 | 1224681.9266 | 2606992.2895 | 1224698.4551
38 | 2607042.407 | 1224644.8043 | 2607048.3997 | 1224635.3058 | 2607050.5424 | 1224631.7532
39 | 2607042.407 | 1224644.8043 | 2607038.8983 | 1224643.5995 | 2607034.8988 | 1224640.8043 | 2607016.2106 | 1224626.6841
40 | 2607042.407 | 1224644.8043 | 2607033.3975 | 1224660.4029 | 2607031.831 | 1224663.5541
41 | 2607004.288 | 1224617.6758 | 2607016.2106 | 1224626.6841
42 | 2607014.356 | 1224710.2875 | 2607024.4002 | 1224678.5029 | 2607031.831 | 1224663.5541
43 | 2607004.288 | 1224617.6758 | 2607001.5807 | 1224615.6303
44 | 2607014.356 | 1224710.2875 | 2607009.8985 | 1224710.1044 | 2607006.3977 | 1224708.6995 | 2607002.2007 | 1224706.2043 | 2606992.2895 | 1224698.4551
45 | 2607001.5807 | 1224615.6303 | 2606991.2215 | 1224607.8032
46 | 2607058.2859 | 1224467.3083 | 2607049.3856 | 1224462.7527
47 | 2607058.2859 | 1224467.3083 | 2607073.2222 | 1224474.9617
48 | 2607058.2859 | 1224467.3083 | 2607063.9491 | 1224456.333
49 | 2607080.5363 | 1224478.7095 | 2607073.2222 | 1224474.9617
50 | 2607064.1472 | 1224455.9489 | 2607063.9491 | 1224456.333
51 | 2607080.9027 | 1224478.8972 | 2607080.5363 | 1224478.7095
52 | 2607073.9773 | 1224436.8979 | 2607064.1472 | 1224455.9489
53 | 2607080.9027 | 1224478.8972 | 2607075.2031 | 1224490.3972 | 2607074.7077 | 1224492.0835
54 | 2607080.9027 | 1224478.8972 | 2607099.2743 | 1224488.4924
55 | 2607073.9773 | 1224436.8979 | 2607068.7509 | 1224434.1343
56 | 2607073.9773 | 1224436.8979 | 2607086.1392 | 1224443.3306
57 | 2606984.6044 | 1224602.8132 | 2606988.3003 | 1224605.5961 | 2606991.2215 | 1224607.8032
58 | 2606984.1725 | 1224602.488 | 2606984.6044 | 1224602.8132
59 | 2606962.2511 | 1224585.9818 | 2606984.1725 | 1224602.488
60 | 2606938.7093 | 1224568.2556 | 2606925.0974 | 1224558.0063 | 2606922.5837 | 1224556.0887
61 | 2606938.7093 | 1224568.2556 | 2606940.0613 | 1224569.2736
62 | 2606918.365 | 1224552.8707 | 2606922.5837 | 1224556.0887
63 | 2606959.6634 | 1224584.0333 | 2606940.0613 | 1224569.2736
64 | 2606918.365 | 1224552.8707 | 2606916.5613 | 1224551.4947
65 | 2606959.6634 | 1224584.0333 | 2606962.2511 | 1224585.9818
66 | 2606972.3497 | 1224506.8587 | 2606968.4469 | 1224504.3277
67 | 2606951.3648 | 1224493.2497 | 2606968.4469 | 1224504.3277
68 | 2606972.3497 | 1224506.8587 | 2606988.3235 | 1224517.218
69 | 2606937.1007 | 1224483.9992 | 2606951.3648 | 1224493.2497
70 | 2606937.1007 | 1224483.9992 | 2606931.1008 | 1224480.001 | 2606917.3964 | 1224471.0245
71 | 2606937.1007 | 1224483.9992 | 2606946.2811 | 1224468.1921
72 | 2606917.3964 | 1224471.0245 | 2606910.6011 | 1224466.5696 | 2606894.9789 | 1224454.8961
73 | 2606917.3964 | 1224471.0245 | 2606912.4218 | 1224478.701 | 2606909.5206 | 1224483.178 | 2606907.2041 | 1224486.7552
74 | 2606946.2811 | 1224468.1921 | 2606955.7127 | 1224451.9526
75 | 2606907.2041 | 1224486.7552 | 2606922.6502 | 1224497.4793
76 | 2606922.6502 | 1224497.4793 | 2606919.8981 | 1224504.1022 | 2606918.9575 | 1224506.8544
77 | 2606907.2041 | 1224486.7552 | 2606904.4986 | 1224492.4555 | 2606899.6019 | 1224491.6827 | 2606894.6522 | 1224490.8988 | 2606891.0625 | 1224494.2573
78 | 2607183.4273 | 1224473.7977 | 2607170.8209 | 1224460.5376
79 | 2607193.8356 | 1224484.7459 | 2607183.4273 | 1224473.7977
80 | 2607165.4112 | 1224454.8474 | 2607170.8209 | 1224460.5376
81 | 2607150.4411 | 1224439.1008 | 2607165.4112 | 1224454.8474
82 | 2607150.4411 | 1224439.1008 | 2607153.1151 | 1224415.5458 | 2607162.2836 | 1224407.0407
83 | 2607150.4411 | 1224439.1008 | 2607149.0685 | 1224445.7586 | 2607148.8537 | 1224447.7969
84 | 2607162.2836 | 1224407.0407 | 2607147.5038 | 1224390.3366
85 | 2607152.0805 | 1224482.1279 | 2607146.4384 | 1224470.7145 | 2607148.8537 | 1224447.7969
86 | 2606981.8975 | 1224393.8652 | 2606981.8996 | 1224393.8495
87 | 2607099.2743 | 1224488.4924 | 2607104.3072 | 1224491.1209 | 2607106.4063 | 1224484.4729
88 | 2607108.5572 | 1224477.661 | 2607106.4063 | 1224484.4729
89 | 2607108.5572 | 1224477.661 | 2607112.1149 | 1224466.3935 | 2607123.3415 | 1224470.7582
90 | 2607069.5018 | 1224509.8018 | 2607074.7077 | 1224492.0835
91 | 2607150.0479 | 1224482.7814 | 2607144.5559 | 1224479.006 | 2607123.3415 | 1224470.7582
92 | 2607152.0805 | 1224482.1279 | 2607150.0479 | 1224482.7814
93 | 2607140.5035 | 1224501.4365 | 2607142.3664 | 1224496.8582 | 2607143.9303 | 1224495.059 | 2607147.0026 | 1224493.484 | 2607145.907 | 1224490.4142 | 2607145.9398 | 1224488.3575 | 2607146.8222 | 1224485.8127 | 2607148.1358 | 1224484.1243 | 2607150.0479 | 1224482.7814
94 | 2607140.5035 | 1224501.4365 | 2607130.3206 | 1224500.7058
95 | 2607140.5035 | 1224501.4365 | 2607134.2029 | 1224527.3997
96 | 2607134.2029 | 1224527.3997 | 2607133.5992 | 1224531.4013 | 2607134.0983 | 1224532.5025 | 2607135.3032 | 1224532.9042 | 2607141.7249 | 1224533.3206
97 | 2607134.2029 | 1224527.3997 | 2607122.7594 | 1224526.843
98 | 2607149.1002 | 1224533.7989 | 2607141.7249 | 1224533.3206
99 | 2607122.7594 | 1224526.843 | 2607121.0154 | 1224526.7582
100 | 2607159.595 | 1224493.6769 | 2607160.7279 | 1224490.9544 | 2607160.7916 | 1224488.4197 | 2607159.9531 | 1224485.9061 | 2607158.8253 | 1224484.3594 | 2607157.3332 | 1224483.1458 | 2607154.7037 | 1224482.131 | 2607152.0805 | 1224482.1279
101 | 2607159.595 | 1224493.6769 | 2607183.7228 | 1224511.1381
102 | 2607196.8024 | 1224520.6037 | 2607183.7228 | 1224511.1381
103 | 2607108.6636 | 1224526.1574 | 2607121.0154 | 1224526.7582
104 | 2607196.8024 | 1224520.6037 | 2607186.7547 | 1224534.4174
105 | 2607147.5038 | 1224390.3366 | 2607115.138 | 1224373.3052
106 | 2607103.2804 | 1224525.8955 | 2607108.6636 | 1224526.1574
107 | 2607097.5919 | 1224355.1109 | 2607115.138 | 1224373.3052
108 | 2607086.1392 | 1224443.3306 | 2607092.9265 | 1224446.9206
109 | 2607098.0561 | 1224449.6338 | 2607092.9265 | 1224446.9206

## bus_geodata
| x | y | coords
0 | 2607020.9402 | 1224448.2005
1 | 2607022.0702 | 1224448.7785
2 | 2607004.6189 | 1224439.8517
3 | 2607023.287 | 1224449.4009
4 | 2607002.4085 | 1224438.7555
5 | 2607011.5661 | 1224424.7982
6 | 2607037.6363 | 1224456.7409
7 | 2606972.1056 | 1224423.7268
8 | 2607032.2152 | 1224423.3721
9 | 2607045.1984 | 1224460.6094
10 | 2606962.1959 | 1224440.7895
11 | 2606974.3322 | 1224419.2267
12 | 2607042.7299 | 1224388.8777
13 | 2607045.9425 | 1224554.5847
14 | 2607027.1506 | 1224542.3979
15 | 2607046.4139 | 1224554.8905
16 | 2607024.4691 | 1224540.6589
17 | 2607066.3026 | 1224567.7886
18 | 2607008.2756 | 1224530.1572
19 | 2607082.9009 | 1224578.1019
20 | 2607004.4672 | 1224527.6874
21 | 2607109.2511 | 1224587.0675
22 | 2607071.6274 | 1224596.7937
23 | 2606847.679 | 1224498.7594
24 | 2606872.3999 | 1224518.3004
25 | 2606884.4692 | 1224502.4944
26 | 2606899.0171 | 1224538.7762
27 | 2606875.2776 | 1224606.9676
28 | 2606895.9252 | 1224623.1112
29 | 2606915.9208 | 1224638.7451
30 | 2606935.7905 | 1224654.2805
31 | 2606971.1497 | 1224681.9266
32 | 2607050.5424 | 1224631.7532
33 | 2607042.407 | 1224644.8043
34 | 2607069.55 | 1224600.238
35 | 2607016.2106 | 1224626.6841
36 | 2607031.831 | 1224663.5541
37 | 2607004.288 | 1224617.6758
38 | 2607014.356 | 1224710.2875
39 | 2607001.5807 | 1224615.6303
40 | 2606992.2895 | 1224698.4551
41 | 2607049.3856 | 1224462.7527
42 | 2607058.2859 | 1224467.3083
43 | 2607073.2222 | 1224474.9617
44 | 2607063.9491 | 1224456.333
45 | 2607080.5363 | 1224478.7095
46 | 2607064.1472 | 1224455.9489
47 | 2607080.9027 | 1224478.8972
48 | 2607073.9773 | 1224436.8979
49 | 2606991.2215 | 1224607.8032
50 | 2606984.6044 | 1224602.8132
51 | 2606984.1725 | 1224602.488
52 | 2606938.7093 | 1224568.2556
53 | 2606922.5837 | 1224556.0887
54 | 2606940.0613 | 1224569.2736
55 | 2606918.365 | 1224552.8707
56 | 2606959.6634 | 1224584.0333
57 | 2606916.5613 | 1224551.4947
58 | 2606962.2511 | 1224585.9818
59 | 2606968.4469 | 1224504.3277
60 | 2606972.3497 | 1224506.8587
61 | 2606951.3648 | 1224493.2497
62 | 2606988.3235 | 1224517.218
63 | 2606937.1007 | 1224483.9992
64 | 2606917.3964 | 1224471.0245
65 | 2606946.2811 | 1224468.1921
66 | 2606922.6502 | 1224497.4793
67 | 2606907.2041 | 1224486.7552
68 | 2606918.9575 | 1224506.8544
69 | 2606894.9789 | 1224454.8961
70 | 2606955.7127 | 1224451.9526
71 | 2607183.4273 | 1224473.7977
72 | 2607170.8209 | 1224460.5376
73 | 2607193.8356 | 1224484.7459
74 | 2607165.4112 | 1224454.8474
75 | 2607150.4411 | 1224439.1008
76 | 2607162.2836 | 1224407.0407
77 | 2607148.8537 | 1224447.7969
78 | 2606957.934 | 1224411.5854
79 | 2606981.8975 | 1224393.8652
80 | 2606981.8996 | 1224393.8495
81 | 2606891.0625 | 1224494.2573
82 | 2607099.2743 | 1224488.4924
83 | 2607106.4063 | 1224484.4729
84 | 2607108.5572 | 1224477.661
85 | 2607074.7077 | 1224492.0835
86 | 2607123.3415 | 1224470.7582
87 | 2607069.5018 | 1224509.8018
88 | 2607150.0479 | 1224482.7814
89 | 2607130.3206 | 1224500.7058
90 | 2607140.5035 | 1224501.4365
91 | 2607134.2029 | 1224527.3997
92 | 2607141.7249 | 1224533.3206
93 | 2607122.7594 | 1224526.843
94 | 2607152.0805 | 1224482.1279
95 | 2607159.595 | 1224493.6769
96 | 2607183.7228 | 1224511.1381
97 | 2607149.1002 | 1224533.7989
98 | 2607121.0154 | 1224526.7582
99 | 2607196.8025 | 1224520.6037
100 | 2607021.6919 | 1224358.4062
101 | 2607147.5038 | 1224390.3366
102 | 2607108.6636 | 1224526.1574
103 | 2607103.2804 | 1224525.8955
104 | 2607115.138 | 1224373.3052
105 | 2607097.5919 | 1224355.1109
106 | 2607186.7547 | 1224534.4174
107 | 2607068.7509 | 1224434.1343
108 | 2607086.1392 | 1224443.3306
109 | 2607092.9265 | 1224446.9206
110 | 2607098.0561 | 1224449.6338
111 | 2607082.9009 | 1224578.1019

## line_std_types
| c_nf_per_km | r_ohm_per_km | x_ohm_per_km | max_i_ka | type | q_mm2 | alpha | voltage_rating
NAYY 4x50 SE | 210 | 0.642 | 0.083 | 0.142 | cs | 50 | 0.00403 | LV
NAYY 4x120 SE | 264 | 0.225 | 0.08 | 0.242 | cs | 120 | 0.00403 | LV
NAYY 4x150 SE | 261 | 0.208 | 0.08 | 0.27 | cs | 150 | 0.00403 | LV
NA2XS2Y 1x95 RM/25 12/20 kV | 216 | 0.313 | 0.132 | 0.252 | cs | 95 | 0.00403 | MV
NA2XS2Y 1x185 RM/25 12/20 kV | 273 | 0.161 | 0.117 | 0.362 | cs | 185 | 0.00403 | MV
NA2XS2Y 1x240 RM/25 12/20 kV | 304 | 0.122 | 0.112 | 0.421 | cs | 240 | 0.00403 | MV
NA2XS2Y 1x95 RM/25 6/10 kV | 315 | 0.313 | 0.123 | 0.249 | cs | 95 | 0.00403 | MV
NA2XS2Y 1x185 RM/25 6/10 kV | 406 | 0.161 | 0.11 | 0.358 | cs | 185 | 0.00403 | MV
NA2XS2Y 1x240 RM/25 6/10 kV | 456 | 0.122 | 0.105 | 0.416 | cs | 240 | 0.00403 | MV
NA2XS2Y 1x150 RM/25 12/20 kV | 250 | 0.206 | 0.116 | 0.319 | cs | 150 | 0.00403 | MV
NA2XS2Y 1x120 RM/25 12/20 kV | 230 | 0.253 | 0.119 | 0.283 | cs | 120 | 0.00403 | MV
NA2XS2Y 1x70 RM/25 12/20 kV | 190 | 0.443 | 0.132 | 0.22 | cs | 70 | 0.00403 | MV
NA2XS2Y 1x150 RM/25 6/10 kV | 360 | 0.206 | 0.11 | 0.315 | cs | 150 | 0.00403 | MV
NA2XS2Y 1x120 RM/25 6/10 kV | 340 | 0.253 | 0.113 | 0.28 | cs | 120 | 0.00403 | MV
NA2XS2Y 1x70 RM/25 6/10 kV | 280 | 0.443 | 0.123 | 0.217 | cs | 70 | 0.00403 | MV
N2XS(FL)2Y 1x120 RM/35 64/110 kV | 112 | 0.153 | 0.166 | 0.366 | cs | 120 | 0.00393 | HV
N2XS(FL)2Y 1x185 RM/35 64/110 kV | 125 | 0.099 | 0.156 | 0.457 | cs | 185 | 0.00393 | HV
N2XS(FL)2Y 1x240 RM/35 64/110 kV | 135 | 0.075 | 0.149 | 0.526 | cs | 240 | 0.00393 | HV
N2XS(FL)2Y 1x300 RM/35 64/110 kV | 144 | 0.06 | 0.144 | 0.588 | cs | 300 | 0.00393 | HV
15-AL1/3-ST1A 0.4 | 11 | 1.8769 | 0.35 | 0.105 | ol | 16 | 0.00403 | LV
24-AL1/4-ST1A 0.4 | 11.25 | 1.2012 | 0.335 | 0.14 | ol | 24 | 0.00403 | LV
48-AL1/8-ST1A 0.4 | 12.2 | 0.5939 | 0.3 | 0.21 | ol | 48 | 0.00403 | LV
94-AL1/15-ST1A 0.4 | 13.2 | 0.306 | 0.29 | 0.35 | ol | 94 | 0.00403 | LV
34-AL1/6-ST1A 10.0 | 9.7 | 0.8342 | 0.36 | 0.17 | ol | 34 | 0.00403 | MV
48-AL1/8-ST1A 10.0 | 10.1 | 0.5939 | 0.35 | 0.21 | ol | 48 | 0.00403 | MV
70-AL1/11-ST1A 10.0 | 10.4 | 0.4132 | 0.339 | 0.29 | ol | 70 | 0.00403 | MV
94-AL1/15-ST1A 10.0 | 10.75 | 0.306 | 0.33 | 0.35 | ol | 94 | 0.00403 | MV
122-AL1/20-ST1A 10.0 | 11.1 | 0.2376 | 0.323 | 0.41 | ol | 122 | 0.00403 | MV
149-AL1/24-ST1A 10.0 | 11.25 | 0.194 | 0.315 | 0.47 | ol | 149 | 0.00403 | MV
34-AL1/6-ST1A 20.0 | 9.15 | 0.8342 | 0.382 | 0.17 | ol | 34 | 0.00403 | MV
48-AL1/8-ST1A 20.0 | 9.5 | 0.5939 | 0.372 | 0.21 | ol | 48 | 0.00403 | MV
70-AL1/11-ST1A 20.0 | 9.7 | 0.4132 | 0.36 | 0.29 | ol | 70 | 0.00403 | MV
94-AL1/15-ST1A 20.0 | 10 | 0.306 | 0.35 | 0.35 | ol | 94 | 0.00403 | MV
122-AL1/20-ST1A 20.0 | 10.3 | 0.2376 | 0.344 | 0.41 | ol | 122 | 0.00403 | MV
149-AL1/24-ST1A 20.0 | 10.5 | 0.194 | 0.337 | 0.47 | ol | 149 | 0.00403 | MV
184-AL1/30-ST1A 20.0 | 10.75 | 0.1571 | 0.33 | 0.535 | ol | 184 | 0.00403 | MV
243-AL1/39-ST1A 20.0 | 11 | 0.1188 | 0.32 | 0.645 | ol | 243 | 0.00403 | MV
48-AL1/8-ST1A 110.0 | 8 | 0.5939 | 0.46 | 0.21 | ol | 48 | 0.00403 | HV
70-AL1/11-ST1A 110.0 | 8.4 | 0.4132 | 0.45 | 0.29 | ol | 70 | 0.00403 | HV
94-AL1/15-ST1A 110.0 | 8.65 | 0.306 | 0.44 | 0.35 | ol | 94 | 0.00403 | HV
122-AL1/20-ST1A 110.0 | 8.5 | 0.2376 | 0.43 | 0.41 | ol | 122 | 0.00403 | HV
149-AL1/24-ST1A 110.0 | 8.75 | 0.194 | 0.41 | 0.47 | ol | 149 | 0.00403 | HV
184-AL1/30-ST1A 110.0 | 8.8 | 0.1571 | 0.4 | 0.535 | ol | 184 | 0.00403 | HV
243-AL1/39-ST1A 110.0 | 9 | 0.1188 | 0.39 | 0.645 | ol | 243 | 0.00403 | HV
305-AL1/39-ST1A 110.0 | 9.2 | 0.0949 | 0.38 | 0.74 | ol | 305 | 0.00403 | HV
490-AL1/64-ST1A 110.0 | 9.75 | 0.059 | 0.37 | 0.96 | ol | 490 | 0.00403 | HV
679-AL1/86-ST1A 110.0 | 9.95 | 0.042 | 0.36 | 1.15 | ol | 679 | 0.00403 | HV
490-AL1/64-ST1A 220.0 | 10 | 0.059 | 0.285 | 0.96 | ol | 490 | 0.00403 | HV
679-AL1/86-ST1A 220.0 | 11.7 | 0.042 | 0.275 | 1.15 | ol | 679 | 0.00403 | HV
490-AL1/64-ST1A 380.0 | 11 | 0.059 | 0.253 | 0.96 | ol | 490 | 0.00403 | HV
679-AL1/86-ST1A 380.0 | 14.6 | 0.042 | 0.25 | 1.15 | ol | 679 | 0.00403 | HV

## trafo_std_types
| i0_percent | pfe_kw | vkr_percent | sn_mva | vn_lv_kv | vn_hv_kv | vk_percent | shift_degree | vector_group | tap_side | tap_neutral | tap_min | tap_max | tap_step_degree | tap_step_percent | tap_phase_shifter
160 MVA 380/110 kV | 0.06 | 60 | 0.25 | 160 | 110 | 380 | 12.2 | 0 | Yy0 | hv | 0 | -9 | 9 | 0 | 1.5 | FALSE
100 MVA 220/110 kV | 0.06 | 55 | 0.26 | 100 | 110 | 220 | 12 | 0 | Yy0 | hv | 0 | -9 | 9 | 0 | 1.5 | FALSE
63 MVA 110/20 kV | 0.04 | 22 | 0.32 | 63 | 20 | 110 | 18 | 150 | YNd5 | hv | 0 | -9 | 9 | 0 | 1.5 | FALSE
40 MVA 110/20 kV | 0.05 | 18 | 0.34 | 40 | 20 | 110 | 16.2 | 150 | YNd5 | hv | 0 | -9 | 9 | 0 | 1.5 | FALSE
25 MVA 110/20 kV | 0.07 | 14 | 0.41 | 25 | 20 | 110 | 12 | 150 | YNd5 | hv | 0 | -9 | 9 | 0 | 1.5 | FALSE
63 MVA 110/10 kV | 0.04 | 22 | 0.32 | 63 | 10 | 110 | 18 | 150 | YNd5 | hv | 0 | -9 | 9 | 0 | 1.5 | FALSE
40 MVA 110/10 kV | 0.05 | 18 | 0.34 | 40 | 10 | 110 | 16.2 | 150 | YNd5 | hv | 0 | -9 | 9 | 0 | 1.5 | FALSE
25 MVA 110/10 kV | 0.07 | 14 | 0.41 | 25 | 10 | 110 | 12 | 150 | YNd5 | hv | 0 | -9 | 9 | 0 | 1.5 | FALSE
0.25 MVA 20/0.4 kV | 0.32 | 0.8 | 1.44 | 0.25 | 0.4 | 20 | 6 | 150 | Yzn5 | hv | 0 | -2 | 2 | 0 | 2.5 | FALSE
0.4 MVA 20/0.4 kV | 0.3375 | 1.35 | 1.425 | 0.4 | 0.4 | 20 | 6 | 150 | Dyn5 | hv | 0 | -2 | 2 | 0 | 2.5 | FALSE
0.63 MVA 20/0.4 kV | 0.2619 | 1.65 | 1.206 | 0.63 | 0.4 | 20 | 6 | 150 | Dyn5 | hv | 0 | -2 | 2 | 0 | 2.5 | FALSE
0.25 MVA 10/0.4 kV | 0.24 | 0.6 | 1.2 | 0.25 | 0.4 | 10 | 4 | 150 | Dyn5 | hv | 0 | -2 | 2 | 0 | 2.5 | FALSE
0.4 MVA 10/0.4 kV | 0.2375 | 0.95 | 1.325 | 0.4 | 0.4 | 10 | 4 | 150 | Dyn5 | hv | 0 | -2 | 2 | 0 | 2.5 | FALSE
0.63 MVA 10/0.4 kV | 0.1873 | 1.18 | 1.0794 | 0.63 | 0.4 | 10 | 4 | 150 | Dyn5 | hv | 0 | -2 | 2 | 0 | 2.5 | FALSE

## trafo3w_std_types
| sn_hv_mva | sn_mv_mva | sn_lv_mva | vn_hv_kv | vn_mv_kv | vn_lv_kv | vk_hv_percent | vk_mv_percent | vk_lv_percent | vkr_hv_percent | vkr_mv_percent | vkr_lv_percent | pfe_kw | i0_percent | shift_mv_degree | shift_lv_degree | vector_group | tap_side | tap_neutral | tap_min | tap_max | tap_step_percent
63/25/38 MVA 110/20/10 kV | 63 | 25 | 38 | 110 | 20 | 10 | 10.4 | 10.4 | 10.4 | 0.28 | 0.32 | 0.35 | 35 | 0.89 | 0 | 0 | YN0yn0yn0 | hv | 0 | -10 | 10 | 1.2
63/25/38 MVA 110/10/10 kV | 63 | 25 | 38 | 110 | 10 | 10 | 10.4 | 10.4 | 10.4 | 0.28 | 0.32 | 0.35 | 35 | 0.89 | 0 | 0 | YN0yn0yn0 | hv | 0 | -10 | 10 | 1.2

## fuse_std_types
| fuse_type | i_rated_a | t_avg | t_min | t_total | x_avg | x_min | x_total
HV 100A | HV 100A | 100 | 0 | [10.0, 3.64, 0.854, 0.281, 0.1, 0.0531, 0.022, 0.01] | [10.0, 4.267, 1.21, 0.403, 0.1, 0.058, 0.022, 0.01] | 0 | [300.0, 350.0, 450.0, 550.0, 700.0, 850.0, 1200.0, 1752.0] | [600.0, 700.0, 900.0, 1150.0, 1665.0, 2000.0, 3000.0, 4313.0]
HV 10A | HV 10A | 10 | 0 | [10.0, 1675.0, 0.344, 0.156, 0.1, 0.0417, 0.0171, 0.01] | [10.0, 1.3, 0.3, 0.155, 0.1, 0.0555, 0.023, 0.01] | 0 | [30.0, 32.0, 35.0, 37.0, 39.0, 50.0, 70.0, 88.0] | [60.0, 70.0, 80.0, 87.0, 94.0, 110.0, 150.0, 216.0]
HV 125A | HV 125A | 125 | 0 | [10.0, 1.82, 0.344, 0.1, 0.0467, 0.0269, 0.01] | [10.0, 2.478, 0.426, 0.1, 0.0427, 0.0211, 0.01] | 0 | [375.0, 500.0, 700.0, 925.0, 1200.0, 1500.0, 2341.0] | [750.0, 1000.0, 1500.0, 2200.0, 3000.0, 4000.0, 5765.0]
HV 160A | HV 160A | 160 | 0 | [10.0, 4.15, 1.03, 0.198, 0.1, 0.051, 0.0172, 0.01] | [10.0, 2.3, 0.734, 0.274, 0.1, 0.046, 0.0177, 0.01] | 0 | [480.0, 550.0, 700.0, 1000.0, 1260.0, 1600.0, 2500.0, 3227.0] | [960.0, 1300.0, 1700.0, 2200.0, 2996.0, 4000.0, 6000.0, 7946.0]
HV 16A | HV 16A | 16 | 0 | [10.0, 0.352, 0.164, 0.1, 0.0649, 0.0342, 0.01] | [10.0, 2.34, 0.722, 0.181, 0.1, 0.055, 0.0296, 0.01] | 0 | [48.0, 60.0, 65.0, 71.0, 80.0, 100.0, 162.0] | [96.0, 110.0, 125.0, 150.0, 168.0, 200.0, 250.0, 398.0]
HV 200A | HV 200A | 200 | 0 | [10.0, 4.267, 1.21, 0.403, 0.1, 0.058, 0.022, 0.01] | [10.0, 3.73, 1.654, 0.328, 0.1, 0.0531, 0.019, 0.01] | 0 | [600.0, 700.0, 900.0, 1150.0, 1665.0, 2000.0, 3000.0, 4313.0] | [1200.0, 1500.0, 1800.0, 2700.0, 3960.0, 5000.0, 7500.0, 10620.0]
HV 20A | HV 20A | 20 | 0 | [10.0, 1.3, 0.3, 0.155, 0.1, 0.0555, 0.023, 0.01] | [10.0, 1.3, 0.161, 0.1, 0.0611, 0.0399, 0.0141, 0.01] | 0 | [60.0, 70.0, 80.0, 87.0, 94.0, 110.0, 150.0, 216.0] | [120.0, 150.0, 200.0, 223.0, 260.0, 300.0, 450.0, 532.0]
HV 25A | HV 25A | 25 | 0 | [10.0, 2.512, 0.833, 0.299, 0.1, 0.0372, 0.0223, 0.01] | [10.0, 3.125, 0.597, 0.198, 0.1, 0.0378, 0.022, 0.01] | 0 | [75.0, 82.0, 90.0, 100.0, 124.0, 170.0, 200.0, 289.0] | [150.0, 170.0, 210.0, 250.0, 294.0, 400.0, 500.0, 711.0]
HV 31.5A | HV 31.5A | 31.5 | 0 | [10.0, 2.34, 0.722, 0.181, 0.1, 0.055, 0.0296, 0.01] | [10.0, 2.84, 0.368, 0.164, 0.1, 0.0621, 0.0378, 0.0195, 0.01] | 0 | [95.0, 110.0, 125.0, 150.0, 165.0, 200.0, 250.0, 390.0] | [189.0, 220.0, 300.0, 350.0, 393.0, 450.0, 530.0, 700.0, 960.0]
HV 40A | HV 40A | 40 | 0 | [10.0, 1.3, 0.161, 0.1, 0.0611, 0.0399, 0.0141, 0.01] | [10.0, 2.05, 0.369, 0.198, 0.1, 0.051, 0.0298, 0.01] | 0 | [120.0, 150.0, 200.0, 223.0, 260.0, 300.0, 450.0, 532.0] | [240.0, 300.0, 400.0, 450.0, 530.0, 650.0, 800.0, 1311.0]
HV 50A | HV 50A | 50 | 0 | [10.0, 3.215, 0.597, 0.198, 0.1, 0.0378, 0.022, 0.01] | [10.0, 3.64, 0.854, 0.281, 0.1, 0.0531, 0.022, 0.01] | 0 | [150.0, 170.0, 210.0, 250.0, 294.0, 400.0, 500.0, 711.0] | [300.0, 350.0, 450.0, 550.0, 700.0, 850.0, 1200.0, 1752.0]
HV 6.3A | HV 6.3A | 6.3 | 0 | [10.0, 1.39, 0.344, 0.168, 0.1, 0.056, 0.0263, 0.01] | [10.0, 1.711, 0.516, 0.198, 0.1, 0.0634, 0.0303, 0.01] | 0 | [19.0, 19.5, 20.4, 20.8, 22.0, 25.0, 32.0, 48.0] | [38.0, 40.0, 43.0, 48.0, 53.0, 60.0, 75.0, 118.0]
HV 63A | HV 63A | 63 | 0 | [10.0, 2.84, 0.368, 0.164, 0.1, 0.0621, 0.0378, 0.0195, 0.01] | [10.0, 1.82, 0.344, 0.1, 0.0467, 0.0269, 0.01] | 0 | [189.0, 220.0, 300.0, 350.0, 393.0, 450.0, 530.0, 700.0, 961.0] | [378.0, 500.0, 700.0, 934.0, 1200.0, 1500.0, 2366.0]
HV 80A | HV 80A | 80 | 0 | [10.0, 2.05, 0.369, 0.198, 0.1, 0.051, 0.0298, 0.01] | [10.0, 4.15, 1.03, 0.198, 0.1, 0.051, 0.0172, 0.01] | 0 | [240.0, 300.0, 400.0, 450.0, 530.0, 650.0, 800.0, 1311.0] | [480.0, 550.0, 700.0, 1000.0, 1260.0, 1600.0, 2500.0, 3227.0]
Siemens NH-1-100 | Siemens NH-1-100 | 100 | [5400.0, 2000.0, 400.0, 20.0, 1.0, 0.2, 0.012, 0.004] | 0 | 0 | [150.0, 190.0, 250.0, 430.0, 900.0, 1250.0, 2700.0, 3600.0] | 0 | 0
Siemens NH-1-125 | Siemens NH-1-125 | 125 | [4800.0, 120.0, 7.0, 0.1, 0.004] | 0 | 0 | [180.0, 400.0, 740.0, 2000.0, 4250.0] | 0 | 0
Siemens NH-1-16 | Siemens NH-1-16 | 16 | [4000.0, 400.0, 2.0, 0.1, 0.04, 0.01] | 0 | 0 | [26.0, 35.0, 75.0, 150.0, 200.0, 300.0] | 0 | 0
Siemens NH-1-160 | Siemens NH-1-160 | 160 | [4800.0, 120.0, 7.0, 0.1, 0.004] | 0 | 0 | [210.0, 500.0, 900.0, 2300.0, 5000.0] | 0 | 0
Siemens NH-1-25 | Siemens NH-1-25 | 25 | [4000.0, 1000.0, 10.0, 0.2, 0.02, 0.01] | 0 | 0 | [40.0, 50.0, 100.0, 210.0, 400.0, 500.0] | 0 | 0
Siemens NH-1-50 | Siemens NH-1-50 | 50 | [4000.0, 40.0, 4.0, 1.0, 0.02, 0.01] | 0 | 0 | [86.0, 200.0, 300.0, 400.0, 1000.0, 1280.0] | 0 | 0
Siemens NH-1-63 | Siemens NH-1-63 | 63 | [4000.0, 100.0, 10.0, 2.0, 0.04, 0.01] | 0 | 0 | [100.0, 200.0, 300.0, 400.0, 1000.0, 1500.0] | 0 | 0
Siemens NH-1-80 | Siemens NH-1-80 | 80 | [4800.0, 120.0, 7.0, 0.1, 0.01] | 0 | 0 | [150.58, 250.0, 450.0, 1150.0, 2470.0] | 0 | 0
Siemens NH-2-1000 | Siemens NH-2-1000 | 1000 | [4800.0, 120.0, 7.0, 0.1, 0.004] | 0 | 0 | [1900.0, 3500.0, 8400.0, 24000.0, 52000.0] | 0 | 0
Siemens NH-2-200 | Siemens NH-2-200 | 200 | [4800.0, 120.0, 7.0, 0.1, 0.004] | 0 | 0 | [280.0, 650.0, 1200.0, 3000.0, 7000.0] | 0 | 0
Siemens NH-2-224 | Siemens NH-2-224 | 224 | [4800.0, 120.0, 7.0, 0.2, 0.04, 0.004] | 0 | 0 | [400.0, 750.0, 1453.0, 3025.0, 4315.0, 7600.0] | 0 | 0
Siemens NH-2-250 | Siemens NH-2-250 | 250 | [4800.0, 120.0, 7.0, 0.1, 0.004] | 0 | 0 | [450.0, 800.0, 1650.0, 4000.0, 8500.0] | 0 | 0
Siemens NH-2-315 | Siemens NH-2-315 | 315 | [4800.0, 120.0, 7.0, 0.1, 0.004] | 0 | 0 | [550.0, 920.0, 1900.0, 5000.0, 11000.0] | 0 | 0
Siemens NH-2-355 | Siemens NH-2-355 | 355 | [4800.0, 120.0, 6.0, 0.1, 0.004] | 0 | 0 | [650.0, 1116.27, 2350.0, 5840.0, 12790.0] | 0 | 0
Siemens NH-2-400 | Siemens NH-2-400 | 400 | [4800.0, 120.0, 7.0, 0.1, 0.004] | 0 | 0 | [720.0, 1350.0, 2800.0, 6500.0, 15000.0] | 0 | 0
Siemens NH-2-425 | Siemens NH-2-425 | 425 | [4800.0, 120.0, 7.0, 0.1, 0.004] | 0 | 0 | [850.0, 1500.0, 3050.0, 7500.0, 16500.0] | 0 | 0
Siemens NH-2-630 | Siemens NH-2-630 | 630 | [4800.0, 120.0, 7.0, 0.1, 0.004] | 0 | 0 | [1200.0, 2000.0, 4800.0, 12000.0, 26000.0] | 0 | 0

## res_bus
| vm_pu | va_degree | p_mw | q_mvar
0 | 0.981 | -0.36353 | 0.0023973 | 0.00060083
1 | 0.98091 | -0.36527 | 0.0013384 | 0.00033543
2 | 0.98233 | -0.33772 | 0.0025878 | 0.00064856
3 | 0.98082 | -0.3671 | 0.0016448 | 0.00041223
4 | 0.98253 | -0.33378 | 0.0010139 | 0.00025411
5 | 0.98221 | -0.34013 | 0.0021382 | 0.00053589
6 | 0.97973 | -0.38829 | 0.0022255 | 0.00055775
7 | 0.98535 | -0.27928 | 0 | 0
8 | 0.98206 | -0.34308 | 0.0012884 | 0.00032291
9 | 0.97917 | -0.39913 | 0.0020936 | 0.0005247
10 | 0.98712 | -0.24511 | 0.0026066 | 0.00065328
11 | 0.98532 | -0.27992 | 0 | 0
12 | 0.9819 | -0.34609 | 0.0016687 | 0.00041822
13 | 0.99954 | -0.0089332 | 0.001847 | 0.00046291
14 | 0.99994 | -0.0012242 | 0.0022369 | 0.00056061
15 | 0.99953 | -0.0091086 | 0.0033624 | 0.00084271
16 | 1 | 0 | -0.20102 | -0.051185
17 | 0.99921 | -0.015118 | 0.0039374 | 0.00098681
18 | 0.99844 | -0.029357 | 0.0018263 | 0.00045773
19 | 0.99903 | -0.018732 | 0 | 0
20 | 0.99808 | -0.036201 | 0.0026004 | 0.00065171
21 | 0.99892 | -0.02074 | 0.0040948 | 0.0010263
22 | 0.9989 | -0.021207 | 0.0027567 | 0.0006909
23 | 0.9875 | -0.23848 | 0.00094625 | 0.00023715
24 | 0.98753 | -0.23795 | 0 | 0
25 | 0.98833 | -0.22238 | 0.005488 | 0.0013754
26 | 0.9862 | -0.26367 | 0 | 0
27 | 0.97924 | -0.3997 | 0.0026081 | 0.00065366
28 | 0.9793 | -0.39846 | 0.0019136 | 0.0004796
29 | 0.9794 | -0.39637 | 0.0018025 | 0.00045174
30 | 0.97955 | -0.39347 | 0.0019756 | 0.00049512
31 | 0.9799 | -0.3867 | 0.0015196 | 0.00038086
32 | 0.98135 | -0.35823 | 0.0017985 | 0.00045076
33 | 0.98138 | -0.35773 | 0 | 0
34 | 0.99888 | -0.02147 | 0.0037352 | 0.00093613
35 | 0.9819 | -0.34747 | 0.0017512 | 0.00043889
36 | 0.98106 | -0.36394 | 0.002831 | 0.0007095
37 | 0.98217 | -0.34221 | 0.0016127 | 0.00040417
38 | 0.98045 | -0.37582 | 0 | 0
39 | 0.98224 | -0.34091 | 0.0019057 | 0.00047761
40 | 0.98014 | -0.38192 | 0.0032722 | 0.00082009
41 | 0.97888 | -0.40496 | 0.0017382 | 0.00043563
42 | 0.97826 | -0.41705 | 0 | 0
43 | 0.97733 | -0.4351 | 0.00072666 | 0.00018212
44 | 0.97817 | -0.41872 | 0.00097906 | 0.00024538
45 | 0.97689 | -0.44384 | 0.0012422 | 0.00031131
46 | 0.97817 | -0.41877 | 0.0018521 | 0.00046419
47 | 0.97687 | -0.44427 | 0 | 0
48 | 0.97808 | -0.42056 | 0 | 0
49 | 0.98251 | -0.33552 | 0.00049621 | 0.00012436
50 | 0.98269 | -0.332 | 0.0033942 | 0.00085067
51 | 0.98271 | -0.33174 | 0.0020256 | 0.00050766
52 | 0.98436 | -0.29949 | 0.0018028 | 0.00045183
53 | 0.98506 | -0.28579 | 0.0016015 | 0.00040138
54 | 0.9843 | -0.30058 | 0.0018991 | 0.00047595
55 | 0.98526 | -0.28205 | 0.0024976 | 0.00062596
56 | 0.98353 | -0.3156 | 0.0027103 | 0.00067926
57 | 0.98534 | -0.28035 | 0.0010755 | 0.00026955
58 | 0.98344 | -0.31743 | 0.0023772 | 0.00059578
59 | 0.99473 | -0.099764 | 0.0027072 | 0.00067849
60 | 0.99508 | -0.092945 | 0.001521 | 0.00038119
61 | 0.99318 | -0.12918 | 0.0026345 | 0.00066028
62 | 0.99657 | -0.064833 | 0.0018105 | 0.00045375
63 | 0.99191 | -0.15342 | 0 | 0
64 | 0.99072 | -0.17639 | 0 | 0
65 | 0.99011 | -0.18789 | 0.0036354 | 0.00091111
66 | 0.98978 | -0.19435 | 0 | 0
67 | 0.98981 | -0.19385 | 0 | 0
68 | 0.98977 | -0.19462 | 0.0014972 | 0.00037523
69 | 0.99065 | -0.17759 | 0.0024458 | 0.00061298
70 | 0.98831 | -0.22221 | 0.0033642 | 0.00084315
71 | 0.97171 | -0.54581 | 0.00048589 | 0.00012178
72 | 0.97176 | -0.5447 | 0.00069136 | 0.00017327
73 | 0.97167 | -0.5466 | 0.0028077 | 0.00070369
74 | 0.97179 | -0.54412 | 0.0033035 | 0.00082795
75 | 0.97194 | -0.5412 | 0 | 0
76 | 0.97178 | -0.5444 | 0 | 0
77 | 0.97204 | -0.53923 | 0.0019505 | 0.00048883
78 | 0.98525 | -0.28118 | 0.0038683 | 0.00096949
79 | 0.98524 | -0.28149 | 0.0029773 | 0.00074619
80 | 0.98524 | -0.28149 | 0.00030457 | 7.6333e-05
81 | 0.98881 | -0.21308 | 0.0016296 | 0.00040842
82 | 0.97582 | -0.46468 | 0.0032828 | 0.00082274
83 | 0.97523 | -0.4764 | 0.00093379 | 0.00023403
84 | 0.9749 | -0.4829 | 0.0017765 | 0.00044522
85 | 0.97682 | -0.44512 | 0.0015098 | 0.00037839
86 | 0.97383 | -0.50386 | 0.0011387 | 0.00028539
87 | 0.97679 | -0.44568 | 0.0016635 | 0.0004169
88 | 0.97255 | -0.52916 | 0 | 0
89 | 0.97198 | -0.54043 | 0.0008137 | 0.00020393
90 | 0.97199 | -0.54027 | 0 | 0
91 | 0.97136 | -0.55265 | 0 | 0
92 | 0.97124 | -0.555 | 0.0030059 | 0.00075334
93 | 0.9712 | -0.55588 | 0.0030554 | 0.00076576
94 | 0.97251 | -0.52998 | 0 | 0
95 | 0.9724 | -0.53216 | 0 | 0
96 | 0.97221 | -0.53588 | 0.0024666 | 0.0006182
97 | 0.97119 | -0.55593 | 0.0068069 | 0.001706
98 | 0.97118 | -0.55627 | 0.0032917 | 0.00082497
99 | 0.97214 | -0.53717 | 0 | 0
100 | 0.9818 | -0.34812 | 0.0029405 | 0.00073696
101 | 0.97168 | -0.54637 | 0.0023811 | 0.00059675
102 | 0.97107 | -0.55831 | 0.0029858 | 0.00074832
103 | 0.97104 | -0.55891 | 0.0059402 | 0.0014887
104 | 0.9716 | -0.54799 | 0.0010451 | 0.00026192
105 | 0.97156 | -0.54862 | 0.0013543 | 0.00033943
106 | 0.97207 | -0.53853 | 0.0043215 | 0.0010831
107 | 0.97807 | -0.42074 | 0.0016875 | 0.00042293
108 | 0.97804 | -0.42128 | 0.0014888 | 0.00037312
109 | 0.97803 | -0.42148 | 0.0007231 | 0.00018123
110 | 0.97803 | -0.42155 | 0.00068288 | 0.00017114
111 | 0.99998 | 149.9956 | 0 | 0

## res_line
| p_from_mw | q_from_mvar | p_to_mw | q_to_mvar | pl_mw | ql_mvar | i_from_ka | i_to_ka | i_ka | vm_from_pu | va_from_degree | vm_to_pu | va_to_degree | loading_percent
0 | 0.075943 | 0.019222 | -0.075936 | -0.019218 | 6.323e-06 | 4.0307e-06 | 0.11526 | 0.11526 | 0.11526 | 0.981 | -0.36353 | 0.98091 | -0.36527 | 31.6649
1 | -0.07834 | -0.019823 | 0.078437 | 0.019885 | 9.7185e-05 | 6.1966e-05 | 0.1189 | 0.1189 | 0.1189 | 0.981 | -0.36353 | 0.98233 | -0.33772 | 32.6639
2 | 0.074598 | 0.018883 | -0.074591 | -0.018879 | 6.5711e-06 | 4.1883e-06 | 0.11323 | 0.11323 | 0.11323 | 0.98091 | -0.36527 | 0.98082 | -0.3671 | 31.1072
3 | -0.089064 | -0.022548 | 0.08908 | 0.022559 | 1.686e-05 | 1.0759e-05 | 0.13499 | 0.13499 | 0.13499 | 0.98233 | -0.33772 | 0.98253 | -0.33378 | 37.086
4 | 0.0080386 | 0.0020142 | -0.0080376 | -0.0020138 | 9.2182e-07 | 3.801e-07 | 0.012176 | 0.012177 | 0.012177 | 0.98233 | -0.33772 | 0.98221 | -0.34013 | 3.3452
5 | 0.072947 | 0.018466 | -0.072872 | -0.018419 | 7.4114e-05 | 4.723e-05 | 0.11073 | 0.11073 | 0.11073 | 0.98082 | -0.3671 | 0.97973 | -0.38829 | 30.4216
6 | -0.090094 | -0.022813 | 0.090331 | 0.022964 | 0.00023644 | 0.00015089 | 0.13653 | 0.13653 | 0.13653 | 0.98253 | -0.33378 | 0.98535 | -0.27928 | 37.5078
7 | 0.0058994 | 0.0014779 | -0.0058986 | -0.0014778 | 8.3003e-07 | 1.8054e-07 | 0.0089372 | 0.0089373 | 0.0089373 | 0.98221 | -0.34013 | 0.98206 | -0.34308 | 2.4553
8 | 0.070647 | 0.017861 | -0.07061 | -0.017838 | 3.6711e-05 | 2.3388e-05 | 0.10735 | 0.10735 | 0.10735 | 0.97973 | -0.38829 | 0.97917 | -0.39913 | 29.4931
9 | -0.097482 | -0.024755 | 0.097642 | 0.024858 | 0.00016061 | 0.00010254 | 0.14733 | 0.14733 | 0.14733 | 0.98535 | -0.27928 | 0.98712 | -0.24511 | 40.4744
10 | 0.0071509 | 0.0017918 | -0.0071507 | -0.0017917 | 2.1948e-07 | 7.6539e-08 | 0.010799 | 0.010799 | 0.010799 | 0.98535 | -0.27928 | 0.98532 | -0.27992 | 2.9667
11 | 0.0046101 | 0.0011548 | -0.0046095 | -0.0011549 | 6.5983e-07 | -3.3916e-08 | 0.0069851 | 0.0069853 | 0.0069853 | 0.98206 | -0.34308 | 0.9819 | -0.34609 | 1.919
12 | 0.068517 | 0.017313 | -0.068498 | -0.017301 | 1.9143e-05 | 1.2192e-05 | 0.10417 | 0.10417 | 0.10417 | 0.97917 | -0.39913 | 0.97888 | -0.40496 | 28.619
13 | -0.10025 | -0.025511 | 0.10036 | 0.025582 | 0.00011075 | 7.0717e-05 | 0.15126 | 0.15126 | 0.15126 | 0.98712 | -0.24511 | 0.98831 | -0.22221 | 41.5539
14 | 0.0032822 | 0.00082234 | -0.0032819 | -0.00082253 | 2.4539e-07 | -1.8216e-07 | 0.0049566 | 0.0049567 | 0.0049567 | 0.98532 | -0.27992 | 0.98524 | -0.28149 | 1.3617
15 | 0.0038685 | 0.0009694 | -0.0038683 | -0.00096949 | 2.3173e-07 | -8.2278e-08 | 0.0058422 | 0.0058422 | 0.0058422 | 0.98532 | -0.27992 | 0.98525 | -0.28118 | 1.605
16 | 0.0029408 | 0.00073665 | -0.0029405 | -0.00073696 | 2.8424e-07 | -3.0078e-07 | 0.0044564 | 0.0044566 | 0.0044566 | 0.9819 | -0.34609 | 0.9818 | -0.34812 | 1.2243
17 | -0.019741 | -0.0049491 | 0.019748 | 0.0049535 | 7.2545e-06 | 4.3492e-06 | 0.029389 | 0.029389 | 0.029389 | 0.99954 | -0.0089332 | 0.99994 | -0.0012242 | 8.0739
18 | 0.017894 | 0.0044862 | -0.017894 | -0.0044861 | 1.4955e-07 | 8.8347e-08 | 0.026639 | 0.026639 | 0.026639 | 0.99954 | -0.0089332 | 0.99953 | -0.0091086 | 7.3185
19 | -0.021985 | -0.0055141 | 0.021986 | 0.0055149 | 1.283e-06 | 7.7917e-07 | 0.032718 | 0.032718 | 0.032718 | 0.99994 | -0.0012242 | 1 | 0 | 8.9884
20 | 0.014531 | 0.0036434 | -0.014527 | -0.0036411 | 4.1604e-06 | 2.3521e-06 | 0.021634 | 0.021634 | 0.021634 | 0.99953 | -0.0091086 | 0.99921 | -0.015118 | 5.9434
21 | 0.17738 | 0.04567 | -0.17713 | -0.045508 | 0.00025294 | 0.00016138 | 0.26438 | 0.26438 | 0.26438 | 1 | 0 | 0.99844 | -0.029357 | 36.3156
22 | 0.01059 | 0.0026543 | -0.010588 | -0.0026534 | 1.8229e-06 | 9.1067e-07 | 0.01577 | 0.01577 | 0.01577 | 0.99921 | -0.015118 | 0.99903 | -0.018732 | 4.3325
23 | 0.1753 | 0.045051 | -0.17524 | -0.045013 | 5.8269e-05 | 3.7173e-05 | 0.26166 | 0.26166 | 0.26166 | 0.99844 | -0.029357 | 0.99808 | -0.036201 | 35.9417
24 | 0.0040952 | 0.0010261 | -0.0040948 | -0.0010263 | 3.9176e-07 | -1.1689e-07 | 0.0060996 | 0.0060998 | 0.0060998 | 0.99903 | -0.018732 | 0.99892 | -0.02074 | 1.6758
25 | 0.0064928 | 0.0016272 | -0.006492 | -0.001627 | 7.6555e-07 | 2.0418e-07 | 0.0096707 | 0.0096708 | 0.0096708 | 0.99903 | -0.018732 | 0.9989 | -0.021207 | 2.6568
26 | 0.17264 | 0.044362 | -0.1724 | -0.044209 | 0.00023973 | 0.00015293 | 0.25778 | 0.25778 | 0.25778 | 0.99808 | -0.036201 | 0.99657 | -0.064833 | 35.4092
27 | 0.0037353 | 0.00093611 | -0.0037352 | -0.00093613 | 4.6701e-08 | -2.2764e-08 | 0.0055643 | 0.0055643 | 0.0055643 | 0.9989 | -0.021207 | 0.99888 | -0.02147 | 1.5286
28 | -0.00094625 | -0.00023715 | 0.00094628 | 0.00023677 | 2.4022e-08 | -3.8777e-07 | 0.0014259 | 0.0014257 | 0.0014259 | 0.9875 | -0.23848 | 0.98753 | -0.23795 | 0.39172
29 | -0.044036 | -0.011115 | 0.044069 | 0.011136 | 3.2862e-05 | 2.0777e-05 | 0.066382 | 0.066382 | 0.066382 | 0.98753 | -0.23795 | 0.98833 | -0.22238 | 18.2367
30 | 0.04309 | 0.010879 | -0.043037 | -0.010845 | 5.3041e-05 | 3.3518e-05 | 0.064956 | 0.064956 | 0.064956 | 0.98753 | -0.23795 | 0.9862 | -0.26367 | 17.8451
31 | -0.049557 | -0.012511 | 0.049579 | 0.012525 | 2.2081e-05 | 1.3997e-05 | 0.074644 | 0.074644 | 0.074644 | 0.98833 | -0.22238 | 0.98881 | -0.21308 | 20.5067
32 | 0.043037 | 0.010845 | -0.043002 | -0.010823 | 3.4294e-05 | 2.1672e-05 | 0.064956 | 0.064956 | 0.064956 | 0.9862 | -0.26367 | 0.98534 | -0.28035 | 17.8451
33 | -0.0026081 | -0.00065366 | 0.0026083 | 0.00065343 | 1.5437e-07 | -2.3094e-07 | 0.0039632 | 0.0039631 | 0.0039632 | 0.97924 | -0.3997 | 0.9793 | -0.39846 | 1.0888
34 | -0.0045219 | -0.001133 | 0.0045224 | 0.001133 | 4.4933e-07 | -3.1813e-08 | 0.0068708 | 0.0068707 | 0.0068708 | 0.9793 | -0.39846 | 0.9794 | -0.39637 | 1.8876
35 | -0.0063248 | -0.0015847 | 0.0063257 | 0.001585 | 8.7334e-07 | 2.4148e-07 | 0.0096092 | 0.0096091 | 0.0096092 | 0.9794 | -0.39637 | 0.97955 | -0.39347 | 2.6399
36 | -0.0083013 | -0.0020801 | 0.0083039 | 0.0020813 | 2.6764e-06 | 1.1477e-06 | 0.01261 | 0.01261 | 0.01261 | 0.97955 | -0.39347 | 0.9799 | -0.3867 | 3.4643
37 | -0.0098236 | -0.0024621 | 0.0098258 | 0.0024632 | 2.2393e-06 | 1.095e-06 | 0.014918 | 0.014917 | 0.014918 | 0.9799 | -0.3867 | 0.98014 | -0.38192 | 4.0982
38 | -0.0017985 | -0.00045076 | 0.0017986 | 0.00045059 | 4.2892e-08 | -1.6687e-07 | 0.0027271 | 0.0027271 | 0.0027271 | 0.98135 | -0.35823 | 0.98138 | -0.35773 | 0.74921
39 | -0.017744 | -0.0044524 | 0.017752 | 0.0044575 | 8.6902e-06 | 5.157e-06 | 0.026906 | 0.026905 | 0.026906 | 0.98138 | -0.35773 | 0.9819 | -0.34747 | 7.3917
40 | 0.015945 | 0.0040018 | -0.01594 | -0.003999 | 4.7205e-06 | 2.7492e-06 | 0.024179 | 0.024179 | 0.024179 | 0.98138 | -0.35773 | 0.98106 | -0.36394 | 6.6425
41 | -0.019503 | -0.0048964 | 0.019508 | 0.0048994 | 4.8962e-06 | 2.9445e-06 | 0.029559 | 0.029559 | 0.029559 | 0.9819 | -0.34747 | 0.98217 | -0.34221 | 8.1207
42 | 0.013109 | 0.0032895 | -0.013102 | -0.0032854 | 7.4181e-06 | 4.1163e-06 | 0.019885 | 0.019885 | 0.019885 | 0.98106 | -0.36394 | 0.98045 | -0.37582 | 5.4629
43 | -0.021121 | -0.0053035 | 0.021122 | 0.0053043 | 1.3031e-06 | 7.9107e-07 | 0.032002 | 0.032002 | 0.032002 | 0.98217 | -0.34221 | 0.98224 | -0.34091 | 8.7919
44 | 0.013102 | 0.0032854 | -0.013098 | -0.0032833 | 3.8104e-06 | 2.1147e-06 | 0.019885 | 0.019885 | 0.019885 | 0.98045 | -0.37582 | 0.98014 | -0.38192 | 5.463
45 | -0.023028 | -0.0057819 | 0.023034 | 0.0057856 | 5.9268e-06 | 3.6288e-06 | 0.034889 | 0.034889 | 0.034889 | 0.98224 | -0.34091 | 0.98251 | -0.33552 | 9.585
46 | 0.066759 | 0.016866 | -0.066721 | -0.016841 | 3.8651e-05 | 2.4611e-05 | 0.10153 | 0.10153 | 0.10153 | 0.97888 | -0.40496 | 0.97826 | -0.41705 | 27.8932
47 | 0.059306 | 0.014983 | -0.059255 | -0.01495 | 5.1265e-05 | 3.2599e-05 | 0.090253 | 0.090253 | 0.090253 | 0.97826 | -0.41705 | 0.97733 | -0.4351 | 24.7948
48 | 0.0074145 | 0.0018579 | -0.0074139 | -0.0018576 | 5.8908e-07 | 2.2197e-07 | 0.011278 | 0.011278 | 0.011278 | 0.97826 | -0.41705 | 0.97817 | -0.41872 | 3.0984
49 | 0.058528 | 0.014768 | -0.058504 | -0.014753 | 2.4492e-05 | 1.5572e-05 | 0.089147 | 0.089147 | 0.089147 | 0.97733 | -0.4351 | 0.97689 | -0.44384 | 24.4909
50 | 0.0064349 | 0.0016123 | -0.0064349 | -0.0016122 | 1.5527e-08 | 4.5128e-09 | 0.0097887 | 0.0097887 | 0.0097887 | 0.97817 | -0.41872 | 0.97817 | -0.41877 | 2.6892
51 | 0.057262 | 0.014441 | -0.05726 | -0.014441 | 1.1753e-06 | 7.4704e-07 | 0.087255 | 0.087255 | 0.087255 | 0.97689 | -0.44384 | 0.97687 | -0.44427 | 23.9711
52 | 0.0045827 | 0.0011481 | -0.0045824 | -0.0011481 | 3.9069e-07 | -1.9036e-08 | 0.0069712 | 0.0069713 | 0.0069713 | 0.97817 | -0.41877 | 0.97808 | -0.42056 | 1.9152
53 | 0.0031734 | 0.00079499 | -0.0031733 | -0.00079509 | 1.2786e-07 | -1.0085e-07 | 0.0048338 | 0.0048339 | 0.0048339 | 0.97687 | -0.44427 | 0.97682 | -0.44512 | 1.328
54 | 0.054087 | 0.013646 | -0.054034 | -0.013612 | 5.28e-05 | 3.3533e-05 | 0.082421 | 0.082421 | 0.082421 | 0.97687 | -0.44427 | 0.97582 | -0.46468 | 22.6431
55 | 0.0016875 | 0.00042286 | -0.0016875 | -0.00042293 | 1.4613e-08 | -6.4846e-08 | 0.0025673 | 0.0025673 | 0.0025673 | 0.97808 | -0.42056 | 0.97807 | -0.42074 | 0.70531
56 | 0.0028948 | 0.00072522 | -0.0028947 | -0.00072533 | 1.0007e-07 | -1.0862e-07 | 0.004404 | 0.0044041 | 0.0044041 | 0.97808 | -0.42056 | 0.97804 | -0.42128 | 1.2099
57 | -0.02353 | -0.0059099 | 0.023534 | 0.0059123 | 3.9479e-06 | 2.4216e-06 | 0.035641 | 0.035641 | 0.035641 | 0.98251 | -0.33552 | 0.98269 | -0.332 | 9.7915
58 | -0.026928 | -0.006763 | 0.026929 | 0.0067632 | 3.3719e-07 | 2.0895e-07 | 0.04078 | 0.04078 | 0.04078 | 0.98269 | -0.332 | 0.98271 | -0.33174 | 11.2034
59 | -0.028954 | -0.0072709 | 0.028974 | 0.0072832 | 1.9784e-05 | 1.2314e-05 | 0.043848 | 0.043847 | 0.043848 | 0.98271 | -0.33174 | 0.98344 | -0.31743 | 12.046
60 | -0.037792 | -0.0095042 | 0.037817 | 0.0095198 | 2.4734e-05 | 1.5573e-05 | 0.057141 | 0.057141 | 0.057141 | 0.98436 | -0.29949 | 0.98506 | -0.28579 | 15.698
61 | 0.03599 | 0.0090524 | -0.035988 | -0.0090512 | 1.8792e-06 | 1.1812e-06 | 0.054416 | 0.054416 | 0.054416 | 0.98436 | -0.29949 | 0.9843 | -0.30058 | 14.9493
62 | -0.039419 | -0.0099212 | 0.039426 | 0.0099256 | 7.0583e-06 | 4.4498e-06 | 0.05956 | 0.05956 | 0.05956 | 0.98506 | -0.28579 | 0.98526 | -0.28205 | 16.3626
63 | 0.034089 | 0.0085753 | -0.034064 | -0.0085599 | 2.4447e-05 | 1.5335e-05 | 0.051545 | 0.051545 | 0.051545 | 0.9843 | -0.30058 | 0.98353 | -0.3156 | 14.1607
64 | -0.041923 | -0.010552 | 0.041927 | 0.010554 | 3.4123e-06 | 2.155e-06 | 0.063332 | 0.063332 | 0.063332 | 0.98526 | -0.28205 | 0.98534 | -0.28035 | 17.3989
65 | 0.031354 | 0.0078807 | -0.031351 | -0.007879 | 2.7343e-06 | 1.7089e-06 | 0.047444 | 0.047444 | 0.047444 | 0.98353 | -0.3156 | 0.98344 | -0.31743 | 13.0342
66 | -0.16878 | -0.04319 | 0.16884 | 0.043226 | 5.5739e-05 | 3.5552e-05 | 0.2528 | 0.2528 | 0.2528 | 0.99473 | -0.099764 | 0.99508 | -0.092945 | 34.7255
67 | 0.16608 | 0.042512 | -0.16584 | -0.042361 | 0.00023621 | 0.00015065 | 0.24875 | 0.24875 | 0.24875 | 0.99473 | -0.099764 | 0.99318 | -0.12918 | 34.1692
68 | -0.17036 | -0.043607 | 0.17059 | 0.043755 | 0.00023226 | 0.00014815 | 0.25508 | 0.25508 | 0.25508 | 0.99508 | -0.092945 | 0.99657 | -0.064833 | 35.0379
69 | 0.16321 | 0.041701 | -0.16301 | -0.041579 | 0.00019104 | 0.00012182 | 0.2448 | 0.24481 | 0.24481 | 0.99318 | -0.12918 | 0.99191 | -0.15342 | 33.6271
70 | 0.055304 | 0.014018 | -0.055243 | -0.01398 | 6.0979e-05 | 3.8722e-05 | 0.083021 | 0.083021 | 0.083021 | 0.99191 | -0.15342 | 0.99072 | -0.17639 | 22.8079
71 | 0.10771 | 0.027561 | -0.10753 | -0.027446 | 0.00017942 | 0.00011459 | 0.16178 | 0.16178 | 0.16178 | 0.99191 | -0.15342 | 0.99011 | -0.18789 | 44.4463
72 | 0.002446 | 0.00061272 | -0.0024458 | -0.00061298 | 1.3982e-07 | -2.6624e-07 | 0.0036736 | 0.0036738 | 0.0036738 | 0.99072 | -0.17639 | 0.99065 | -0.17759 | 1.0093
73 | 0.052797 | 0.013367 | -0.052753 | -0.013339 | 4.4224e-05 | 2.8062e-05 | 0.079347 | 0.079347 | 0.079347 | 0.99072 | -0.17639 | 0.98981 | -0.19385 | 21.7987
74 | 0.1039 | 0.026535 | -0.10372 | -0.026425 | 0.00017209 | 0.0001099 | 0.15632 | 0.15632 | 0.15632 | 0.99011 | -0.18789 | 0.98831 | -0.22221 | 42.9454
75 | -0.0014972 | -0.00037512 | 0.0014973 | 0.0003749 | 3.5655e-08 | -2.184e-07 | 0.0022508 | 0.0022508 | 0.0022508 | 0.98978 | -0.19435 | 0.98981 | -0.19385 | 0.61836
76 | 0.0014972 | 0.00037512 | -0.0014972 | -0.00037523 | 1.9152e-08 | -1.173e-07 | 0.0022508 | 0.0022509 | 0.0022509 | 0.98978 | -0.19435 | 0.98977 | -0.19462 | 0.61838
77 | 0.051256 | 0.012964 | -0.051208 | -0.012934 | 4.7241e-05 | 2.9962e-05 | 0.077096 | 0.077097 | 0.077097 | 0.98981 | -0.19385 | 0.98881 | -0.21308 | 21.1804
78 | -0.0032937 | -0.00082534 | 0.0032939 | 0.00082523 | 1.7454e-07 | -1.1495e-07 | 0.0050438 | 0.0050437 | 0.0050438 | 0.97171 | -0.54581 | 0.97176 | -0.5447 | 1.3857
79 | 0.0028078 | 0.00070357 | -0.0028077 | -0.00070369 | 1.0473e-07 | -1.2009e-07 | 0.0042997 | 0.0042998 | 0.0042998 | 0.97171 | -0.54581 | 0.97167 | -0.5466 | 1.1813
80 | -0.0039853 | -0.0009985 | 0.0039854 | 0.00099847 | 1.0964e-07 | -2.7102e-08 | 0.0061024 | 0.0061023 | 0.0061024 | 0.97176 | -0.5447 | 0.97179 | -0.54412 | 1.6765
81 | -0.0072889 | -0.0018264 | 0.0072899 | 0.0018268 | 1.0149e-06 | 3.8029e-07 | 0.011161 | 0.011161 | 0.011161 | 0.97179 | -0.54412 | 0.97194 | -0.5412 | 3.0661
82 | 0.0047819 | 0.0011975 | -0.0047812 | -0.0011975 | 7.2744e-07 | 1.7047e-08 | 0.0073206 | 0.0073208 | 0.0073208 | 0.97194 | -0.5412 | 0.97178 | -0.5444 | 2.0112
83 | -0.012072 | -0.0030243 | 0.012073 | 0.0030249 | 1.1332e-06 | 6.1559e-07 | 0.018481 | 0.018481 | 0.018481 | 0.97194 | -0.5412 | 0.97204 | -0.53923 | 5.0773
84 | 0.0047812 | 0.0011975 | -0.0047807 | -0.0011975 | 4.4827e-07 | 1.0589e-08 | 0.0073208 | 0.0073209 | 0.0073209 | 0.97178 | -0.5444 | 0.97168 | -0.54637 | 2.0112
85 | -0.014023 | -0.0035138 | 0.01403 | 0.0035173 | 6.1826e-06 | 3.5131e-06 | 0.021467 | 0.021467 | 0.021467 | 0.97204 | -0.53923 | 0.97251 | -0.52998 | 5.8975
86 | 0.00030457 | 7.6333e-05 | -0.00030457 | -7.6333e-05 | 2.6862e-13 | -1.9991e-10 | 0.00046 | 0.00046 | 0.00046 | 0.98524 | -0.28149 | 0.98524 | -0.28149 | 0.12637
87 | 0.050751 | 0.012789 | -0.050723 | -0.012771 | 2.8429e-05 | 1.8036e-05 | 0.077415 | 0.077415 | 0.077415 | 0.97582 | -0.46468 | 0.97523 | -0.4764 | 21.2679
88 | 0.049789 | 0.012537 | -0.049774 | -0.012528 | 1.5469e-05 | 9.8108e-06 | 0.07599 | 0.07599 | 0.07599 | 0.97523 | -0.4764 | 0.9749 | -0.4829 | 20.8765
89 | 0.047997 | 0.012082 | -0.047949 | -0.012052 | 4.8049e-05 | 3.0454e-05 | 0.073279 | 0.073279 | 0.073279 | 0.9749 | -0.4829 | 0.97383 | -0.50386 | 20.1316
90 | 0.0016635 | 0.0004167 | -0.0016635 | -0.0004169 | 4.4469e-08 | -2.0271e-07 | 0.002534 | 0.0025341 | 0.0025341 | 0.97682 | -0.44512 | 0.97679 | -0.44568 | 0.69617
91 | 0.046811 | 0.011767 | -0.046754 | -0.011731 | 5.6474e-05 | 3.5778e-05 | 0.071539 | 0.071539 | 0.071539 | 0.97383 | -0.50386 | 0.97255 | -0.52916 | 19.6537
92 | 0.020821 | 0.0052196 | -0.02082 | -0.0052191 | 8.1025e-07 | 4.9214e-07 | 0.031857 | 0.031857 | 0.031857 | 0.97255 | -0.52916 | 0.97251 | -0.52998 | 8.7519
93 | 0.025933 | 0.0065111 | -0.025919 | -0.0065026 | 1.3738e-05 | 8.5038e-06 | 0.039682 | 0.039682 | 0.039682 | 0.97255 | -0.52916 | 0.97199 | -0.54027 | 10.9017
94 | -0.0008137 | -0.00020393 | 0.00081371 | 0.00020381 | 5.9407e-09 | -1.2273e-07 | 0.0012457 | 0.0012457 | 0.0012457 | 0.97198 | -0.54043 | 0.97199 | -0.54027 | 0.34223
95 | 0.025106 | 0.0062988 | -0.025091 | -0.0062897 | 1.4802e-05 | 9.1422e-06 | 0.038437 | 0.038437 | 0.038437 | 0.97199 | -0.54027 | 0.97136 | -0.55265 | 10.5596
96 | 0.0098141 | 0.0024599 | -0.009813 | -0.0024594 | 1.0986e-06 | 5.4269e-07 | 0.015034 | 0.015034 | 0.015034 | 0.97136 | -0.55265 | 0.97124 | -0.555 | 4.1303
97 | 0.015277 | 0.0038297 | -0.015274 | -0.0038284 | 2.353e-06 | 1.3641e-06 | 0.023403 | 0.023403 | 0.023403 | 0.97136 | -0.55265 | 0.9712 | -0.55588 | 6.4293
98 | 0.0068072 | 0.0017061 | -0.0068069 | -0.001706 | 3.0145e-07 | 1.0147e-07 | 0.010429 | 0.010429 | 0.010429 | 0.97124 | -0.555 | 0.97119 | -0.55593 | 2.8652
99 | 0.012219 | 0.0030626 | -0.012219 | -0.0030625 | 2.2949e-07 | 1.2527e-07 | 0.018721 | 0.018721 | 0.018721 | 0.9712 | -0.55588 | 0.97118 | -0.55627 | 5.1432
100 | 0.0067906 | 0.0017018 | -0.0067899 | -0.0017016 | 7.0405e-07 | 2.3483e-07 | 0.01039 | 0.01039 | 0.01039 | 0.97251 | -0.52998 | 0.9724 | -0.53216 | 2.8545
101 | 0.0067899 | 0.0017016 | -0.0067887 | -0.0017012 | 1.2058e-06 | 4.023e-07 | 0.01039 | 0.01039 | 0.01039 | 0.9724 | -0.53216 | 0.97221 | -0.53588 | 2.8545
102 | 0.0043221 | 0.001083 | -0.0043218 | -0.001083 | 2.6494e-07 | -3.0629e-08 | 0.0066151 | 0.0066151 | 0.0066151 | 0.97221 | -0.53588 | 0.97214 | -0.53717 | 1.8173
103 | 0.008927 | 0.0022375 | -0.0089262 | -0.0022371 | 8.6759e-07 | 4.0225e-07 | 0.013678 | 0.013678 | 0.013678 | 0.97118 | -0.55627 | 0.97107 | -0.55831 | 3.7577
104 | 0.0043218 | 0.001083 | -0.0043215 | -0.0010831 | 2.8031e-07 | -3.2371e-08 | 0.0066151 | 0.0066152 | 0.0066152 | 0.97214 | -0.53717 | 0.97207 | -0.53853 | 1.8174
105 | 0.0023997 | 0.00060073 | -0.0023995 | -0.00060107 | 1.8519e-07 | -3.3446e-07 | 0.0036746 | 0.0036747 | 0.0036747 | 0.97168 | -0.54637 | 0.9716 | -0.54799 | 1.0095
106 | 0.0059403 | 0.0014888 | -0.0059402 | -0.0014887 | 1.6746e-07 | 4.0502e-08 | 0.0091026 | 0.0091027 | 0.0091027 | 0.97107 | -0.55831 | 0.97104 | -0.55891 | 2.5007
107 | 0.0013544 | 0.00033914 | -0.0013543 | -0.00033943 | 4.078e-08 | -2.8693e-07 | 0.0020741 | 0.0020743 | 0.0020743 | 0.9716 | -0.54799 | 0.97156 | -0.54862 | 0.56985
108 | 0.001406 | 0.00035221 | -0.001406 | -0.0003523 | 1.3175e-08 | -8.7924e-08 | 0.002139 | 0.0021391 | 0.0021391 | 0.97804 | -0.42128 | 0.97803 | -0.42148 | 0.58766
109 | 0.00068288 | 0.00017107 | -0.00068288 | -0.00017114 | 2.3489e-09 | -7.1319e-08 | 0.0010389 | 0.001039 | 0.001039 | 0.97803 | -0.42148 | 0.97803 | -0.42155 | 0.28543

## res_trafo
| p_hv_mw | q_hv_mvar | p_lv_mw | q_lv_mvar | pl_mw | ql_mvar | i_hv_ka | i_lv_ka | vm_hv_pu | va_hv_degree | vm_lv_pu | va_lv_degree | loading_percent
0 | -1.2729e-15 | -1.3162e-15 | 0.00165 | 1.2699e-07 | 0.00165 | 1.2699e-07 | 5.2857e-17 | 0.0023815 | 0.99998 | 149.9956 | 1 | 0 | 0.2619

## res_ext_grid
| p_mw | q_mvar
0 | 0.20363 | 0.051839

## res_load
| p_mw | q_mvar
0 | 0.0023973 | 0.00060083
1 | 0.0013384 | 0.00033543
2 | 0.0025878 | 0.00064856
3 | 0.0016448 | 0.00041223
4 | 0.0010139 | 0.00025411
5 | 0.0021382 | 0.00053589
6 | 0.0022255 | 0.00055775
7 | 0.0012884 | 0.00032291
8 | 0.0020936 | 0.0005247
9 | 0.0026066 | 0.00065328
10 | 0.0016687 | 0.00041822
11 | 0.001847 | 0.00046291
12 | 0.0022369 | 0.00056061
13 | 0.0033624 | 0.00084271
14 | 0.0026097 | 0.00065404
15 | 0.0039374 | 0.00098681
16 | 0.0018263 | 0.00045773
17 | 0.0026004 | 0.00065171
18 | 0.0040948 | 0.0010263
19 | 0.0027567 | 0.0006909
20 | 0.00094625 | 0.00023715
21 | 0.005488 | 0.0013754
22 | 0.0026081 | 0.00065366
23 | 0.0019136 | 0.0004796
24 | 0.0018025 | 0.00045174
25 | 0.0019756 | 0.00049512
26 | 0.0015196 | 0.00038086
27 | 0.0017985 | 0.00045076
28 | 0.0037352 | 0.00093613
29 | 0.0017512 | 0.00043889
30 | 0.002831 | 0.0007095
31 | 0.0016127 | 0.00040417
32 | 0.0019057 | 0.00047761
33 | 0.0032722 | 0.00082009
34 | 0.0017382 | 0.00043563
35 | 0.00072666 | 0.00018212
36 | 0.00097906 | 0.00024538
37 | 0.0012422 | 0.00031131
38 | 0.0018521 | 0.00046419
39 | 0.00049621 | 0.00012436
40 | 0.0033942 | 0.00085067
41 | 0.0020256 | 0.00050766
42 | 0.0018028 | 0.00045183
43 | 0.0016015 | 0.00040138
44 | 0.0018991 | 0.00047595
45 | 0.0024976 | 0.00062596
46 | 0.0027103 | 0.00067926
47 | 0.0010755 | 0.00026955
48 | 0.0023772 | 0.00059578
49 | 0.0027072 | 0.00067849
50 | 0.001521 | 0.00038119
51 | 0.0026345 | 0.00066028
52 | 0.0018105 | 0.00045375
53 | 0.0036354 | 0.00091111
54 | 0.0014972 | 0.00037523
55 | 0.0024458 | 0.00061298
56 | 0.0033642 | 0.00084315
57 | 0.00048589 | 0.00012178
58 | 0.00069136 | 0.00017327
59 | 0.0028077 | 0.00070369
60 | 0.0033035 | 0.00082795
61 | 0.0019505 | 0.00048883
62 | 0.0038683 | 0.00096949
63 | 0.0029773 | 0.00074619
64 | 0.00030457 | 7.6333e-05
65 | 0.0016296 | 0.00040842
66 | 0.0032828 | 0.00082274
67 | 0.00093379 | 0.00023403
68 | 0.0017765 | 0.00044522
69 | 0.0015098 | 0.00037839
70 | 0.0011387 | 0.00028539
71 | 0.0016635 | 0.0004169
72 | 0.0008137 | 0.00020393
73 | 0.0030059 | 0.00075334
74 | 0.0030554 | 0.00076576
75 | 0.0024666 | 0.0006182
76 | 0.0068069 | 0.001706
77 | 0.0032917 | 0.00082497
78 | 0.0029405 | 0.00073696
79 | 0.0023811 | 0.00059675
80 | 0.0029858 | 0.00074832
81 | 0.0059402 | 0.0014887
82 | 0.0010451 | 0.00026192
83 | 0.0013543 | 0.00033943
84 | 0.0043215 | 0.0010831
85 | 0.0016875 | 0.00042293
86 | 0.0014888 | 0.00037312
87 | 0.0007231 | 0.00018123
88 | 0.00068288 | 0.00017114

## dtypes
| element | column | dtype
0 | bus | name | object
1 | bus | vn_kv | float64
2 | bus | type | object
3 | bus | zone | object
4 | bus | in_service | bool
5 | load | name | object
6 | load | bus | uint32
7 | load | p_mw | float64
8 | load | q_mvar | float64
9 | load | const_z_percent | float64
10 | load | const_i_percent | float64
11 | load | sn_mva | float64
12 | load | scaling | float64
13 | load | in_service | bool
14 | load | type | object
15 | ext_grid | name | object
16 | ext_grid | bus | uint32
17 | ext_grid | vm_pu | float64
18 | ext_grid | va_degree | float64
19 | ext_grid | slack_weight | float64
20 | ext_grid | in_service | bool
21 | line | name | object
22 | line | std_type | object
23 | line | from_bus | uint32
24 | line | to_bus | uint32
25 | line | length_km | float64
26 | line | r_ohm_per_km | float64
27 | line | x_ohm_per_km | float64
28 | line | c_nf_per_km | float64
29 | line | g_us_per_km | float64
30 | line | max_i_ka | float64
31 | line | df | float64
32 | line | parallel | uint32
33 | line | type | object
34 | line | in_service | bool
35 | trafo | name | object
36 | trafo | std_type | object
37 | trafo | hv_bus | uint32
38 | trafo | lv_bus | uint32
39 | trafo | sn_mva | float64
40 | trafo | vn_hv_kv | float64
41 | trafo | vn_lv_kv | float64
42 | trafo | vk_percent | float64
43 | trafo | vkr_percent | float64
44 | trafo | pfe_kw | float64
45 | trafo | i0_percent | float64
46 | trafo | shift_degree | float64
47 | trafo | tap_side | object
48 | trafo | tap_neutral | int32
49 | trafo | tap_min | int32
50 | trafo | tap_max | int32
51 | trafo | tap_step_percent | float64
52 | trafo | tap_step_degree | float64
53 | trafo | tap_pos | int32
54 | trafo | tap_phase_shifter | bool
55 | trafo | parallel | uint32
56 | trafo | df | float64
57 | trafo | in_service | bool
58 | line_geodata | coords | object
59 | bus_geodata | x | float64
60 | bus_geodata | y | float64
61 | bus_geodata | coords | object
62 | res_bus | vm_pu | float64
63 | res_bus | va_degree | float64
64 | res_bus | p_mw | float64
65 | res_bus | q_mvar | float64
66 | res_line | p_from_mw | float64
67 | res_line | q_from_mvar | float64
68 | res_line | p_to_mw | float64
69 | res_line | q_to_mvar | float64
70 | res_line | pl_mw | float64
71 | res_line | ql_mvar | float64
72 | res_line | i_from_ka | float64
73 | res_line | i_to_ka | float64
74 | res_line | i_ka | float64
75 | res_line | vm_from_pu | float64
76 | res_line | va_from_degree | float64
77 | res_line | vm_to_pu | float64
78 | res_line | va_to_degree | float64
79 | res_line | loading_percent | float64
80 | res_trafo | p_hv_mw | float64
81 | res_trafo | q_hv_mvar | float64
82 | res_trafo | p_lv_mw | float64
83 | res_trafo | q_lv_mvar | float64
84 | res_trafo | pl_mw | float64
85 | res_trafo | ql_mvar | float64
86 | res_trafo | i_hv_ka | float64
87 | res_trafo | i_lv_ka | float64
88 | res_trafo | vm_hv_pu | float64
89 | res_trafo | va_hv_degree | float64
90 | res_trafo | vm_lv_pu | float64
91 | res_trafo | va_lv_degree | float64
92 | res_trafo | loading_percent | float64
93 | res_ext_grid | p_mw | float64
94 | res_ext_grid | q_mvar | float64
95 | res_load | p_mw | float64
96 | res_load | q_mvar | float64

## parameters
| version | format_version | converged | OPF_converged | name | f_hz | sn_mva
0 | 2.14.6 | 2.14.0 | TRUE | FALSE |  | 50 | 1