## bus
| name | vn_kv | type | zone | in_service
0 | bus_LV_2530-3_1_3_node_10 | 0.4 | n |  | TRUE
1 | bus_LV_2530-3_1_3_node_11 | 0.4 | n |  | TRUE
2 | bus_LV_2530-3_1_3_node_12 | 0.4 | n |  | TRUE
3 | bus_LV_2530-3_1_3_node_13 | 0.4 | n |  | TRUE
4 | bus_LV_2530-3_1_3_node_14 | 0.4 | n |  | TRUE
5 | bus_LV_2530-3_1_3_node_15 | 0.4 | n |  | TRUE
6 | bus_LV_2530-3_1_3_node_16 | 0.4 | n |  | TRUE
7 | bus_LV_2530-3_1_3_node_345 | 0.4 | n |  | TRUE
8 | bus_LV_2530-3_1_3_node_37 | 0.4 | n |  | TRUE
9 | bus_LV_2530-3_1_3_node_319 | 0.4 | n |  | TRUE
10 | bus_LV_2530-3_1_3_node_301 | 0.4 | n |  | TRUE
11 | bus_LV_2530-3_1_3_node_21 | 0.4 | n |  | TRUE
12 | bus_LV_2530-3_1_3_node_22 | 0.4 | n |  | TRUE
13 | bus_LV_2530-3_1_3_node_23 | 0.4 | n |  | TRUE
14 | bus_LV_2530-3_1_3_node_352 | 0.4 | n |  | TRUE
15 | bus_LV_2530-3_1_3_node_25 | 0.4 | n |  | TRUE
16 | bus_LV_2530-3_1_3_node_318 | 0.4 | n |  | TRUE
17 | bus_LV_2530-3_1_3_node_315 | 0.4 | n |  | TRUE
18 | bus_LV_2530-3_1_3_node_32 | 0.4 | n |  | TRUE
19 | bus_LV_2530-3_1_3_node_33 | 0.4 | n |  | TRUE
20 | bus_LV_2530-3_1_3_node_34 | 0.4 | n |  | TRUE
21 | bus_LV_2530-3_1_3_node_35 | 0.4 | n |  | TRUE
22 | bus_LV_2530-3_1_3_node_36 | 0.4 | n |  | TRUE
23 | bus_LV_2530-3_1_3_node_75 | 0.4 | n |  | TRUE
24 | bus_LV_2530-3_1_3_node_264 | 0.4 | n |  | TRUE
25 | bus_LV_2530-3_1_3_node_38 | 0.4 | n |  | TRUE
26 | bus_LV_2530-3_1_3_node_74 | 0.4 | n |  | TRUE
27 | bus_LV_2530-3_1_3_node_39 | 0.4 | n |  | TRUE
28 | bus_LV_2530-3_1_3_node_40 | 0.4 | n |  | TRUE
29 | bus_LV_2530-3_1_3_node_41 | 0.4 | n |  | TRUE
30 | bus_LV_2530-3_1_3_node_42 | 0.4 | n |  | TRUE
31 | bus_LV_2530-3_1_3_node_43 | 0.4 | n |  | TRUE
32 | bus_LV_2530-3_1_3_node_44 | 0.4 | n |  | TRUE
33 | bus_LV_2530-3_1_3_node_45 | 0.4 | n |  | TRUE
34 | bus_LV_2530-3_1_3_node_64 | 0.4 | n |  | TRUE
35 | bus_LV_2530-3_1_3_node_78 | 0.4 | n |  | TRUE
36 | bus_LV_2530-3_1_3_node_71 | 0.4 | n |  | TRUE
37 | bus_LV_2530-3_1_3_node_260 | 0.4 | n |  | TRUE
38 | bus_LV_2530-3_1_3_node_262 | 0.4 | n |  | TRUE
39 | bus_LV_2530-3_1_3_node_46 | 0.4 | n |  | TRUE
40 | bus_LV_2530-3_1_3_node_47 | 0.4 | n |  | TRUE
41 | bus_LV_2530-3_1_3_node_48 | 0.4 | n |  | TRUE
42 | bus_LV_2530-3_1_3_node_49 | 0.4 | n |  | TRUE
43 | bus_LV_2530-3_1_3_node_50 | 0.4 | n |  | TRUE
44 | bus_LV_2530-3_1_3_node_70 | 0.4 | n |  | TRUE
45 | bus_LV_2530-3_1_3_node_288 | 0.4 | n |  | TRUE
46 | bus_LV_2530-3_1_3_node_51 | 0.4 | n |  | TRUE
47 | bus_LV_2530-3_1_3_node_52 | 0.4 | n |  | TRUE
48 | bus_LV_2530-3_1_3_node_53 | 0.4 | n |  | TRUE
49 | bus_LV_2530-3_1_3_node_54 | 0.4 | n |  | TRUE
50 | bus_LV_2530-3_1_3_node_55 | 0.4 | n |  | TRUE
51 | bus_LV_2530-3_1_3_node_67 | 0.4 | n |  | TRUE
52 | bus_LV_2530-3_1_3_node_289 | 0.4 | n |  | TRUE
53 | bus_LV_2530-3_1_3_node_62 | 0.4 | n |  | TRUE
54 | bus_LV_2530-3_1_3_node_63 | 0.4 | n |  | TRUE
55 | bus_LV_2530-3_1_3_node_217 | 0.4 | n |  | TRUE
56 | bus_LV_2530-3_1_3_node_65 | 0.4 | n |  | TRUE
57 | bus_LV_2530-3_1_3_node_66 | 0.4 | n |  | TRUE
58 | bus_LV_2530-3_1_3_node_119 | 0.4 | n |  | TRUE
59 | bus_LV_2530-3_1_3_node_68 | 0.4 | n |  | TRUE
60 | bus_LV_2530-3_1_3_node_69 | 0.4 | n |  | TRUE
61 | bus_LV_2530-3_1_3_node_361 | 0.4 | n |  | TRUE
62 | bus_LV_2530-3_1_3_node_233 | 0.4 | n |  | TRUE
63 | bus_LV_2530-3_1_3_node_72 | 0.4 | n |  | TRUE
64 | bus_LV_2530-3_1_3_node_73 | 0.4 | n |  | TRUE
65 | bus_LV_2530-3_1_3_node_281 | 0.4 | n |  | TRUE
66 | bus_LV_2530-3_1_3_node_287 | 0.4 | n |  | TRUE
67 | bus_LV_2530-3_1_3_node_295 | 0.4 | n |  | TRUE
68 | bus_LV_2530-3_1_3_node_265 | 0.4 | n |  | TRUE
69 | bus_LV_2530-3_1_3_node_76 | 0.4 | n |  | TRUE
70 | bus_LV_2530-3_1_3_node_77 | 0.4 | n |  | TRUE
71 | bus_LV_2530-3_1_3_node_106 | 0.4 | n |  | TRUE
72 | bus_LV_2530-3_1_3_node_80 | 0.4 | n |  | TRUE
73 | bus_LV_2530-3_1_3_node_107 | 0.4 | n |  | TRUE
74 | bus_LV_2530-3_1_3_node_108 | 0.4 | n |  | TRUE
75 | bus_LV_2530-3_1_3_node_109 | 0.4 | n |  | TRUE
76 | bus_LV_2530-3_1_3_node_111 | 0.4 | n |  | TRUE
77 | bus_LV_2530-3_1_3_node_110 | 0.4 | n |  | TRUE
78 | bus_LV_2530-3_1_3_node_115 | 0.4 | n |  | TRUE
79 | bus_LV_2530-3_1_3_node_112 | 0.4 | n |  | TRUE
80 | bus_LV_2530-3_1_3_node_113 | 0.4 | n |  | TRUE
81 | bus_LV_2530-3_1_3_node_114 | 0.4 | n |  | TRUE
82 | bus_LV_2530-3_1_3_node_116 | 0.4 | n |  | TRUE
83 | bus_LV_2530-3_1_3_node_117 | 0.4 | n |  | TRUE
84 | bus_LV_2530-3_1_3_node_120 | 0.4 | n |  | TRUE
85 | bus_LV_2530-3_1_3_node_212 | 0.4 | n |  | TRUE
86 | bus_LV_2530-3_1_3_node_213 | 0.4 | n |  | TRUE
87 | bus_LV_2530-3_1_3_node_215 | 0.4 | n |  | TRUE
88 | bus_LV_2530-3_1_3_node_219 | 0.4 | n |  | TRUE
89 | bus_LV_2530-3_1_3_node_220 | 0.4 | n |  | TRUE
90 | bus_LV_2530-3_1_3_node_218 | 0.4 | n |  | TRUE
91 | bus_LV_2530-3_1_3_node_235 | 0.4 | n |  | TRUE
92 | bus_LV_2530-3_1_3_node_237 | 0.4 | n |  | TRUE
93 | bus_LV_2530-3_1_3_node_224 | 0.4 | n |  | TRUE
94 | bus_LV_2530-3_1_3_node_226 | 0.4 | n |  | TRUE
95 | bus_LV_2530-3_1_3_node_234 | 0.4 | n |  | TRUE
96 | bus_LV_2530-3_1_3_node_236 | 0.4 | n |  | TRUE
97 | bus_LV_2530-3_1_3_node_258 | 0.4 | n |  | TRUE
98 | bus_LV_2530-3_1_3_node_359 | 0.4 | n |  | TRUE
99 | bus_LV_2530-3_1_3_node_259 | 0.4 | n |  | TRUE
100 | bus_LV_2530-3_1_3_node_263 | 0.4 | n |  | TRUE
101 | bus_LV_2530-3_1_3_node_266 | 0.4 | n |  | TRUE
102 | bus_LV_2530-3_1_3_node_278 | 0.4 | n |  | TRUE
103 | bus_LV_2530-3_1_3_node_314 | 0.4 | n |  | TRUE
104 | bus_LV_2530-3_1_3_node_267 | 0.4 | n |  | TRUE
105 | bus_LV_2530-3_1_3_node_268 | 0.4 | n |  | TRUE
106 | bus_LV_2530-3_1_3_node_269 | 0.4 | n |  | TRUE
107 | bus_LV_2530-3_1_3_node_270 | 0.4 | n |  | TRUE
108 | bus_LV_2530-3_1_3_node_271 | 0.4 | n |  | TRUE
109 | bus_LV_2530-3_1_3_node_272 | 0.4 | n |  | TRUE
110 | bus_LV_2530-3_1_3_node_298 | 0.4 | n |  | TRUE
111 | bus_LV_2530-3_1_3_node_282 | 0.4 | n |  | TRUE
112 | bus_LV_2530-3_1_3_node_273 | 0.4 | n |  | TRUE
113 | bus_LV_2530-3_1_3_node_274 | 0.4 | n |  | TRUE
114 | bus_LV_2530-3_1_3_node_275 | 0.4 | n |  | TRUE
115 | bus_LV_2530-3_1_3_node_276 | 0.4 | n |  | TRUE
116 | bus_LV_2530-3_1_3_node_277 | 0.4 | n |  | TRUE
117 | bus_LV_2530-3_1_3_node_290 | 0.4 | n |  | TRUE
118 | bus_LV_2530-3_1_3_node_291 | 0.4 | n |  | TRUE
119 | bus_LV_2530-3_1_3_node_279 | 0.4 | n |  | TRUE
120 | bus_LV_2530-3_1_3_node_280 | 0.4 | n |  | TRUE
121 | bus_LV_2530-3_1_3_node_283 | 0.4 | n |  | TRUE
122 | bus_LV_2530-3_1_3_node_284 | 0.4 | n |  | TRUE
123 | bus_LV_2530-3_1_3_node_285 | 0.4 | n |  | TRUE
124 | bus_LV_2530-3_1_3_node_286 | 0.4 | n |  | TRUE
125 | bus_LV_2530-3_1_3_node_292 | 0.4 | n |  | TRUE
126 | bus_LV_2530-3_1_3_node_293 | 0.4 | n |  | TRUE
127 | bus_LV_2530-3_1_3_node_294 | 0.4 | n |  | TRUE
128 | bus_LV_2530-3_1_3_node_309 | 0.4 | n |  | TRUE
129 | bus_LV_2530-3_1_3_node_296 | 0.4 | n |  | TRUE
130 | bus_LV_2530-3_1_3_node_297 | 0.4 | n |  | TRUE
131 | bus_LV_2530-3_1_3_node_299 | 0.4 | n |  | TRUE
132 | bus_LV_2530-3_1_3_node_300 | 0.4 | n |  | TRUE
133 | bus_LV_2530-3_1_3_node_302 | 0.4 | n |  | TRUE
134 | bus_LV_2530-3_1_3_node_303 | 0.4 | n |  | TRUE
135 | bus_LV_2530-3_1_3_node_313 | 0.4 | n |  | TRUE
136 | bus_LV_2530-3_1_3_node_304 | 0.4 | n |  | TRUE
137 | bus_LV_2530-3_1_3_node_305 | 0.4 | n |  | TRUE
138 | bus_LV_2530-3_1_3_node_306 | 0.4 | n |  | TRUE
139 | bus_LV_2530-3_1_3_node_307 | 0.4 | n |  | TRUE
140 | bus_LV_2530-3_1_3_node_308 | 0.4 | n |  | TRUE
141 | bus_LV_2530-3_1_3_node_310 | 0.4 | n |  | TRUE
142 | bus_LV_2530-3_1_3_node_311 | 0.4 | n |  | TRUE
143 | bus_LV_2530-3_1_3_node_312 | 0.4 | n |  | TRUE
144 | bus_LV_2530-3_1_3_node_316 | 0.4 | n |  | TRUE
145 | bus_LV_2530-3_1_3_node_317 | 0.4 | n |  | TRUE
146 | bus_LV_2530-3_1_3_node_363 | 0.4 | n |  | TRUE
147 | bus_LV_2530-3_1_3_node_357 | 0.4 | n |  | TRUE
148 | bus_LV_2530-3_1_3_node_358 | 0.4 | n |  | TRUE
149 | bus_LV_2530-3_1_3_node_360 | 0.4 | n |  | TRUE
150 | bus_LV_2530-3_1_3_node_362 | 0.4 | n |  | TRUE
151 | bus_LV_2530-3_1_3_node_370 | 0.4 | n |  | TRUE
152 | bus_LV_2530-3_1_3_node_368 | 0.4 | n |  | TRUE
153 | bus_LV_2530-3_1_3_node_369 | 0.4 | n |  | TRUE
154 | bus_LV_2530-3_1_3_node_371 | 0.4 | n |  | TRUE
155 | bus_MV_386_0_node_38 | 20 | n |  | TRUE

## load
| name | bus | p_mw | q_mvar | const_z_percent | const_i_percent | sn_mva | scaling | in_service | type
0 | LV_2530-3_1_3_load_10 | 0 | 0.0037483 | 0.00093941 | 0 | 0 |  | 1 | TRUE | wye
1 | LV_2530-3_1_3_load_14 | 4 | 0.0010843 | 0.00027175 | 0 | 0 |  | 1 | TRUE | wye
2 | LV_2530-3_1_3_load_15 | 5 | 0.0017796 | 0.000446 | 0 | 0 |  | 1 | TRUE | wye
3 | LV_2530-3_1_3_load_345 | 7 | 0.0025246 | 0.00063271 | 0 | 0 |  | 1 | TRUE | wye
4 | LV_2530-3_1_3_load_37 | 8 | 0.00068294 | 0.00017116 | 0 | 0 |  | 1 | TRUE | wye
5 | LV_2530-3_1_3_load_319 | 9 | 0.0045632 | 0.0011436 | 0 | 0 |  | 1 | TRUE | wye
6 | LV_2530-3_1_3_load_301 | 10 | 0.0019564 | 0.00049032 | 0 | 0 |  | 1 | TRUE | wye
7 | LV_2530-3_1_3_load_21 | 11 | 0.0051604 | 0.0012933 | 0 | 0 |  | 1 | TRUE | wye
8 | LV_2530-3_1_3_load_22 | 12 | 0.0010127 | 0.0002538 | 0 | 0 |  | 1 | TRUE | wye
9 | LV_2530-3_1_3_load_23 | 13 | 0.0012184 | 0.00030536 | 0 | 0 |  | 1 | TRUE | wye
10 | LV_2530-3_1_3_load_352 | 14 | 0.001671 | 0.00041879 | 0 | 0 |  | 1 | TRUE | wye
11 | LV_2530-3_1_3_load_318 | 16 | 0.00063233 | 0.00015848 | 0 | 0 |  | 1 | TRUE | wye
12 | LV_2530-3_1_3_load_315 | 17 | 0.00044697 | 0.00011202 | 0 | 0 |  | 1 | TRUE | wye
13 | LV_2530-3_1_3_load_32 | 18 | 0.0021056 | 0.00052772 | 0 | 0 |  | 1 | TRUE | wye
14 | LV_2530-3_1_3_load_33 | 19 | 0.0013456 | 0.00033724 | 0 | 0 |  | 1 | TRUE | wye
15 | LV_2530-3_1_3_load_34 | 20 | 0.0027528 | 0.00068993 | 0 | 0 |  | 1 | TRUE | wye
16 | LV_2530-3_1_3_load_35 | 21 | 0.002406 | 0.00060301 | 0 | 0 |  | 1 | TRUE | wye
17 | LV_2530-3_1_3_load_36 | 22 | 0.0018032 | 0.00045193 | 0 | 0 |  | 1 | TRUE | wye
18 | LV_2530-3_1_3_load_75 | 23 | 0.0022281 | 0.00055841 | 0 | 0 |  | 1 | TRUE | wye
19 | LV_2530-3_1_3_load_264 | 24 | 0.00069056 | 0.00017307 | 0 | 0 |  | 1 | TRUE | wye
20 | LV_2530-3_1_3_load_38 | 25 | 0.00066119 | 0.00016571 | 0 | 0 |  | 1 | TRUE | wye
21 | LV_2530-3_1_3_load_74 | 26 | 0.00051007 | 0.00012784 | 0 | 0 |  | 1 | TRUE | wye
22 | LV_2530-3_1_3_load_39 | 27 | 0.0015225 | 0.00038158 | 0 | 0 |  | 1 | TRUE | wye
23 | LV_2530-3_1_3_load_40 | 28 | 0.0019272 | 0.000483 | 0 | 0 |  | 1 | TRUE | wye
24 | LV_2530-3_1_3_load_42 | 30 | 0.0020232 | 0.00050706 | 0 | 0 |  | 1 | TRUE | wye
25 | LV_2530-3_1_3_load_43 | 31 | 0.0015593 | 0.00039081 | 0 | 0 |  | 1 | TRUE | wye
26 | LV_2530-3_1_3_load_44 | 32 | 0.0029487 | 0.00073902 | 0 | 0 |  | 1 | TRUE | wye
27 | LV_2530-3_1_3_load_45 | 33 | 0.0012828 | 0.00032151 | 0 | 0 |  | 1 | TRUE | wye
28 | LV_2530-3_1_3_load_64 | 34 | 0.0025365 | 0.00063571 | 0 | 0 |  | 1 | TRUE | wye
29 | LV_2530-3_1_3_load_260 | 37 | 0.0014294 | 0.00035824 | 0 | 0 |  | 1 | TRUE | wye
30 | LV_2530-3_1_3_load_262 | 38 | 0.0018101 | 0.00045366 | 0 | 0 |  | 1 | TRUE | wye
31 | LV_2530-3_1_3_load_46 | 39 | 0.0034759 | 0.00087114 | 0 | 0 |  | 1 | TRUE | wye
32 | LV_2530-3_1_3_load_47 | 40 | 0.0023427 | 0.00058714 | 0 | 0 |  | 1 | TRUE | wye
33 | LV_2530-3_1_3_load_48 | 41 | 0.00186 | 0.00046616 | 0 | 0 |  | 1 | TRUE | wye
34 | LV_2530-3_1_3_load_49 | 42 | 0.0020414 | 0.00051163 | 0 | 0 |  | 1 | TRUE | wye
35 | LV_2530-3_1_3_load_50 | 43 | 0.0034432 | 0.00086296 | 0 | 0 |  | 1 | TRUE | wye
36 | LV_2530-3_1_3_load_70 | 44 | 0.00097291 | 0.00024383 | 0 | 0 |  | 1 | TRUE | wye
37 | LV_2530-3_1_3_load_288 | 45 | 0.0029156 | 0.00073073 | 0 | 0 |  | 1 | TRUE | wye
38 | LV_2530-3_1_3_load_51 | 46 | 0.00246 | 0.00061653 | 0 | 0 |  | 1 | TRUE | wye
39 | LV_2530-3_1_3_load_52 | 47 | 0.001988 | 0.00049825 | 0 | 0 |  | 1 | TRUE | wye
40 | LV_2530-3_1_3_load_53 | 48 | 0.0024535 | 0.0006149 | 0 | 0 |  | 1 | TRUE | wye
41 | LV_2530-3_1_3_load_54 | 49 | 0.0026342 | 0.0006602 | 0 | 0 |  | 1 | TRUE | wye
42 | LV_2530-3_1_3_load_55 | 50 | 0.0015074 | 0.00037779 | 0 | 0 |  | 1 | TRUE | wye
43 | LV_2530-3_1_3_load_67 | 51 | 0.0012799 | 0.00032076 | 0 | 0 |  | 1 | TRUE | wye
44 | LV_2530-3_1_3_load_289 | 52 | 0.0042184 | 0.0010572 | 0 | 0 |  | 1 | TRUE | wye
45 | LV_2530-3_1_3_load_62 | 53 | 0.00089495 | 0.0002243 | 0 | 0 |  | 1 | TRUE | wye
46 | LV_2530-3_1_3_load_63 | 54 | 0.00091253 | 0.0002287 | 0 | 0 |  | 1 | TRUE | wye
47 | LV_2530-3_1_3_load_217 | 55 | 0.0026607 | 0.00066684 | 0 | 0 |  | 1 | TRUE | wye
48 | LV_2530-3_1_3_load_65 | 56 | 0.0020197 | 0.00050619 | 0 | 0 |  | 1 | TRUE | wye
49 | LV_2530-3_1_3_load_66 | 57 | 0.0018019 | 0.0004516 | 0 | 0 |  | 1 | TRUE | wye
50 | LV_2530-3_1_3_load_119 | 58 | 0.0014824 | 0.00037153 | 0 | 0 |  | 1 | TRUE | wye
51 | LV_2530-3_1_3_load_68 | 59 | 0.0012246 | 0.00030691 | 0 | 0 |  | 1 | TRUE | wye
52 | LV_2530-3_1_3_load_69 | 60 | 0.003257 | 0.00081628 | 0 | 0 |  | 1 | TRUE | wye
53 | LV_2530-3_1_3_load_361 | 61 | 0.0014257 | 0.0003573 | 0 | 0 |  | 1 | TRUE | wye
54 | LV_2530-3_1_3_load_233 | 62 | 0.0012191 | 0.00030554 | 0 | 0 |  | 1 | TRUE | wye
55 | LV_2530-3_1_3_load_73 | 64 | 0.0020445 | 0.00051241 | 0 | 0 |  | 1 | TRUE | wye
56 | LV_2530-3_1_3_load_281 | 65 | 0.004603 | 0.0011536 | 0 | 0 |  | 1 | TRUE | wye
57 | LV_2530-3_1_3_load_287 | 66 | 0.0012643 | 0.00031687 | 0 | 0 |  | 1 | TRUE | wye
58 | LV_2530-3_1_3_load_295 | 67 | 0.00038061 | 9.5389e-05 | 0 | 0 |  | 1 | TRUE | wye
59 | LV_2530-3_1_3_load_265 | 68 | 0.00098759 | 0.00024751 | 0 | 0 |  | 1 | TRUE | wye
60 | LV_2530-3_1_3_load_76 | 69 | 0.0050457 | 0.0012646 | 0 | 0 |  | 1 | TRUE | wye
61 | LV_2530-3_1_3_load_77 | 70 | 0.0013809 | 0.00034609 | 0 | 0 |  | 1 | TRUE | wye
62 | LV_2530-3_1_3_load_106 | 71 | 0.0012091 | 0.00030304 | 0 | 0 |  | 1 | TRUE | wye
63 | LV_2530-3_1_3_load_80 | 72 | 0.0091307 | 0.0022884 | 0 | 0 |  | 1 | TRUE | wye
64 | LV_2530-3_1_3_load_107 | 73 | 0.0012134 | 0.00030412 | 0 | 0 |  | 1 | TRUE | wye
65 | LV_2530-3_1_3_load_109 | 75 | 0.00064195 | 0.00016089 | 0 | 0 |  | 1 | TRUE | wye
66 | LV_2530-3_1_3_load_111 | 76 | 0.0012145 | 0.00030437 | 0 | 0 |  | 1 | TRUE | wye
67 | LV_2530-3_1_3_load_110 | 77 | 0.0010064 | 0.00025222 | 0 | 0 |  | 1 | TRUE | wye
68 | LV_2530-3_1_3_load_112 | 79 | 0.0013824 | 0.00034647 | 0 | 0 |  | 1 | TRUE | wye
69 | LV_2530-3_1_3_load_113 | 80 | 0.0022518 | 0.00056436 | 0 | 0 |  | 1 | TRUE | wye
70 | LV_2530-3_1_3_load_114 | 81 | 0.0012966 | 0.00032495 | 0 | 0 |  | 1 | TRUE | wye
71 | LV_2530-3_1_3_load_116 | 82 | 0.0014438 | 0.00036185 | 0 | 0 |  | 1 | TRUE | wye
72 | LV_2530-3_1_3_load_120 | 84 | 0.001403 | 0.00035162 | 0 | 0 |  | 1 | TRUE | wye
73 | LV_2530-3_1_3_load_212 | 85 | 0.0037585 | 0.00094197 | 0 | 0 |  | 1 | TRUE | wye
74 | LV_2530-3_1_3_load_213 | 86 | 0.0023694 | 0.00059383 | 0 | 0 |  | 1 | TRUE | wye
75 | LV_2530-3_1_3_load_219 | 88 | 0.0017909 | 0.00044884 | 0 | 0 |  | 1 | TRUE | wye
76 | LV_2530-3_1_3_load_220 | 89 | 0.0018628 | 0.00046686 | 0 | 0 |  | 1 | TRUE | wye
77 | LV_2530-3_1_3_load_218 | 90 | 0.0012836 | 0.0003217 | 0 | 0 |  | 1 | TRUE | wye
78 | LV_2530-3_1_3_load_237 | 92 | 0.0017241 | 0.00043209 | 0 | 0 |  | 1 | TRUE | wye
79 | LV_2530-3_1_3_load_226 | 94 | 0.0016646 | 0.00041718 | 0 | 0 |  | 1 | TRUE | wye
80 | LV_2530-3_1_3_load_236 | 96 | 0.00082435 | 0.0002066 | 0 | 0 |  | 1 | TRUE | wye
81 | LV_2530-3_1_3_load_258 | 97 | 0.0014432 | 0.0003617 | 0 | 0 |  | 1 | TRUE | wye
82 | LV_2530-3_1_3_load_359 | 98 | 0.0010724 | 0.00026876 | 0 | 0 |  | 1 | TRUE | wye
83 | LV_2530-3_1_3_load_259 | 99 | 0.0076825 | 0.0019254 | 0 | 0 |  | 1 | TRUE | wye
84 | LV_2530-3_1_3_load_263 | 100 | 0.0018129 | 0.00045435 | 0 | 0 |  | 1 | TRUE | wye
85 | LV_2530-3_1_3_load_278 | 102 | 0.0026006 | 0.00065176 | 0 | 0 |  | 1 | TRUE | wye
86 | LV_2530-3_1_3_load_314 | 103 | 0.0027749 | 0.00069545 | 0 | 0 |  | 1 | TRUE | wye
87 | LV_2530-3_1_3_load_267 | 104 | 0.0016676 | 0.00041794 | 0 | 0 |  | 1 | TRUE | wye
88 | LV_2530-3_1_3_load_268 | 105 | 0.0017061 | 0.00042758 | 0 | 0 |  | 1 | TRUE | wye
89 | LV_2530-3_1_3_load_269 | 106 | 0.0012143 | 0.00030433 | 0 | 0 |  | 1 | TRUE | wye
90 | LV_2530-3_1_3_load_270 | 107 | 0.0018709 | 0.0004689 | 0 | 0 |  | 1 | TRUE | wye
91 | LV_2530-3_1_3_load_271 | 108 | 0.0019088 | 0.00047838 | 0 | 0 |  | 1 | TRUE | wye
92 | LV_2530-3_1_3_load_298 | 110 | 0.0015285 | 0.00038309 | 0 | 0 |  | 1 | TRUE | wye
93 | LV_2530-3_1_3_load_282 | 111 | 0.002561 | 0.00064185 | 0 | 0 |  | 1 | TRUE | wye
94 | LV_2530-3_1_3_load_273 | 112 | 0.0020976 | 0.0005257 | 0 | 0 |  | 1 | TRUE | wye
95 | LV_2530-3_1_3_load_274 | 113 | 0.0016156 | 0.00040492 | 0 | 0 |  | 1 | TRUE | wye
96 | LV_2530-3_1_3_load_276 | 115 | 0.0014502 | 0.00036345 | 0 | 0 |  | 1 | TRUE | wye
97 | LV_2530-3_1_3_load_277 | 116 | 0.0012282 | 0.00030782 | 0 | 0 |  | 1 | TRUE | wye
98 | LV_2530-3_1_3_load_290 | 117 | 0.0017182 | 0.00043063 | 0 | 0 |  | 1 | TRUE | wye
99 | LV_2530-3_1_3_load_279 | 119 | 0.001349 | 0.00033809 | 0 | 0 |  | 1 | TRUE | wye
100 | LV_2530-3_1_3_load_280 | 120 | 0.0015509 | 0.0003887 | 0 | 0 |  | 1 | TRUE | wye
101 | LV_2530-3_1_3_load_283 | 121 | 0.0016643 | 0.00041712 | 0 | 0 |  | 1 | TRUE | wye
102 | LV_2530-3_1_3_load_284 | 122 | 0.0015922 | 0.00039904 | 0 | 0 |  | 1 | TRUE | wye
103 | LV_2530-3_1_3_load_285 | 123 | 0.0012401 | 0.00031079 | 0 | 0 |  | 1 | TRUE | wye
104 | LV_2530-3_1_3_load_286 | 124 | 0.001765 | 0.00044234 | 0 | 0 |  | 1 | TRUE | wye
105 | LV_2530-3_1_3_load_292 | 125 | 0.0012508 | 0.00031348 | 0 | 0 |  | 1 | TRUE | wye
106 | LV_2530-3_1_3_load_293 | 126 | 0.00062949 | 0.00015777 | 0 | 0 |  | 1 | TRUE | wye
107 | LV_2530-3_1_3_load_294 | 127 | 0.0008739 | 0.00021902 | 0 | 0 |  | 1 | TRUE | wye
108 | LV_2530-3_1_3_load_309 | 128 | 0.00067483 | 0.00016913 | 0 | 0 |  | 1 | TRUE | wye
109 | LV_2530-3_1_3_load_296 | 129 | 0.00077826 | 0.00019505 | 0 | 0 |  | 1 | TRUE | wye
110 | LV_2530-3_1_3_load_297 | 130 | 0.00051304 | 0.00012858 | 0 | 0 |  | 1 | TRUE | wye
111 | LV_2530-3_1_3_load_299 | 131 | 0.0010899 | 0.00027315 | 0 | 0 |  | 1 | TRUE | wye
112 | LV_2530-3_1_3_load_302 | 133 | 0.0011489 | 0.00028794 | 0 | 0 |  | 1 | TRUE | wye
113 | LV_2530-3_1_3_load_313 | 135 | 0.0011713 | 0.00029355 | 0 | 0 |  | 1 | TRUE | wye
114 | LV_2530-3_1_3_load_304 | 136 | 0.00060048 | 0.00015049 | 0 | 0 |  | 1 | TRUE | wye
115 | LV_2530-3_1_3_load_305 | 137 | 0.0014088 | 0.00035308 | 0 | 0 |  | 1 | TRUE | wye
116 | LV_2530-3_1_3_load_306 | 138 | 0.00088882 | 0.00022276 | 0 | 0 |  | 1 | TRUE | wye
117 | LV_2530-3_1_3_load_307 | 139 | 0.0015125 | 0.00037908 | 0 | 0 |  | 1 | TRUE | wye
118 | LV_2530-3_1_3_load_308 | 140 | 0.00035024 | 8.7779e-05 | 0 | 0 |  | 1 | TRUE | wye
119 | LV_2530-3_1_3_load_310 | 141 | 0.0012621 | 0.00031631 | 0 | 0 |  | 1 | TRUE | wye
120 | LV_2530-3_1_3_load_311 | 142 | 0.0016693 | 0.00041836 | 0 | 0 |  | 1 | TRUE | wye
121 | LV_2530-3_1_3_load_316 | 144 | 0.00043596 | 0.00010926 | 0 | 0 |  | 1 | TRUE | wye
122 | LV_2530-3_1_3_load_317 | 145 | 0.00050996 | 0.00012781 | 0 | 0 |  | 1 | TRUE | wye
123 | LV_2530-3_1_3_load_363 | 146 | 0.0013529 | 0.00033907 | 0 | 0 |  | 1 | TRUE | wye
124 | LV_2530-3_1_3_load_357 | 147 | 0.001035 | 0.00025939 | 0 | 0 |  | 1 | TRUE | wye
125 | LV_2530-3_1_3_load_358 | 148 | 0.0013514 | 0.00033869 | 0 | 0 |  | 1 | TRUE | wye
126 | LV_2530-3_1_3_load_362 | 150 | 0.0016027 | 0.00040168 | 0 | 0 |  | 1 | TRUE | wye
127 | LV_2530-3_1_3_load_370 | 151 | 0.0018437 | 0.00046208 | 0 | 0 |  | 1 | TRUE | wye
128 | LV_2530-3_1_3_load_368 | 152 | 0.0017926 | 0.00044927 | 0 | 0 |  | 1 | TRUE | wye
129 | LV_2530-3_1_3_load_369 | 153 | 0.0017117 | 0.00042899 | 0 | 0 |  | 1 | TRUE | wye
130 | LV_2530-3_1_3_load_371 | 154 | 0.0036523 | 0.00091535 | 0 | 0 |  | 1 | TRUE | wye

## ext_grid
| name | bus | vm_pu | va_degree | slack_weight | in_service
0 |  | 52 | 1 | 0 | 1 | TRUE

## line
| name | std_type | from_bus | to_bus | length_km | r_ohm_per_km | x_ohm_per_km | c_nf_per_km | g_us_per_km | max_i_ka | df | parallel | type | in_service
0 | LV_2530-3_1_3_line_0 |  | 0 | 1 | 0.015403 | 0.125 | 0.08 | 261 | 0 | 0.364 | 1 | 1 | cs | TRUE
1 | LV_2530-3_1_3_line_1 |  | 0 | 2 | 0.0085018 | 0.125 | 0.08 | 261 | 0 | 0.364 | 1 | 1 | cs | TRUE
2 | LV_2530-3_1_3_line_2 |  | 1 | 3 | 0.022357 | 0.125 | 0.08 | 261 | 0 | 0.364 | 1 | 1 | cs | TRUE
3 | LV_2530-3_1_3_line_3 |  | 1 | 4 | 0.020796 | 0.125 | 0.08 | 261 | 0 | 0.364 | 1 | 1 | cs | TRUE
4 | LV_2530-3_1_3_line_4 |  | 2 | 5 | 0.029112 | 0.125 | 0.08 | 261 | 0 | 0.364 | 1 | 1 | cs | TRUE
5 | LV_2530-3_1_3_line_5 |  | 2 | 6 | 0.030192 | 0.125 | 0.08 | 261 | 0 | 0.364 | 1 | 1 | cs | TRUE
6 | LV_2530-3_1_3_line_6 |  | 3 | 7 | 0.023757 | 0.125 | 0.08 | 261 | 0 | 0.364 | 1 | 1 | cs | TRUE
7 | LV_2530-3_1_3_line_7 |  | 4 | 8 | 0.029366 | 0.125 | 0.08 | 261 | 0 | 0.364 | 1 | 1 | cs | TRUE
8 | LV_2530-3_1_3_line_8 |  | 5 | 9 | 0.0016033 | 0.125 | 0.08 | 261 | 0 | 0.364 | 1 | 1 | cs | TRUE
9 | LV_2530-3_1_3_line_9 |  | 6 | 10 | 0.043675 | 0.125 | 0.08 | 261 | 0 | 0.364 | 1 | 1 | cs | TRUE
10 | LV_2530-3_1_3_line_10 |  | 8 | 25 | 0.019051 | 0.125 | 0.08 | 261 | 0 | 0.364 | 1 | 1 | cs | TRUE
11 | LV_2530-3_1_3_line_11 |  | 11 | 12 | 0.01046 | 0.125 | 0.08 | 261 | 0 | 0.364 | 1 | 1 | cs | TRUE
12 | LV_2530-3_1_3_line_12 |  | 11 | 13 | 0.01888 | 0.125 | 0.08 | 261 | 0 | 0.364 | 1 | 1 | cs | TRUE
13 | LV_2530-3_1_3_line_13 |  | 12 | 14 | 0.048612 | 0.125 | 0.08 | 261 | 0 | 0.364 | 1 | 1 | cs | TRUE
14 | LV_2530-3_1_3_line_14 |  | 13 | 15 | 0.046026 | 0.125 | 0.08 | 261 | 0 | 0.364 | 1 | 1 | cs | TRUE
15 | LV_2530-3_1_3_line_15 |  | 14 | 134 | 0.025232 | 0.125 | 0.08 | 261 | 0 | 0.364 | 1 | 1 | cs | TRUE
16 | LV_2530-3_1_3_line_16 |  | 15 | 16 | 0.010227 | 0.125 | 0.08 | 261 | 0 | 0.364 | 1 | 1 | cs | TRUE
17 | LV_2530-3_1_3_line_17 |  | 15 | 17 | 0.0075132 | 0.125 | 0.08 | 261 | 0 | 0.364 | 1 | 1 | cs | TRUE
18 | LV_2530-3_1_3_line_18 |  | 16 | 146 | 0.013351 | 0.125 | 0.08 | 261 | 0 | 0.364 | 1 | 1 | cs | TRUE
19 | LV_2530-3_1_3_line_19 |  | 17 | 144 | 0.0098393 | 0.125 | 0.08 | 261 | 0 | 0.364 | 1 | 1 | cs | TRUE
20 | LV_2530-3_1_3_line_20 |  | 18 | 19 | 0.012205 | 0.125 | 0.08 | 261 | 0 | 0.364 | 1 | 1 | cs | TRUE
21 | LV_2530-3_1_3_line_21 |  | 18 | 20 | 0.0097434 | 0.125 | 0.08 | 261 | 0 | 0.364 | 1 | 1 | cs | TRUE
22 | LV_2530-3_1_3_line_22 |  | 19 | 21 | 0.011975 | 0.125 | 0.08 | 261 | 0 | 0.364 | 1 | 1 | cs | TRUE
23 | LV_2530-3_1_3_line_23 |  | 20 | 22 | 0.016034 | 0.125 | 0.08 | 261 | 0 | 0.364 | 1 | 1 | cs | TRUE
24 | LV_2530-3_1_3_line_24 |  | 21 | 23 | 0.0015386 | 0.125 | 0.08 | 261 | 0 | 0.364 | 1 | 1 | cs | TRUE
25 | LV_2530-3_1_3_line_25 |  | 22 | 24 | 0.0094778 | 0.125 | 0.08 | 261 | 0 | 0.364 | 1 | 1 | cs | TRUE
26 | LV_2530-3_1_3_line_26 |  | 23 | 68 | 0.0091675 | 0.125 | 0.08 | 261 | 0 | 0.364 | 1 | 1 | cs | TRUE
27 | LV_2530-3_1_3_line_27 |  | 24 | 100 | 0.010747 | 0.125 | 0.08 | 261 | 0 | 0.364 | 1 | 1 | cs | TRUE
28 | LV_2530-3_1_3_line_28 |  | 25 | 26 | 0.013821 | 0.125 | 0.08 | 261 | 0 | 0.364 | 1 | 1 | cs | TRUE
29 | LV_2530-3_1_3_line_29 |  | 26 | 67 | 0.01526 | 0.125 | 0.08 | 261 | 0 | 0.364 | 1 | 1 | cs | TRUE
30 | LV_2530-3_1_3_line_30 |  | 27 | 28 | 0.042262 | 0.125 | 0.08 | 261 | 0 | 0.364 | 1 | 1 | cs | TRUE
31 | LV_2530-3_1_3_line_31 |  | 27 | 29 | 0.020976 | 0.125 | 0.08 | 261 | 0 | 0.364 | 1 | 1 | cs | TRUE
32 | LV_2530-3_1_3_line_32 |  | 28 | 30 | 0.021359 | 0.125 | 0.08 | 261 | 0 | 0.364 | 1 | 1 | cs | TRUE
33 | LV_2530-3_1_3_line_33 |  | 29 | 31 | 0.023423 | 0.125 | 0.08 | 261 | 0 | 0.364 | 1 | 1 | cs | TRUE
34 | LV_2530-3_1_3_line_34 |  | 29 | 32 | 0.015151 | 0.125 | 0.08 | 261 | 0 | 0.364 | 1 | 1 | cs | TRUE
35 | LV_2530-3_1_3_line_35 |  | 29 | 33 | 0.014996 | 0.125 | 0.08 | 261 | 0 | 0.364 | 1 | 1 | cs | TRUE
36 | LV_2530-3_1_3_line_36 |  | 30 | 34 | 0.0073919 | 0.125 | 0.08 | 261 | 0 | 0.364 | 1 | 1 | cs | TRUE
37 | LV_2530-3_1_3_line_37 |  | 30 | 35 | 0.039277 | 0.125 | 0.08 | 261 | 0 | 0.364 | 1 | 1 | cs | TRUE
38 | LV_2530-3_1_3_line_38 |  | 31 | 36 | 0.024798 | 0.125 | 0.08 | 261 | 0 | 0.364 | 1 | 1 | cs | TRUE
39 | LV_2530-3_1_3_line_39 |  | 32 | 37 | 0.0092662 | 0.125 | 0.08 | 261 | 0 | 0.364 | 1 | 1 | cs | TRUE
40 | LV_2530-3_1_3_line_40 |  | 33 | 38 | 0.029303 | 0.125 | 0.08 | 261 | 0 | 0.364 | 1 | 1 | cs | TRUE
41 | LV_2530-3_1_3_line_41 |  | 34 | 56 | 0.013421 | 0.125 | 0.08 | 261 | 0 | 0.364 | 1 | 1 | cs | TRUE
42 | LV_2530-3_1_3_line_42 |  | 35 | 72 | 0.018084 | 0.125 | 0.08 | 261 | 0 | 0.364 | 1 | 1 | cs | TRUE
43 | LV_2530-3_1_3_line_43 |  | 35 | 69 | 0.014985 | 0.125 | 0.08 | 261 | 0 | 0.364 | 1 | 1 | cs | TRUE
44 | LV_2530-3_1_3_line_44 |  | 36 | 63 | 0.009392 | 0.125 | 0.08 | 261 | 0 | 0.364 | 1 | 1 | cs | TRUE
45 | LV_2530-3_1_3_line_45 |  | 36 | 64 | 0.013683 | 0.125 | 0.08 | 261 | 0 | 0.364 | 1 | 1 | cs | TRUE
46 | LV_2530-3_1_3_line_46 |  | 37 | 99 | 0.02436 | 0.125 | 0.08 | 261 | 0 | 0.364 | 1 | 1 | cs | TRUE
47 | LV_2530-3_1_3_line_47 |  | 38 | 100 | 0.0028778 | 0.125 | 0.08 | 261 | 0 | 0.364 | 1 | 1 | cs | TRUE
48 | LV_2530-3_1_3_line_48 |  | 39 | 40 | 0.010033 | 0.125 | 0.08 | 261 | 0 | 0.364 | 1 | 1 | cs | TRUE
49 | LV_2530-3_1_3_line_49 |  | 39 | 41 | 0.0026702 | 0.125 | 0.08 | 261 | 0 | 0.364 | 1 | 1 | cs | TRUE
50 | LV_2530-3_1_3_line_50 |  | 40 | 42 | 0.013082 | 0.125 | 0.08 | 261 | 0 | 0.364 | 1 | 1 | cs | TRUE
51 | LV_2530-3_1_3_line_51 |  | 41 | 43 | 0.022971 | 0.125 | 0.08 | 261 | 0 | 0.364 | 1 | 1 | cs | TRUE
52 | LV_2530-3_1_3_line_52 |  | 42 | 44 | 0.00045077 | 0.125 | 0.08 | 261 | 0 | 0.364 | 1 | 1 | cs | TRUE
53 | LV_2530-3_1_3_line_53 |  | 43 | 45 | 0.021244 | 0.125 | 0.08 | 261 | 0 | 0.364 | 1 | 1 | cs | TRUE
54 | LV_2530-3_1_3_line_54 |  | 44 | 62 | 0.026117 | 0.125 | 0.08 | 261 | 0 | 0.364 | 1 | 1 | cs | TRUE
55 | LV_2530-3_1_3_line_55 |  | 45 | 64 | 0.026576 | 0.125 | 0.08 | 261 | 0 | 0.364 | 1 | 1 | cs | TRUE
56 | LV_2530-3_1_3_line_56 |  | 46 | 47 | 0.004574 | 0.125 | 0.08 | 261 | 0 | 0.364 | 1 | 1 | cs | TRUE
57 | LV_2530-3_1_3_line_57 |  | 46 | 48 | 0.01319 | 0.125 | 0.08 | 261 | 0 | 0.364 | 1 | 1 | cs | TRUE
58 | LV_2530-3_1_3_line_58 |  | 47 | 49 | 0.015859 | 0.125 | 0.08 | 261 | 0 | 0.364 | 1 | 1 | cs | TRUE
59 | LV_2530-3_1_3_line_59 |  | 48 | 50 | 0.017603 | 0.125 | 0.08 | 261 | 0 | 0.364 | 1 | 1 | cs | TRUE
60 | LV_2530-3_1_3_line_60 |  | 49 | 51 | 0.0021548 | 0.125 | 0.08 | 261 | 0 | 0.364 | 1 | 1 | cs | TRUE
61 | LV_2530-3_1_3_line_61 |  | 50 | 52 | 0.0051322 | 0.125 | 0.08 | 261 | 0 | 0.364 | 1 | 1 | cs | TRUE
62 | LV_2530-3_1_3_line_62 |  | 51 | 59 | 0.025192 | 0.125 | 0.08 | 261 | 0 | 0.364 | 1 | 1 | cs | TRUE
63 | LV_2530-3_1_3_line_63 |  | 52 | 109 | 0.033848 | 0.125 | 0.08 | 261 | 0 | 0.364 | 1 | 2 | cs | TRUE
64 | LV_2530-3_1_3_line_64 |  | 53 | 54 | 0.0092423 | 0.125 | 0.08 | 261 | 0 | 0.364 | 1 | 1 | cs | TRUE
65 | LV_2530-3_1_3_line_65 |  | 54 | 55 | 0.018985 | 0.125 | 0.08 | 261 | 0 | 0.364 | 1 | 1 | cs | TRUE
66 | LV_2530-3_1_3_line_66 |  | 55 | 90 | 0.00094149 | 0.125 | 0.08 | 261 | 0 | 0.364 | 1 | 1 | cs | TRUE
67 | LV_2530-3_1_3_line_67 |  | 56 | 57 | 0.019309 | 0.125 | 0.08 | 261 | 0 | 0.364 | 1 | 1 | cs | TRUE
68 | LV_2530-3_1_3_line_68 |  | 57 | 58 | 0.014449 | 0.125 | 0.08 | 261 | 0 | 0.364 | 1 | 1 | cs | TRUE
69 | LV_2530-3_1_3_line_69 |  | 58 | 84 | 0.010306 | 0.125 | 0.08 | 261 | 0 | 0.364 | 1 | 1 | cs | TRUE
70 | LV_2530-3_1_3_line_70 |  | 59 | 60 | 0.0025338 | 0.125 | 0.08 | 261 | 0 | 0.364 | 1 | 1 | cs | TRUE
71 | LV_2530-3_1_3_line_71 |  | 60 | 61 | 0.020285 | 0.125 | 0.08 | 261 | 0 | 0.364 | 1 | 1 | cs | TRUE
72 | LV_2530-3_1_3_line_72 |  | 61 | 150 | 0.0024735 | 0.125 | 0.08 | 261 | 0 | 0.364 | 1 | 1 | cs | TRUE
73 | LV_2530-3_1_3_line_73 |  | 62 | 95 | 0.017747 | 0.125 | 0.08 | 261 | 0 | 0.364 | 1 | 1 | cs | TRUE
74 | LV_2530-3_1_3_line_74 |  | 63 | 65 | 0.029472 | 0.125 | 0.08 | 261 | 0 | 0.364 | 1 | 2 | cs | TRUE
75 | LV_2530-3_1_3_line_75 |  | 63 | 66 | 0.012576 | 0.125 | 0.08 | 261 | 0 | 0.364 | 1 | 1 | cs | TRUE
76 | LV_2530-3_1_3_line_76 |  | 65 | 119 | 0.0057498 | 0.125 | 0.08 | 261 | 0 | 0.364 | 1 | 2 | cs | TRUE
77 | LV_2530-3_1_3_line_77 |  | 66 | 123 | 0.02174 | 0.125 | 0.08 | 261 | 0 | 0.364 | 1 | 1 | cs | TRUE
78 | LV_2530-3_1_3_line_78 |  | 67 | 129 | 0.00024137 | 0.125 | 0.08 | 261 | 0 | 0.364 | 1 | 1 | cs | TRUE
79 | LV_2530-3_1_3_line_79 |  | 68 | 101 | 0.02818 | 0.125 | 0.08 | 261 | 0 | 0.364 | 1 | 1 | cs | TRUE
80 | LV_2530-3_1_3_line_80 |  | 69 | 70 | 0.01212 | 0.125 | 0.08 | 261 | 0 | 0.364 | 1 | 1 | cs | TRUE
81 | LV_2530-3_1_3_line_81 |  | 70 | 71 | 0.038995 | 0.125 | 0.08 | 261 | 0 | 0.364 | 1 | 1 | cs | TRUE
82 | LV_2530-3_1_3_line_82 |  | 71 | 73 | 0.024523 | 0.125 | 0.08 | 261 | 0 | 0.364 | 1 | 1 | cs | TRUE
83 | LV_2530-3_1_3_line_83 |  | 73 | 74 | 0.02772 | 0.125 | 0.08 | 261 | 0 | 0.364 | 1 | 1 | cs | TRUE
84 | LV_2530-3_1_3_line_84 |  | 74 | 75 | 0.012965 | 0.125 | 0.08 | 261 | 0 | 0.364 | 1 | 1 | cs | TRUE
85 | LV_2530-3_1_3_line_85 |  | 75 | 76 | 0.010389 | 0.125 | 0.08 | 261 | 0 | 0.364 | 1 | 1 | cs | TRUE
86 | LV_2530-3_1_3_line_86 |  | 76 | 79 | 0.019259 | 0.125 | 0.08 | 261 | 0 | 0.364 | 1 | 1 | cs | TRUE
87 | LV_2530-3_1_3_line_87 |  | 77 | 78 | 0.022696 | 0.125 | 0.08 | 261 | 0 | 0.364 | 1 | 1 | cs | TRUE
88 | LV_2530-3_1_3_line_88 |  | 78 | 83 | 0.004182 | 0.125 | 0.08 | 261 | 0 | 0.364 | 1 | 1 | cs | TRUE
89 | LV_2530-3_1_3_line_89 |  | 78 | 80 | 0.035804 | 0.125 | 0.08 | 261 | 0 | 0.364 | 1 | 1 | cs | TRUE
90 | LV_2530-3_1_3_line_90 |  | 80 | 81 | 0.00093804 | 0.125 | 0.08 | 261 | 0 | 0.364 | 1 | 1 | cs | TRUE
91 | LV_2530-3_1_3_line_91 |  | 81 | 82 | 0.026156 | 0.125 | 0.08 | 261 | 0 | 0.364 | 1 | 1 | cs | TRUE
92 | LV_2530-3_1_3_line_92 |  | 83 | 84 | 0.016298 | 0.125 | 0.08 | 261 | 0 | 0.364 | 1 | 1 | cs | TRUE
93 | LV_2530-3_1_3_line_93 |  | 85 | 86 | 0.0071826 | 0.125 | 0.08 | 261 | 0 | 0.364 | 1 | 1 | cs | TRUE
94 | LV_2530-3_1_3_line_94 |  | 86 | 87 | 0.020218 | 0.125 | 0.08 | 261 | 0 | 0.364 | 1 | 1 | cs | TRUE
95 | LV_2530-3_1_3_line_95 |  | 87 | 88 | 0.010936 | 0.125 | 0.08 | 261 | 0 | 0.364 | 1 | 1 | cs | TRUE
96 | LV_2530-3_1_3_line_96 |  | 87 | 89 | 0.0082815 | 0.125 | 0.08 | 261 | 0 | 0.364 | 1 | 1 | cs | TRUE
97 | LV_2530-3_1_3_line_97 |  | 88 | 92 | 0.022749 | 0.125 | 0.08 | 261 | 0 | 0.364 | 1 | 1 | cs | TRUE
98 | LV_2530-3_1_3_line_98 |  | 89 | 93 | 0.028811 | 0.125 | 0.08 | 261 | 0 | 0.364 | 1 | 1 | cs | TRUE
99 | LV_2530-3_1_3_line_99 |  | 90 | 91 | 0.02117 | 0.125 | 0.08 | 261 | 0 | 0.364 | 1 | 1 | cs | TRUE
100 | LV_2530-3_1_3_line_100 |  | 91 | 96 | 0.010215 | 0.125 | 0.08 | 261 | 0 | 0.364 | 1 | 1 | cs | TRUE
101 | LV_2530-3_1_3_line_101 |  | 91 | 95 | 0.009325 | 0.125 | 0.08 | 261 | 0 | 0.364 | 1 | 1 | cs | TRUE
102 | LV_2530-3_1_3_line_102 |  | 92 | 96 | 0.019563 | 0.125 | 0.08 | 261 | 0 | 0.364 | 1 | 1 | cs | TRUE
103 | LV_2530-3_1_3_line_103 |  | 93 | 94 | 0.040449 | 0.125 | 0.08 | 261 | 0 | 0.364 | 1 | 1 | cs | TRUE
104 | LV_2530-3_1_3_line_104 |  | 97 | 98 | 0.011236 | 0.125 | 0.08 | 261 | 0 | 0.364 | 1 | 1 | cs | TRUE
105 | LV_2530-3_1_3_line_105 |  | 98 | 147 | 0.019675 | 0.125 | 0.08 | 261 | 0 | 0.364 | 1 | 1 | cs | TRUE
106 | LV_2530-3_1_3_line_106 |  | 101 | 102 | 0.018985 | 0.125 | 0.08 | 261 | 0 | 0.364 | 1 | 1 | cs | TRUE
107 | LV_2530-3_1_3_line_107 |  | 101 | 103 | 0.016375 | 0.125 | 0.08 | 261 | 0 | 0.364 | 1 | 1 | cs | TRUE
108 | LV_2530-3_1_3_line_108 |  | 104 | 105 | 0.010808 | 0.125 | 0.08 | 261 | 0 | 0.364 | 1 | 1 | cs | TRUE
109 | LV_2530-3_1_3_line_109 |  | 104 | 106 | 0.02316 | 0.125 | 0.08 | 261 | 0 | 0.364 | 1 | 1 | cs | TRUE
110 | LV_2530-3_1_3_line_110 |  | 105 | 107 | 0.010822 | 0.125 | 0.08 | 261 | 0 | 0.364 | 1 | 1 | cs | TRUE
111 | LV_2530-3_1_3_line_111 |  | 106 | 108 | 0.012654 | 0.125 | 0.08 | 261 | 0 | 0.364 | 1 | 1 | cs | TRUE
112 | LV_2530-3_1_3_line_112 |  | 107 | 109 | 0.02466 | 0.125 | 0.08 | 261 | 0 | 0.364 | 1 | 1 | cs | TRUE
113 | LV_2530-3_1_3_line_113 |  | 108 | 110 | 0.012872 | 0.125 | 0.08 | 261 | 0 | 0.364 | 1 | 1 | cs | TRUE
114 | LV_2530-3_1_3_line_114 |  | 109 | 111 | 0.015851 | 0.125 | 0.08 | 261 | 0 | 0.364 | 1 | 2 | cs | TRUE
115 | LV_2530-3_1_3_line_115 |  | 110 | 130 | 0.010708 | 0.125 | 0.08 | 261 | 0 | 0.364 | 1 | 1 | cs | TRUE
116 | LV_2530-3_1_3_line_116 |  | 111 | 120 | 0.0045941 | 0.125 | 0.08 | 261 | 0 | 0.364 | 1 | 2 | cs | TRUE
117 | LV_2530-3_1_3_line_117 |  | 112 | 113 | 0.019019 | 0.125 | 0.08 | 261 | 0 | 0.364 | 1 | 1 | cs | TRUE
118 | LV_2530-3_1_3_line_118 |  | 112 | 114 | 0.012881 | 0.125 | 0.08 | 261 | 0 | 0.364 | 1 | 1 | cs | TRUE
119 | LV_2530-3_1_3_line_119 |  | 113 | 115 | 0.0074712 | 0.125 | 0.08 | 261 | 0 | 0.364 | 1 | 1 | cs | TRUE
120 | LV_2530-3_1_3_line_120 |  | 114 | 116 | 0.036706 | 0.125 | 0.08 | 261 | 0 | 0.364 | 1 | 1 | cs | TRUE
121 | LV_2530-3_1_3_line_121 |  | 115 | 117 | 0.019254 | 0.125 | 0.08 | 261 | 0 | 0.364 | 1 | 1 | cs | TRUE
122 | LV_2530-3_1_3_line_122 |  | 116 | 118 | 0.040548 | 0.125 | 0.08 | 261 | 0 | 0.364 | 1 | 1 | cs | TRUE
123 | LV_2530-3_1_3_line_123 |  | 117 | 124 | 0.0073718 | 0.125 | 0.08 | 261 | 0 | 0.364 | 1 | 1 | cs | TRUE
124 | LV_2530-3_1_3_line_124 |  | 118 | 125 | 0.013411 | 0.125 | 0.08 | 261 | 0 | 0.364 | 1 | 1 | cs | TRUE
125 | LV_2530-3_1_3_line_125 |  | 118 | 126 | 0.034833 | 0.125 | 0.08 | 261 | 0 | 0.364 | 1 | 1 | cs | TRUE
126 | LV_2530-3_1_3_line_126 |  | 119 | 120 | 0.022999 | 0.125 | 0.08 | 261 | 0 | 0.364 | 1 | 2 | cs | TRUE
127 | LV_2530-3_1_3_line_127 |  | 121 | 122 | 0.010117 | 0.125 | 0.08 | 261 | 0 | 0.364 | 1 | 1 | cs | TRUE
128 | LV_2530-3_1_3_line_128 |  | 121 | 123 | 0.014448 | 0.125 | 0.08 | 261 | 0 | 0.364 | 1 | 1 | cs | TRUE
129 | LV_2530-3_1_3_line_129 |  | 122 | 124 | 0.014562 | 0.125 | 0.08 | 261 | 0 | 0.364 | 1 | 1 | cs | TRUE
130 | LV_2530-3_1_3_line_130 |  | 125 | 127 | 0.0047856 | 0.125 | 0.08 | 261 | 0 | 0.364 | 1 | 1 | cs | TRUE
131 | LV_2530-3_1_3_line_131 |  | 126 | 128 | 0.0025959 | 0.125 | 0.08 | 261 | 0 | 0.364 | 1 | 1 | cs | TRUE
132 | LV_2530-3_1_3_line_132 |  | 128 | 140 | 0.0047748 | 0.125 | 0.08 | 261 | 0 | 0.364 | 1 | 1 | cs | TRUE
133 | LV_2530-3_1_3_line_133 |  | 129 | 130 | 0.0087993 | 0.125 | 0.08 | 261 | 0 | 0.364 | 1 | 1 | cs | TRUE
134 | LV_2530-3_1_3_line_134 |  | 131 | 132 | 0.027765 | 0.125 | 0.08 | 261 | 0 | 0.364 | 1 | 1 | cs | TRUE
135 | LV_2530-3_1_3_line_135 |  | 132 | 133 | 0.025768 | 0.125 | 0.08 | 261 | 0 | 0.364 | 1 | 1 | cs | TRUE
136 | LV_2530-3_1_3_line_136 |  | 132 | 134 | 0.007663 | 0.125 | 0.08 | 261 | 0 | 0.364 | 1 | 1 | cs | TRUE
137 | LV_2530-3_1_3_line_137 |  | 133 | 135 | 0.0030638 | 0.125 | 0.08 | 261 | 0 | 0.364 | 1 | 1 | cs | TRUE
138 | LV_2530-3_1_3_line_138 |  | 135 | 143 | 0.014457 | 0.125 | 0.08 | 261 | 0 | 0.364 | 1 | 1 | cs | TRUE
139 | LV_2530-3_1_3_line_139 |  | 136 | 137 | 0.01323 | 0.125 | 0.08 | 261 | 0 | 0.364 | 1 | 1 | cs | TRUE
140 | LV_2530-3_1_3_line_140 |  | 136 | 138 | 0.0085009 | 0.125 | 0.08 | 261 | 0 | 0.364 | 1 | 1 | cs | TRUE
141 | LV_2530-3_1_3_line_141 |  | 137 | 139 | 0.0088806 | 0.125 | 0.08 | 261 | 0 | 0.364 | 1 | 1 | cs | TRUE
142 | LV_2530-3_1_3_line_142 |  | 138 | 140 | 0.0061478 | 0.125 | 0.08 | 261 | 0 | 0.364 | 1 | 1 | cs | TRUE
143 | LV_2530-3_1_3_line_143 |  | 139 | 141 | 0.010918 | 0.125 | 0.08 | 261 | 0 | 0.364 | 1 | 1 | cs | TRUE
144 | LV_2530-3_1_3_line_144 |  | 141 | 142 | 0.011686 | 0.125 | 0.08 | 261 | 0 | 0.364 | 1 | 1 | cs | TRUE
145 | LV_2530-3_1_3_line_145 |  | 142 | 143 | 0.0036129 | 0.125 | 0.08 | 261 | 0 | 0.364 | 1 | 1 | cs | TRUE
146 | LV_2530-3_1_3_line_146 |  | 144 | 145 | 0.010173 | 0.125 | 0.08 | 261 | 0 | 0.364 | 1 | 1 | cs | TRUE
147 | LV_2530-3_1_3_line_147 |  | 147 | 148 | 0.012617 | 0.125 | 0.08 | 261 | 0 | 0.364 | 1 | 1 | cs | TRUE
148 | LV_2530-3_1_3_line_148 |  | 148 | 149 | 0.0019734 | 0.125 | 0.08 | 261 | 0 | 0.364 | 1 | 1 | cs | TRUE
149 | LV_2530-3_1_3_line_149 |  | 149 | 150 | 0.017805 | 0.125 | 0.08 | 261 | 0 | 0.364 | 1 | 1 | cs | TRUE
150 | LV_2530-3_1_3_line_150 |  | 149 | 151 | 0.012757 | 0.125 | 0.08 | 261 | 0 | 0.364 | 1 | 1 | cs | TRUE
151 | LV_2530-3_1_3_line_151 |  | 151 | 152 | 0.019526 | 0.125 | 0.08 | 261 | 0 | 0.364 | 1 | 1 | cs | TRUE
152 | LV_2530-3_1_3_line_152 |  | 152 | 153 | 0.0049682 | 0.125 | 0.08 | 261 | 0 | 0.364 | 1 | 1 | cs | TRUE
153 | LV_2530-3_1_3_line_153 |  | 153 | 154 | 0.0032431 | 0.125 | 0.08 | 261 | 0 | 0.364 | 1 | 1 | cs | TRUE

## trafo
| name | std_type | hv_bus | lv_bus | sn_mva | vn_hv_kv | vn_lv_kv | vk_percent | vkr_percent | pfe_kw | i0_percent | shift_degree | tap_side | tap_neutral | tap_min | tap_max | tap_step_percent | tap_step_degree | tap_pos | tap_phase_shifter | parallel | df | in_service
0 | LV_2530-3_1_3_trafo_289 | 0.63 MVA 20/0.4 kV | 155 | 52 | 0.63 | 20 | 0.4 | 6 | 1.206 | 1.65 | 0.2619 | 150 | hv | 0 | -2 | 2 | 2.5 | 0 | 0 | FALSE | 1 | 1 | TRUE

## line_geodata
| x0 | y0 | x1 | y1 | x2 | y2 | x3 | y3 | x4 | y4 | x5 | y5
0 | 2612012.8037 | 1223116.8042 | 2612016.604 | 1223120.0026 | 2612021.9999 | 1223125.4055 | 2612023.7579 | 1223127.5851
1 | 2612028.875 | 1223134.3578 | 2612027.8017 | 1223132.5991 | 2612023.7579 | 1223127.5851
2 | 2612012.8037 | 1223116.8042 | 2612008.3975 | 1223113.2044 | 2611996.6035 | 1223102.997 | 2611995.7784 | 1223102.2616
3 | 2612012.8037 | 1223116.8042 | 2612014.401 | 1223114.406 | 2612015.8011 | 1223111.9963 | 2612017.9041 | 1223106.9976 | 2612020.6036 | 1223099.4987 | 2612021.1237 | 1223097.8439
4 | 2612028.875 | 1223134.3578 | 2612005.4672 | 1223151.6656
5 | 2612042.1972 | 1223161.4003 | 2612040.0012 | 1223156.1039 | 2612037.7978 | 1223150.6964 | 2612035.6005 | 1223146.0003 | 2612031.3994 | 1223138.4986 | 2612028.875 | 1223134.3578
6 | 2611995.7784 | 1223102.2616 | 2611980.7603 | 1223120.67
7 | 2612029.6605 | 1223069.7503 | 2612027.8006 | 1223076.5999 | 2612021.1237 | 1223097.8439
8 | 2612004.178 | 1223152.6188 | 2612005.4672 | 1223151.6656
9 | 2612042.1972 | 1223161.4003 | 2612045.8026 | 1223159.7066 | 2612059.4028 | 1223154.0974 | 2612072.6988 | 1223148.899 | 2612082.354 | 1223144.2792
10 | 2612029.6605 | 1223069.7503 | 2612032.797 | 1223058.1992 | 2612034.5507 | 1223051.3385
11 | 2612227.6949 | 1223132.8385 | 2612231.4433 | 1223123.0729
12 | 2612248.1235 | 1223114.2293 | 2612231.4433 | 1223123.0729 | 2612231.4433 | 1223123.0729
13 | 2612182.5285 | 1223114.8618 | 2612227.6949 | 1223132.8385
14 | 2612251.7807 | 1223071.529 | 2612255.5419 | 1223090.0475 | 2612256.3372 | 1223101.6225 | 2612250.8696 | 1223112.7734 | 2612248.1235 | 1223114.2293
15 | 2612166.1007 | 1223096.302 | 2612167.798 | 1223100.6969 | 2612169.9 | 1223103.7029 | 2612182.5285 | 1223114.8618
16 | 2612251.7807 | 1223071.529 | 2612241.9169 | 1223074.2313
17 | 2612251.7807 | 1223071.529 | 2612256.5987 | 1223070.2048 | 2612258.9935 | 1223069.4317
18 | 2612229.04 | 1223077.7591 | 2612241.9169 | 1223074.2313
19 | 2612258.9935 | 1223069.4317 | 2612268.357 | 1223066.4091
20 | 2612208.0426 | 1222818.5027 | 2612196.6116 | 1222814.2267
21 | 2612187.4858 | 1222810.8129 | 2612196.6116 | 1222814.2267
22 | 2612219.2585 | 1222822.6992 | 2612209.8981 | 1222819.1968 | 2612208.0426 | 1222818.5027
23 | 2612172.4684 | 1222805.1953 | 2612187.4858 | 1222810.8129
24 | 2612220.6996 | 1222823.2384 | 2612219.2585 | 1222822.6992
25 | 2612172.4684 | 1222805.1953 | 2612163.5913 | 1222801.8746
26 | 2612220.6996 | 1222823.2384 | 2612229.2858 | 1222826.451
27 | 2612153.5256 | 1222798.1093 | 2612163.5913 | 1222801.8746
28 | 2612037.9735 | 1223037.9481 | 2612034.5507 | 1223051.3385
29 | 2612037.9735 | 1223037.9481 | 2612039.699 | 1223031.1974 | 2612041.8276 | 1223023.183
30 | 2612045.9425 | 1222777.4077 | 2612087.9866 | 1222781.6931
31 | 2612108.8977 | 1222783.204 | 2612098.9034 | 1222782.8058 | 2612087.9866 | 1222781.6931
32 | 2612024.6937 | 1222775.2418 | 2612045.9425 | 1222777.4077
33 | 2612108.8977 | 1222783.204 | 2612108.3985 | 1222793.7981 | 2612107.7061 | 1222806.5962
34 | 2612108.8977 | 1222783.204 | 2612109.299 | 1222772.2985 | 2612109.4497 | 1222768.0629
35 | 2612108.8977 | 1222783.204 | 2612112.2036 | 1222783.4998 | 2612113.5983 | 1222783.8028 | 2612116.0997 | 1222784.3971 | 2612123.3227 | 1222787.004
36 | 2612017.3399 | 1222774.4923 | 2612024.6937 | 1222775.2418
37 | 2612024.6937 | 1222775.2418 | 2612026.0284 | 1222735.9873
38 | 2612105.6001 | 1222831.3031 | 2612106.204 | 1222825.2007 | 2612107.6028 | 1222808.505 | 2612107.7061 | 1222806.5962
39 | 2612109.4497 | 1222768.0629 | 2612109.7792 | 1222758.8026
40 | 2612123.3227 | 1222787.004 | 2612138.0002 | 1222792.3016 | 2612150.8302 | 1222797.101
41 | 2612017.3399 | 1222774.4923 | 2612003.988 | 1222773.1314
42 | 2612026.0284 | 1222735.9873 | 2612044.0241 | 1222737.7689
43 | 2612026.0284 | 1222735.9873 | 2612011.1183 | 1222734.4945
44 | 2612105.6001 | 1222831.3031 | 2612104.9036 | 1222838.2057 | 2612104.3983 | 1222840.606
45 | 2612105.6001 | 1222831.3031 | 2612092.0008 | 1222829.7949
46 | 2612110.7017 | 1222734.4601 | 2612110.383 | 1222742.5501 | 2612110.1031 | 1222749.6981 | 2612109.7792 | 1222758.8026
47 | 2612150.8302 | 1222797.101 | 2612153.5256 | 1222798.1093
48 | 2612008.9104 | 1222821.5969 | 2612018.8948 | 1222822.5811
49 | 2612021.5521 | 1222822.8431 | 2612018.8948 | 1222822.5811
50 | 2611995.8748 | 1222820.5001 | 2612006.8979 | 1222821.3985 | 2612008.9104 | 1222821.5969
51 | 2612021.5521 | 1222822.8431 | 2612044.4125 | 1222825.0966
52 | 2611995.4255 | 1222820.4635 | 2611995.8748 | 1222820.5001
53 | 2612065.5543 | 1222827.18 | 2612055.5972 | 1222826.1992 | 2612044.4125 | 1222825.0966
54 | 2611969.3946 | 1222818.342 | 2611995.4255 | 1222820.4635
55 | 2612092.0008 | 1222829.7949 | 2612091.2023 | 1222829.7064 | 2612065.5543 | 1222827.18
56 | 2612013.7971 | 1222897.8012 | 2612013.7971 | 1222897.8012 | 2612011.8011 | 1222898.5976 | 2612009.9022 | 1222900.1058
57 | 2612013.7971 | 1222897.8012 | 2612015.7012 | 1222897.5048 | 2612019.3023 | 1222898.0012 | 2612026.6896 | 1222899.9006
58 | 2612009.9022 | 1222900.1058 | 2612009.9022 | 1222900.1058 | 2612008.0003 | 1222903.1037 | 2612004.8787 | 1222915.0099
59 | 2612026.6896 | 1222899.9006 | 2612043.7378 | 1222904.2838
60 | 2612004.8787 | 1222915.0099 | 2612004.3322 | 1222917.0943
61 | 2612043.7378 | 1222904.2838 | 2612048.7084 | 1222905.5618
62 | 2612004.3322 | 1222917.0943 | 2612002.1008 | 1222925.605 | 2611997.1278 | 1222941.2259
63 | 2612081.0036 | 1222915.5023 | 2612075.5029 | 1222913.1009 | 2612064.802 | 1222909.6996 | 2612048.7084 | 1222905.5618
64 | 2611910.3656 | 1222820.8942 | 2611901.2089 | 1222819.6389
65 | 2611910.3656 | 1222820.8942 | 2611929.1748 | 1222823.4728
66 | 2611930.1076 | 1222823.6007 | 2611929.1748 | 1222823.4728
67 | 2611984.7786 | 1222771.1734 | 2612003.988 | 1222773.1314
68 | 2611984.7786 | 1222771.1734 | 2611970.4042 | 1222769.7083
69 | 2611960.1509 | 1222768.6632 | 2611970.4042 | 1222769.7083
70 | 2611996.3592 | 1222943.6404 | 2611997.1278 | 1222941.2259
71 | 2611996.3592 | 1222943.6404 | 2611992.1723 | 1222956.7921 | 2611989.5847 | 1222962.7364
72 | 2611988.5975 | 1222965.0043 | 2611989.5847 | 1222962.7364
73 | 2611951.6987 | 1222816.9966 | 2611956.8016 | 1222817.3959 | 2611967.5989 | 1222818.1957 | 2611969.3946 | 1222818.342
74 | 2612104.3983 | 1222840.606 | 2612102.0975 | 1222853.2976 | 2612098.0014 | 1222868.7984 | 2612097.8388 | 1222869.3144
75 | 2612104.3983 | 1222840.606 | 2612106.9004 | 1222840.8001 | 2612109 | 1222841.3046 | 2612111.9025 | 1222842.3 | 2612116.4515 | 1222843.9486
76 | 2612096.1099 | 1222874.7981 | 2612097.8388 | 1222869.3144
77 | 2612116.4515 | 1222843.9486 | 2612136.8908 | 1222851.3563
78 | 2612041.8896 | 1223022.9497 | 2612041.8276 | 1223023.183
79 | 2612255.797 | 1222836.0004 | 2612240.1029 | 1222830.4984 | 2612229.2858 | 1222826.451
80 | 2611999.0589 | 1222733.2872 | 2612011.1183 | 1222734.4945
81 | 2611974.9069 | 1222702.6713 | 2611999.0589 | 1222733.2872
82 | 2611974.9069 | 1222702.6713 | 2611950.4302 | 1222701.1664
83 | 2611922.8021 | 1222700.7047 | 2611929.394 | 1222699.873 | 2611950.4302 | 1222701.1664
84 | 2611922.8021 | 1222700.7047 | 2611910.2636 | 1222704.0019
85 | 2611900.1986 | 1222706.5755 | 2611906.1017 | 1222705.0963 | 2611910.2636 | 1222704.0019
86 | 2611900.1986 | 1222706.5755 | 2611881.5174 | 1222711.2569
87 | 2611942.2636 | 1222764.3916 | 2611935.6309 | 1222742.6864
88 | 2611942.2636 | 1222764.3916 | 2611944.0002 | 1222768.1973
89 | 2611942.2636 | 1222764.3916 | 2611938.6587 | 1222765.7408 | 2611906.917 | 1222769.4262
90 | 2611906.917 | 1222769.4262 | 2611905.9852 | 1222769.5344
91 | 2611905.9852 | 1222769.5344 | 2611888.201 | 1222771.5993 | 2611880.0149 | 1222772.6403
92 | 2611944.0002 | 1222768.1973 | 2611946.6026 | 1222767.6022 | 2611947.8012 | 1222767.4044 | 2611960.1509 | 1222768.6632
93 | 2611904.782 | 1222879.577 | 2611911.8046 | 1222881.0845
94 | 2611931.2973 | 1222886.2961 | 2611928.8041 | 1222885.4017 | 2611923.9996 | 1222883.7023 | 2611911.8046 | 1222881.0845
95 | 2611931.2973 | 1222886.2961 | 2611935.4348 | 1222876.173
96 | 2611931.2973 | 1222886.2961 | 2611927.8467 | 1222893.8245
97 | 2611944.0113 | 1222855.1036 | 2611943.597 | 1222856.2032 | 2611935.4348 | 1222876.173
98 | 2611912.4952 | 1222918.1216 | 2611920.2973 | 1222907.2975 | 2611924.1998 | 1222901.2017 | 2611927.3976 | 1222894.8044 | 2611927.8467 | 1222893.8245
99 | 2611951.1037 | 1222826.3008 | 2611941.8009 | 1222825.2038 | 2611930.1076 | 1222823.6007
100 | 2611951.1037 | 1222826.3008 | 2611949.5972 | 1222836.4036
101 | 2611951.1037 | 1222826.3008 | 2611951.6987 | 1222816.9966
102 | 2611949.5972 | 1222836.4036 | 2611947.4013 | 1222846.1049 | 2611944.0113 | 1222855.1036
103 | 2611949.6752 | 1222933.9938 | 2611929.7302 | 1222926.7609 | 2611917.2287 | 1222921.2217 | 2611912.4952 | 1222918.1216
104 | 2611961.6965 | 1223022.2847 | 2611962.545 | 1223020.8033 | 2611966.7622 | 1223012.2586
105 | 2611975.4698 | 1222994.6152 | 2611966.7622 | 1223012.2586
106 | 2612255.797 | 1222836.0004 | 2612248.8665 | 1222853.675
107 | 2612255.797 | 1222836.0004 | 2612261.608 | 1222820.6913
108 | 2612063.4387 | 1222958.3268 | 2612067.5136 | 1222948.3164
109 | 2612063.4387 | 1222958.3268 | 2612062.7973 | 1222959.9025 | 2612056.8978 | 1222974.7992 | 2612055.0611 | 1222979.9156
110 | 2612067.5136 | 1222948.3164 | 2612068.9018 | 1222944.9061 | 2612071.5408 | 1222938.2713
111 | 2612050.7978 | 1222991.8296 | 2612050.9036 | 1222991.4969 | 2612055.0611 | 1222979.9156
112 | 2612081.0036 | 1222915.5023 | 2612076.3028 | 1222926.2991 | 2612071.5408 | 1222938.2713
113 | 2612050.7978 | 1222991.8296 | 2612046.897 | 1223004.0961 | 2612046.897 | 1223004.0961
114 | 2612081.0036 | 1222915.5023 | 2612082.6034 | 1222911.9034 | 2612086.9757 | 1222900.8224
115 | 2612044.1483 | 1223014.4453 | 2612046.897 | 1223004.0961
116 | 2612088.6229 | 1222896.5337 | 2612087.1006 | 1222900.5059 | 2612086.9757 | 1222900.8224
117 | 2612223.4394 | 1222883.2601 | 2612216.0971 | 1222880.7007 | 2612205.5571 | 1222876.7861
118 | 2612235.603 | 1222887.5001 | 2612223.4394 | 1222883.2601
119 | 2612205.5571 | 1222876.7861 | 2612198.5533 | 1222874.1849
120 | 2612235.603 | 1222887.5001 | 2612222.3915 | 1222921.7464
121 | 2612180.5042 | 1222867.4815 | 2612198.5533 | 1222874.1849
122 | 2612207.7612 | 1222959.5629 | 2612217.7023 | 1222933.9016 | 2612222.3915 | 1222921.7464
123 | 2612180.5042 | 1222867.4815 | 2612173.5936 | 1222864.9149
124 | 2612207.7612 | 1222959.5629 | 2612195.2109 | 1222954.836
125 | 2612207.7612 | 1222959.5629 | 2612199.2836 | 1222981.6028 | 2612195.2541 | 1222992.0735
126 | 2612096.1099 | 1222874.7981 | 2612092.2008 | 1222887.1973 | 2612088.6229 | 1222896.5337
127 | 2612150.4586 | 1222856.3225 | 2612159.9429 | 1222859.845
128 | 2612150.4586 | 1222856.3225 | 2612145.0028 | 1222854.2962 | 2612136.8908 | 1222851.3563
129 | 2612159.9429 | 1222859.845 | 2612173.5936 | 1222864.9149
130 | 2612195.2109 | 1222954.836 | 2612190.7324 | 1222953.1492
131 | 2612194.3218 | 1222994.4962 | 2612195.2541 | 1222992.0735
132 | 2612194.3218 | 1222994.4962 | 2612192.7043 | 1222998.6994 | 2612192.6078 | 1222998.9527
133 | 2612041.8896 | 1223022.9497 | 2612044.1483 | 1223014.4453
134 | 2612158.8009 | 1223098.6996 | 2612147.3038 | 1223102.9009 | 2612138.3019 | 1223106.9962 | 2612133.3957 | 1223109.7679
135 | 2612158.8009 | 1223098.6996 | 2612157.7998 | 1223095.0066 | 2612157.6977 | 1223093.0052 | 2612157.801 | 1223090.7041 | 2612158.6015 | 1223088.6045 | 2612164.0416 | 1223074.2107
136 | 2612166.1007 | 1223096.302 | 2612158.8009 | 1223098.6996
137 | 2612164.0416 | 1223074.2107 | 2612165.1248 | 1223071.3448
138 | 2612170.236 | 1223057.8213 | 2612165.1248 | 1223071.3448
139 | 2612187.3945 | 1223012.6424 | 2612182.686 | 1223025.0064
140 | 2612187.3945 | 1223012.6424 | 2612190.4199 | 1223004.6981
141 | 2612179.5255 | 1223033.3056 | 2612182.686 | 1223025.0064
142 | 2612192.6078 | 1222998.9527 | 2612190.4199 | 1223004.6981
143 | 2612175.6451 | 1223043.5104 | 2612176.4041 | 1223041.5022 | 2612179.5255 | 1223033.3056
144 | 2612175.6451 | 1223043.5104 | 2612171.5134 | 1223054.4418
145 | 2612170.236 | 1223057.8213 | 2612171.5134 | 1223054.4418
146 | 2612277.8943 | 1223062.8842 | 2612272.1015 | 1223065.2003 | 2612268.357 | 1223066.4091
147 | 2611975.4698 | 1222994.6152 | 2611977.4383 | 1222990.6267 | 2611980.7027 | 1222983.1383
148 | 2611981.4913 | 1222981.3294 | 2611980.7027 | 1222983.1383
149 | 2611981.4913 | 1222981.3294 | 2611988.5975 | 1222965.0043
150 | 2611981.4913 | 1222981.3294 | 2611969.7519 | 1222976.3359
151 | 2611951.7843 | 1222968.6931 | 2611969.7519 | 1222976.3359
152 | 2611951.7843 | 1222968.6931 | 2611947.2125 | 1222966.7484
153 | 2611944.2282 | 1222965.479 | 2611947.2125 | 1222966.7484

## bus_geodata
| x | y | coords
0 | 2612023.7579 | 1223127.5851
1 | 2612012.8037 | 1223116.8042
2 | 2612028.875 | 1223134.3578
3 | 2611995.7784 | 1223102.2616
4 | 2612021.1237 | 1223097.8439
5 | 2612005.4672 | 1223151.6656
6 | 2612042.1972 | 1223161.4003
7 | 2611980.7603 | 1223120.67
8 | 2612029.6605 | 1223069.7503
9 | 2612004.178 | 1223152.6188
10 | 2612082.354 | 1223144.2792
11 | 2612231.4433 | 1223123.0729
12 | 2612227.6949 | 1223132.8385
13 | 2612248.1235 | 1223114.2293
14 | 2612182.5285 | 1223114.8618
15 | 2612251.7807 | 1223071.529
16 | 2612241.9169 | 1223074.2313
17 | 2612258.9935 | 1223069.4317
18 | 2612196.6116 | 1222814.2267
19 | 2612208.0426 | 1222818.5027
20 | 2612187.4858 | 1222810.8129
21 | 2612219.2586 | 1222822.6992
22 | 2612172.4684 | 1222805.1953
23 | 2612220.6996 | 1222823.2384
24 | 2612163.5913 | 1222801.8746
25 | 2612034.5507 | 1223051.3385
26 | 2612037.9735 | 1223037.948
27 | 2612087.9866 | 1222781.6931
28 | 2612045.9425 | 1222777.4077
29 | 2612108.8977 | 1222783.204
30 | 2612024.6937 | 1222775.2418
31 | 2612107.7061 | 1222806.5962
32 | 2612109.4497 | 1222768.0629
33 | 2612123.3227 | 1222787.004
34 | 2612017.3399 | 1222774.4923
35 | 2612026.0284 | 1222735.9873
36 | 2612105.6001 | 1222831.3031
37 | 2612109.7792 | 1222758.8026
38 | 2612150.8302 | 1222797.101
39 | 2612018.8948 | 1222822.5811
40 | 2612008.9104 | 1222821.5969
41 | 2612021.5521 | 1222822.8431
42 | 2611995.8748 | 1222820.5001
43 | 2612044.4125 | 1222825.0966
44 | 2611995.4255 | 1222820.4635
45 | 2612065.5543 | 1222827.18
46 | 2612013.7971 | 1222897.8012
47 | 2612009.9022 | 1222900.1058
48 | 2612026.6896 | 1222899.9006
49 | 2612004.8787 | 1222915.0099
50 | 2612043.7378 | 1222904.2838
51 | 2612004.3322 | 1222917.0943
52 | 2612048.7084 | 1222905.5618
53 | 2611901.2089 | 1222819.6389
54 | 2611910.3656 | 1222820.8942
55 | 2611929.1748 | 1222823.4728
56 | 2612003.988 | 1222773.1314
57 | 2611984.7786 | 1222771.1734
58 | 2611970.4042 | 1222769.7083
59 | 2611997.1278 | 1222941.2259
60 | 2611996.3592 | 1222943.6404
61 | 2611989.5847 | 1222962.7364
62 | 2611969.3946 | 1222818.342
63 | 2612104.3983 | 1222840.606
64 | 2612092.0008 | 1222829.7949
65 | 2612097.8388 | 1222869.3144
66 | 2612116.4515 | 1222843.9486
67 | 2612041.8276 | 1223023.183
68 | 2612229.2858 | 1222826.451
69 | 2612011.1183 | 1222734.4945
70 | 2611999.0589 | 1222733.2872
71 | 2611974.9069 | 1222702.6713
72 | 2612044.0241 | 1222737.7689
73 | 2611950.4302 | 1222701.1664
74 | 2611922.8021 | 1222700.7047
75 | 2611910.2636 | 1222704.0019
76 | 2611900.1986 | 1222706.5755
77 | 2611935.6309 | 1222742.6864
78 | 2611942.2636 | 1222764.3916
79 | 2611881.5174 | 1222711.2569
80 | 2611906.917 | 1222769.4262
81 | 2611905.9852 | 1222769.5344
82 | 2611880.0149 | 1222772.6403
83 | 2611944.0002 | 1222768.1973
84 | 2611960.1509 | 1222768.6632
85 | 2611904.782 | 1222879.577
86 | 2611911.8046 | 1222881.0845
87 | 2611931.2973 | 1222886.2961
88 | 2611935.4348 | 1222876.173
89 | 2611927.8467 | 1222893.8245
90 | 2611930.1076 | 1222823.6007
91 | 2611951.1037 | 1222826.3008
92 | 2611944.0113 | 1222855.1036
93 | 2611912.4952 | 1222918.1216
94 | 2611949.6752 | 1222933.9938
95 | 2611951.6987 | 1222816.9966
96 | 2611949.5972 | 1222836.4036
97 | 2611961.6965 | 1223022.2847
98 | 2611966.7622 | 1223012.2586
99 | 2612110.7017 | 1222734.4601
100 | 2612153.5256 | 1222798.1093
101 | 2612255.797 | 1222836.0004
102 | 2612248.8665 | 1222853.675
103 | 2612261.608 | 1222820.6913
104 | 2612063.4387 | 1222958.3268
105 | 2612067.5136 | 1222948.3164
106 | 2612055.0611 | 1222979.9156
107 | 2612071.5408 | 1222938.2713
108 | 2612050.7978 | 1222991.8296
109 | 2612081.0036 | 1222915.5023
110 | 2612046.897 | 1223004.0961
111 | 2612086.9757 | 1222900.8224
112 | 2612223.4394 | 1222883.2601
113 | 2612205.5571 | 1222876.7861
114 | 2612235.603 | 1222887.5001
115 | 2612198.5533 | 1222874.1849
116 | 2612222.3915 | 1222921.7464
117 | 2612180.5042 | 1222867.4815
118 | 2612207.7612 | 1222959.5629
119 | 2612096.1099 | 1222874.7981
120 | 2612088.6229 | 1222896.5337
121 | 2612150.4586 | 1222856.3225
122 | 2612159.9429 | 1222859.845
123 | 2612136.8908 | 1222851.3563
124 | 2612173.5936 | 1222864.9149
125 | 2612195.2109 | 1222954.836
126 | 2612195.2541 | 1222992.0735
127 | 2612190.7324 | 1222953.1492
128 | 2612194.3218 | 1222994.4962
129 | 2612041.8896 | 1223022.9497
130 | 2612044.1483 | 1223014.4453
131 | 2612133.3957 | 1223109.7679
132 | 2612158.8009 | 1223098.6996
133 | 2612164.0416 | 1223074.2107
134 | 2612166.1007 | 1223096.302
135 | 2612165.1248 | 1223071.3448
136 | 2612187.3945 | 1223012.6424
137 | 2612182.686 | 1223025.0064
138 | 2612190.4199 | 1223004.6981
139 | 2612179.5255 | 1223033.3056
140 | 2612192.6078 | 1222998.9527
141 | 2612175.6451 | 1223043.5104
142 | 2612171.5134 | 1223054.4418
143 | 2612170.236 | 1223057.8213
144 | 2612268.357 | 1223066.4091
145 | 2612277.8943 | 1223062.8842
146 | 2612229.04 | 1223077.7591
147 | 2611975.4698 | 1222994.6152
148 | 2611980.7027 | 1222983.1383
149 | 2611981.4913 | 1222981.3294
150 | 2611988.5975 | 1222965.0043
151 | 2611969.7519 | 1222976.3359
152 | 2611951.7843 | 1222968.6931
153 | 2611947.2125 | 1222966.7484
154 | 2611944.2282 | 1222965.479
155 | 2612048.7084 | 1222905.5618

## line_std_types
| c_nf_per_km | r_ohm_per_km | x_ohm_per_km | max_i_ka | type | q_mm2 | alpha | voltage_rating
NAYY 4x50 SE | 210 | 0.642 | 0.083 | 0.142 | cs | 50 | 0.00403 | LV
NAYY 4x120 SE | 264 | 0.225 | 0.08 | 0.242 | cs | 120 | 0.00403 | LV
NAYY 4x150 SE | 261 | 0.208 | 0.08 | 0.27 | cs | 150 | 0.00403 | LV
NA2XS2Y 1x95 RM/25 12/20 kV | 216 | 0.313 | 0.132 | 0.252 | cs | 95 | 0.00403 | MV
NA2XS2Y 1x185 RM/25 12/20 kV | 273 | 0.161 | 0.117 | 0.362 | cs | 185 | 0.00403 | MV
NA2XS2Y 1x240 RM/25 12/20 kV | 304 | 0.122 | 0.112 | 0.421 | cs | 240 | 0.00403 | MV
NA2XS2Y 1x95 RM/25 6/10 kV | 315 | 0.313 | 0.123 | 0.249 | cs | 95 | 0.00403 | MV
NA2XS2Y 1x185 RM/25 6/10 kV | 406 | 0.161 | 0.11 | 0.358 | cs | 185 | 0.00403 | MV
NA2XS2Y 1x240 RM/25 6/10 kV | 456 | 0.122 | 0.105 | 0.416 | cs | 240 | 0.00403 | MV
NA2XS2Y 1x150 RM/25 12/20 kV | 250 | 0.206 | 0.116 | 0.319 | cs | 150 | 0.00403 | MV
NA2XS2Y 1x120 RM/25 12/20 kV | 230 | 0.253 | 0.119 | 0.283 | cs | 120 | 0.00403 | MV
NA2XS2Y 1x70 RM/25 12/20 kV | 190 | 0.443 | 0.132 | 0.22 | cs | 70 | 0.00403 | MV
NA2XS2Y 1x150 RM/25 6/10 kV | 360 | 0.206 | 0.11 | 0.315 | cs | 150 | 0.00403 | MV
NA2XS2Y 1x120 RM/25 6/10 kV | 340 | 0.253 | 0.113 | 0.28 | cs | 120 | 0.00403 | MV
NA2XS2Y 1x70 RM/25 6/10 kV | 280 | 0.443 | 0.123 | 0.217 | cs | 70 | 0.00403 | MV
N2XS(FL)2Y 1x120 RM/35 64/110 kV | 112 | 0.153 | 0.166 | 0.366 | cs | 120 | 0.00393 | HV
N2XS(FL)2Y 1x185 RM/35 64/110 kV | 125 | 0.099 | 0.156 | 0.457 | cs | 185 | 0.00393 | HV
N2XS(FL)2Y 1x240 RM/35 64/110 kV | 135 | 0.075 | 0.149 | 0.526 | cs | 240 | 0.00393 | HV
N2XS(FL)2Y 1x300 RM/35 64/110 kV | 144 | 0.06 | 0.144 | 0.588 | cs | 300 | 0.00393 | HV
15-AL1/3-ST1A 0.4 | 11 | 1.8769 | 0.35 | 0.105 | ol | 16 | 0.00403 | LV
24-AL1/4-ST1A 0.4 | 11.25 | 1.2012 | 0.335 | 0.14 | ol | 24 | 0.00403 | LV
48-AL1/8-ST1A 0.4 | 12.2 | 0.5939 | 0.3 | 0.21 | ol | 48 | 0.00403 | LV
94-AL1/15-ST1A 0.4 | 13.2 | 0.306 | 0.29 | 0.35 | ol | 94 | 0.00403 | LV
34-AL1/6-ST1A 10.0 | 9.7 | 0.8342 | 0.36 | 0.17 | ol | 34 | 0.00403 | MV
48-AL1/8-ST1A 10.0 | 10.1 | 0.5939 | 0.35 | 0.21 | ol | 48 | 0.00403 | MV
70-AL1/11-ST1A 10.0 | 10.4 | 0.4132 | 0.339 | 0.29 | ol | 70 | 0.00403 | MV
94-AL1/15-ST1A 10.0 | 10.75 | 0.306 | 0.33 | 0.35 | ol | 94 | 0.00403 | MV
122-AL1/20-ST1A 10.0 | 11.1 | 0.2376 | 0.323 | 0.41 | ol | 122 | 0.00403 | MV
149-AL1/24-ST1A 10.0 | 11.25 | 0.194 | 0.315 | 0.47 | ol | 149 | 0.00403 | MV
34-AL1/6-ST1A 20.0 | 9.15 | 0.8342 | 0.382 | 0.17 | ol | 34 | 0.00403 | MV
48-AL1/8-ST1A 20.0 | 9.5 | 0.5939 | 0.372 | 0.21 | ol | 48 | 0.00403 | MV
70-AL1/11-ST1A 20.0 | 9.7 | 0.4132 | 0.36 | 0.29 | ol | 70 | 0.00403 | MV
94-AL1/15-ST1A 20.0 | 10 | 0.306 | 0.35 | 0.35 | ol | 94 | 0.00403 | MV
122-AL1/20-ST1A 20.0 | 10.3 | 0.2376 | 0.344 | 0.41 | ol | 122 | 0.00403 | MV
149-AL1/24-ST1A 20.0 | 10.5 | 0.194 | 0.337 | 0.47 | ol | 149 | 0.00403 | MV
184-AL1/30-ST1A 20.0 | 10.75 | 0.1571 | 0.33 | 0.535 | ol | 184 | 0.00403 | MV
243-AL1/39-ST1A 20.0 | 11 | 0.1188 | 0.32 | 0.645 | ol | 243 | 0.00403 | MV
48-AL1/8-ST1A 110.0 | 8 | 0.5939 | 0.46 | 0.21 | ol | 48 | 0.00403 | HV
70-AL1/11-ST1A 110.0 | 8.4 | 0.4132 | 0.45 | 0.29 | ol | 70 | 0.00403 | HV
94-AL1/15-ST1A 110.0 | 8.65 | 0.306 | 0.44 | 0.35 | ol | 94 | 0.00403 | HV
122-AL1/20-ST1A 110.0 | 8.5 | 0.2376 | 0.43 | 0.41 | ol | 122 | 0.00403 | HV
149-AL1/24-ST1A 110.0 | 8.75 | 0.194 | 0.41 | 0.47 | ol | 149 | 0.00403 | HV
184-AL1/30-ST1A 110.0 | 8.8 | 0.1571 | 0.4 | 0.535 | ol | 184 | 0.00403 | HV
243-AL1/39-ST1A 110.0 | 9 | 0.1188 | 0.39 | 0.645 | ol | 243 | 0.00403 | HV
305-AL1/39-ST1A 110.0 | 9.2 | 0.0949 | 0.38 | 0.74 | ol | 305 | 0.00403 | HV
490-AL1/64-ST1A 110.0 | 9.75 | 0.059 | 0.37 | 0.96 | ol | 490 | 0.00403 | HV
679-AL1/86-ST1A 110.0 | 9.95 | 0.042 | 0.36 | 1.15 | ol | 679 | 0.00403 | HV
490-AL1/64-ST1A 220.0 | 10 | 0.059 | 0.285 | 0.96 | ol | 490 | 0.00403 | HV
679-AL1/86-ST1A 220.0 | 11.7 | 0.042 | 0.275 | 1.15 | ol | 679 | 0.00403 | HV
490-AL1/64-ST1A 380.0 | 11 | 0.059 | 0.253 | 0.96 | ol | 490 | 0.00403 | HV
679-AL1/86-ST1A 380.0 | 14.6 | 0.042 | 0.25 | 1.15 | ol | 679 | 0.00403 | HV

## trafo_std_types
| i0_percent | pfe_kw | vkr_percent | sn_mva | vn_lv_kv | vn_hv_kv | vk_percent | shift_degree | vector_group | tap_side | tap_neutral | tap_min | tap_max | tap_step_degree | tap_step_percent | tap_phase_shifter
160 MVA 380/110 kV | 0.06 | 60 | 0.25 | 160 | 110 | 380 | 12.2 | 0 | Yy0 | hv | 0 | -9 | 9 | 0 | 1.5 | FALSE
100 MVA 220/110 kV | 0.06 | 55 | 0.26 | 100 | 110 | 220 | 12 | 0 | Yy0 | hv | 0 | -9 | 9 | 0 | 1.5 | FALSE
63 MVA 110/20 kV | 0.04 | 22 | 0.32 | 63 | 20 | 110 | 18 | 150 | YNd5 | hv | 0 | -9 | 9 | 0 | 1.5 | FALSE
40 MVA 110/20 kV | 0.05 | 18 | 0.34 | 40 | 20 | 110 | 16.2 | 150 | YNd5 | hv | 0 | -9 | 9 | 0 | 1.5 | FALSE
25 MVA 110/20 kV | 0.07 | 14 | 0.41 | 25 | 20 | 110 | 12 | 150 | YNd5 | hv | 0 | -9 | 9 | 0 | 1.5 | FALSE
63 MVA 110/10 kV | 0.04 | 22 | 0.32 | 63 | 10 | 110 | 18 | 150 | YNd5 | hv | 0 | -9 | 9 | 0 | 1.5 | FALSE
40 MVA 110/10 kV | 0.05 | 18 | 0.34 | 40 | 10 | 110 | 16.2 | 150 | YNd5 | hv | 0 | -9 | 9 | 0 | 1.5 | FALSE
25 MVA 110/10 kV | 0.07 | 14 | 0.41 | 25 | 10 | 110 | 12 | 150 | YNd5 | hv | 0 | -9 | 9 | 0 | 1.5 | FALSE
0.25 MVA 20/0.4 kV | 0.32 | 0.8 | 1.44 | 0.25 | 0.4 | 20 | 6 | 150 | Yzn5 | hv | 0 | -2 | 2 | 0 | 2.5 | FALSE
0.4 MVA 20/0.4 kV | 0.3375 | 1.35 | 1.425 | 0.4 | 0.4 | 20 | 6 | 150 | Dyn5 | hv | 0 | -2 | 2 | 0 | 2.5 | FALSE
0.63 MVA 20/0.4 kV | 0.2619 | 1.65 | 1.206 | 0.63 | 0.4 | 20 | 6 | 150 | Dyn5 | hv | 0 | -2 | 2 | 0 | 2.5 | FALSE
0.25 MVA 10/0.4 kV | 0.24 | 0.6 | 1.2 | 0.25 | 0.4 | 10 | 4 | 150 | Dyn5 | hv | 0 | -2 | 2 | 0 | 2.5 | FALSE
0.4 MVA 10/0.4 kV | 0.2375 | 0.95 | 1.325 | 0.4 | 0.4 | 10 | 4 | 150 | Dyn5 | hv | 0 | -2 | 2 | 0 | 2.5 | FALSE
0.63 MVA 10/0.4 kV | 0.1873 | 1.18 | 1.0794 | 0.63 | 0.4 | 10 | 4 | 150 | Dyn5 | hv | 0 | -2 | 2 | 0 | 2.5 | FALSE

## trafo3w_std_types
| sn_hv_mva | sn_mv_mva | sn_lv_mva | vn_hv_kv | vn_mv_kv | vn_lv_kv | vk_hv_percent | vk_mv_percent | vk_lv_percent | vkr_hv_percent | vkr_mv_percent | vkr_lv_percent | pfe_kw | i0_percent | shift_mv_degree | shift_lv_degree | vector_group | tap_side | tap_neutral | tap_min | tap_max | tap_step_percent
63/25/38 MVA 110/20/10 kV | 63 | 25 | 38 | 110 | 20 | 10 | 10.4 | 10.4 | 10.4 | 0.28 | 0.32 | 0.35 | 35 | 0.89 | 0 | 0 | YN0yn0yn0 | hv | 0 | -10 | 10 | 1.2
63/25/38 MVA 110/10/10 kV | 63 | 25 | 38 | 110 | 10 | 10 | 10.4 | 10.4 | 10.4 | 0.28 | 0.32 | 0.35 | 35 | 0.89 | 0 | 0 | YN0yn0yn0 | hv | 0 | -10 | 10 | 1.2

## fuse_std_types
| fuse_type | i_rated_a | t_avg | t_min | t_total | x_avg | x_min | x_total
HV 100A | HV 100A | 100 | 0 | [10.0, 3.64, 0.854, 0.281, 0.1, 0.0531, 0.022, 0.01] | [10.0, 4.267, 1.21, 0.403, 0.1, 0.058, 0.022, 0.01] | 0 | [300.0, 350.0, 450.0, 550.0, 700.0, 850.0, 1200.0, 1752.0] | [600.0, 700.0, 900.0, 1150.0, 1665.0, 2000.0, 3000.0, 4313.0]
HV 10A | HV 10A | 10 | 0 | [10.0, 1675.0, 0.344, 0.156, 0.1, 0.0417, 0.0171, 0.01] | [10.0, 1.3, 0.3, 0.155, 0.1, 0.0555, 0.023, 0.01] | 0 | [30.0, 32.0, 35.0, 37.0, 39.0, 50.0, 70.0, 88.0] | [60.0, 70.0, 80.0, 87.0, 94.0, 110.0, 150.0, 216.0]
HV 125A | HV 125A | 125 | 0 | [10.0, 1.82, 0.344, 0.1, 0.0467, 0.0269, 0.01] | [10.0, 2.478, 0.426, 0.1, 0.0427, 0.0211, 0.01] | 0 | [375.0, 500.0, 700.0, 925.0, 1200.0, 1500.0, 2341.0] | [750.0, 1000.0, 1500.0, 2200.0, 3000.0, 4000.0, 5765.0]
HV 160A | HV 160A | 160 | 0 | [10.0, 4.15, 1.03, 0.198, 0.1, 0.051, 0.0172, 0.01] | [10.0, 2.3, 0.734, 0.274, 0.1, 0.046, 0.0177, 0.01] | 0 | [480.0, 550.0, 700.0, 1000.0, 1260.0, 1600.0, 2500.0, 3227.0] | [960.0, 1300.0, 1700.0, 2200.0, 2996.0, 4000.0, 6000.0, 7946.0]
HV 16A | HV 16A | 16 | 0 | [10.0, 0.352, 0.164, 0.1, 0.0649, 0.0342, 0.01] | [10.0, 2.34, 0.722, 0.181, 0.1, 0.055, 0.0296, 0.01] | 0 | [48.0, 60.0, 65.0, 71.0, 80.0, 100.0, 162.0] | [96.0, 110.0, 125.0, 150.0, 168.0, 200.0, 250.0, 398.0]
HV 200A | HV 200A | 200 | 0 | [10.0, 4.267, 1.21, 0.403, 0.1, 0.058, 0.022, 0.01] | [10.0, 3.73, 1.654, 0.328, 0.1, 0.0531, 0.019, 0.01] | 0 | [600.0, 700.0, 900.0, 1150.0, 1665.0, 2000.0, 3000.0, 4313.0] | [1200.0, 1500.0, 1800.0, 2700.0, 3960.0, 5000.0, 7500.0, 10620.0]
HV 20A | HV 20A | 20 | 0 | [10.0, 1.3, 0.3, 0.155, 0.1, 0.0555, 0.023, 0.01] | [10.0, 1.3, 0.161, 0.1, 0.0611, 0.0399, 0.0141, 0.01] | 0 | [60.0, 70.0, 80.0, 87.0, 94.0, 110.0, 150.0, 216.0] | [120.0, 150.0, 200.0, 223.0, 260.0, 300.0, 450.0, 532.0]
HV 25A | HV 25A | 25 | 0 | [10.0, 2.512, 0.833, 0.299, 0.1, 0.0372, 0.0223, 0.01] | [10.0, 3.125, 0.597, 0.198, 0.1, 0.0378, 0.022, 0.01] | 0 | [75.0, 82.0, 90.0, 100.0, 124.0, 170.0, 200.0, 289.0] | [150.0, 170.0, 210.0, 250.0, 294.0, 400.0, 500.0, 711.0]
HV 31.5A | HV 31.5A | 31.5 | 0 | [10.0, 2.34, 0.722, 0.181, 0.1, 0.055, 0.0296, 0.01] | [10.0, 2.84, 0.368, 0.164, 0.1, 0.0621, 0.0378, 0.0195, 0.01] | 0 | [95.0, 110.0, 125.0, 150.0, 165.0, 200.0, 250.0, 390.0] | [189.0, 220.0, 300.0, 350.0, 393.0, 450.0, 530.0, 700.0, 960.0]
HV 40A | HV 40A | 40 | 0 | [10.0, 1.3, 0.161, 0.1, 0.0611, 0.0399, 0.0141, 0.01] | [10.0, 2.05, 0.369, 0.198, 0.1, 0.051, 0.0298, 0.01] | 0 | [120.0, 150.0, 200.0, 223.0, 260.0, 300.0, 450.0, 532.0] | [240.0, 300.0, 400.0, 450.0, 530.0, 650.0, 800.0, 1311.0]
HV 50A | HV 50A | 50 | 0 | [10.0, 3.215, 0.597, 0.198, 0.1, 0.0378, 0.022, 0.01] | [10.0, 3.64, 0.854, 0.281, 0.1, 0.0531, 0.022, 0.01] | 0 | [150.0, 170.0, 210.0, 250.0, 294.0, 400.0, 500.0, 711.0] | [300.0, 350.0, 450.0, 550.0, 700.0, 850.0, 1200.0, 1752.0]
HV 6.3A | HV 6.3A | 6.3 | 0 | [10.0, 1.39, 0.344, 0.168, 0.1, 0.056, 0.0263, 0.01] | [10.0, 1.711, 0.516, 0.198, 0.1, 0.0634, 0.0303, 0.01] | 0 | [19.0, 19.5, 20.4, 20.8, 22.0, 25.0, 32.0, 48.0] | [38.0, 40.0, 43.0, 48.0, 53.0, 60.0, 75.0, 118.0]
HV 63A | HV 63A | 63 | 0 | [10.0, 2.84, 0.368, 0.164, 0.1, 0.0621, 0.0378, 0.0195, 0.01] | [10.0, 1.82, 0.344, 0.1, 0.0467, 0.0269, 0.01] | 0 | [189.0, 220.0, 300.0, 350.0, 393.0, 450.0, 530.0, 700.0, 961.0] | [378.0, 500.0, 700.0, 934.0, 1200.0, 1500.0, 2366.0]
HV 80A | HV 80A | 80 | 0 | [10.0, 2.05, 0.369, 0.198, 0.1, 0.051, 0.0298, 0.01] | [10.0, 4.15, 1.03, 0.198, 0.1, 0.051, 0.0172, 0.01] | 0 | [240.0, 300.0, 400.0, 450.0, 530.0, 650.0, 800.0, 1311.0] | [480.0, 550.0, 700.0, 1000.0, 1260.0, 1600.0, 2500.0, 3227.0]
Siemens NH-1-100 | Siemens NH-1-100 | 100 | [5400.0, 2000.0, 400.0, 20.0, 1.0, 0.2, 0.012, 0.004] | 0 | 0 | [150.0, 190.0, 250.0, 430.0, 900.0, 1250.0, 2700.0, 3600.0] | 0 | 0
Siemens NH-1-125 | Siemens NH-1-125 | 125 | [4800.0, 120.0, 7.0, 0.1, 0.004] | 0 | 0 | [180.0, 400.0, 740.0, 2000.0, 4250.0] | 0 | 0
Siemens NH-1-16 | Siemens NH-1-16 | 16 | [4000.0, 400.0, 2.0, 0.1, 0.04, 0.01] | 0 | 0 | [26.0, 35.0, 75.0, 150.0, 200.0, 300.0] | 0 | 0
Siemens NH-1-160 | Siemens NH-1-160 | 160 | [4800.0, 120.0, 7.0, 0.1, 0.004] | 0 | 0 | [210.0, 500.0, 900.0, 2300.0, 5000.0] | 0 | 0
Siemens NH-1-25 | Siemens NH-1-25 | 25 | [4000.0, 1000.0, 10.0, 0.2, 0.02, 0.01] | 0 | 0 | [40.0, 50.0, 100.0, 210.0, 400.0, 500.0] | 0 | 0
Siemens NH-1-50 | Siemens NH-1-50 | 50 | [4000.0, 40.0, 4.0, 1.0, 0.02, 0.01] | 0 | 0 | [86.0, 200.0, 300.0, 400.0, 1000.0, 1280.0] | 0 | 0
Siemens NH-1-63 | Siemens NH-1-63 | 63 | [4000.0, 100.0, 10.0, 2.0, 0.04, 0.01] | 0 | 0 | [100.0, 200.0, 300.0, 400.0, 1000.0, 1500.0] | 0 | 0
Siemens NH-1-80 | Siemens NH-1-80 | 80 | [4800.0, 120.0, 7.0, 0.1, 0.01] | 0 | 0 | [150.58, 250.0, 450.0, 1150.0, 2470.0] | 0 | 0
Siemens NH-2-1000 | Siemens NH-2-1000 | 1000 | [4800.0, 120.0, 7.0, 0.1, 0.004] | 0 | 0 | [1900.0, 3500.0, 8400.0, 24000.0, 52000.0] | 0 | 0
Siemens NH-2-200 | Siemens NH-2-200 | 200 | [4800.0, 120.0, 7.0, 0.1, 0.004] | 0 | 0 | [280.0, 650.0, 1200.0, 3000.0, 7000.0] | 0 | 0
Siemens NH-2-224 | Siemens NH-2-224 | 224 | [4800.0, 120.0, 7.0, 0.2, 0.04, 0.004] | 0 | 0 | [400.0, 750.0, 1453.0, 3025.0, 4315.0, 7600.0] | 0 | 0
Siemens NH-2-250 | Siemens NH-2-250 | 250 | [4800.0, 120.0, 7.0, 0.1, 0.004] | 0 | 0 | [450.0, 800.0, 1650.0, 4000.0, 8500.0] | 0 | 0
Siemens NH-2-315 | Siemens NH-2-315 | 315 | [4800.0, 120.0, 7.0, 0.1, 0.004] | 0 | 0 | [550.0, 920.0, 1900.0, 5000.0, 11000.0] | 0 | 0
Siemens NH-2-355 | Siemens NH-2-355 | 355 | [4800.0, 120.0, 6.0, 0.1, 0.004] | 0 | 0 | [650.0, 1116.27, 2350.0, 5840.0, 12790.0] | 0 | 0
Siemens NH-2-400 | Siemens NH-2-400 | 400 | [4800.0, 120.0, 7.0, 0.1, 0.004] | 0 | 0 | [720.0, 1350.0, 2800.0, 6500.0, 15000.0] | 0 | 0
Siemens NH-2-425 | Siemens NH-2-425 | 425 | [4800.0, 120.0, 7.0, 0.1, 0.004] | 0 | 0 | [850.0, 1500.0, 3050.0, 7500.0, 16500.0] | 0 | 0
Siemens NH-2-630 | Siemens NH-2-630 | 630 | [4800.0, 120.0, 7.0, 0.1, 0.004] | 0 | 0 | [1200.0, 2000.0, 4800.0, 12000.0, 26000.0] | 0 | 0

## res_bus
| vm_pu | va_degree | p_mw | q_mvar
0 | 0.99272 | -0.13957 | 0.0037483 | 0.00093941
1 | 0.99289 | -0.13628 | 0 | 0
2 | 0.99266 | -0.14082 | 0 | 0
3 | 0.99284 | -0.13728 | 0 | 0
4 | 0.99317 | -0.13093 | 0.0010843 | 0.00027175
5 | 0.99249 | -0.14408 | 0.0017796 | 0.000446
6 | 0.9926 | -0.14186 | 0 | 0
7 | 0.99278 | -0.13834 | 0.0025246 | 0.00063271
8 | 0.99359 | -0.1228 | 0.00068294 | 0.00017116
9 | 0.99248 | -0.14421 | 0.0045632 | 0.0011436
10 | 0.99252 | -0.14337 | 0.0019564 | 0.00049032
11 | 0.98053 | -0.37546 | 0.0051604 | 0.0012933
12 | 0.98062 | -0.37361 | 0.0010127 | 0.0002538
13 | 0.98045 | -0.37704 | 0.0012184 | 0.00030536
14 | 0.9811 | -0.36412 | 0.001671 | 0.00041879
15 | 0.9803 | -0.37986 | 0 | 0
16 | 0.98028 | -0.38023 | 0.00063233 | 0.00015848
17 | 0.98029 | -0.38005 | 0.00044697 | 0.00011202
18 | 0.98445 | -0.29898 | 0.0021056 | 0.00052772
19 | 0.98431 | -0.30169 | 0.0013456 | 0.00033724
20 | 0.98458 | -0.29644 | 0.0027528 | 0.00068993
21 | 0.98419 | -0.30406 | 0.002406 | 0.00060301
22 | 0.98483 | -0.29149 | 0.0018032 | 0.00045193
23 | 0.98417 | -0.30429 | 0.0022281 | 0.00055841
24 | 0.985 | -0.28825 | 0.00069056 | 0.00017307
25 | 0.99387 | -0.11731 | 0.00066119 | 0.00016571
26 | 0.99409 | -0.11316 | 0.00051007 | 0.00012784
27 | 0.9854 | -0.28024 | 0.0015225 | 0.00038158
28 | 0.98383 | -0.31095 | 0.0019272 | 0.000483
29 | 0.98622 | -0.26446 | 0 | 0
30 | 0.98307 | -0.32577 | 0.0020232 | 0.00050706
31 | 0.98791 | -0.23151 | 0.0015593 | 0.00039081
32 | 0.98605 | -0.26773 | 0.0029487 | 0.00073902
33 | 0.98588 | -0.27107 | 0.0012828 | 0.00032151
34 | 0.98297 | -0.3278 | 0.0025365 | 0.00063571
35 | 0.9823 | -0.34082 | 0 | 0
36 | 0.98975 | -0.19607 | 0 | 0
37 | 0.98597 | -0.26925 | 0.0014294 | 0.00035824
38 | 0.98525 | -0.28334 | 0.0018101 | 0.00045366
39 | 0.98688 | -0.2516 | 0.0034759 | 0.00087114
40 | 0.98664 | -0.25633 | 0.0023427 | 0.00058714
41 | 0.98696 | -0.25018 | 0.00186 | 0.00046616
42 | 0.98635 | -0.26195 | 0.0020414 | 0.00051163
43 | 0.98763 | -0.23717 | 0.0034432 | 0.00086296
44 | 0.98634 | -0.26213 | 0.00097291 | 0.00024383
45 | 0.98831 | -0.22385 | 0.0029156 | 0.00073073
46 | 0.99897 | -0.019775 | 0.00246 | 0.00061653
47 | 0.99886 | -0.021957 | 0.001988 | 0.00049825
48 | 0.99933 | -0.012917 | 0.0024535 | 0.0006149
49 | 0.99849 | -0.028978 | 0.0026342 | 0.0006602
50 | 0.99984 | -0.0030188 | 0.0015074 | 0.00037779
51 | 0.99845 | -0.029833 | 0.0012799 | 0.00032076
52 | 1 | 0 | -0.24001 | -0.060738
53 | 0.98519 | -0.28457 | 0.00089495 | 0.0002243
54 | 0.9852 | -0.28442 | 0.00091253 | 0.0002287
55 | 0.98523 | -0.28381 | 0.0026607 | 0.00066684
56 | 0.98281 | -0.33088 | 0.0020197 | 0.00050619
57 | 0.98262 | -0.33461 | 0.0018019 | 0.0004516
58 | 0.9825 | -0.33693 | 0.0014824 | 0.00037153
59 | 0.99796 | -0.039271 | 0.0012246 | 0.00030691
60 | 0.99791 | -0.040166 | 0.003257 | 0.00081628
61 | 0.9976 | -0.04618 | 0.0014257 | 0.0003573
62 | 0.98584 | -0.27195 | 0.0012191 | 0.00030554
63 | 0.99079 | -0.176 | 0 | 0
64 | 0.98924 | -0.20583 | 0.0020445 | 0.00051241
65 | 0.993 | -0.13348 | 0.004603 | 0.0011536
66 | 0.99029 | -0.18552 | 0.0012643 | 0.00031687
67 | 0.99433 | -0.10844 | 0.00038061 | 9.5389e-05
68 | 0.98412 | -0.30535 | 0.00098759 | 0.00024751
69 | 0.98213 | -0.34409 | 0.0050457 | 0.0012646
70 | 0.98205 | -0.34563 | 0.0013809 | 0.00034609
71 | 0.98185 | -0.34963 | 0.0012091 | 0.00030304
72 | 0.98215 | -0.3438 | 0.0091307 | 0.0022884
73 | 0.98175 | -0.3516 | 0.0012134 | 0.00030412
74 | 0.98167 | -0.35323 | 0 | 0
75 | 0.98163 | -0.35399 | 0.00064195 | 0.00016089
76 | 0.9816 | -0.35448 | 0.0012145 | 0.00030437
77 | 0.98229 | -0.34094 | 0.0010064 | 0.00025222
78 | 0.98232 | -0.34052 | 0 | 0
79 | 0.98158 | -0.35496 | 0.0013824 | 0.00034647
80 | 0.98215 | -0.34375 | 0.0022518 | 0.00056436
81 | 0.98215 | -0.3438 | 0.0012966 | 0.00032495
82 | 0.98211 | -0.34448 | 0.0014438 | 0.00036185
83 | 0.98234 | -0.34007 | 0 | 0
84 | 0.98243 | -0.3383 | 0.001403 | 0.00035162
85 | 0.9845 | -0.29803 | 0.0037585 | 0.00094197
86 | 0.98453 | -0.29755 | 0.0023694 | 0.00059383
87 | 0.98464 | -0.29532 | 0 | 0
88 | 0.98474 | -0.29342 | 0.0017909 | 0.00044884
89 | 0.98461 | -0.29584 | 0.0018628 | 0.00046686
90 | 0.98524 | -0.28373 | 0.0012836 | 0.0003217
91 | 0.98535 | -0.28154 | 0 | 0
92 | 0.98498 | -0.28874 | 0.0017241 | 0.00043209
93 | 0.98457 | -0.29671 | 0 | 0
94 | 0.98451 | -0.29792 | 0.0016646 | 0.00041718
95 | 0.98552 | -0.27824 | 0 | 0
96 | 0.98522 | -0.28411 | 0.00082435 | 0.0002066
97 | 0.99723 | -0.053296 | 0.0014432 | 0.0003617
98 | 0.99724 | -0.053012 | 0.0010724 | 0.00026876
99 | 0.9858 | -0.2726 | 0.0076825 | 0.0019254
100 | 0.98519 | -0.28445 | 0.0018129 | 0.00045435
101 | 0.98398 | -0.30807 | 0 | 0
102 | 0.98393 | -0.30896 | 0.0026006 | 0.00065176
103 | 0.98394 | -0.30889 | 0.0027749 | 0.00069545
104 | 0.99568 | -0.082398 | 0.0016676 | 0.00041794
105 | 0.99593 | -0.077551 | 0.0017061 | 0.00042758
106 | 0.99518 | -0.092112 | 0.0012143 | 0.00030433
107 | 0.9962 | -0.072376 | 0.0018709 | 0.0004689
108 | 0.99491 | -0.097153 | 0.0019088 | 0.00047838
109 | 0.99685 | -0.059785 | 0 | 0
110 | 0.99467 | -0.10185 | 0.0015285 | 0.00038309
111 | 0.99559 | -0.083857 | 0.002561 | 0.00064185
112 | 0.98649 | -0.25905 | 0.0020976 | 0.0005257
113 | 0.98702 | -0.24873 | 0.0016156 | 0.00040492
114 | 0.98616 | -0.26556 | 0 | 0
115 | 0.98724 | -0.24446 | 0.0014502 | 0.00036345
116 | 0.9852 | -0.28414 | 0.0012282 | 0.00030782
117 | 0.98784 | -0.23298 | 0.0017182 | 0.00043063
118 | 0.98419 | -0.30381 | 0 | 0
119 | 0.99344 | -0.12497 | 0.001349 | 0.00033809
120 | 0.99523 | -0.090742 | 0.0015509 | 0.0003887
121 | 0.98893 | -0.21184 | 0.0016643 | 0.00041712
122 | 0.98857 | -0.21878 | 0.0015922 | 0.00039904
123 | 0.98946 | -0.20152 | 0.0012401 | 0.00031079
124 | 0.98808 | -0.22836 | 0.001765 | 0.00044234
125 | 0.98416 | -0.30433 | 0.0012508 | 0.00031348
126 | 0.98339 | -0.31941 | 0.00062949 | 0.00015777
127 | 0.98416 | -0.3044 | 0.0008739 | 0.00021902
128 | 0.98333 | -0.32054 | 0.00067483 | 0.00016913
129 | 0.99433 | -0.10837 | 0.00077826 | 0.00019505
130 | 0.99448 | -0.10547 | 0.00051304 | 0.00012858
131 | 0.98145 | -0.35726 | 0.0010899 | 0.00027315
132 | 0.98148 | -0.35671 | 0 | 0
133 | 0.9818 | -0.3504 | 0.0011489 | 0.00028794
134 | 0.98139 | -0.35844 | 0 | 0
135 | 0.98185 | -0.34959 | 0.0011713 | 0.00029355
136 | 0.98292 | -0.32856 | 0.00060048 | 0.00015049
137 | 0.98266 | -0.33375 | 0.0014088 | 0.00035308
138 | 0.9831 | -0.32514 | 0.00088882 | 0.00022276
139 | 0.98249 | -0.337 | 0.0015125 | 0.00037908
140 | 0.98323 | -0.32257 | 0.00035024 | 8.7779e-05
141 | 0.9823 | -0.34071 | 0.0012621 | 0.00031631
142 | 0.98211 | -0.34441 | 0.0016693 | 0.00041836
143 | 0.98206 | -0.34544 | 0 | 0
144 | 0.98028 | -0.38022 | 0.00043596 | 0.00010926
145 | 0.98028 | -0.38031 | 0.00050996 | 0.00012781
146 | 0.98027 | -0.38055 | 0.0013529 | 0.00033907
147 | 0.99729 | -0.052144 | 0.001035 | 0.00025939
148 | 0.99733 | -0.051359 | 0.0013514 | 0.00033869
149 | 0.99734 | -0.051189 | 0 | 0
150 | 0.99756 | -0.046852 | 0.0016027 | 0.00040168
151 | 0.99723 | -0.053202 | 0.0018437 | 0.00046208
152 | 0.99711 | -0.055651 | 0.0017926 | 0.00044927
153 | 0.99708 | -0.056119 | 0.0017117 | 0.00042899
154 | 0.99707 | -0.056326 | 0.0036523 | 0.00091535
155 | 0.99998 | 149.9956 | 0 | 0

## res_line
| p_from_mw | q_from_mvar | p_to_mw | q_to_mvar | pl_mw | ql_mvar | i_from_ka | i_to_ka | i_ka | vm_from_pu | va_from_degree | vm_to_pu | va_to_degree | loading_percent
0 | -0.012049 | -0.003019 | 0.012051 | 0.00302 | 1.8841e-06 | 1.0066e-06 | 0.018061 | 0.01806 | 0.018061 | 0.99272 | -0.13957 | 0.99289 | -0.13628 | 4.9617
1 | 0.0083009 | 0.0020796 | -0.0083004 | -0.0020794 | 4.9355e-07 | 2.0596e-07 | 0.012442 | 0.012442 | 0.012442 | 0.99272 | -0.13957 | 0.99266 | -0.14082 | 3.4182
2 | 0.0025248 | 0.00063228 | -0.0025247 | -0.00063249 | 1.2003e-07 | -2.1232e-07 | 0.0037837 | 0.0037838 | 0.0037838 | 0.99289 | -0.13628 | 0.99284 | -0.13728 | 1.0395
3 | -0.014576 | -0.0036523 | 0.01458 | 0.0036544 | 3.7212e-06 | 2.1125e-06 | 0.021844 | 0.021844 | 0.021844 | 0.99289 | -0.13628 | 0.99317 | -0.13093 | 6.0011
4 | 0.0063437 | 0.0015899 | -0.0063427 | -0.0015896 | 9.8721e-07 | 2.5555e-07 | 0.0095094 | 0.0095096 | 0.0095096 | 0.99266 | -0.14082 | 0.99249 | -0.14408 | 2.6125
5 | 0.0019566 | 0.00048952 | -0.0019565 | -0.00048985 | 9.7385e-08 | -3.2795e-07 | 0.0029327 | 0.0029329 | 0.0029329 | 0.99266 | -0.14082 | 0.9926 | -0.14186 | 0.80574
6 | 0.0025247 | 0.00063249 | -0.0025246 | -0.00063271 | 1.2755e-07 | -2.2558e-07 | 0.0037838 | 0.0037839 | 0.0037839 | 0.99284 | -0.13728 | 0.99278 | -0.13834 | 1.0395
7 | -0.015664 | -0.0039262 | 0.01567 | 0.0039297 | 6.0653e-06 | 3.5016e-06 | 0.023469 | 0.023469 | 0.023469 | 0.99317 | -0.13093 | 0.99359 | -0.1228 | 6.4474
8 | 0.0045632 | 0.0011436 | -0.0045632 | -0.0011436 | 2.8142e-08 | -2.7086e-09 | 0.0068415 | 0.0068415 | 0.0068415 | 0.99249 | -0.14408 | 0.99248 | -0.14421 | 1.8795
9 | 0.0019565 | 0.00048985 | -0.0019564 | -0.00049032 | 1.4089e-07 | -4.7432e-07 | 0.0029329 | 0.0029331 | 0.0029331 | 0.9926 | -0.14186 | 0.99252 | -0.14337 | 0.80579
10 | -0.016353 | -0.0041008 | 0.016357 | 0.0041033 | 4.2851e-06 | 2.4957e-06 | 0.024491 | 0.024491 | 0.024491 | 0.99359 | -0.1228 | 0.99387 | -0.11731 | 6.7284
11 | -0.0097578 | -0.0024444 | 0.0097587 | 0.0024448 | 8.6011e-07 | 4.1852e-07 | 0.014808 | 0.014808 | 0.014808 | 0.98053 | -0.37546 | 0.98062 | -0.37361 | 4.0681
12 | 0.0045974 | 0.0011511 | -0.0045971 | -0.0011511 | 3.4459e-07 | -1.7577e-08 | 0.0069765 | 0.0069766 | 0.0069766 | 0.98053 | -0.37546 | 0.98045 | -0.37704 | 1.9166
13 | -0.010771 | -0.0026986 | 0.010776 | 0.0027011 | 4.8698e-06 | 2.5031e-06 | 0.016344 | 0.016344 | 0.016344 | 0.98062 | -0.37361 | 0.9811 | -0.36412 | 4.4902
14 | 0.0033786 | 0.00084575 | -0.0033782 | -0.00084604 | 4.5378e-07 | -2.8994e-07 | 0.0051274 | 0.0051276 | 0.0051276 | 0.98045 | -0.37704 | 0.9803 | -0.37986 | 1.4087
15 | -0.012447 | -0.0031199 | 0.012451 | 0.0031218 | 3.3722e-06 | 1.8395e-06 | 0.018879 | 0.018878 | 0.018879 | 0.9811 | -0.36412 | 0.98139 | -0.35844 | 5.1864
16 | 0.0019853 | 0.00049728 | -0.0019852 | -0.00049739 | 3.4826e-08 | -1.0665e-07 | 0.0030134 | 0.0030134 | 0.0030134 | 0.9803 | -0.37986 | 0.98028 | -0.38023 | 0.82787
17 | 0.0013929 | 0.00034876 | -0.0013929 | -0.00034884 | 1.2594e-08 | -8.6662e-08 | 0.0021142 | 0.0021142 | 0.0021142 | 0.9803 | -0.37986 | 0.98029 | -0.38005 | 0.58083
18 | 0.0013529 | 0.00033891 | -0.0013529 | -0.00033907 | 2.1115e-08 | -1.548e-07 | 0.0020536 | 0.0020537 | 0.0020537 | 0.98028 | -0.38023 | 0.98027 | -0.38055 | 0.56419
19 | 0.00094593 | 0.00023682 | -0.00094592 | -0.00023694 | 7.6063e-09 | -1.1918e-07 | 0.0014358 | 0.0014358 | 0.0014358 | 0.98029 | -0.38005 | 0.98028 | -0.38022 | 0.39445
20 | 0.012347 | 0.0030948 | -0.012345 | -0.0030939 | 1.5941e-06 | 8.6505e-07 | 0.018663 | 0.018663 | 0.018663 | 0.98445 | -0.29898 | 0.98431 | -0.30169 | 5.1272
21 | -0.014453 | -0.0036225 | 0.014454 | 0.0036235 | 1.7437e-06 | 9.9205e-07 | 0.021846 | 0.021845 | 0.021846 | 0.98445 | -0.29898 | 0.98458 | -0.29644 | 6.0015
22 | 0.011 | 0.0027567 | -0.010998 | -0.002756 | 1.2417e-06 | 6.4252e-07 | 0.016629 | 0.016629 | 0.016629 | 0.98431 | -0.30169 | 0.98419 | -0.30406 | 4.5683
23 | -0.017207 | -0.0043134 | 0.017211 | 0.0043158 | 4.0664e-06 | 2.3985e-06 | 0.026006 | 0.026006 | 0.026006 | 0.98458 | -0.29644 | 0.98483 | -0.29149 | 7.1445
24 | 0.0085924 | 0.002153 | -0.0085923 | -0.002153 | 9.7376e-08 | 4.2768e-08 | 0.012991 | 0.012991 | 0.012991 | 0.98419 | -0.30406 | 0.98417 | -0.30429 | 3.5689
25 | -0.019014 | -0.0047678 | 0.019017 | 0.0047695 | 2.9338e-06 | 1.757e-06 | 0.02873 | 0.02873 | 0.02873 | 0.98483 | -0.29149 | 0.985 | -0.28825 | 7.893
26 | 0.0063643 | 0.0015946 | -0.0063639 | -0.0015945 | 3.183e-07 | 8.7225e-08 | 0.0096222 | 0.0096223 | 0.0096223 | 0.98417 | -0.30429 | 0.98412 | -0.30535 | 2.6435
27 | -0.019708 | -0.0049426 | 0.019711 | 0.0049447 | 3.5725e-06 | 2.1496e-06 | 0.029774 | 0.029774 | 0.029774 | 0.985 | -0.28825 | 0.98519 | -0.28445 | 8.1796
28 | -0.017018 | -0.004269 | 0.017022 | 0.004271 | 3.3652e-06 | 1.9746e-06 | 0.025481 | 0.025481 | 0.025481 | 0.99387 | -0.11731 | 0.99409 | -0.11316 | 7.0003
29 | -0.017532 | -0.0043989 | 0.017536 | 0.0044012 | 3.9415e-06 | 2.3247e-06 | 0.026245 | 0.026245 | 0.026245 | 0.99409 | -0.11316 | 0.99433 | -0.10844 | 7.21
30 | 0.040527 | 0.010196 | -0.040468 | -0.010159 | 5.9382e-05 | 3.7467e-05 | 0.061212 | 0.061212 | 0.061212 | 0.9854 | -0.28024 | 0.98383 | -0.31095 | 16.8165
31 | -0.042049 | -0.010578 | 0.042081 | 0.010598 | 3.1728e-05 | 2.0039e-05 | 0.063511 | 0.063511 | 0.063511 | 0.9854 | -0.28024 | 0.98622 | -0.26446 | 17.4481
32 | 0.03854 | 0.0096758 | -0.038513 | -0.0096587 | 2.7221e-05 | 1.7151e-05 | 0.058297 | 0.058297 | 0.058297 | 0.98383 | -0.31095 | 0.98307 | -0.32577 | 16.0158
33 | -0.078785 | -0.01981 | 0.07891 | 0.01989 | 0.00012416 | 7.9166e-05 | 0.1189 | 0.1189 | 0.1189 | 0.98622 | -0.26446 | 0.98791 | -0.23151 | 32.6636
34 | 0.012064 | 0.0030245 | -0.012062 | -0.0030234 | 1.8827e-06 | 1.0116e-06 | 0.018203 | 0.018203 | 0.018203 | 0.98622 | -0.26446 | 0.98605 | -0.26773 | 5.0009
35 | 0.02464 | 0.0061881 | -0.024632 | -0.0061833 | 7.7745e-06 | 4.7844e-06 | 0.037182 | 0.037182 | 0.037182 | 0.98622 | -0.26446 | 0.98588 | -0.27107 | 10.2147
36 | 0.01525 | 0.0038231 | -0.015249 | -0.0038223 | 1.4771e-06 | 8.5163e-07 | 0.023084 | 0.023084 | 0.023084 | 0.98307 | -0.32577 | 0.98297 | -0.3278 | 6.3418
37 | 0.02124 | 0.0053285 | -0.021224 | -0.0053193 | 1.5225e-05 | 9.2466e-06 | 0.032151 | 0.032151 | 0.032151 | 0.98307 | -0.32577 | 0.9823 | -0.34082 | 8.8328
38 | -0.080469 | -0.02028 | 0.080606 | 0.020368 | 0.0001367 | 8.717e-05 | 0.12124 | 0.12124 | 0.12124 | 0.98791 | -0.23151 | 0.98975 | -0.19607 | 33.3089
39 | 0.0091138 | 0.0022844 | -0.0091131 | -0.0022841 | 6.5729e-07 | 3.0247e-07 | 0.013753 | 0.013753 | 0.013753 | 0.98605 | -0.26773 | 0.98597 | -0.26925 | 3.7784
40 | 0.023349 | 0.0058618 | -0.023336 | -0.0058534 | 1.365e-05 | 8.3628e-06 | 0.035245 | 0.035245 | 0.035245 | 0.98588 | -0.27107 | 0.98525 | -0.28334 | 9.6828
41 | 0.012712 | 0.0031866 | -0.01271 | -0.0031855 | 1.8639e-06 | 1.0228e-06 | 0.019244 | 0.019244 | 0.019244 | 0.98297 | -0.3278 | 0.98281 | -0.33088 | 5.2869
42 | 0.009132 | 0.002289 | -0.0091307 | -0.0022884 | 1.2977e-06 | 6.0166e-07 | 0.013834 | 0.013834 | 0.013834 | 0.9823 | -0.34082 | 0.98215 | -0.3438 | 3.8004
43 | 0.012092 | 0.0030303 | -0.01209 | -0.0030293 | 1.8855e-06 | 1.0171e-06 | 0.018318 | 0.018318 | 0.018318 | 0.9823 | -0.34082 | 0.98213 | -0.34409 | 5.0324
44 | -0.1208 | -0.030491 | 0.12092 | 0.030565 | 0.00011627 | 7.4295e-05 | 0.1817 | 0.1817 | 0.1817 | 0.98975 | -0.19607 | 0.99079 | -0.176 | 49.9168
45 | 0.040199 | 0.010123 | -0.04018 | -0.010111 | 1.8752e-05 | 1.1825e-05 | 0.060453 | 0.060453 | 0.060453 | 0.98975 | -0.19607 | 0.98924 | -0.20583 | 16.608
46 | 0.0076837 | 0.0019259 | -0.0076825 | -0.0019254 | 1.2284e-06 | 4.7556e-07 | 0.011596 | 0.011596 | 0.011596 | 0.98597 | -0.26925 | 0.9858 | -0.2726 | 3.1858
47 | 0.021525 | 0.0053998 | -0.021524 | -0.0053991 | 1.1407e-06 | 6.934e-07 | 0.032512 | 0.032512 | 0.032512 | 0.98525 | -0.28334 | 0.98519 | -0.28445 | 8.9318
48 | 0.026364 | 0.0066196 | -0.026358 | -0.0066159 | 5.9462e-06 | 3.6774e-06 | 0.039755 | 0.039755 | 0.039755 | 0.98688 | -0.2516 | 0.98664 | -0.25633 | 10.9218
49 | -0.02984 | -0.0074907 | 0.029842 | 0.007492 | 2.0273e-06 | 1.2634e-06 | 0.044996 | 0.044996 | 0.044996 | 0.98688 | -0.2516 | 0.98696 | -0.25018 | 12.3616
50 | 0.024015 | 0.0060288 | -0.024009 | -0.0060248 | 6.4365e-06 | 3.9523e-06 | 0.036222 | 0.036222 | 0.036222 | 0.98664 | -0.25633 | 0.98635 | -0.26195 | 9.9511
51 | -0.031702 | -0.0079582 | 0.031721 | 0.0079705 | 1.9682e-05 | 1.2303e-05 | 0.0478 | 0.0478 | 0.0478 | 0.98696 | -0.25018 | 0.98763 | -0.23717 | 13.132
52 | 0.021967 | 0.0055132 | -0.021967 | -0.0055131 | 1.8568e-07 | 1.1308e-07 | 0.033143 | 0.033143 | 0.033143 | 0.98635 | -0.26195 | 0.98634 | -0.26213 | 9.1051
53 | -0.035164 | -0.0088334 | 0.035187 | 0.0088475 | 2.2368e-05 | 1.4043e-05 | 0.052988 | 0.052988 | 0.052988 | 0.98763 | -0.23717 | 0.98831 | -0.22385 | 14.5572
54 | 0.020994 | 0.0052693 | -0.020984 | -0.0052633 | 9.8262e-06 | 5.9556e-06 | 0.031675 | 0.031675 | 0.031675 | 0.98634 | -0.26213 | 0.98584 | -0.27195 | 8.7019
55 | -0.038102 | -0.0095782 | 0.038135 | 0.0095989 | 3.281e-05 | 2.0657e-05 | 0.057378 | 0.057378 | 0.057378 | 0.98831 | -0.22385 | 0.98924 | -0.20583 | 15.7631
56 | 0.027348 | 0.0068645 | -0.027345 | -0.0068628 | 2.8468e-06 | 1.7621e-06 | 0.040739 | 0.040739 | 0.040739 | 0.99897 | -0.019775 | 0.99886 | -0.021957 | 11.1921
57 | -0.029808 | -0.0074811 | 0.029817 | 0.0074871 | 9.7522e-06 | 6.0686e-06 | 0.044403 | 0.044403 | 0.044403 | 0.99897 | -0.019775 | 0.99933 | -0.012917 | 12.1988
58 | 0.025357 | 0.0063645 | -0.025348 | -0.0063593 | 8.4874e-06 | 5.2244e-06 | 0.037778 | 0.037778 | 0.037778 | 0.99886 | -0.021957 | 0.99849 | -0.028978 | 10.3785
59 | -0.032271 | -0.008102 | 0.032286 | 0.0081115 | 1.5245e-05 | 9.5258e-06 | 0.048057 | 0.048057 | 0.048057 | 0.99933 | -0.012917 | 0.99984 | -0.0030188 | 13.2024
60 | 0.022714 | 0.0056991 | -0.022713 | -0.0056985 | 9.2601e-07 | 5.6446e-07 | 0.033852 | 0.033852 | 0.033852 | 0.99849 | -0.028978 | 0.99845 | -0.029833 | 9.3
61 | -0.033793 | -0.0084893 | 0.033798 | 0.0084924 | 4.8694e-06 | 3.0491e-06 | 0.0503 | 0.0503 | 0.0503 | 0.99984 | -0.0030188 | 1 | 0 | 13.8187
62 | 0.021433 | 0.0053778 | -0.021423 | -0.0053719 | 9.6402e-06 | 5.8404e-06 | 0.031945 | 0.031945 | 0.031945 | 0.99845 | -0.029833 | 0.99796 | -0.039271 | 8.776
63 | 0.20456 | 0.052246 | -0.20397 | -0.05187 | 0.00058934 | 0.00037629 | 0.30473 | 0.30473 | 0.30473 | 1 | 0 | 0.99685 | -0.059785 | 41.8589
64 | -0.00089495 | -0.0002243 | 0.00089496 | 0.00022418 | 6.3324e-09 | -1.1364e-07 | 0.0013517 | 0.0013517 | 0.0013517 | 0.98519 | -0.28457 | 0.9852 | -0.28442 | 0.37135
65 | -0.0018075 | -0.00045288 | 0.0018075 | 0.00045267 | 5.3056e-08 | -2.0781e-07 | 0.0027299 | 0.0027298 | 0.0027299 | 0.9852 | -0.28442 | 0.98523 | -0.28381 | 0.74998
66 | -0.0044682 | -0.0011195 | 0.0044683 | 0.0011195 | 1.6078e-08 | -1.6995e-09 | 0.0067484 | 0.0067484 | 0.0067484 | 0.98523 | -0.28381 | 0.98524 | -0.28373 | 1.8539
67 | 0.010691 | 0.0026793 | -0.010689 | -0.0026784 | 1.8971e-06 | 9.6949e-07 | 0.016186 | 0.016186 | 0.016186 | 0.98281 | -0.33088 | 0.98262 | -0.33461 | 4.4468
68 | 0.0088869 | 0.0022268 | -0.008886 | -0.0022263 | 9.8131e-07 | 4.4503e-07 | 0.013458 | 0.013458 | 0.013458 | 0.98262 | -0.33461 | 0.9825 | -0.33693 | 3.6972
69 | 0.0074035 | 0.0018548 | -0.0074031 | -0.0018546 | 4.859e-07 | 1.8047e-07 | 0.011213 | 0.011213 | 0.011213 | 0.9825 | -0.33693 | 0.98243 | -0.3383 | 3.0804
70 | 0.020199 | 0.005065 | -0.020198 | -0.0050645 | 8.6195e-07 | 5.1854e-07 | 0.030119 | 0.030119 | 0.030119 | 0.99796 | -0.039271 | 0.99791 | -0.040166 | 8.2744
71 | 0.016941 | 0.0042482 | -0.016936 | -0.0042454 | 4.8546e-06 | 2.842e-06 | 0.025262 | 0.025262 | 0.025262 | 0.99791 | -0.040166 | 0.9976 | -0.04618 | 6.9402
72 | 0.01551 | 0.0038881 | -0.01551 | -0.0038878 | 4.9648e-07 | 2.8546e-07 | 0.023136 | 0.023136 | 0.023136 | 0.9976 | -0.04618 | 0.99756 | -0.046852 | 6.356
73 | 0.019765 | 0.0049578 | -0.019759 | -0.0049542 | 5.9239e-06 | 3.5651e-06 | 0.029835 | 0.029835 | 0.029835 | 0.98584 | -0.27195 | 0.98552 | -0.27824 | 8.1964
74 | -0.1638 | -0.04141 | 0.16413 | 0.041623 | 0.00033477 | 0.00021349 | 0.24613 | 0.24613 | 0.24613 | 0.99079 | -0.176 | 0.993 | -0.13348 | 33.8091
75 | 0.042879 | 0.010844 | -0.04286 | -0.010832 | 1.9579e-05 | 1.2369e-05 | 0.064433 | 0.064433 | 0.064433 | 0.99079 | -0.176 | 0.99029 | -0.18552 | 17.7015
76 | -0.16874 | -0.042777 | 0.16881 | 0.042821 | 6.9023e-05 | 4.4026e-05 | 0.25303 | 0.25303 | 0.25303 | 0.993 | -0.13348 | 0.99344 | -0.12497 | 34.7566
77 | 0.041595 | 0.010515 | -0.041564 | -0.010495 | 3.188e-05 | 2.0124e-05 | 0.062534 | 0.062534 | 0.062534 | 0.99029 | -0.18552 | 0.98946 | -0.20152 | 17.1796
78 | -0.017916 | -0.0044966 | 0.017916 | 0.0044966 | 6.508e-08 | 3.852e-08 | 0.026814 | 0.026814 | 0.026814 | 0.99433 | -0.10844 | 0.99433 | -0.10837 | 7.3665
79 | 0.0053763 | 0.001347 | -0.0053756 | -0.0013469 | 6.9832e-07 | 8.8924e-08 | 0.008129 | 0.0081291 | 0.0081291 | 0.98412 | -0.30535 | 0.98398 | -0.30807 | 2.2333
80 | 0.0070448 | 0.0017647 | -0.0070443 | -0.0017645 | 5.1774e-07 | 1.7799e-07 | 0.010673 | 0.010673 | 0.010673 | 0.98213 | -0.34409 | 0.98205 | -0.34563 | 2.9322
81 | 0.0056634 | 0.0014184 | -0.0056623 | -0.0014182 | 1.0768e-06 | 1.9583e-07 | 0.0085808 | 0.008581 | 0.008581 | 0.98205 | -0.34563 | 0.98185 | -0.34963 | 2.3574
82 | 0.0044531 | 0.0011152 | -0.0044527 | -0.0011152 | 4.1882e-07 | -4.2073e-08 | 0.0067485 | 0.0067486 | 0.0067486 | 0.98185 | -0.34963 | 0.98175 | -0.3516 | 1.854
83 | 0.0032393 | 0.00081113 | -0.003239 | -0.00081132 | 2.5056e-07 | -1.9013e-07 | 0.0049095 | 0.0049096 | 0.0049096 | 0.98175 | -0.3516 | 0.98167 | -0.35323 | 1.3488
84 | 0.003239 | 0.00081132 | -0.0032389 | -0.00081141 | 1.1719e-07 | -8.8901e-08 | 0.0049096 | 0.0049096 | 0.0049096 | 0.98167 | -0.35323 | 0.98163 | -0.35399 | 1.3488
85 | 0.002597 | 0.00065052 | -0.0025969 | -0.00065062 | 6.0372e-08 | -9.2692e-08 | 0.0039365 | 0.0039366 | 0.0039366 | 0.98163 | -0.35399 | 0.9816 | -0.35448 | 1.0815
86 | 0.0013825 | 0.00034624 | -0.0013824 | -0.00034647 | 3.1717e-08 | -2.2315e-07 | 0.0020956 | 0.0020957 | 0.0020957 | 0.9816 | -0.35448 | 0.98158 | -0.35496 | 0.57573
87 | -0.0010064 | -0.00025222 | 0.0010064 | 0.00025195 | 1.9779e-08 | -2.7465e-07 | 0.0015245 | 0.0015244 | 0.0015245 | 0.98229 | -0.34094 | 0.98232 | -0.34052 | 0.41882
88 | -0.0059994 | -0.0015028 | 0.0059996 | 0.0015029 | 1.2952e-07 | 2.9947e-08 | 0.0090877 | 0.0090877 | 0.0090877 | 0.98232 | -0.34052 | 0.98234 | -0.34007 | 2.4966
89 | 0.004993 | 0.0012509 | -0.0049923 | -0.0012509 | 7.6806e-07 | 3.8376e-08 | 0.0075633 | 0.0075634 | 0.0075634 | 0.98232 | -0.34052 | 0.98215 | -0.34375 | 2.0779
90 | 0.0027404 | 0.0006865 | -0.0027404 | -0.0006865 | 6.0635e-09 | -7.9903e-09 | 0.0041518 | 0.0041518 | 0.0041518 | 0.98215 | -0.34375 | 0.98215 | -0.3438 | 1.1406
91 | 0.0014439 | 0.00036155 | -0.0014438 | -0.00036185 | 4.6934e-08 | -3.0095e-07 | 0.0021874 | 0.0021875 | 0.0021875 | 0.98215 | -0.3438 | 0.98211 | -0.34448 | 0.60097
92 | -0.0059996 | -0.0015029 | 0.0060001 | 0.001503 | 5.0474e-07 | 1.1668e-07 | 0.0090877 | 0.0090876 | 0.0090877 | 0.98234 | -0.34007 | 0.98243 | -0.3383 | 2.4966
93 | -0.0037585 | -0.00094197 | 0.0037586 | 0.00094194 | 8.6921e-08 | -3.5706e-08 | 0.0056808 | 0.0056807 | 0.0056808 | 0.9845 | -0.29803 | 0.98453 | -0.29755 | 1.5606
94 | -0.006128 | -0.0015358 | 0.0061287 | 0.0015359 | 6.5036e-07 | 1.591e-07 | 0.0092619 | 0.0092618 | 0.0092619 | 0.98453 | -0.29755 | 0.98464 | -0.29532 | 2.5445
95 | -0.0096563 | -0.0024191 | 0.0096572 | 0.0024196 | 8.7327e-07 | 4.1978e-07 | 0.014592 | 0.014592 | 0.014592 | 0.98464 | -0.29532 | 0.98474 | -0.29342 | 4.0089
96 | 0.0035276 | 0.00088322 | -0.0035275 | -0.00088327 | 8.825e-08 | -4.8853e-08 | 0.0053307 | 0.0053308 | 0.0053308 | 0.98464 | -0.29532 | 0.98461 | -0.29584 | 1.4645
97 | -0.011448 | -0.0028684 | 0.011451 | 0.0028698 | 2.5527e-06 | 1.3443e-06 | 0.017299 | 0.017299 | 0.017299 | 0.98474 | -0.29342 | 0.98498 | -0.28874 | 4.7524
98 | 0.0016647 | 0.0004164 | -0.0016647 | -0.00041673 | 6.8372e-08 | -3.2266e-07 | 0.0025156 | 0.0025157 | 0.0025157 | 0.98461 | -0.29584 | 0.98457 | -0.29671 | 0.69113
99 | -0.0057518 | -0.0014412 | 0.0057524 | 0.0014413 | 5.9908e-07 | 1.1378e-07 | 0.008687 | 0.0086869 | 0.008687 | 0.98524 | -0.28373 | 0.98535 | -0.28154 | 2.3865
100 | 0.014004 | 0.003511 | -0.014002 | -0.0035101 | 1.7131e-06 | 9.6631e-07 | 0.021148 | 0.021148 | 0.021148 | 0.98535 | -0.28154 | 0.98522 | -0.28411 | 5.8099
101 | -0.019756 | -0.0049523 | 0.019759 | 0.0049542 | 3.1126e-06 | 1.8733e-06 | 0.029835 | 0.029835 | 0.029835 | 0.98535 | -0.28154 | 0.98552 | -0.27824 | 8.1964
102 | -0.013175 | -0.0033018 | 0.013178 | 0.0033035 | 2.906e-06 | 1.6108e-06 | 0.019903 | 0.019903 | 0.019903 | 0.98498 | -0.28874 | 0.98522 | -0.28411 | 5.4679
103 | 0.0016647 | 0.00041673 | -0.0016646 | -0.00041718 | 9.6004e-08 | -4.5294e-07 | 0.0025157 | 0.0025159 | 0.0025159 | 0.98457 | -0.29671 | 0.98451 | -0.29792 | 0.69118
104 | -0.0014432 | -0.0003617 | 0.0014432 | 0.00036156 | 1.9539e-08 | -1.3409e-07 | 0.0021535 | 0.0021534 | 0.0021535 | 0.99723 | -0.053296 | 0.99724 | -0.053012 | 0.59161
105 | -0.0025156 | -0.00063033 | 0.0025157 | 0.00063014 | 1.0395e-07 | -1.9019e-07 | 0.0037535 | 0.0037534 | 0.0037535 | 0.99724 | -0.053012 | 0.99729 | -0.052144 | 1.0312
106 | 0.0026007 | 0.00065159 | -0.0026006 | -0.00065176 | 1.1011e-07 | -1.7067e-07 | 0.0039328 | 0.0039328 | 0.0039328 | 0.98398 | -0.30807 | 0.98393 | -0.30896 | 1.0805
107 | 0.002775 | 0.00069531 | -0.0027749 | -0.00069545 | 1.0814e-07 | -1.3878e-07 | 0.0041964 | 0.0041965 | 0.0041965 | 0.98398 | -0.30807 | 0.98394 | -0.30889 | 1.1529
108 | -0.025554 | -0.0064204 | 0.02556 | 0.0064241 | 5.9128e-06 | 3.6436e-06 | 0.038195 | 0.038195 | 0.038195 | 0.99568 | -0.082398 | 0.99593 | -0.077551 | 10.4932
109 | 0.023886 | 0.0060025 | -0.023875 | -0.0059957 | 1.1071e-05 | 6.7843e-06 | 0.035703 | 0.035703 | 0.035703 | 0.99568 | -0.082398 | 0.99518 | -0.092112 | 9.8086
110 | -0.027266 | -0.0068516 | 0.027273 | 0.0068558 | 6.7373e-06 | 4.171e-06 | 0.040744 | 0.040744 | 0.040744 | 0.99593 | -0.077551 | 0.9962 | -0.072376 | 11.1935
111 | 0.022661 | 0.0056914 | -0.022656 | -0.005688 | 5.4493e-06 | 3.3232e-06 | 0.033888 | 0.033888 | 0.033888 | 0.99518 | -0.092112 | 0.99491 | -0.097153 | 9.3098
112 | -0.029144 | -0.0073247 | 0.029161 | 0.0073356 | 1.753e-05 | 1.0898e-05 | 0.043539 | 0.043539 | 0.043539 | 0.9962 | -0.072376 | 0.99685 | -0.059785 | 11.9612
113 | 0.020747 | 0.0052097 | -0.020742 | -0.0052068 | 4.6485e-06 | 2.8079e-06 | 0.031033 | 0.031033 | 0.031033 | 0.99491 | -0.097153 | 0.99467 | -0.10185 | 8.5255
114 | 0.17481 | 0.044534 | -0.17461 | -0.044405 | 0.00020276 | 0.00012935 | 0.26119 | 0.26119 | 0.26119 | 0.99685 | -0.059785 | 0.99559 | -0.083857 | 35.8784
115 | 0.019214 | 0.0048238 | -0.01921 | -0.0048218 | 3.3182e-06 | 1.9847e-06 | 0.028746 | 0.028746 | 0.028746 | 0.99467 | -0.10185 | 0.99448 | -0.10547 | 7.8974
116 | 0.17204 | 0.043763 | -0.17199 | -0.043726 | 5.7057e-05 | 3.6397e-05 | 0.25737 | 0.25737 | 0.25737 | 0.99559 | -0.083857 | 0.99523 | -0.090742 | 35.3526
117 | -0.03042 | -0.0076656 | 0.030435 | 0.007675 | 1.5027e-05 | 9.374e-06 | 0.045901 | 0.045901 | 0.045901 | 0.98649 | -0.25905 | 0.98702 | -0.24873 | 12.6101
118 | 0.028323 | 0.0071399 | -0.028314 | -0.0071344 | 8.8226e-06 | 5.4821e-06 | 0.042737 | 0.042737 | 0.042737 | 0.98649 | -0.25905 | 0.98616 | -0.26556 | 11.7409
119 | -0.032051 | -0.0080799 | 0.032058 | 0.008084 | 6.5459e-06 | 4.0938e-06 | 0.048336 | 0.048336 | 0.048336 | 0.98702 | -0.24873 | 0.98724 | -0.24446 | 13.2792
120 | 0.028314 | 0.0071344 | -0.028289 | -0.0071188 | 2.5141e-05 | 1.5622e-05 | 0.042737 | 0.042737 | 0.042737 | 0.98616 | -0.26556 | 0.9852 | -0.28414 | 11.7409
121 | -0.033508 | -0.0084474 | 0.033526 | 0.008459 | 1.8429e-05 | 1.1548e-05 | 0.050522 | 0.050522 | 0.050522 | 0.98724 | -0.24446 | 0.98784 | -0.23298 | 13.8797
122 | 0.027061 | 0.0068109 | -0.027035 | -0.0067952 | 2.5413e-05 | 1.5749e-05 | 0.040882 | 0.040882 | 0.040882 | 0.9852 | -0.28414 | 0.98419 | -0.30381 | 11.2313
123 | -0.035244 | -0.0088896 | 0.035252 | 0.0088945 | 7.7976e-06 | 4.8961e-06 | 0.05311 | 0.05311 | 0.05311 | 0.98784 | -0.23298 | 0.98808 | -0.22836 | 14.5907
124 | 0.0021247 | 0.0005323 | -0.0021247 | -0.00053244 | 5.1898e-08 | -1.372e-07 | 0.0032124 | 0.0032124 | 0.0032124 | 0.98419 | -0.30381 | 0.98416 | -0.30433 | 0.88254
125 | 0.02491 | 0.0062629 | -0.024892 | -0.0062515 | 1.8536e-05 | 1.1421e-05 | 0.03767 | 0.03767 | 0.03767 | 0.98419 | -0.30381 | 0.98339 | -0.31941 | 10.3489
126 | -0.17016 | -0.043159 | 0.17044 | 0.043338 | 0.00028052 | 0.00017893 | 0.25505 | 0.25505 | 0.25505 | 0.99344 | -0.12497 | 0.99523 | -0.090742 | 35.0341
127 | 0.038639 | 0.0097546 | -0.038626 | -0.0097466 | 1.2836e-05 | 8.085e-06 | 0.058165 | 0.058165 | 0.058165 | 0.98893 | -0.21184 | 0.98857 | -0.21878 | 15.9793
128 | -0.040304 | -0.010172 | 0.040324 | 0.010184 | 1.9942e-05 | 1.2578e-05 | 0.060669 | 0.060669 | 0.060669 | 0.98893 | -0.21184 | 0.98946 | -0.20152 | 16.6673
129 | 0.037034 | 0.0093475 | -0.037017 | -0.0093368 | 1.6983e-05 | 1.0683e-05 | 0.055768 | 0.055768 | 0.055768 | 0.98857 | -0.21878 | 0.98808 | -0.22836 | 15.3209
130 | 0.0008739 | 0.00021896 | -0.0008739 | -0.00021902 | 3.1331e-09 | -5.8806e-08 | 0.0013213 | 0.0013213 | 0.0013213 | 0.98416 | -0.30433 | 0.98416 | -0.3044 | 0.36299
131 | 0.024262 | 0.0060937 | -0.024261 | -0.0060929 | 1.3124e-06 | 8.07e-07 | 0.036717 | 0.036717 | 0.036717 | 0.98339 | -0.31941 | 0.98333 | -0.32054 | 10.0872
132 | 0.023586 | 0.0059238 | -0.023584 | -0.0059224 | 2.2815e-06 | 1.3996e-06 | 0.035696 | 0.035696 | 0.035696 | 0.98333 | -0.32054 | 0.98323 | -0.32257 | 9.8066
133 | -0.018695 | -0.0046917 | 0.018697 | 0.0046932 | 2.5831e-06 | 1.539e-06 | 0.027979 | 0.027979 | 0.027979 | 0.99433 | -0.10837 | 0.99448 | -0.10547 | 7.6865
134 | -0.0010899 | -0.00027315 | 0.0010899 | 0.00027282 | 2.8428e-08 | -3.3269e-07 | 0.0016524 | 0.0016523 | 0.0016524 | 0.98145 | -0.35726 | 0.98148 | -0.35671 | 0.45396
135 | -0.013542 | -0.0033952 | 0.013546 | 0.0033974 | 4.0731e-06 | 2.281e-06 | 0.020531 | 0.020531 | 0.020531 | 0.98148 | -0.35671 | 0.9818 | -0.3504 | 5.6403
136 | 0.012452 | 0.0031223 | -0.012451 | -0.0031218 | 1.0241e-06 | 5.5862e-07 | 0.018878 | 0.018878 | 0.018878 | 0.98148 | -0.35671 | 0.98139 | -0.35844 | 5.1864
137 | -0.014695 | -0.0036854 | 0.014695 | 0.0036857 | 5.699e-07 | 3.2599e-07 | 0.022272 | 0.022272 | 0.022272 | 0.9818 | -0.3504 | 0.98185 | -0.34959 | 6.1186
138 | -0.015866 | -0.0039793 | 0.01587 | 0.0039811 | 3.135e-06 | 1.8235e-06 | 0.024047 | 0.024047 | 0.024047 | 0.98185 | -0.34959 | 0.98206 | -0.34544 | 6.6063
139 | 0.021738 | 0.0054574 | -0.021733 | -0.0054541 | 5.374e-06 | 3.2717e-06 | 0.032912 | 0.032912 | 0.032912 | 0.98292 | -0.32856 | 0.98266 | -0.33375 | 9.0417
140 | -0.022338 | -0.0056079 | 0.022342 | 0.0056101 | 3.6464e-06 | 2.2259e-06 | 0.033821 | 0.033821 | 0.033821 | 0.98292 | -0.32856 | 0.9831 | -0.32514 | 9.2914
141 | 0.020324 | 0.005101 | -0.020321 | -0.0050991 | 3.1548e-06 | 1.9066e-06 | 0.030779 | 0.030779 | 0.030779 | 0.98266 | -0.33375 | 0.98249 | -0.337 | 8.4557
142 | -0.023231 | -0.0058328 | 0.023234 | 0.0058346 | 2.851e-06 | 1.7467e-06 | 0.035166 | 0.035166 | 0.035166 | 0.9831 | -0.32514 | 0.98323 | -0.32257 | 9.661
143 | 0.018808 | 0.00472 | -0.018805 | -0.004718 | 3.3226e-06 | 1.9882e-06 | 0.028488 | 0.028488 | 0.028488 | 0.98249 | -0.337 | 0.9823 | -0.34071 | 7.8263
144 | 0.017543 | 0.0044017 | -0.01754 | -0.0043999 | 3.0952e-06 | 1.833e-06 | 0.026576 | 0.026576 | 0.026576 | 0.9823 | -0.34071 | 0.98211 | -0.34441 | 7.3011
145 | 0.01587 | 0.0039815 | -0.01587 | -0.0039811 | 7.8343e-07 | 4.5568e-07 | 0.024047 | 0.024047 | 0.024047 | 0.98211 | -0.34441 | 0.98206 | -0.34544 | 6.6063
146 | 0.00050996 | 0.00012768 | -0.00050996 | -0.00012781 | 2.2859e-09 | -1.2679e-07 | 0.00077405 | 0.0007741 | 0.0007741 | 0.98028 | -0.38022 | 0.98028 | -0.38031 | 0.21266
147 | -0.0035507 | -0.00088952 | 0.0035508 | 0.00088944 | 1.3278e-07 | -7.9652e-08 | 0.0052977 | 0.0052976 | 0.0052977 | 0.99729 | -0.052144 | 0.99733 | -0.051359 | 1.4554
148 | -0.0049022 | -0.0012281 | 0.0049022 | 0.0012281 | 3.9585e-08 | -4.1674e-10 | 0.0073139 | 0.0073139 | 0.0073139 | 0.99733 | -0.051359 | 0.99734 | -0.051189 | 2.0093
149 | -0.013904 | -0.0034845 | 0.013907 | 0.0034861 | 2.8734e-06 | 1.6066e-06 | 0.020745 | 0.020745 | 0.020745 | 0.99734 | -0.051189 | 0.99756 | -0.046852 | 5.6992
150 | 0.0090022 | 0.0022564 | -0.0090013 | -0.002256 | 8.6302e-07 | 3.8588e-07 | 0.013431 | 0.013431 | 0.013431 | 0.99734 | -0.051189 | 0.99723 | -0.053202 | 3.6899
151 | 0.0071576 | 0.0017939 | -0.0071568 | -0.0017936 | 8.3521e-07 | 2.7982e-07 | 0.01068 | 0.01068 | 0.01068 | 0.99723 | -0.053202 | 0.99711 | -0.055651 | 2.9341
152 | 0.0053641 | 0.0013443 | -0.005364 | -0.0013443 | 1.1939e-07 | 1.1608e-08 | 0.0080051 | 0.0080051 | 0.0080051 | 0.99711 | -0.055651 | 0.99708 | -0.056119 | 2.1992
153 | 0.0036523 | 0.00091533 | -0.0036523 | -0.00091535 | 3.6132e-08 | -1.9175e-08 | 0.0054506 | 0.0054506 | 0.0054506 | 0.99708 | -0.056119 | 0.99707 | -0.056326 | 1.4974

## res_trafo
| p_hv_mw | q_hv_mvar | p_lv_mw | q_lv_mvar | pl_mw | ql_mvar | i_hv_ka | i_lv_ka | vm_hv_pu | va_hv_degree | vm_lv_pu | va_lv_degree | loading_percent
0 | -1.2729e-15 | -1.3162e-15 | 0.00165 | 1.2699e-07 | 0.00165 | 1.2699e-07 | 5.2857e-17 | 0.0023815 | 0.99998 | 149.9956 | 1 | 0 | 0.2619

## res_ext_grid
| p_mw | q_mvar
0 | 0.24422 | 0.061796

## res_load
| p_mw | q_mvar
0 | 0.0037483 | 0.00093941
1 | 0.0010843 | 0.00027175
2 | 0.0017796 | 0.000446
3 | 0.0025246 | 0.00063271
4 | 0.00068294 | 0.00017116
5 | 0.0045632 | 0.0011436
6 | 0.0019564 | 0.00049032
7 | 0.0051604 | 0.0012933
8 | 0.0010127 | 0.0002538
9 | 0.0012184 | 0.00030536
10 | 0.001671 | 0.00041879
11 | 0.00063233 | 0.00015848
12 | 0.00044697 | 0.00011202
13 | 0.0021056 | 0.00052772
14 | 0.0013456 | 0.00033724
15 | 0.0027528 | 0.00068993
16 | 0.002406 | 0.00060301
17 | 0.0018032 | 0.00045193
18 | 0.0022281 | 0.00055841
19 | 0.00069056 | 0.00017307
20 | 0.00066119 | 0.00016571
21 | 0.00051007 | 0.00012784
22 | 0.0015225 | 0.00038158
23 | 0.0019272 | 0.000483
24 | 0.0020232 | 0.00050706
25 | 0.0015593 | 0.00039081
26 | 0.0029487 | 0.00073902
27 | 0.0012828 | 0.00032151
28 | 0.0025365 | 0.00063571
29 | 0.0014294 | 0.00035824
30 | 0.0018101 | 0.00045366
31 | 0.0034759 | 0.00087114
32 | 0.0023427 | 0.00058714
33 | 0.00186 | 0.00046616
34 | 0.0020414 | 0.00051163
35 | 0.0034432 | 0.00086296
36 | 0.00097291 | 0.00024383
37 | 0.0029156 | 0.00073073
38 | 0.00246 | 0.00061653
39 | 0.001988 | 0.00049825
40 | 0.0024535 | 0.0006149
41 | 0.0026342 | 0.0006602
42 | 0.0015074 | 0.00037779
43 | 0.0012799 | 0.00032076
44 | 0.0042184 | 0.0010572
45 | 0.00089495 | 0.0002243
46 | 0.00091253 | 0.0002287
47 | 0.0026607 | 0.00066684
48 | 0.0020197 | 0.00050619
49 | 0.0018019 | 0.0004516
50 | 0.0014824 | 0.00037153
51 | 0.0012246 | 0.00030691
52 | 0.003257 | 0.00081628
53 | 0.0014257 | 0.0003573
54 | 0.0012191 | 0.00030554
55 | 0.0020445 | 0.00051241
56 | 0.004603 | 0.0011536
57 | 0.0012643 | 0.00031687
58 | 0.00038061 | 9.5389e-05
59 | 0.00098759 | 0.00024751
60 | 0.0050457 | 0.0012646
61 | 0.0013809 | 0.00034609
62 | 0.0012091 | 0.00030304
63 | 0.0091307 | 0.0022884
64 | 0.0012134 | 0.00030412
65 | 0.00064195 | 0.00016089
66 | 0.0012145 | 0.00030437
67 | 0.0010064 | 0.00025222
68 | 0.0013824 | 0.00034647
69 | 0.0022518 | 0.00056436
70 | 0.0012966 | 0.00032495
71 | 0.0014438 | 0.00036185
72 | 0.001403 | 0.00035162
73 | 0.0037585 | 0.00094197
74 | 0.0023694 | 0.00059383
75 | 0.0017909 | 0.00044884
76 | 0.0018628 | 0.00046686
77 | 0.0012836 | 0.0003217
78 | 0.0017241 | 0.00043209
79 | 0.0016646 | 0.00041718
80 | 0.00082435 | 0.0002066
81 | 0.0014432 | 0.0003617
82 | 0.0010724 | 0.00026876
83 | 0.0076825 | 0.0019254
84 | 0.0018129 | 0.00045435
85 | 0.0026006 | 0.00065176
86 | 0.0027749 | 0.00069545
87 | 0.0016676 | 0.00041794
88 | 0.0017061 | 0.00042758
89 | 0.0012143 | 0.00030433
90 | 0.0018709 | 0.0004689
91 | 0.0019088 | 0.00047838
92 | 0.0015285 | 0.00038309
93 | 0.002561 | 0.00064185
94 | 0.0020976 | 0.0005257
95 | 0.0016156 | 0.00040492
96 | 0.0014502 | 0.00036345
97 | 0.0012282 | 0.00030782
98 | 0.0017182 | 0.00043063
99 | 0.001349 | 0.00033809
100 | 0.0015509 | 0.0003887
101 | 0.0016643 | 0.00041712
102 | 0.0015922 | 0.00039904
103 | 0.0012401 | 0.00031079
104 | 0.001765 | 0.00044234
105 | 0.0012508 | 0.00031348
106 | 0.00062949 | 0.00015777
107 | 0.0008739 | 0.00021902
108 | 0.00067483 | 0.00016913
109 | 0.00077826 | 0.00019505
110 | 0.00051304 | 0.00012858
111 | 0.0010899 | 0.00027315
112 | 0.0011489 | 0.00028794
113 | 0.0011713 | 0.00029355
114 | 0.00060048 | 0.00015049
115 | 0.0014088 | 0.00035308
116 | 0.00088882 | 0.00022276
117 | 0.0015125 | 0.00037908
118 | 0.00035024 | 8.7779e-05
119 | 0.0012621 | 0.00031631
120 | 0.0016693 | 0.00041836
121 | 0.00043596 | 0.00010926
122 | 0.00050996 | 0.00012781
123 | 0.0013529 | 0.00033907
124 | 0.001035 | 0.00025939
125 | 0.0013514 | 0.00033869
126 | 0.0016027 | 0.00040168
127 | 0.0018437 | 0.00046208
128 | 0.0017926 | 0.00044927
129 | 0.0017117 | 0.00042899
130 | 0.0036523 | 0.00091535

## dtypes
| element | column | dtype
0 | bus | name | object
1 | bus | vn_kv | float64
2 | bus | type | object
3 | bus | zone | object
4 | bus | in_service | bool
5 | load | name | object
6 | load | bus | uint32
7 | load | p_mw | float64
8 | load | q_mvar | float64
9 | load | const_z_percent | float64
10 | load | const_i_percent | float64
11 | load | sn_mva | float64
12 | load | scaling | float64
13 | load | in_service | bool
14 | load | type | object
15 | ext_grid | name | object
16 | ext_grid | bus | uint32
17 | ext_grid | vm_pu | float64
18 | ext_grid | va_degree | float64
19 | ext_grid | slack_weight | float64
20 | ext_grid | in_service | bool
21 | line | name | object
22 | line | std_type | object
23 | line | from_bus | uint32
24 | line | to_bus | uint32
25 | line | length_km | float64
26 | line | r_ohm_per_km | float64
27 | line | x_ohm_per_km | float64
28 | line | c_nf_per_km | float64
29 | line | g_us_per_km | float64
30 | line | max_i_ka | float64
31 | line | df | float64
32 | line | parallel | uint32
33 | line | type | object
34 | line | in_service | bool
35 | trafo | name | object
36 | trafo | std_type | object
37 | trafo | hv_bus | uint32
38 | trafo | lv_bus | uint32
39 | trafo | sn_mva | float64
40 | trafo | vn_hv_kv | float64
41 | trafo | vn_lv_kv | float64
42 | trafo | vk_percent | float64
43 | trafo | vkr_percent | float64
44 | trafo | pfe_kw | float64
45 | trafo | i0_percent | float64
46 | trafo | shift_degree | float64
47 | trafo | tap_side | object
48 | trafo | tap_neutral | int32
49 | trafo | tap_min | int32
50 | trafo | tap_max | int32
51 | trafo | tap_step_percent | float64
52 | trafo | tap_step_degree | float64
53 | trafo | tap_pos | int32
54 | trafo | tap_phase_shifter | bool
55 | trafo | parallel | uint32
56 | trafo | df | float64
57 | trafo | in_service | bool
58 | line_geodata | coords | object
59 | bus_geodata | x | float64
60 | bus_geodata | y | float64
61 | bus_geodata | coords | object
62 | res_bus | vm_pu | float64
63 | res_bus | va_degree | float64
64 | res_bus | p_mw | float64
65 | res_bus | q_mvar | float64
66 | res_line | p_from_mw | float64
67 | res_line | q_from_mvar | float64
68 | res_line | p_to_mw | float64
69 | res_line | q_to_mvar | float64
70 | res_line | pl_mw | float64
71 | res_line | ql_mvar | float64
72 | res_line | i_from_ka | float64
73 | res_line | i_to_ka | float64
74 | res_line | i_ka | float64
75 | res_line | vm_from_pu | float64
76 | res_line | va_from_degree | float64
77 | res_line | vm_to_pu | float64
78 | res_line | va_to_degree | float64
79 | res_line | loading_percent | float64
80 | res_trafo | p_hv_mw | float64
81 | res_trafo | q_hv_mvar | float64
82 | res_trafo | p_lv_mw | float64
83 | res_trafo | q_lv_mvar | float64
84 | res_trafo | pl_mw | float64
85 | res_trafo | ql_mvar | float64
86 | res_trafo | i_hv_ka | float64
87 | res_trafo | i_lv_ka | float64
88 | res_trafo | vm_hv_pu | float64
89 | res_trafo | va_hv_degree | float64
90 | res_trafo | vm_lv_pu | float64
91 | res_trafo | va_lv_degree | float64
92 | res_trafo | loading_percent | float64
93 | res_ext_grid | p_mw | float64
94 | res_ext_grid | q_mvar | float64
95 | res_load | p_mw | float64
96 | res_load | q_mvar | float64

## parameters
| version | format_version | converged | OPF_converged | name | f_hz | sn_mva
0 | 2.14.6 | 2.14.0 | TRUE | FALSE |  | 50 | 1