## bus
| name | vn_kv | type | zone | in_service
0 | bus_LV_2551-2_0_3_node_0 | 0.4 | n |  | TRUE
1 | bus_LV_2551-2_0_3_node_1 | 0.4 | n |  | TRUE
2 | bus_LV_2551-2_0_3_node_2 | 0.4 | n |  | TRUE
3 | bus_LV_2551-2_0_3_node_3 | 0.4 | n |  | TRUE
4 | bus_LV_2551-2_0_3_node_4 | 0.4 | n |  | TRUE
5 | bus_LV_2551-2_0_3_node_209 | 0.4 | n |  | TRUE
6 | bus_LV_2551-2_0_3_node_204 | 0.4 | n |  | TRUE
7 | bus_LV_2551-2_0_3_node_92 | 0.4 | n |  | TRUE
8 | bus_LV_2551-2_0_3_node_210 | 0.4 | n |  | TRUE
9 | bus_LV_2551-2_0_3_node_206 | 0.4 | n |  | TRUE
10 | bus_LV_2551-2_0_3_node_23 | 0.4 | n |  | TRUE
11 | bus_LV_2551-2_0_3_node_24 | 0.4 | n |  | TRUE
12 | bus_LV_2551-2_0_3_node_25 | 0.4 | n |  | TRUE
13 | bus_LV_2551-2_0_3_node_26 | 0.4 | n |  | TRUE
14 | bus_LV_2551-2_0_3_node_157 | 0.4 | n |  | TRUE
15 | bus_LV_2551-2_0_3_node_205 | 0.4 | n |  | TRUE
16 | bus_LV_2551-2_0_3_node_156 | 0.4 | n |  | TRUE
17 | bus_LV_2551-2_0_3_node_226 | 0.4 | n |  | TRUE
18 | bus_LV_2551-2_0_3_node_227 | 0.4 | n |  | TRUE
19 | bus_LV_2551-2_0_3_node_225 | 0.4 | n |  | TRUE
20 | bus_LV_2551-2_0_3_node_155 | 0.4 | n |  | TRUE
21 | bus_LV_2551-2_0_3_node_119 | 0.4 | n |  | TRUE
22 | bus_LV_2551-2_0_3_node_35 | 0.4 | n |  | TRUE
23 | bus_LV_2551-2_0_3_node_33 | 0.4 | n |  | TRUE
24 | bus_LV_2551-2_0_3_node_34 | 0.4 | n |  | TRUE
25 | bus_LV_2551-2_0_3_node_31 | 0.4 | n |  | TRUE
26 | bus_LV_2551-2_0_3_node_32 | 0.4 | n |  | TRUE
27 | bus_LV_2551-2_0_3_node_27 | 0.4 | n |  | TRUE
28 | bus_LV_2551-2_0_3_node_28 | 0.4 | n |  | TRUE
29 | bus_LV_2551-2_0_3_node_29 | 0.4 | n |  | TRUE
30 | bus_LV_2551-2_0_3_node_30 | 0.4 | n |  | TRUE
31 | bus_LV_2551-2_0_3_node_124 | 0.4 | n |  | TRUE
32 | bus_LV_2551-2_0_3_node_123 | 0.4 | n |  | TRUE
33 | bus_LV_2551-2_0_3_node_150 | 0.4 | n |  | TRUE
34 | bus_LV_2551-2_0_3_node_149 | 0.4 | n |  | TRUE
35 | bus_LV_2551-2_0_3_node_36 | 0.4 | n |  | TRUE
36 | bus_LV_2551-2_0_3_node_37 | 0.4 | n |  | TRUE
37 | bus_LV_2551-2_0_3_node_38 | 0.4 | n |  | TRUE
38 | bus_LV_2551-2_0_3_node_39 | 0.4 | n |  | TRUE
39 | bus_LV_2551-2_0_3_node_40 | 0.4 | n |  | TRUE
40 | bus_LV_2551-2_0_3_node_63 | 0.4 | n |  | TRUE
41 | bus_LV_2551-2_0_3_node_45 | 0.4 | n |  | TRUE
42 | bus_LV_2551-2_0_3_node_223 | 0.4 | n |  | TRUE
43 | bus_LV_2551-2_0_3_node_62 | 0.4 | n |  | TRUE
44 | bus_LV_2551-2_0_3_node_43 | 0.4 | n |  | TRUE
45 | bus_LV_2551-2_0_3_node_41 | 0.4 | n |  | TRUE
46 | bus_LV_2551-2_0_3_node_42 | 0.4 | n |  | TRUE
47 | bus_LV_2551-2_0_3_node_44 | 0.4 | n |  | TRUE
48 | bus_LV_2551-2_0_3_node_121 | 0.4 | n |  | TRUE
49 | bus_LV_2551-2_0_3_node_116 | 0.4 | n |  | TRUE
50 | bus_LV_2551-2_0_3_node_168 | 0.4 | n |  | TRUE
51 | bus_LV_2551-2_0_3_node_46 | 0.4 | n |  | TRUE
52 | bus_LV_2551-2_0_3_node_47 | 0.4 | n |  | TRUE
53 | bus_LV_2551-2_0_3_node_48 | 0.4 | n |  | TRUE
54 | bus_LV_2551-2_0_3_node_49 | 0.4 | n |  | TRUE
55 | bus_LV_2551-2_0_3_node_50 | 0.4 | n |  | TRUE
56 | bus_LV_2551-2_0_3_node_51 | 0.4 | n |  | TRUE
57 | bus_LV_2551-2_0_3_node_166 | 0.4 | n |  | TRUE
58 | bus_LV_2551-2_0_3_node_202 | 0.4 | n |  | TRUE
59 | bus_LV_2551-2_0_3_node_165 | 0.4 | n |  | TRUE
60 | bus_LV_2551-2_0_3_node_200 | 0.4 | n |  | TRUE
61 | bus_LV_2551-2_0_3_node_56 | 0.4 | n |  | TRUE
62 | bus_LV_2551-2_0_3_node_109 | 0.4 | n |  | TRUE
63 | bus_LV_2551-2_0_3_node_107 | 0.4 | n |  | TRUE
64 | bus_LV_2551-2_0_3_node_57 | 0.4 | n |  | TRUE
65 | bus_LV_2551-2_0_3_node_58 | 0.4 | n |  | TRUE
66 | bus_LV_2551-2_0_3_node_59 | 0.4 | n |  | TRUE
67 | bus_LV_2551-2_0_3_node_66 | 0.4 | n |  | TRUE
68 | bus_LV_2551-2_0_3_node_68 | 0.4 | n |  | TRUE
69 | bus_LV_2551-2_0_3_node_69 | 0.4 | n |  | TRUE
70 | bus_LV_2551-2_0_3_node_64 | 0.4 | n |  | TRUE
71 | bus_LV_2551-2_0_3_node_110 | 0.4 | n |  | TRUE
72 | bus_LV_2551-2_0_3_node_65 | 0.4 | n |  | TRUE
73 | bus_LV_2551-2_0_3_node_67 | 0.4 | n |  | TRUE
74 | bus_LV_2551-2_0_3_node_195 | 0.4 | n |  | TRUE
75 | bus_LV_2551-2_0_3_node_221 | 0.4 | n |  | TRUE
76 | bus_LV_2551-2_0_3_node_115 | 0.4 | n |  | TRUE
77 | bus_LV_2551-2_0_3_node_182 | 0.4 | n |  | TRUE
78 | bus_LV_2551-2_0_3_node_113 | 0.4 | n |  | TRUE
79 | bus_LV_2551-2_0_3_node_184 | 0.4 | n |  | TRUE
80 | bus_LV_2551-2_0_3_node_180 | 0.4 | n |  | TRUE
81 | bus_LV_2551-2_0_3_node_101 | 0.4 | n |  | TRUE
82 | bus_LV_2551-2_0_3_node_102 | 0.4 | n |  | TRUE
83 | bus_LV_2551-2_0_3_node_103 | 0.4 | n |  | TRUE
84 | bus_LV_2551-2_0_3_node_104 | 0.4 | n |  | TRUE
85 | bus_LV_2551-2_0_3_node_140 | 0.4 | n |  | TRUE
86 | bus_LV_2551-2_0_3_node_203 | 0.4 | n |  | TRUE
87 | bus_LV_2551-2_0_3_node_158 | 0.4 | n |  | TRUE
88 | bus_LV_2551-2_0_3_node_138 | 0.4 | n |  | TRUE
89 | bus_LV_2551-2_0_3_node_201 | 0.4 | n |  | TRUE
90 | bus_LV_2551-2_0_3_node_159 | 0.4 | n |  | TRUE
91 | bus_LV_2551-2_0_3_node_106 | 0.4 | n |  | TRUE
92 | bus_LV_2551-2_0_3_node_108 | 0.4 | n |  | TRUE
93 | bus_LV_2551-2_0_3_node_111 | 0.4 | n |  | TRUE
94 | bus_LV_2551-2_0_3_node_167 | 0.4 | n |  | TRUE
95 | bus_LV_2551-2_0_3_node_112 | 0.4 | n |  | TRUE
96 | bus_LV_2551-2_0_3_node_114 | 0.4 | n |  | TRUE
97 | bus_LV_2551-2_0_3_node_122 | 0.4 | n |  | TRUE
98 | bus_LV_2551-2_0_3_node_118 | 0.4 | n |  | TRUE
99 | bus_LV_2551-2_0_3_node_139 | 0.4 | n |  | TRUE
100 | bus_LV_2551-2_0_3_node_141 | 0.4 | n |  | TRUE
101 | bus_LV_2551-2_0_3_node_213 | 0.4 | n |  | TRUE
102 | bus_LV_2551-2_0_3_node_171 | 0.4 | n |  | TRUE
103 | bus_LV_2551-2_0_3_node_214 | 0.4 | n |  | TRUE
104 | bus_LV_2551-2_0_3_node_169 | 0.4 | n |  | TRUE
105 | bus_LV_2551-2_0_3_node_170 | 0.4 | n |  | TRUE
106 | bus_LV_2551-2_0_3_node_179 | 0.4 | n |  | TRUE
107 | bus_LV_2551-2_0_3_node_194 | 0.4 | n |  | TRUE
108 | bus_LV_2551-2_0_3_node_181 | 0.4 | n |  | TRUE
109 | bus_LV_2551-2_0_3_node_183 | 0.4 | n |  | TRUE
110 | bus_LV_2551-2_0_3_node_199 | 0.4 | n |  | TRUE
111 | bus_LV_2551-2_0_3_node_211 | 0.4 | n |  | TRUE
112 | bus_LV_2551-2_0_3_node_212 | 0.4 | n |  | TRUE
113 | bus_LV_2551-2_0_3_node_215 | 0.4 | n |  | TRUE
114 | bus_LV_2551-2_0_3_node_217 | 0.4 | n |  | TRUE
115 | bus_LV_2551-2_0_3_node_216 | 0.4 | n |  | TRUE
116 | bus_MV_292_0_node_188 | 20 | n |  | TRUE

## load
| name | bus | p_mw | q_mvar | const_z_percent | const_i_percent | sn_mva | scaling | in_service | type
0 | LV_2551-2_0_3_load_0 | 0 | 0.0017308 | 0.00043379 | 0 | 0 |  | 1 | TRUE | wye
1 | LV_2551-2_0_3_load_1 | 1 | 0.0012203 | 0.00030583 | 0 | 0 |  | 1 | TRUE | wye
2 | LV_2551-2_0_3_load_2 | 2 | 0.0015057 | 0.00037736 | 0 | 0 |  | 1 | TRUE | wye
3 | LV_2551-2_0_3_load_3 | 3 | 0.0014283 | 0.00035796 | 0 | 0 |  | 1 | TRUE | wye
4 | LV_2551-2_0_3_load_209 | 5 | 0.001402 | 0.00035138 | 0 | 0 |  | 1 | TRUE | wye
5 | LV_2551-2_0_3_load_204 | 6 | 0.0020749 | 0.00052003 | 0 | 0 |  | 1 | TRUE | wye
6 | LV_2551-2_0_3_load_92 | 7 | 0.0011894 | 0.0002981 | 0 | 0 |  | 1 | TRUE | wye
7 | LV_2551-2_0_3_load_210 | 8 | 0.0013785 | 0.00034548 | 0 | 0 |  | 1 | TRUE | wye
8 | LV_2551-2_0_3_load_206 | 9 | 0.0017737 | 0.00044454 | 0 | 0 |  | 1 | TRUE | wye
9 | LV_2551-2_0_3_load_23 | 10 | 0.0012478 | 0.00031272 | 0 | 0 |  | 1 | TRUE | wye
10 | LV_2551-2_0_3_load_24 | 11 | 0.0013452 | 0.00033714 | 0 | 0 |  | 1 | TRUE | wye
11 | LV_2551-2_0_3_load_25 | 12 | 0.0011001 | 0.00027571 | 0 | 0 |  | 1 | TRUE | wye
12 | LV_2551-2_0_3_load_26 | 13 | 0.00070168 | 0.00017586 | 0 | 0 |  | 1 | TRUE | wye
13 | LV_2551-2_0_3_load_157 | 14 | 0.00082191 | 0.00020599 | 0 | 0 |  | 1 | TRUE | wye
14 | LV_2551-2_0_3_load_205 | 15 | 0.0013484 | 0.00033793 | 0 | 0 |  | 1 | TRUE | wye
15 | LV_2551-2_0_3_load_156 | 16 | 0.0010436 | 0.00026154 | 0 | 0 |  | 1 | TRUE | wye
16 | LV_2551-2_0_3_load_227 | 18 | 0.0014746 | 0.00036956 | 0 | 0 |  | 1 | TRUE | wye
17 | LV_2551-2_0_3_load_225 | 19 | 0.0022527 | 0.00056457 | 0 | 0 |  | 1 | TRUE | wye
18 | LV_2551-2_0_3_load_155 | 20 | 0.00058585 | 0.00014683 | 0 | 0 |  | 1 | TRUE | wye
19 | LV_2551-2_0_3_load_119 | 21 | 0.0015072 | 0.00037775 | 0 | 0 |  | 1 | TRUE | wye
20 | LV_2551-2_0_3_load_35 | 22 | 0.0012372 | 0.00031006 | 0 | 0 |  | 1 | TRUE | wye
21 | LV_2551-2_0_3_load_33 | 23 | 0.00057276 | 0.00014355 | 0 | 0 |  | 1 | TRUE | wye
22 | LV_2551-2_0_3_load_34 | 24 | 0.00091941 | 0.00023043 | 0 | 0 |  | 1 | TRUE | wye
23 | LV_2551-2_0_3_load_31 | 25 | 0.00071512 | 0.00017923 | 0 | 0 |  | 1 | TRUE | wye
24 | LV_2551-2_0_3_load_32 | 26 | 0.00048868 | 0.00012247 | 0 | 0 |  | 1 | TRUE | wye
25 | LV_2551-2_0_3_load_27 | 27 | 0.0035909 | 0.00089996 | 0 | 0 |  | 1 | TRUE | wye
26 | LV_2551-2_0_3_load_28 | 28 | 0.0018334 | 0.00045948 | 0 | 0 |  | 1 | TRUE | wye
27 | LV_2551-2_0_3_load_30 | 30 | 0.0014895 | 0.0003733 | 0 | 0 |  | 1 | TRUE | wye
28 | LV_2551-2_0_3_load_124 | 31 | 0.00096992 | 0.00024308 | 0 | 0 |  | 1 | TRUE | wye
29 | LV_2551-2_0_3_load_123 | 32 | 0.0013784 | 0.00034545 | 0 | 0 |  | 1 | TRUE | wye
30 | LV_2551-2_0_3_load_149 | 34 | 0.00080782 | 0.00020246 | 0 | 0 |  | 1 | TRUE | wye
31 | LV_2551-2_0_3_load_36 | 35 | 0.0011702 | 0.00029328 | 0 | 0 |  | 1 | TRUE | wye
32 | LV_2551-2_0_3_load_37 | 36 | 0.0016792 | 0.00042084 | 0 | 0 |  | 1 | TRUE | wye
33 | LV_2551-2_0_3_load_38 | 37 | 0.00061478 | 0.00015408 | 0 | 0 |  | 1 | TRUE | wye
34 | LV_2551-2_0_3_load_40 | 39 | 0.001134 | 0.00028422 | 0 | 0 |  | 1 | TRUE | wye
35 | LV_2551-2_0_3_load_63 | 40 | 0.0013526 | 0.00033898 | 0 | 0 |  | 1 | TRUE | wye
36 | LV_2551-2_0_3_load_223 | 42 | 0.0010522 | 0.00026371 | 0 | 0 |  | 1 | TRUE | wye
37 | LV_2551-2_0_3_load_62 | 43 | 0.00037773 | 9.4669e-05 | 0 | 0 |  | 1 | TRUE | wye
38 | LV_2551-2_0_3_load_43 | 44 | 0.0012025 | 0.00030138 | 0 | 0 |  | 1 | TRUE | wye
39 | LV_2551-2_0_3_load_41 | 45 | 0.0012286 | 0.0003079 | 0 | 0 |  | 1 | TRUE | wye
40 | LV_2551-2_0_3_load_42 | 46 | 0.0012296 | 0.00030816 | 0 | 0 |  | 1 | TRUE | wye
41 | LV_2551-2_0_3_load_44 | 47 | 0.00071044 | 0.00017805 | 0 | 0 |  | 1 | TRUE | wye
42 | LV_2551-2_0_3_load_121 | 48 | 0.00049682 | 0.00012451 | 0 | 0 |  | 1 | TRUE | wye
43 | LV_2551-2_0_3_load_168 | 50 | 0.0016012 | 0.00040131 | 0 | 0 |  | 1 | TRUE | wye
44 | LV_2551-2_0_3_load_46 | 51 | 0.0026774 | 0.00067101 | 0 | 0 |  | 1 | TRUE | wye
45 | LV_2551-2_0_3_load_47 | 52 | 0.00056026 | 0.00014041 | 0 | 0 |  | 1 | TRUE | wye
46 | LV_2551-2_0_3_load_49 | 54 | 0.0006866 | 0.00017208 | 0 | 0 |  | 1 | TRUE | wye
47 | LV_2551-2_0_3_load_50 | 55 | 0.00123 | 0.00030826 | 0 | 0 |  | 1 | TRUE | wye
48 | LV_2551-2_0_3_load_166 | 57 | 0.0020378 | 0.00051071 | 0 | 0 |  | 1 | TRUE | wye
49 | LV_2551-2_0_3_load_202 | 58 | 0.0013347 | 0.00033452 | 0 | 0 |  | 1 | TRUE | wye
50 | LV_2551-2_0_3_load_165 | 59 | 0.0016203 | 0.0004061 | 0 | 0 |  | 1 | TRUE | wye
51 | LV_2551-2_0_3_load_200 | 60 | 0.0013703 | 0.00034343 | 0 | 0 |  | 1 | TRUE | wye
52 | LV_2551-2_0_3_load_56 | 61 | 0.0019418 | 0.00048666 | 0 | 0 |  | 1 | TRUE | wye
53 | LV_2551-2_0_3_load_109 | 62 | 0.0027526 | 0.00068987 | 0 | 0 |  | 1 | TRUE | wye
54 | LV_2551-2_0_3_load_107 | 63 | 0.00045868 | 0.00011496 | 0 | 0 |  | 1 | TRUE | wye
55 | LV_2551-2_0_3_load_57 | 64 | 0.0009971 | 0.0002499 | 0 | 0 |  | 1 | TRUE | wye
56 | LV_2551-2_0_3_load_58 | 65 | 0.0005659 | 0.00014183 | 0 | 0 |  | 1 | TRUE | wye
57 | LV_2551-2_0_3_load_59 | 66 | 0.0036943 | 0.00092588 | 0 | 0 |  | 1 | TRUE | wye
58 | LV_2551-2_0_3_load_69 | 69 | 0.004227 | 0.0010594 | 0 | 0 |  | 1 | TRUE | wye
59 | LV_2551-2_0_3_load_64 | 70 | 0.0011597 | 0.00029064 | 0 | 0 |  | 1 | TRUE | wye
60 | LV_2551-2_0_3_load_110 | 71 | 0.0014343 | 0.00035947 | 0 | 0 |  | 1 | TRUE | wye
61 | LV_2551-2_0_3_load_65 | 72 | 0.0041484 | 0.0010397 | 0 | 0 |  | 1 | TRUE | wye
62 | LV_2551-2_0_3_load_67 | 73 | 0.0012074 | 0.0003026 | 0 | 0 |  | 1 | TRUE | wye
63 | LV_2551-2_0_3_load_195 | 74 | 0.0016572 | 0.00041534 | 0 | 0 |  | 1 | TRUE | wye
64 | LV_2551-2_0_3_load_221 | 75 | 0.0011376 | 0.00028511 | 0 | 0 |  | 1 | TRUE | wye
65 | LV_2551-2_0_3_load_115 | 76 | 0.0023092 | 0.00057874 | 0 | 0 |  | 1 | TRUE | wye
66 | LV_2551-2_0_3_load_113 | 78 | 0.0019395 | 0.00048608 | 0 | 0 |  | 1 | TRUE | wye
67 | LV_2551-2_0_3_load_184 | 79 | 0.001613 | 0.00040425 | 0 | 0 |  | 1 | TRUE | wye
68 | LV_2551-2_0_3_load_180 | 80 | 0.00016465 | 4.1266e-05 | 0 | 0 |  | 1 | TRUE | wye
69 | LV_2551-2_0_3_load_101 | 81 | 0.0032589 | 0.00081675 | 0 | 0 |  | 1 | TRUE | wye
70 | LV_2551-2_0_3_load_104 | 84 | 0.0018611 | 0.00046643 | 0 | 0 |  | 1 | TRUE | wye
71 | LV_2551-2_0_3_load_203 | 86 | 0.0012016 | 0.00030116 | 0 | 0 |  | 1 | TRUE | wye
72 | LV_2551-2_0_3_load_158 | 87 | 0.00061156 | 0.00015327 | 0 | 0 |  | 1 | TRUE | wye
73 | LV_2551-2_0_3_load_138 | 88 | 0.0019237 | 0.00048212 | 0 | 0 |  | 1 | TRUE | wye
74 | LV_2551-2_0_3_load_201 | 89 | 0.0013193 | 0.00033064 | 0 | 0 |  | 1 | TRUE | wye
75 | LV_2551-2_0_3_load_159 | 90 | 0.0013725 | 0.00034398 | 0 | 0 |  | 1 | TRUE | wye
76 | LV_2551-2_0_3_load_106 | 91 | 0.0031075 | 0.00077882 | 0 | 0 |  | 1 | TRUE | wye
77 | LV_2551-2_0_3_load_112 | 95 | 0.0007349 | 0.00018418 | 0 | 0 |  | 1 | TRUE | wye
78 | LV_2551-2_0_3_load_114 | 96 | 0.00039722 | 9.9552e-05 | 0 | 0 |  | 1 | TRUE | wye
79 | LV_2551-2_0_3_load_122 | 97 | 0.0014471 | 0.00036267 | 0 | 0 |  | 1 | TRUE | wye
80 | LV_2551-2_0_3_load_118 | 98 | 0.0016903 | 0.00042362 | 0 | 0 |  | 1 | TRUE | wye
81 | LV_2551-2_0_3_load_139 | 99 | 0.0009219 | 0.00023105 | 0 | 0 |  | 1 | TRUE | wye
82 | LV_2551-2_0_3_load_141 | 100 | 0.00094555 | 0.00023698 | 0 | 0 |  | 1 | TRUE | wye
83 | LV_2551-2_0_3_load_213 | 101 | 0.0014313 | 0.00035872 | 0 | 0 |  | 1 | TRUE | wye
84 | LV_2551-2_0_3_load_214 | 103 | 0.0010779 | 0.00027016 | 0 | 0 |  | 1 | TRUE | wye
85 | LV_2551-2_0_3_load_169 | 104 | 0.00059834 | 0.00014996 | 0 | 0 |  | 1 | TRUE | wye
86 | LV_2551-2_0_3_load_170 | 105 | 0.001587 | 0.00039773 | 0 | 0 |  | 1 | TRUE | wye
87 | LV_2551-2_0_3_load_179 | 106 | 0.0015275 | 0.00038283 | 0 | 0 |  | 1 | TRUE | wye
88 | LV_2551-2_0_3_load_194 | 107 | 0.0019103 | 0.00047877 | 0 | 0 |  | 1 | TRUE | wye
89 | LV_2551-2_0_3_load_181 | 108 | 0.00011635 | 2.9161e-05 | 0 | 0 |  | 1 | TRUE | wye
90 | LV_2551-2_0_3_load_183 | 109 | 0.001882 | 0.00047167 | 0 | 0 |  | 1 | TRUE | wye
91 | LV_2551-2_0_3_load_199 | 110 | 0.00055976 | 0.00014029 | 0 | 0 |  | 1 | TRUE | wye
92 | LV_2551-2_0_3_load_211 | 111 | 0.0013298 | 0.00033329 | 0 | 0 |  | 1 | TRUE | wye
93 | LV_2551-2_0_3_load_212 | 112 | 0.0046046 | 0.001154 | 0 | 0 |  | 1 | TRUE | wye
94 | LV_2551-2_0_3_load_215 | 113 | 0.00073811 | 0.00018499 | 0 | 0 |  | 1 | TRUE | wye
95 | LV_2551-2_0_3_load_217 | 114 | 0.001152 | 0.00028871 | 0 | 0 |  | 1 | TRUE | wye
96 | LV_2551-2_0_3_load_216 | 115 | 0.0009383 | 0.00023516 | 0 | 0 |  | 1 | TRUE | wye

## ext_grid
| name | bus | vm_pu | va_degree | slack_weight | in_service
0 |  | 92 | 1 | 0 | 1 | TRUE

## line
| name | std_type | from_bus | to_bus | length_km | r_ohm_per_km | x_ohm_per_km | c_nf_per_km | g_us_per_km | max_i_ka | df | parallel | type | in_service
0 | LV_2551-2_0_3_line_0 |  | 0 | 1 | 0.012819 | 0.125 | 0.08 | 261 | 0 | 0.364 | 1 | 1 | cs | TRUE
1 | LV_2551-2_0_3_line_1 |  | 0 | 2 | 0.00068266 | 0.125 | 0.08 | 261 | 0 | 0.364 | 1 | 1 | cs | TRUE
2 | LV_2551-2_0_3_line_2 |  | 1 | 3 | 0.0059417 | 0.125 | 0.08 | 261 | 0 | 0.364 | 1 | 1 | cs | TRUE
3 | LV_2551-2_0_3_line_3 |  | 2 | 4 | 0.012548 | 0.125 | 0.08 | 261 | 0 | 0.364 | 1 | 1 | cs | TRUE
4 | LV_2551-2_0_3_line_4 |  | 3 | 5 | 0.0074795 | 0.125 | 0.08 | 261 | 0 | 0.364 | 1 | 1 | cs | TRUE
5 | LV_2551-2_0_3_line_5 |  | 4 | 6 | 0.0044308 | 0.125 | 0.08 | 261 | 0 | 0.364 | 1 | 1 | cs | TRUE
6 | LV_2551-2_0_3_line_6 |  | 4 | 7 | 0.0093621 | 0.125 | 0.08 | 261 | 0 | 0.364 | 1 | 1 | cs | TRUE
7 | LV_2551-2_0_3_line_7 |  | 5 | 8 | 0.0071517 | 0.125 | 0.08 | 261 | 0 | 0.364 | 1 | 1 | cs | TRUE
8 | LV_2551-2_0_3_line_8 |  | 6 | 9 | 0.018918 | 0.125 | 0.08 | 261 | 0 | 0.364 | 1 | 1 | cs | TRUE
9 | LV_2551-2_0_3_line_9 |  | 8 | 111 | 0.0050622 | 0.125 | 0.08 | 261 | 0 | 0.364 | 1 | 1 | cs | TRUE
10 | LV_2551-2_0_3_line_10 |  | 9 | 56 | 0.0010817 | 0.125 | 0.08 | 261 | 0 | 0.364 | 1 | 1 | cs | TRUE
11 | LV_2551-2_0_3_line_11 |  | 10 | 11 | 0.019915 | 0.125 | 0.08 | 261 | 0 | 0.364 | 1 | 1 | cs | TRUE
12 | LV_2551-2_0_3_line_12 |  | 10 | 12 | 0.043987 | 0.125 | 0.08 | 261 | 0 | 0.364 | 1 | 1 | cs | TRUE
13 | LV_2551-2_0_3_line_13 |  | 12 | 13 | 0.034433 | 0.125 | 0.08 | 261 | 0 | 0.364 | 1 | 1 | cs | TRUE
14 | LV_2551-2_0_3_line_14 |  | 13 | 21 | 0.029252 | 0.125 | 0.08 | 261 | 0 | 0.364 | 1 | 1 | cs | TRUE
15 | LV_2551-2_0_3_line_15 |  | 14 | 15 | 0.020797 | 0.125 | 0.08 | 261 | 0 | 0.364 | 1 | 1 | cs | TRUE
16 | LV_2551-2_0_3_line_16 |  | 14 | 16 | 0.026497 | 0.125 | 0.08 | 261 | 0 | 0.364 | 1 | 1 | cs | TRUE
17 | LV_2551-2_0_3_line_17 |  | 15 | 22 | 0.026121 | 0.125 | 0.08 | 261 | 0 | 0.364 | 1 | 1 | cs | TRUE
18 | LV_2551-2_0_3_line_18 |  | 16 | 20 | 0.010756 | 0.125 | 0.08 | 261 | 0 | 0.364 | 1 | 1 | cs | TRUE
19 | LV_2551-2_0_3_line_19 |  | 17 | 18 | 0.010573 | 0.125 | 0.08 | 261 | 0 | 0.364 | 1 | 1 | cs | TRUE
20 | LV_2551-2_0_3_line_20 |  | 17 | 19 | 0.0038037 | 0.125 | 0.08 | 261 | 0 | 0.364 | 1 | 1 | cs | TRUE
21 | LV_2551-2_0_3_line_21 |  | 19 | 42 | 0.1298 | 0.125 | 0.08 | 261 | 0 | 0.364 | 1 | 1 | cs | TRUE
22 | LV_2551-2_0_3_line_22 |  | 20 | 40 | 0.012778 | 0.125 | 0.08 | 261 | 0 | 0.364 | 1 | 1 | cs | TRUE
23 | LV_2551-2_0_3_line_23 |  | 21 | 24 | 0.05015 | 0.125 | 0.08 | 261 | 0 | 0.364 | 1 | 1 | cs | TRUE
24 | LV_2551-2_0_3_line_24 |  | 22 | 23 | 0.025156 | 0.125 | 0.08 | 261 | 0 | 0.364 | 1 | 1 | cs | TRUE
25 | LV_2551-2_0_3_line_25 |  | 23 | 25 | 0.0076757 | 0.125 | 0.08 | 261 | 0 | 0.364 | 1 | 1 | cs | TRUE
26 | LV_2551-2_0_3_line_26 |  | 24 | 33 | 0.0039371 | 0.125 | 0.08 | 261 | 0 | 0.364 | 1 | 1 | cs | TRUE
27 | LV_2551-2_0_3_line_27 |  | 24 | 26 | 0.010865 | 0.125 | 0.08 | 261 | 0 | 0.364 | 1 | 1 | cs | TRUE
28 | LV_2551-2_0_3_line_28 |  | 25 | 26 | 0.018073 | 0.125 | 0.08 | 261 | 0 | 0.364 | 1 | 1 | cs | TRUE
29 | LV_2551-2_0_3_line_29 |  | 27 | 28 | 0.027462 | 0.125 | 0.08 | 261 | 0 | 0.364 | 1 | 1 | cs | TRUE
30 | LV_2551-2_0_3_line_30 |  | 27 | 29 | 0.017451 | 0.125 | 0.08 | 261 | 0 | 0.364 | 1 | 1 | cs | TRUE
31 | LV_2551-2_0_3_line_31 |  | 29 | 30 | 0.010474 | 0.125 | 0.08 | 261 | 0 | 0.364 | 1 | 1 | cs | TRUE
32 | LV_2551-2_0_3_line_32 |  | 30 | 31 | 0.0019033 | 0.125 | 0.08 | 261 | 0 | 0.364 | 1 | 1 | cs | TRUE
33 | LV_2551-2_0_3_line_33 |  | 31 | 32 | 0.014676 | 0.125 | 0.08 | 261 | 0 | 0.364 | 1 | 1 | cs | TRUE
34 | LV_2551-2_0_3_line_34 |  | 32 | 97 | 0.0039306 | 0.125 | 0.08 | 261 | 0 | 0.364 | 1 | 1 | cs | TRUE
35 | LV_2551-2_0_3_line_35 |  | 33 | 34 | 0.023393 | 0.125 | 0.08 | 261 | 0 | 0.364 | 1 | 1 | cs | TRUE
36 | LV_2551-2_0_3_line_36 |  | 34 | 98 | 0.039676 | 0.125 | 0.08 | 261 | 0 | 0.364 | 1 | 1 | cs | TRUE
37 | LV_2551-2_0_3_line_37 |  | 35 | 36 | 0.023976 | 0.125 | 0.08 | 261 | 0 | 0.364 | 1 | 1 | cs | TRUE
38 | LV_2551-2_0_3_line_38 |  | 35 | 37 | 0.0078982 | 0.125 | 0.08 | 261 | 0 | 0.364 | 1 | 1 | cs | TRUE
39 | LV_2551-2_0_3_line_39 |  | 36 | 38 | 0.032326 | 0.125 | 0.08 | 261 | 0 | 0.364 | 1 | 1 | cs | TRUE
40 | LV_2551-2_0_3_line_40 |  | 37 | 39 | 0.0078142 | 0.125 | 0.08 | 261 | 0 | 0.364 | 1 | 1 | cs | TRUE
41 | LV_2551-2_0_3_line_41 |  | 38 | 40 | 0.023651 | 0.125 | 0.08 | 261 | 0 | 0.364 | 1 | 1 | cs | TRUE
42 | LV_2551-2_0_3_line_42 |  | 39 | 41 | 0.01571 | 0.125 | 0.08 | 261 | 0 | 0.364 | 1 | 1 | cs | TRUE
43 | LV_2551-2_0_3_line_43 |  | 41 | 43 | 0.032895 | 0.125 | 0.08 | 261 | 0 | 0.364 | 1 | 1 | cs | TRUE
44 | LV_2551-2_0_3_line_44 |  | 41 | 44 | 0.016607 | 0.125 | 0.08 | 261 | 0 | 0.364 | 1 | 1 | cs | TRUE
45 | LV_2551-2_0_3_line_45 |  | 42 | 102 | 0.034847 | 0.125 | 0.08 | 261 | 0 | 0.364 | 1 | 1 | cs | TRUE
46 | LV_2551-2_0_3_line_46 |  | 42 | 99 | 0.094262 | 0.125 | 0.08 | 261 | 0 | 0.364 | 1 | 1 | cs | TRUE
47 | LV_2551-2_0_3_line_47 |  | 43 | 50 | 0.0032241 | 0.125 | 0.08 | 261 | 0 | 0.364 | 1 | 1 | cs | TRUE
48 | LV_2551-2_0_3_line_48 |  | 44 | 45 | 0.028492 | 0.125 | 0.08 | 261 | 0 | 0.364 | 1 | 1 | cs | TRUE
49 | LV_2551-2_0_3_line_49 |  | 45 | 46 | 0.011412 | 0.125 | 0.08 | 261 | 0 | 0.364 | 1 | 1 | cs | TRUE
50 | LV_2551-2_0_3_line_50 |  | 46 | 47 | 0.017187 | 0.125 | 0.08 | 261 | 0 | 0.364 | 1 | 1 | cs | TRUE
51 | LV_2551-2_0_3_line_51 |  | 47 | 48 | 0.006983 | 0.125 | 0.08 | 261 | 0 | 0.364 | 1 | 1 | cs | TRUE
52 | LV_2551-2_0_3_line_52 |  | 48 | 49 | 0.013387 | 0.125 | 0.08 | 261 | 0 | 0.364 | 1 | 1 | cs | TRUE
53 | LV_2551-2_0_3_line_53 |  | 49 | 97 | 0.014723 | 0.125 | 0.08 | 261 | 0 | 0.364 | 1 | 1 | cs | TRUE
54 | LV_2551-2_0_3_line_54 |  | 49 | 96 | 0.0055593 | 0.125 | 0.08 | 261 | 0 | 0.364 | 1 | 1 | cs | TRUE
55 | LV_2551-2_0_3_line_55 |  | 50 | 71 | 0.021275 | 0.125 | 0.08 | 261 | 0 | 0.364 | 1 | 1 | cs | TRUE
56 | LV_2551-2_0_3_line_56 |  | 51 | 52 | 0.013774 | 0.125 | 0.08 | 261 | 0 | 0.364 | 1 | 1 | cs | TRUE
57 | LV_2551-2_0_3_line_57 |  | 51 | 53 | 0.0061876 | 0.125 | 0.08 | 261 | 0 | 0.364 | 1 | 1 | cs | TRUE
58 | LV_2551-2_0_3_line_58 |  | 52 | 54 | 0.0054488 | 0.125 | 0.08 | 261 | 0 | 0.364 | 1 | 1 | cs | TRUE
59 | LV_2551-2_0_3_line_59 |  | 53 | 55 | 0.018187 | 0.125 | 0.08 | 261 | 0 | 0.364 | 1 | 1 | cs | TRUE
60 | LV_2551-2_0_3_line_60 |  | 53 | 56 | 0.010796 | 0.125 | 0.08 | 261 | 0 | 0.364 | 1 | 1 | cs | TRUE
61 | LV_2551-2_0_3_line_61 |  | 54 | 57 | 0.0073234 | 0.125 | 0.08 | 261 | 0 | 0.364 | 1 | 1 | cs | TRUE
62 | LV_2551-2_0_3_line_62 |  | 56 | 58 | 0.013274 | 0.125 | 0.08 | 261 | 0 | 0.364 | 1 | 1 | cs | TRUE
63 | LV_2551-2_0_3_line_63 |  | 57 | 59 | 0.02669 | 0.125 | 0.08 | 261 | 0 | 0.364 | 1 | 1 | cs | TRUE
64 | LV_2551-2_0_3_line_64 |  | 58 | 60 | 0.0012117 | 0.125 | 0.08 | 261 | 0 | 0.364 | 1 | 1 | cs | TRUE
65 | LV_2551-2_0_3_line_65 |  | 59 | 94 | 0.016337 | 0.125 | 0.08 | 261 | 0 | 0.364 | 1 | 1 | cs | TRUE
66 | LV_2551-2_0_3_line_66 |  | 60 | 110 | 0.015887 | 0.125 | 0.08 | 261 | 0 | 0.364 | 1 | 1 | cs | TRUE
67 | LV_2551-2_0_3_line_67 |  | 61 | 62 | 0.011987 | 0.125 | 0.08 | 261 | 0 | 0.364 | 1 | 1 | cs | TRUE
68 | LV_2551-2_0_3_line_68 |  | 62 | 63 | 0.013061 | 0.125 | 0.08 | 261 | 0 | 0.364 | 1 | 1 | cs | TRUE
69 | LV_2551-2_0_3_line_69 |  | 63 | 91 | 0.012081 | 0.125 | 0.08 | 261 | 0 | 0.364 | 1 | 1 | cs | TRUE
70 | LV_2551-2_0_3_line_70 |  | 64 | 65 | 0.018705 | 0.125 | 0.08 | 261 | 0 | 0.364 | 1 | 1 | cs | TRUE
71 | LV_2551-2_0_3_line_71 |  | 65 | 66 | 0.010488 | 0.125 | 0.08 | 261 | 0 | 0.364 | 1 | 1 | cs | TRUE
72 | LV_2551-2_0_3_line_72 |  | 66 | 67 | 0.06823 | 0.125 | 0.08 | 261 | 0 | 0.364 | 1 | 1 | cs | TRUE
73 | LV_2551-2_0_3_line_73 |  | 67 | 68 | 0.003546 | 0.125 | 0.08 | 261 | 0 | 0.364 | 1 | 1 | cs | TRUE
74 | LV_2551-2_0_3_line_74 |  | 67 | 69 | 0.064358 | 0.125 | 0.08 | 261 | 0 | 0.364 | 1 | 1 | cs | TRUE
75 | LV_2551-2_0_3_line_75 |  | 67 | 70 | 0.010796 | 0.125 | 0.08 | 261 | 0 | 0.364 | 1 | 1 | cs | TRUE
76 | LV_2551-2_0_3_line_76 |  | 68 | 75 | 0.028447 | 0.125 | 0.08 | 261 | 0 | 0.364 | 1 | 1 | cs | TRUE
77 | LV_2551-2_0_3_line_77 |  | 68 | 76 | 0.023137 | 0.125 | 0.08 | 261 | 0 | 0.364 | 1 | 1 | cs | TRUE
78 | LV_2551-2_0_3_line_78 |  | 69 | 77 | 0.032703 | 0.125 | 0.08 | 261 | 0 | 0.364 | 1 | 1 | cs | TRUE
79 | LV_2551-2_0_3_line_79 |  | 70 | 72 | 0.014955 | 0.125 | 0.08 | 261 | 0 | 0.364 | 1 | 1 | cs | TRUE
80 | LV_2551-2_0_3_line_80 |  | 71 | 92 | 0.015697 | 0.125 | 0.08 | 261 | 0 | 0.364 | 1 | 1 | cs | TRUE
81 | LV_2551-2_0_3_line_81 |  | 72 | 73 | 0.013229 | 0.125 | 0.08 | 261 | 0 | 0.364 | 1 | 1 | cs | TRUE
82 | LV_2551-2_0_3_line_82 |  | 73 | 74 | 0.021093 | 0.125 | 0.08 | 261 | 0 | 0.364 | 1 | 1 | cs | TRUE
83 | LV_2551-2_0_3_line_83 |  | 76 | 78 | 0.0089454 | 0.125 | 0.08 | 261 | 0 | 0.364 | 1 | 1 | cs | TRUE
84 | LV_2551-2_0_3_line_84 |  | 77 | 79 | 0.0069354 | 0.125 | 0.08 | 261 | 0 | 0.364 | 1 | 1 | cs | TRUE
85 | LV_2551-2_0_3_line_85 |  | 77 | 80 | 0.042921 | 0.125 | 0.08 | 261 | 0 | 0.364 | 1 | 1 | cs | TRUE
86 | LV_2551-2_0_3_line_86 |  | 78 | 95 | 0.011775 | 0.125 | 0.08 | 261 | 0 | 0.364 | 1 | 1 | cs | TRUE
87 | LV_2551-2_0_3_line_87 |  | 79 | 107 | 0.018218 | 0.125 | 0.08 | 261 | 0 | 0.364 | 1 | 1 | cs | TRUE
88 | LV_2551-2_0_3_line_88 |  | 80 | 108 | 0.0079301 | 0.125 | 0.08 | 261 | 0 | 0.364 | 1 | 1 | cs | TRUE
89 | LV_2551-2_0_3_line_89 |  | 81 | 82 | 0.011697 | 0.125 | 0.08 | 261 | 0 | 0.364 | 1 | 1 | cs | TRUE
90 | LV_2551-2_0_3_line_90 |  | 82 | 83 | 0.00472 | 0.125 | 0.08 | 261 | 0 | 0.364 | 1 | 1 | cs | TRUE
91 | LV_2551-2_0_3_line_91 |  | 82 | 84 | 0.028674 | 0.125 | 0.08 | 261 | 0 | 0.364 | 1 | 1 | cs | TRUE
92 | LV_2551-2_0_3_line_92 |  | 83 | 85 | 0.005074 | 0.125 | 0.08 | 261 | 0 | 0.364 | 1 | 1 | cs | TRUE
93 | LV_2551-2_0_3_line_93 |  | 83 | 86 | 0.016479 | 0.125 | 0.08 | 261 | 0 | 0.364 | 1 | 1 | cs | TRUE
94 | LV_2551-2_0_3_line_94 |  | 84 | 87 | 0.023191 | 0.125 | 0.08 | 261 | 0 | 0.364 | 1 | 1 | cs | TRUE
95 | LV_2551-2_0_3_line_95 |  | 85 | 88 | 0.034692 | 0.125 | 0.08 | 261 | 0 | 0.364 | 1 | 1 | cs | TRUE
96 | LV_2551-2_0_3_line_96 |  | 86 | 89 | 0.00097071 | 0.125 | 0.08 | 261 | 0 | 0.364 | 1 | 1 | cs | TRUE
97 | LV_2551-2_0_3_line_97 |  | 87 | 90 | 0.0070922 | 0.125 | 0.08 | 261 | 0 | 0.364 | 1 | 1 | cs | TRUE
98 | LV_2551-2_0_3_line_98 |  | 88 | 99 | 0.030544 | 0.125 | 0.08 | 261 | 0 | 0.364 | 1 | 1 | cs | TRUE
99 | LV_2551-2_0_3_line_99 |  | 89 | 110 | 0.011015 | 0.125 | 0.08 | 261 | 0 | 0.364 | 1 | 1 | cs | TRUE
100 | LV_2551-2_0_3_line_100 |  | 91 | 92 | 0.012907 | 0.125 | 0.08 | 261 | 0 | 0.364 | 1 | 1 | cs | TRUE
101 | LV_2551-2_0_3_line_101 |  | 92 | 93 | 0.016367 | 0.125 | 0.08 | 261 | 0 | 0.364 | 1 | 1 | cs | TRUE
102 | LV_2551-2_0_3_line_102 |  | 93 | 94 | 0.003922 | 0.125 | 0.08 | 261 | 0 | 0.364 | 1 | 1 | cs | TRUE
103 | LV_2551-2_0_3_line_103 |  | 95 | 96 | 0.0056914 | 0.125 | 0.08 | 261 | 0 | 0.364 | 1 | 1 | cs | TRUE
104 | LV_2551-2_0_3_line_104 |  | 99 | 100 | 0.0037264 | 0.125 | 0.08 | 261 | 0 | 0.364 | 1 | 1 | cs | TRUE
105 | LV_2551-2_0_3_line_105 |  | 100 | 101 | 0.013796 | 0.125 | 0.08 | 261 | 0 | 0.364 | 1 | 1 | cs | TRUE
106 | LV_2551-2_0_3_line_106 |  | 101 | 103 | 0.0032691 | 0.125 | 0.08 | 261 | 0 | 0.364 | 1 | 1 | cs | TRUE
107 | LV_2551-2_0_3_line_107 |  | 102 | 105 | 0.062382 | 0.125 | 0.08 | 261 | 0 | 0.364 | 1 | 1 | cs | TRUE
108 | LV_2551-2_0_3_line_108 |  | 103 | 113 | 0.01916 | 0.125 | 0.08 | 261 | 0 | 0.364 | 1 | 1 | cs | TRUE
109 | LV_2551-2_0_3_line_109 |  | 104 | 105 | 0.017921 | 0.125 | 0.08 | 261 | 0 | 0.364 | 1 | 1 | cs | TRUE
110 | LV_2551-2_0_3_line_110 |  | 106 | 107 | 0.017953 | 0.125 | 0.08 | 261 | 0 | 0.364 | 1 | 1 | cs | TRUE
111 | LV_2551-2_0_3_line_111 |  | 108 | 109 | 0.012981 | 0.125 | 0.08 | 261 | 0 | 0.364 | 1 | 1 | cs | TRUE
112 | LV_2551-2_0_3_line_112 |  | 111 | 112 | 0.00054139 | 0.125 | 0.08 | 261 | 0 | 0.364 | 1 | 1 | cs | TRUE
113 | LV_2551-2_0_3_line_113 |  | 113 | 114 | 0.005909 | 0.125 | 0.08 | 261 | 0 | 0.364 | 1 | 1 | cs | TRUE
114 | LV_2551-2_0_3_line_114 |  | 114 | 115 | 0.013633 | 0.125 | 0.08 | 261 | 0 | 0.364 | 1 | 1 | cs | TRUE

## trafo
| name | std_type | hv_bus | lv_bus | sn_mva | vn_hv_kv | vn_lv_kv | vk_percent | vkr_percent | pfe_kw | i0_percent | shift_degree | tap_side | tap_neutral | tap_min | tap_max | tap_step_percent | tap_step_degree | tap_pos | tap_phase_shifter | parallel | df | in_service
0 | LV_2551-2_0_3_trafo_108 | 0.63 MVA 20/0.4 kV | 116 | 92 | 0.63 | 20 | 0.4 | 6 | 1.206 | 1.65 | 0.2619 | 150 | hv | 0 | -2 | 2 | 2.5 | 0 | 0 | FALSE | 1 | 1 | TRUE

## line_geodata
| x0 | y0 | x1 | y1 | x2 | y2 | x3 | y3 | x4 | y4 | x5 | y5 | x6 | y6
0 | 2602364.8314 | 1229954.9936 | 2602369.387 | 1229943.0111
1 | 2602364.8314 | 1229954.9936 | 2602364.5888 | 1229955.6317
2 | 2602371.4986 | 1229937.4573 | 2602369.387 | 1229943.0111
3 | 2602360.1297 | 1229967.3603 | 2602364.5888 | 1229955.6317
4 | 2602371.4986 | 1229937.4573 | 2602374.1566 | 1229930.466
5 | 2602360.1297 | 1229967.3603 | 2602363.7043 | 1229968.5958 | 2602364.3148 | 1229968.815
6 | 2602360.1297 | 1229967.3603 | 2602351.2804 | 1229964.3044
7 | 2602370.6596 | 1229924.2276 | 2602370.6596 | 1229924.2276 | 2602374.1566 | 1229930.466
8 | 2602364.3148 | 1229968.815 | 2602382.1194 | 1229975.2086
9 | 2602370.6596 | 1229924.2276 | 2602365.8498 | 1229922.6489
10 | 2602383.1374 | 1229975.5741 | 2602382.1194 | 1229975.2086
11 | 2602629.2552 | 1229860.4739 | 2602635.203 | 1229856.7957 | 2602646.693 | 1229850.8841
12 | 2602689.0734 | 1229849.8945 | 2602685.0012 | 1229849.2018 | 2602674.397 | 1229848.997 | 2602664.3994 | 1229847.1026 | 2602656.3028 | 1229845.7983 | 2602652.3025 | 1229847.9979 | 2602646.693 | 1229850.8841
13 | 2602689.0734 | 1229849.8945 | 2602704.3981 | 1229852.5012 | 2602721.8032 | 1229855.1994 | 2602723.0495 | 1229855.4687
14 | 2602723.0495 | 1229855.4687 | 2602736.6023 | 1229858.3968 | 2602751.5944 | 1229861.8577
15 | 2602649.983 | 1229916.9378 | 2602670.7544 | 1229915.9021
16 | 2602649.983 | 1229916.9378 | 2602623.5192 | 1229918.2574
17 | 2602696.8429 | 1229914.6012 | 2602670.7544 | 1229915.9021
18 | 2602623.5192 | 1229918.2574 | 2602616.6038 | 1229918.6023 | 2602612.7747 | 1229918.7503
19 | 2602533.5436 | 1229769.7232 | 2602538.8251 | 1229760.5639
20 | 2602533.5436 | 1229769.7232 | 2602531.4593 | 1229772.905
21 | 2602404.5278 | 1229800.0514 | 2602531.4593 | 1229772.905
22 | 2602600.006 | 1229919.2441 | 2602612.7747 | 1229918.7503
23 | 2602758.5359 | 1229911.5249 | 2602751.5944 | 1229861.8577
24 | 2602696.8429 | 1229914.6012 | 2602721.9675 | 1229913.3484
25 | 2602721.9675 | 1229913.3484 | 2602729.6337 | 1229912.9661
26 | 2602762.4681 | 1229911.3289 | 2602758.5359 | 1229911.5249
27 | 2602758.5359 | 1229911.5249 | 2602747.6847 | 1229912.066
28 | 2602747.6847 | 1229912.066 | 2602729.6337 | 1229912.9661
29 | 2602587.5404 | 1230100.4138 | 2602601.1495 | 1230102.1715 | 2602614.8228 | 1230103.5269
30 | 2602570.2333 | 1230098.1783 | 2602587.5404 | 1230100.4138
31 | 2602570.2333 | 1230098.1783 | 2602559.8452 | 1230096.8395
32 | 2602557.9575 | 1230096.5962 | 2602559.8452 | 1230096.8395
33 | 2602557.9575 | 1230096.5962 | 2602551.7987 | 1230095.8025 | 2602543.343 | 1230095.3877
34 | 2602543.343 | 1230095.3877 | 2602539.4171 | 1230095.195
35 | 2602762.4681 | 1229911.3289 | 2602785.8154 | 1229909.8697
36 | 2602785.8154 | 1229909.8697 | 2602810.5014 | 1229878.8082
37 | 2602570.0468 | 1229953.2101 | 2602562.5836 | 1229975.9945
38 | 2602560.1251 | 1229983.5003 | 2602562.5836 | 1229975.9945
39 | 2602576.5411 | 1229922.0984 | 2602577.3934 | 1229930.7818 | 2602570.0468 | 1229953.2101
40 | 2602557.6926 | 1229990.9263 | 2602560.1251 | 1229983.5003
41 | 2602576.5411 | 1229922.0984 | 2602596.6979 | 1229919.372 | 2602600.006 | 1229919.2441
42 | 2602552.5255 | 1230005.7604 | 2602555.7028 | 1229997.0009 | 2602557.6926 | 1229990.9263
43 | 2602552.5255 | 1230005.7604 | 2602520.045 | 1230000.5572
44 | 2602552.5255 | 1230005.7604 | 2602548.2028 | 1230018.6996 | 2602547.2369 | 1230021.5027
45 | 2602398.9818 | 1229766.0113 | 2602401.3357 | 1229770.626 | 2602403.2032 | 1229779.2986 | 2602404.5278 | 1229800.0514
46 | 2602355.6568 | 1229880.6548 | 2602404.5278 | 1229800.0514
47 | 2602516.8615 | 1230000.0473 | 2602520.045 | 1230000.5572
48 | 2602537.9555 | 1230048.4408 | 2602547.2369 | 1230021.5027
49 | 2602537.9555 | 1230048.4408 | 2602534.238 | 1230059.2304
50 | 2602534.238 | 1230059.2304 | 2602533.8018 | 1230060.4962 | 2602528.9042 | 1230075.5691
51 | 2602526.7463 | 1230082.2103 | 2602528.9042 | 1230075.5691
52 | 2602524.6983 | 1230095.3021 | 2602524.8983 | 1230087.8978 | 2602526.7463 | 1230082.2103
53 | 2602524.6983 | 1230095.3021 | 2602537.4004 | 1230095.0961 | 2602539.4171 | 1230095.195
54 | 2602524.6983 | 1230095.3021 | 2602519.1512 | 1230095.6692
55 | 2602495.8545 | 1229996.6821 | 2602516.8615 | 1230000.0473
56 | 2602399.148 | 1229981.3244 | 2602409.4016 | 1229985.0011 | 2602412.1004 | 1229986.009
57 | 2602393.3235 | 1229979.2358 | 2602399.148 | 1229981.3244
58 | 2602417.2049 | 1229987.9152 | 2602412.1004 | 1229986.009
59 | 2602399.2837 | 1229962.0502 | 2602394.0439 | 1229977.1571 | 2602393.3235 | 1229979.2358
60 | 2602383.1374 | 1229975.5741 | 2602393.3235 | 1229979.2358
61 | 2602417.2049 | 1229987.9152 | 2602424.0655 | 1229990.4773
62 | 2602383.1374 | 1229975.5741 | 2602387.6686 | 1229963.0971
63 | 2602449.0687 | 1229999.8147 | 2602424.0655 | 1229990.4773
64 | 2602388.0822 | 1229961.9582 | 2602387.6686 | 1229963.0971
65 | 2602464.9159 | 1229999.1761 | 2602455.8637 | 1230001.3626 | 2602452.1676 | 1230000.972 | 2602449.0687 | 1229999.8147
66 | 2602393.5053 | 1229947.0253 | 2602388.0822 | 1229961.9582
67 | 2602508.4793 | 1229966.988 | 2602517.237 | 1229958.8034
68 | 2602508.4793 | 1229966.988 | 2602498.9368 | 1229975.9061
69 | 2602490.1105 | 1229984.1548 | 2602498.9368 | 1229975.9061
70 | 2602389.6739 | 1230149.8959 | 2602390.879 | 1230148.7802 | 2602402.4882 | 1230136.2758
71 | 2602402.4882 | 1230136.2758 | 2602406.3974 | 1230132.0652 | 2602409.8664 | 1230128.832
72 | 2602469.4891 | 1230097.403 | 2602430.9228 | 1230112.3298 | 2602420.8012 | 1230118.6407 | 2602409.8664 | 1230128.832
73 | 2602469.4891 | 1230097.403 | 2602469.9648 | 1230100.9164
74 | 2602469.4891 | 1230097.403 | 2602451.7968 | 1230094.6054 | 2602436.8022 | 1230088.6959 | 2602408.0987 | 1230078.9004
75 | 2602469.4891 | 1230097.403 | 2602468.8477 | 1230091.3325 | 2602469.0263 | 1230086.644
76 | 2602469.9648 | 1230100.9164 | 2602470.1083 | 1230101.9615 | 2602472.5894 | 1230109.934 | 2602479.4003 | 1230124.5009 | 2602480.5483 | 1230127.2318
77 | 2602469.9648 | 1230100.9164 | 2602474.0098 | 1230100.1398 | 2602485.7961 | 1230097.8766 | 2602492.7969 | 1230097.4133
78 | 2602377.148 | 1230068.3381 | 2602408.0987 | 1230078.9004
79 | 2602470.6962 | 1230071.8115 | 2602469.2611 | 1230080.4818 | 2602469.0263 | 1230086.644
80 | 2602480.6806 | 1229992.9676 | 2602486.7013 | 1229995.2159 | 2602495.8545 | 1229996.6821
81 | 2602472.8566 | 1230058.7601 | 2602470.6962 | 1230071.8115
82 | 2602472.8566 | 1230058.7601 | 2602474.7962 | 1230047.0419 | 2602475.7436 | 1230037.8758
83 | 2602492.7969 | 1230097.4133 | 2602501.7228 | 1230096.8226
84 | 2602377.148 | 1230068.3381 | 2602370.6472 | 1230065.9218
85 | 2602377.148 | 1230068.3381 | 2602365.782 | 1230099.9525 | 2602361.45 | 1230108.2113
86 | 2602513.4722 | 1230096.045 | 2602501.7228 | 1230096.8226
87 | 2602353.5706 | 1230059.5746 | 2602370.6472 | 1230065.9218
88 | 2602357.7665 | 1230115.234 | 2602361.45 | 1230108.2113
89 | 2602412.4005 | 1229928.9023 | 2602417.1379 | 1229920.1434 | 2602417.8233 | 1229918.5452
90 | 2602412.4005 | 1229928.9023 | 2602409.41 | 1229925.2434
91 | 2602412.4005 | 1229928.9023 | 2602414.3763 | 1229931.5157 | 2602429.6865 | 1229951.7802
92 | 2602406.2 | 1229921.3064 | 2602409.41 | 1229925.2434
93 | 2602409.41 | 1229925.2434 | 2602399.0229 | 1229931.8321 | 2602397.5967 | 1229935.7591
94 | 2602429.6865 | 1229951.7802 | 2602430.0547 | 1229952.2676 | 2602439.8054 | 1229965.168 | 2602443.6687 | 1229970.2827
95 | 2602406.2 | 1229921.3064 | 2602396.5998 | 1229910.5963 | 2602381.1349 | 1229897.4328
96 | 2602397.2654 | 1229936.6715 | 2602397.5967 | 1229935.7591
97 | 2602447.9433 | 1229975.9419 | 2602443.6687 | 1229970.2827
98 | 2602355.6568 | 1229880.6548 | 2602361.1011 | 1229883.7999 | 2602378.3968 | 1229895.1022 | 2602381.1349 | 1229897.4328
99 | 2602393.5053 | 1229947.0253 | 2602397.2654 | 1229936.6715
100 | 2602480.6806 | 1229992.9676 | 2602490.1105 | 1229984.1548
101 | 2602467.2324 | 1230002.3456 | 2602477.9683 | 1229994.6898 | 2602480.6806 | 1229992.9676
102 | 2602467.2324 | 1230002.3456 | 2602464.9159 | 1229999.1761
103 | 2602519.1512 | 1230095.6692 | 2602513.4722 | 1230096.045
104 | 2602352.4301 | 1229878.7908 | 2602355.6568 | 1229880.6548
105 | 2602340.1475 | 1229872.5884 | 2602345.0013 | 1229874.4993 | 2602352.4301 | 1229878.7908
106 | 2602340.1475 | 1229872.5884 | 2602337.1056 | 1229871.3908
107 | 2602398.9818 | 1229766.0113 | 2602382.7988 | 1229755.7655 | 2602339.9128 | 1229750.3361
108 | 2602337.1056 | 1229871.3908 | 2602319.2777 | 1229864.3719
109 | 2602339.9128 | 1229750.3361 | 2602322.1339 | 1229748.0853
110 | 2602353.5706 | 1230059.5746 | 2602336.7421 | 1230053.3196
111 | 2602351.7367 | 1230126.7297 | 2602357.7665 | 1230115.234
112 | 2602365.3355 | 1229922.4801 | 2602365.8498 | 1229922.6489
113 | 2602313.6994 | 1229862.4245 | 2602318.6005 | 1229864.1053 | 2602319.2777 | 1229864.3719
114 | 2602300.8034 | 1229858.0019 | 2602313.6994 | 1229862.4245

## bus_geodata
| x | y | coords
0 | 2602364.8314 | 1229954.9936
1 | 2602369.387 | 1229943.0111
2 | 2602364.5888 | 1229955.6317
3 | 2602371.4986 | 1229937.4573
4 | 2602360.1297 | 1229967.3603
5 | 2602374.1566 | 1229930.466
6 | 2602364.3148 | 1229968.815
7 | 2602351.2804 | 1229964.3044
8 | 2602370.6596 | 1229924.2276
9 | 2602382.1194 | 1229975.2086
10 | 2602646.693 | 1229850.8841
11 | 2602629.2552 | 1229860.4739
12 | 2602689.0734 | 1229849.8945
13 | 2602723.0495 | 1229855.4687
14 | 2602649.983 | 1229916.9378
15 | 2602670.7544 | 1229915.9021
16 | 2602623.5192 | 1229918.2574
17 | 2602533.5436 | 1229769.7232
18 | 2602538.825 | 1229760.5639
19 | 2602531.4593 | 1229772.905
20 | 2602612.7747 | 1229918.7503
21 | 2602751.5944 | 1229861.8577
22 | 2602696.8429 | 1229914.6012
23 | 2602721.9675 | 1229913.3484
24 | 2602758.5359 | 1229911.5249
25 | 2602729.6337 | 1229912.9661
26 | 2602747.6847 | 1229912.066
27 | 2602587.5404 | 1230100.4138
28 | 2602614.8228 | 1230103.5269
29 | 2602570.2333 | 1230098.1783
30 | 2602559.8452 | 1230096.8395
31 | 2602557.9575 | 1230096.5962
32 | 2602543.343 | 1230095.3877
33 | 2602762.4681 | 1229911.3289
34 | 2602785.8154 | 1229909.8697
35 | 2602562.5836 | 1229975.9945
36 | 2602570.0468 | 1229953.2101
37 | 2602560.1251 | 1229983.5003
38 | 2602576.5411 | 1229922.0984
39 | 2602557.6926 | 1229990.9263
40 | 2602600.006 | 1229919.2441
41 | 2602552.5255 | 1230005.7604
42 | 2602404.5278 | 1229800.0514
43 | 2602520.045 | 1230000.5572
44 | 2602547.2369 | 1230021.5027
45 | 2602537.9555 | 1230048.4408
46 | 2602534.238 | 1230059.2304
47 | 2602528.9042 | 1230075.5691
48 | 2602526.7463 | 1230082.2103
49 | 2602524.6983 | 1230095.3021
50 | 2602516.8615 | 1230000.0473
51 | 2602399.148 | 1229981.3244
52 | 2602412.1004 | 1229986.009
53 | 2602393.3235 | 1229979.2358
54 | 2602417.2049 | 1229987.9152
55 | 2602399.2837 | 1229962.0502
56 | 2602383.1374 | 1229975.5741
57 | 2602424.0655 | 1229990.4773
58 | 2602387.6686 | 1229963.0971
59 | 2602449.0687 | 1229999.8147
60 | 2602388.0822 | 1229961.9582
61 | 2602517.237 | 1229958.8034
62 | 2602508.4793 | 1229966.988
63 | 2602498.9368 | 1229975.9061
64 | 2602389.6739 | 1230149.8959
65 | 2602402.4882 | 1230136.2758
66 | 2602409.8664 | 1230128.832
67 | 2602469.4891 | 1230097.403
68 | 2602469.9648 | 1230100.9164
69 | 2602408.0987 | 1230078.9004
70 | 2602469.0263 | 1230086.644
71 | 2602495.8545 | 1229996.6821
72 | 2602470.6962 | 1230071.8115
73 | 2602472.8566 | 1230058.7601
74 | 2602475.7436 | 1230037.8758
75 | 2602480.5483 | 1230127.2318
76 | 2602492.7969 | 1230097.4133
77 | 2602377.148 | 1230068.3381
78 | 2602501.7228 | 1230096.8226
79 | 2602370.6472 | 1230065.9218
80 | 2602361.45 | 1230108.2113
81 | 2602417.8233 | 1229918.5452
82 | 2602412.4005 | 1229928.9023
83 | 2602409.41 | 1229925.2434
84 | 2602429.6865 | 1229951.7802
85 | 2602406.2 | 1229921.3064
86 | 2602397.5967 | 1229935.7591
87 | 2602443.6687 | 1229970.2827
88 | 2602381.1349 | 1229897.4328
89 | 2602397.2654 | 1229936.6715
90 | 2602447.9433 | 1229975.9419
91 | 2602490.1105 | 1229984.1548
92 | 2602480.6806 | 1229992.9676
93 | 2602467.2324 | 1230002.3456
94 | 2602464.9159 | 1229999.1761
95 | 2602513.4722 | 1230096.045
96 | 2602519.1512 | 1230095.6692
97 | 2602539.4171 | 1230095.195
98 | 2602810.5014 | 1229878.8082
99 | 2602355.6568 | 1229880.6548
100 | 2602352.4301 | 1229878.7908
101 | 2602340.1475 | 1229872.5884
102 | 2602398.9818 | 1229766.0113
103 | 2602337.1056 | 1229871.3908
104 | 2602322.1339 | 1229748.0853
105 | 2602339.9128 | 1229750.3361
106 | 2602336.7421 | 1230053.3196
107 | 2602353.5706 | 1230059.5746
108 | 2602357.7665 | 1230115.234
109 | 2602351.7367 | 1230126.7297
110 | 2602393.5053 | 1229947.0253
111 | 2602365.8498 | 1229922.6489
112 | 2602365.3355 | 1229922.4801
113 | 2602319.2777 | 1229864.3719
114 | 2602313.6994 | 1229862.4245
115 | 2602300.8034 | 1229858.0019
116 | 2602467.2324 | 1230002.3456

## line_std_types
| c_nf_per_km | r_ohm_per_km | x_ohm_per_km | max_i_ka | type | q_mm2 | alpha | voltage_rating
NAYY 4x50 SE | 210 | 0.642 | 0.083 | 0.142 | cs | 50 | 0.00403 | LV
NAYY 4x120 SE | 264 | 0.225 | 0.08 | 0.242 | cs | 120 | 0.00403 | LV
NAYY 4x150 SE | 261 | 0.208 | 0.08 | 0.27 | cs | 150 | 0.00403 | LV
NA2XS2Y 1x95 RM/25 12/20 kV | 216 | 0.313 | 0.132 | 0.252 | cs | 95 | 0.00403 | MV
NA2XS2Y 1x185 RM/25 12/20 kV | 273 | 0.161 | 0.117 | 0.362 | cs | 185 | 0.00403 | MV
NA2XS2Y 1x240 RM/25 12/20 kV | 304 | 0.122 | 0.112 | 0.421 | cs | 240 | 0.00403 | MV
NA2XS2Y 1x95 RM/25 6/10 kV | 315 | 0.313 | 0.123 | 0.249 | cs | 95 | 0.00403 | MV
NA2XS2Y 1x185 RM/25 6/10 kV | 406 | 0.161 | 0.11 | 0.358 | cs | 185 | 0.00403 | MV
NA2XS2Y 1x240 RM/25 6/10 kV | 456 | 0.122 | 0.105 | 0.416 | cs | 240 | 0.00403 | MV
NA2XS2Y 1x150 RM/25 12/20 kV | 250 | 0.206 | 0.116 | 0.319 | cs | 150 | 0.00403 | MV
NA2XS2Y 1x120 RM/25 12/20 kV | 230 | 0.253 | 0.119 | 0.283 | cs | 120 | 0.00403 | MV
NA2XS2Y 1x70 RM/25 12/20 kV | 190 | 0.443 | 0.132 | 0.22 | cs | 70 | 0.00403 | MV
NA2XS2Y 1x150 RM/25 6/10 kV | 360 | 0.206 | 0.11 | 0.315 | cs | 150 | 0.00403 | MV
NA2XS2Y 1x120 RM/25 6/10 kV | 340 | 0.253 | 0.113 | 0.28 | cs | 120 | 0.00403 | MV
NA2XS2Y 1x70 RM/25 6/10 kV | 280 | 0.443 | 0.123 | 0.217 | cs | 70 | 0.00403 | MV
N2XS(FL)2Y 1x120 RM/35 64/110 kV | 112 | 0.153 | 0.166 | 0.366 | cs | 120 | 0.00393 | HV
N2XS(FL)2Y 1x185 RM/35 64/110 kV | 125 | 0.099 | 0.156 | 0.457 | cs | 185 | 0.00393 | HV
N2XS(FL)2Y 1x240 RM/35 64/110 kV | 135 | 0.075 | 0.149 | 0.526 | cs | 240 | 0.00393 | HV
N2XS(FL)2Y 1x300 RM/35 64/110 kV | 144 | 0.06 | 0.144 | 0.588 | cs | 300 | 0.00393 | HV
15-AL1/3-ST1A 0.4 | 11 | 1.8769 | 0.35 | 0.105 | ol | 16 | 0.00403 | LV
24-AL1/4-ST1A 0.4 | 11.25 | 1.2012 | 0.335 | 0.14 | ol | 24 | 0.00403 | LV
48-AL1/8-ST1A 0.4 | 12.2 | 0.5939 | 0.3 | 0.21 | ol | 48 | 0.00403 | LV
94-AL1/15-ST1A 0.4 | 13.2 | 0.306 | 0.29 | 0.35 | ol | 94 | 0.00403 | LV
34-AL1/6-ST1A 10.0 | 9.7 | 0.8342 | 0.36 | 0.17 | ol | 34 | 0.00403 | MV
48-AL1/8-ST1A 10.0 | 10.1 | 0.5939 | 0.35 | 0.21 | ol | 48 | 0.00403 | MV
70-AL1/11-ST1A 10.0 | 10.4 | 0.4132 | 0.339 | 0.29 | ol | 70 | 0.00403 | MV
94-AL1/15-ST1A 10.0 | 10.75 | 0.306 | 0.33 | 0.35 | ol | 94 | 0.00403 | MV
122-AL1/20-ST1A 10.0 | 11.1 | 0.2376 | 0.323 | 0.41 | ol | 122 | 0.00403 | MV
149-AL1/24-ST1A 10.0 | 11.25 | 0.194 | 0.315 | 0.47 | ol | 149 | 0.00403 | MV
34-AL1/6-ST1A 20.0 | 9.15 | 0.8342 | 0.382 | 0.17 | ol | 34 | 0.00403 | MV
48-AL1/8-ST1A 20.0 | 9.5 | 0.5939 | 0.372 | 0.21 | ol | 48 | 0.00403 | MV
70-AL1/11-ST1A 20.0 | 9.7 | 0.4132 | 0.36 | 0.29 | ol | 70 | 0.00403 | MV
94-AL1/15-ST1A 20.0 | 10 | 0.306 | 0.35 | 0.35 | ol | 94 | 0.00403 | MV
122-AL1/20-ST1A 20.0 | 10.3 | 0.2376 | 0.344 | 0.41 | ol | 122 | 0.00403 | MV
149-AL1/24-ST1A 20.0 | 10.5 | 0.194 | 0.337 | 0.47 | ol | 149 | 0.00403 | MV
184-AL1/30-ST1A 20.0 | 10.75 | 0.1571 | 0.33 | 0.535 | ol | 184 | 0.00403 | MV
243-AL1/39-ST1A 20.0 | 11 | 0.1188 | 0.32 | 0.645 | ol | 243 | 0.00403 | MV
48-AL1/8-ST1A 110.0 | 8 | 0.5939 | 0.46 | 0.21 | ol | 48 | 0.00403 | HV
70-AL1/11-ST1A 110.0 | 8.4 | 0.4132 | 0.45 | 0.29 | ol | 70 | 0.00403 | HV
94-AL1/15-ST1A 110.0 | 8.65 | 0.306 | 0.44 | 0.35 | ol | 94 | 0.00403 | HV
122-AL1/20-ST1A 110.0 | 8.5 | 0.2376 | 0.43 | 0.41 | ol | 122 | 0.00403 | HV
149-AL1/24-ST1A 110.0 | 8.75 | 0.194 | 0.41 | 0.47 | ol | 149 | 0.00403 | HV
184-AL1/30-ST1A 110.0 | 8.8 | 0.1571 | 0.4 | 0.535 | ol | 184 | 0.00403 | HV
243-AL1/39-ST1A 110.0 | 9 | 0.1188 | 0.39 | 0.645 | ol | 243 | 0.00403 | HV
305-AL1/39-ST1A 110.0 | 9.2 | 0.0949 | 0.38 | 0.74 | ol | 305 | 0.00403 | HV
490-AL1/64-ST1A 110.0 | 9.75 | 0.059 | 0.37 | 0.96 | ol | 490 | 0.00403 | HV
679-AL1/86-ST1A 110.0 | 9.95 | 0.042 | 0.36 | 1.15 | ol | 679 | 0.00403 | HV
490-AL1/64-ST1A 220.0 | 10 | 0.059 | 0.285 | 0.96 | ol | 490 | 0.00403 | HV
679-AL1/86-ST1A 220.0 | 11.7 | 0.042 | 0.275 | 1.15 | ol | 679 | 0.00403 | HV
490-AL1/64-ST1A 380.0 | 11 | 0.059 | 0.253 | 0.96 | ol | 490 | 0.00403 | HV
679-AL1/86-ST1A 380.0 | 14.6 | 0.042 | 0.25 | 1.15 | ol | 679 | 0.00403 | HV

## trafo_std_types
| i0_percent | pfe_kw | vkr_percent | sn_mva | vn_lv_kv | vn_hv_kv | vk_percent | shift_degree | vector_group | tap_side | tap_neutral | tap_min | tap_max | tap_step_degree | tap_step_percent | tap_phase_shifter
160 MVA 380/110 kV | 0.06 | 60 | 0.25 | 160 | 110 | 380 | 12.2 | 0 | Yy0 | hv | 0 | -9 | 9 | 0 | 1.5 | FALSE
100 MVA 220/110 kV | 0.06 | 55 | 0.26 | 100 | 110 | 220 | 12 | 0 | Yy0 | hv | 0 | -9 | 9 | 0 | 1.5 | FALSE
63 MVA 110/20 kV | 0.04 | 22 | 0.32 | 63 | 20 | 110 | 18 | 150 | YNd5 | hv | 0 | -9 | 9 | 0 | 1.5 | FALSE
40 MVA 110/20 kV | 0.05 | 18 | 0.34 | 40 | 20 | 110 | 16.2 | 150 | YNd5 | hv | 0 | -9 | 9 | 0 | 1.5 | FALSE
25 MVA 110/20 kV | 0.07 | 14 | 0.41 | 25 | 20 | 110 | 12 | 150 | YNd5 | hv | 0 | -9 | 9 | 0 | 1.5 | FALSE
63 MVA 110/10 kV | 0.04 | 22 | 0.32 | 63 | 10 | 110 | 18 | 150 | YNd5 | hv | 0 | -9 | 9 | 0 | 1.5 | FALSE
40 MVA 110/10 kV | 0.05 | 18 | 0.34 | 40 | 10 | 110 | 16.2 | 150 | YNd5 | hv | 0 | -9 | 9 | 0 | 1.5 | FALSE
25 MVA 110/10 kV | 0.07 | 14 | 0.41 | 25 | 10 | 110 | 12 | 150 | YNd5 | hv | 0 | -9 | 9 | 0 | 1.5 | FALSE
0.25 MVA 20/0.4 kV | 0.32 | 0.8 | 1.44 | 0.25 | 0.4 | 20 | 6 | 150 | Yzn5 | hv | 0 | -2 | 2 | 0 | 2.5 | FALSE
0.4 MVA 20/0.4 kV | 0.3375 | 1.35 | 1.425 | 0.4 | 0.4 | 20 | 6 | 150 | Dyn5 | hv | 0 | -2 | 2 | 0 | 2.5 | FALSE
0.63 MVA 20/0.4 kV | 0.2619 | 1.65 | 1.206 | 0.63 | 0.4 | 20 | 6 | 150 | Dyn5 | hv | 0 | -2 | 2 | 0 | 2.5 | FALSE
0.25 MVA 10/0.4 kV | 0.24 | 0.6 | 1.2 | 0.25 | 0.4 | 10 | 4 | 150 | Dyn5 | hv | 0 | -2 | 2 | 0 | 2.5 | FALSE
0.4 MVA 10/0.4 kV | 0.2375 | 0.95 | 1.325 | 0.4 | 0.4 | 10 | 4 | 150 | Dyn5 | hv | 0 | -2 | 2 | 0 | 2.5 | FALSE
0.63 MVA 10/0.4 kV | 0.1873 | 1.18 | 1.0794 | 0.63 | 0.4 | 10 | 4 | 150 | Dyn5 | hv | 0 | -2 | 2 | 0 | 2.5 | FALSE

## trafo3w_std_types
| sn_hv_mva | sn_mv_mva | sn_lv_mva | vn_hv_kv | vn_mv_kv | vn_lv_kv | vk_hv_percent | vk_mv_percent | vk_lv_percent | vkr_hv_percent | vkr_mv_percent | vkr_lv_percent | pfe_kw | i0_percent | shift_mv_degree | shift_lv_degree | vector_group | tap_side | tap_neutral | tap_min | tap_max | tap_step_percent
63/25/38 MVA 110/20/10 kV | 63 | 25 | 38 | 110 | 20 | 10 | 10.4 | 10.4 | 10.4 | 0.28 | 0.32 | 0.35 | 35 | 0.89 | 0 | 0 | YN0yn0yn0 | hv | 0 | -10 | 10 | 1.2
63/25/38 MVA 110/10/10 kV | 63 | 25 | 38 | 110 | 10 | 10 | 10.4 | 10.4 | 10.4 | 0.28 | 0.32 | 0.35 | 35 | 0.89 | 0 | 0 | YN0yn0yn0 | hv | 0 | -10 | 10 | 1.2

## fuse_std_types
| fuse_type | i_rated_a | t_avg | t_min | t_total | x_avg | x_min | x_total
HV 100A | HV 100A | 100 | 0 | [10.0, 3.64, 0.854, 0.281, 0.1, 0.0531, 0.022, 0.01] | [10.0, 4.267, 1.21, 0.403, 0.1, 0.058, 0.022, 0.01] | 0 | [300.0, 350.0, 450.0, 550.0, 700.0, 850.0, 1200.0, 1752.0] | [600.0, 700.0, 900.0, 1150.0, 1665.0, 2000.0, 3000.0, 4313.0]
HV 10A | HV 10A | 10 | 0 | [10.0, 1675.0, 0.344, 0.156, 0.1, 0.0417, 0.0171, 0.01] | [10.0, 1.3, 0.3, 0.155, 0.1, 0.0555, 0.023, 0.01] | 0 | [30.0, 32.0, 35.0, 37.0, 39.0, 50.0, 70.0, 88.0] | [60.0, 70.0, 80.0, 87.0, 94.0, 110.0, 150.0, 216.0]
HV 125A | HV 125A | 125 | 0 | [10.0, 1.82, 0.344, 0.1, 0.0467, 0.0269, 0.01] | [10.0, 2.478, 0.426, 0.1, 0.0427, 0.0211, 0.01] | 0 | [375.0, 500.0, 700.0, 925.0, 1200.0, 1500.0, 2341.0] | [750.0, 1000.0, 1500.0, 2200.0, 3000.0, 4000.0, 5765.0]
HV 160A | HV 160A | 160 | 0 | [10.0, 4.15, 1.03, 0.198, 0.1, 0.051, 0.0172, 0.01] | [10.0, 2.3, 0.734, 0.274, 0.1, 0.046, 0.0177, 0.01] | 0 | [480.0, 550.0, 700.0, 1000.0, 1260.0, 1600.0, 2500.0, 3227.0] | [960.0, 1300.0, 1700.0, 2200.0, 2996.0, 4000.0, 6000.0, 7946.0]
HV 16A | HV 16A | 16 | 0 | [10.0, 0.352, 0.164, 0.1, 0.0649, 0.0342, 0.01] | [10.0, 2.34, 0.722, 0.181, 0.1, 0.055, 0.0296, 0.01] | 0 | [48.0, 60.0, 65.0, 71.0, 80.0, 100.0, 162.0] | [96.0, 110.0, 125.0, 150.0, 168.0, 200.0, 250.0, 398.0]
HV 200A | HV 200A | 200 | 0 | [10.0, 4.267, 1.21, 0.403, 0.1, 0.058, 0.022, 0.01] | [10.0, 3.73, 1.654, 0.328, 0.1, 0.0531, 0.019, 0.01] | 0 | [600.0, 700.0, 900.0, 1150.0, 1665.0, 2000.0, 3000.0, 4313.0] | [1200.0, 1500.0, 1800.0, 2700.0, 3960.0, 5000.0, 7500.0, 10620.0]
HV 20A | HV 20A | 20 | 0 | [10.0, 1.3, 0.3, 0.155, 0.1, 0.0555, 0.023, 0.01] | [10.0, 1.3, 0.161, 0.1, 0.0611, 0.0399, 0.0141, 0.01] | 0 | [60.0, 70.0, 80.0, 87.0, 94.0, 110.0, 150.0, 216.0] | [120.0, 150.0, 200.0, 223.0, 260.0, 300.0, 450.0, 532.0]
HV 25A | HV 25A | 25 | 0 | [10.0, 2.512, 0.833, 0.299, 0.1, 0.0372, 0.0223, 0.01] | [10.0, 3.125, 0.597, 0.198, 0.1, 0.0378, 0.022, 0.01] | 0 | [75.0, 82.0, 90.0, 100.0, 124.0, 170.0, 200.0, 289.0] | [150.0, 170.0, 210.0, 250.0, 294.0, 400.0, 500.0, 711.0]
HV 31.5A | HV 31.5A | 31.5 | 0 | [10.0, 2.34, 0.722, 0.181, 0.1, 0.055, 0.0296, 0.01] | [10.0, 2.84, 0.368, 0.164, 0.1, 0.0621, 0.0378, 0.0195, 0.01] | 0 | [95.0, 110.0, 125.0, 150.0, 165.0, 200.0, 250.0, 390.0] | [189.0, 220.0, 300.0, 350.0, 393.0, 450.0, 530.0, 700.0, 960.0]
HV 40A | HV 40A | 40 | 0 | [10.0, 1.3, 0.161, 0.1, 0.0611, 0.0399, 0.0141, 0.01] | [10.0, 2.05, 0.369, 0.198, 0.1, 0.051, 0.0298, 0.01] | 0 | [120.0, 150.0, 200.0, 223.0, 260.0, 300.0, 450.0, 532.0] | [240.0, 300.0, 400.0, 450.0, 530.0, 650.0, 800.0, 1311.0]
HV 50A | HV 50A | 50 | 0 | [10.0, 3.215, 0.597, 0.198, 0.1, 0.0378, 0.022, 0.01] | [10.0, 3.64, 0.854, 0.281, 0.1, 0.0531, 0.022, 0.01] | 0 | [150.0, 170.0, 210.0, 250.0, 294.0, 400.0, 500.0, 711.0] | [300.0, 350.0, 450.0, 550.0, 700.0, 850.0, 1200.0, 1752.0]
HV 6.3A | HV 6.3A | 6.3 | 0 | [10.0, 1.39, 0.344, 0.168, 0.1, 0.056, 0.0263, 0.01] | [10.0, 1.711, 0.516, 0.198, 0.1, 0.0634, 0.0303, 0.01] | 0 | [19.0, 19.5, 20.4, 20.8, 22.0, 25.0, 32.0, 48.0] | [38.0, 40.0, 43.0, 48.0, 53.0, 60.0, 75.0, 118.0]
HV 63A | HV 63A | 63 | 0 | [10.0, 2.84, 0.368, 0.164, 0.1, 0.0621, 0.0378, 0.0195, 0.01] | [10.0, 1.82, 0.344, 0.1, 0.0467, 0.0269, 0.01] | 0 | [189.0, 220.0, 300.0, 350.0, 393.0, 450.0, 530.0, 700.0, 961.0] | [378.0, 500.0, 700.0, 934.0, 1200.0, 1500.0, 2366.0]
HV 80A | HV 80A | 80 | 0 | [10.0, 2.05, 0.369, 0.198, 0.1, 0.051, 0.0298, 0.01] | [10.0, 4.15, 1.03, 0.198, 0.1, 0.051, 0.0172, 0.01] | 0 | [240.0, 300.0, 400.0, 450.0, 530.0, 650.0, 800.0, 1311.0] | [480.0, 550.0, 700.0, 1000.0, 1260.0, 1600.0, 2500.0, 3227.0]
Siemens NH-1-100 | Siemens NH-1-100 | 100 | [5400.0, 2000.0, 400.0, 20.0, 1.0, 0.2, 0.012, 0.004] | 0 | 0 | [150.0, 190.0, 250.0, 430.0, 900.0, 1250.0, 2700.0, 3600.0] | 0 | 0
Siemens NH-1-125 | Siemens NH-1-125 | 125 | [4800.0, 120.0, 7.0, 0.1, 0.004] | 0 | 0 | [180.0, 400.0, 740.0, 2000.0, 4250.0] | 0 | 0
Siemens NH-1-16 | Siemens NH-1-16 | 16 | [4000.0, 400.0, 2.0, 0.1, 0.04, 0.01] | 0 | 0 | [26.0, 35.0, 75.0, 150.0, 200.0, 300.0] | 0 | 0
Siemens NH-1-160 | Siemens NH-1-160 | 160 | [4800.0, 120.0, 7.0, 0.1, 0.004] | 0 | 0 | [210.0, 500.0, 900.0, 2300.0, 5000.0] | 0 | 0
Siemens NH-1-25 | Siemens NH-1-25 | 25 | [4000.0, 1000.0, 10.0, 0.2, 0.02, 0.01] | 0 | 0 | [40.0, 50.0, 100.0, 210.0, 400.0, 500.0] | 0 | 0
Siemens NH-1-50 | Siemens NH-1-50 | 50 | [4000.0, 40.0, 4.0, 1.0, 0.02, 0.01] | 0 | 0 | [86.0, 200.0, 300.0, 400.0, 1000.0, 1280.0] | 0 | 0
Siemens NH-1-63 | Siemens NH-1-63 | 63 | [4000.0, 100.0, 10.0, 2.0, 0.04, 0.01] | 0 | 0 | [100.0, 200.0, 300.0, 400.0, 1000.0, 1500.0] | 0 | 0
Siemens NH-1-80 | Siemens NH-1-80 | 80 | [4800.0, 120.0, 7.0, 0.1, 0.01] | 0 | 0 | [150.58, 250.0, 450.0, 1150.0, 2470.0] | 0 | 0
Siemens NH-2-1000 | Siemens NH-2-1000 | 1000 | [4800.0, 120.0, 7.0, 0.1, 0.004] | 0 | 0 | [1900.0, 3500.0, 8400.0, 24000.0, 52000.0] | 0 | 0
Siemens NH-2-200 | Siemens NH-2-200 | 200 | [4800.0, 120.0, 7.0, 0.1, 0.004] | 0 | 0 | [280.0, 650.0, 1200.0, 3000.0, 7000.0] | 0 | 0
Siemens NH-2-224 | Siemens NH-2-224 | 224 | [4800.0, 120.0, 7.0, 0.2, 0.04, 0.004] | 0 | 0 | [400.0, 750.0, 1453.0, 3025.0, 4315.0, 7600.0] | 0 | 0
Siemens NH-2-250 | Siemens NH-2-250 | 250 | [4800.0, 120.0, 7.0, 0.1, 0.004] | 0 | 0 | [450.0, 800.0, 1650.0, 4000.0, 8500.0] | 0 | 0
Siemens NH-2-315 | Siemens NH-2-315 | 315 | [4800.0, 120.0, 7.0, 0.1, 0.004] | 0 | 0 | [550.0, 920.0, 1900.0, 5000.0, 11000.0] | 0 | 0
Siemens NH-2-355 | Siemens NH-2-355 | 355 | [4800.0, 120.0, 6.0, 0.1, 0.004] | 0 | 0 | [650.0, 1116.27, 2350.0, 5840.0, 12790.0] | 0 | 0
Siemens NH-2-400 | Siemens NH-2-400 | 400 | [4800.0, 120.0, 7.0, 0.1, 0.004] | 0 | 0 | [720.0, 1350.0, 2800.0, 6500.0, 15000.0] | 0 | 0
Siemens NH-2-425 | Siemens NH-2-425 | 425 | [4800.0, 120.0, 7.0, 0.1, 0.004] | 0 | 0 | [850.0, 1500.0, 3050.0, 7500.0, 16500.0] | 0 | 0
Siemens NH-2-630 | Siemens NH-2-630 | 630 | [4800.0, 120.0, 7.0, 0.1, 0.004] | 0 | 0 | [1200.0, 2000.0, 4800.0, 12000.0, 26000.0] | 0 | 0

## res_bus
| vm_pu | va_degree | p_mw | q_mvar
0 | 0.99411 | -0.11321 | 0.0017308 | 0.00043379
1 | 0.99398 | -0.11578 | 0.0012203 | 0.00030583
2 | 0.99412 | -0.11306 | 0.0015057 | 0.00037736
3 | 0.99392 | -0.11685 | 0.0014283 | 0.00035796
4 | 0.99428 | -0.10983 | 0 | 0
5 | 0.99386 | -0.118 | 0.001402 | 0.00035138
6 | 0.99435 | -0.10859 | 0.0020749 | 0.00052003
7 | 0.99427 | -0.11002 | 0.0011894 | 0.0002981
8 | 0.99381 | -0.11892 | 0.0013785 | 0.00034548
9 | 0.99466 | -0.10264 | 0.0017737 | 0.00044454
10 | 0.99092 | -0.17464 | 0.0012478 | 0.00031272
11 | 0.9909 | -0.17511 | 0.0013452 | 0.00033714
12 | 0.99103 | -0.17261 | 0.0011001 | 0.00027571
13 | 0.99114 | -0.17035 | 0.00070168 | 0.00017586
14 | 0.99267 | -0.14075 | 0.00082191 | 0.00020599
15 | 0.99241 | -0.14579 | 0.0013484 | 0.00033793
16 | 0.99302 | -0.13395 | 0.0010436 | 0.00026154
17 | 0.99125 | -0.1685 | 0 | 0
18 | 0.99124 | -0.16878 | 0.0014746 | 0.00036956
19 | 0.99126 | -0.1684 | 0.0022527 | 0.00056457
20 | 0.99318 | -0.13099 | 0.00058585 | 0.00014683
21 | 0.99126 | -0.16807 | 0.0015072 | 0.00037775
22 | 0.99212 | -0.15149 | 0.0012372 | 0.00031006
23 | 0.99186 | -0.15644 | 0.00057276 | 0.00014355
24 | 0.99153 | -0.16282 | 0.00091941 | 0.00023043
25 | 0.99179 | -0.15787 | 0.00071512 | 0.00017923
26 | 0.99163 | -0.16102 | 0.00048868 | 0.00012247
27 | 0.99101 | -0.17272 | 0.0035909 | 0.00089996
28 | 0.99097 | -0.17361 | 0.0018334 | 0.00045948
29 | 0.9911 | -0.17104 | 0 | 0
30 | 0.99115 | -0.17003 | 0.0014895 | 0.0003733
31 | 0.99117 | -0.16979 | 0.00096992 | 0.00024308
32 | 0.99127 | -0.16774 | 0.0013784 | 0.00034545
33 | 0.99152 | -0.16299 | 0 | 0
34 | 0.99147 | -0.16403 | 0.00080782 | 0.00020246
35 | 0.99468 | -0.10195 | 0.0011702 | 0.00029328
36 | 0.99426 | -0.11006 | 0.0016792 | 0.00042084
37 | 0.99483 | -0.099123 | 0.00061478 | 0.00015408
38 | 0.99374 | -0.12004 | 0 | 0
39 | 0.99498 | -0.096238 | 0.001134 | 0.00028422
40 | 0.99336 | -0.12734 | 0.0013526 | 0.00033898
41 | 0.99529 | -0.090127 | 0 | 0
42 | 0.9917 | -0.15982 | 0.0010522 | 0.00026371
43 | 0.99737 | -0.050224 | 0.00037773 | 9.4669e-05
44 | 0.99458 | -0.10387 | 0.0012025 | 0.00030138
45 | 0.99338 | -0.12688 | 0.0012286 | 0.0003079
46 | 0.99292 | -0.13586 | 0.0012296 | 0.00030816
47 | 0.99224 | -0.14904 | 0.00071044 | 0.00017805
48 | 0.99196 | -0.15431 | 0.00049682 | 0.00012451
49 | 0.99145 | -0.1643 | 0 | 0
50 | 0.99758 | -0.046301 | 0.0016012 | 0.00040131
51 | 0.99544 | -0.087584 | 0.0026774 | 0.00067101
52 | 0.9961 | -0.07486 | 0.00056026 | 0.00014041
53 | 0.99515 | -0.093014 | 0 | 0
54 | 0.99636 | -0.069778 | 0.0006866 | 0.00017208
55 | 0.99513 | -0.093408 | 0.00123 | 0.00030826
56 | 0.99468 | -0.10226 | 0 | 0
57 | 0.99672 | -0.062863 | 0.0020378 | 0.00051071
58 | 0.99432 | -0.10905 | 0.0013347 | 0.00033452
59 | 0.99808 | -0.036752 | 0.0016203 | 0.0004061
60 | 0.99429 | -0.10964 | 0.0013703 | 0.00034343
61 | 0.99977 | -0.0044194 | 0.0019418 | 0.00048666
62 | 0.99979 | -0.0040135 | 0.0027526 | 0.00068987
63 | 0.99985 | -0.0029443 | 0.00045868 | 0.00011496
64 | 0.98958 | -0.20063 | 0.0009971 | 0.0002499
65 | 0.98959 | -0.2003 | 0.0005659 | 0.00014183
66 | 0.98961 | -0.20001 | 0.0036943 | 0.00092588
67 | 0.98994 | -0.19362 | 0 | 0
68 | 0.99002 | -0.19205 | 0 | 0
69 | 0.98926 | -0.20673 | 0.004227 | 0.0010594
70 | 0.98986 | -0.19519 | 0.0011597 | 0.00029064
71 | 0.99896 | -0.019856 | 0.0014343 | 0.00035947
72 | 0.98976 | -0.19706 | 0.0041484 | 0.0010397
73 | 0.98972 | -0.19773 | 0.0012074 | 0.0003026
74 | 0.98969 | -0.19835 | 0.0016572 | 0.00041534
75 | 0.98999 | -0.19263 | 0.0011376 | 0.00028511
76 | 0.99057 | -0.18135 | 0.0023092 | 0.00057874
77 | 0.98905 | -0.21094 | 0 | 0
78 | 0.9908 | -0.17685 | 0.0019395 | 0.00048608
79 | 0.98901 | -0.21156 | 0.001613 | 0.00040425
80 | 0.98896 | -0.21259 | 0.00016465 | 4.1266e-05
81 | 0.99322 | -0.13045 | 0.0032589 | 0.00081675
82 | 0.99325 | -0.12978 | 0 | 0
83 | 0.99328 | -0.12918 | 0 | 0
84 | 0.99315 | -0.13173 | 0.0018611 | 0.00046643
85 | 0.99321 | -0.13063 | 0 | 0
86 | 0.99363 | -0.12243 | 0.0012016 | 0.00030116
87 | 0.99311 | -0.13254 | 0.00061156 | 0.00015327
88 | 0.9927 | -0.14051 | 0.0019237 | 0.00048212
89 | 0.99365 | -0.12201 | 0.0013193 | 0.00033064
90 | 0.9931 | -0.13271 | 0.0013725 | 0.00034398
91 | 0.9999 | -0.0018588 | 0.0031075 | 0.00077882
92 | 1 | 0 | -0.14072 | -0.035184
93 | 0.99914 | -0.016406 | 0 | 0
94 | 0.99894 | -0.020341 | 0 | 0
95 | 0.99113 | -0.17052 | 0.0007349 | 0.00018418
96 | 0.99129 | -0.16739 | 0.00039722 | 9.9552e-05
97 | 0.9913 | -0.1671 | 0.0014471 | 0.00036267
98 | 0.99141 | -0.16522 | 0.0016903 | 0.00042362
99 | 0.9923 | -0.14817 | 0.0009219 | 0.00023105
100 | 0.99228 | -0.14859 | 0.00094555 | 0.00023698
101 | 0.99221 | -0.14989 | 0.0014313 | 0.00035872
102 | 0.99163 | -0.16117 | 0 | 0
103 | 0.9922 | -0.15012 | 0.0010779 | 0.00027016
104 | 0.9915 | -0.16378 | 0.00059834 | 0.00014996
105 | 0.99151 | -0.16359 | 0.001587 | 0.00039773
106 | 0.98893 | -0.21317 | 0.0015275 | 0.00038283
107 | 0.98896 | -0.21268 | 0.0019103 | 0.00047877
108 | 0.98895 | -0.21288 | 0.00011635 | 2.9161e-05
109 | 0.98892 | -0.21331 | 0.001882 | 0.00047167
110 | 0.99391 | -0.11701 | 0.00055976 | 0.00014029
111 | 0.99379 | -0.11945 | 0.0013298 | 0.00033329
112 | 0.99378 | -0.11949 | 0.0046046 | 0.001154
113 | 0.99215 | -0.15108 | 0.00073811 | 0.00018499
114 | 0.99214 | -0.1513 | 0.001152 | 0.00028871
115 | 0.99213 | -0.15152 | 0.0009383 | 0.00023516
116 | 0.99998 | 149.9956 | 0 | 0

## res_line
| p_from_mw | q_from_mvar | p_to_mw | q_to_mvar | pl_mw | ql_mvar | i_from_ka | i_to_ka | i_ka | vm_from_pu | va_from_degree | vm_to_pu | va_to_degree | loading_percent
0 | 0.011366 | 0.0028493 | -0.011365 | -0.0028486 | 1.3915e-06 | 7.244e-07 | 0.017014 | 0.017014 | 0.017014 | 0.99411 | -0.11321 | 0.99398 | -0.11578 | 4.6741
1 | -0.013097 | -0.0032831 | 0.013097 | 0.0032831 | 9.8389e-08 | 5.4118e-08 | 0.019604 | 0.019604 | 0.019604 | 0.99411 | -0.11321 | 0.99412 | -0.11306 | 5.3859
2 | 0.010145 | 0.0025427 | -0.010144 | -0.0025425 | 5.1391e-07 | 2.5189e-07 | 0.015187 | 0.015187 | 0.015187 | 0.99398 | -0.11578 | 0.99392 | -0.11685 | 4.1723
3 | -0.014603 | -0.0036605 | 0.014605 | 0.0036618 | 2.2482e-06 | 1.2761e-06 | 0.021858 | 0.021858 | 0.021858 | 0.99412 | -0.11306 | 0.99428 | -0.10983 | 6.005
4 | 0.0087159 | 0.0021845 | -0.0087154 | -0.0021843 | 4.7758e-07 | 2.0872e-07 | 0.013049 | 0.013049 | 0.013049 | 0.99392 | -0.11685 | 0.99386 | -0.118 | 3.5848
5 | -0.015795 | -0.0039597 | 0.015796 | 0.0039603 | 9.2842e-07 | 5.3672e-07 | 0.023638 | 0.023638 | 0.023638 | 0.99428 | -0.10983 | 0.99435 | -0.10859 | 6.494
6 | 0.0011895 | 0.00029799 | -0.0011894 | -0.0002981 | 1.1124e-08 | -1.143e-07 | 0.0017801 | 0.0017801 | 0.0017801 | 0.99428 | -0.10983 | 0.99427 | -0.11002 | 0.48904
7 | 0.0073134 | 0.0018329 | -0.0073131 | -0.0018328 | 3.2154e-07 | 1.1312e-07 | 0.01095 | 0.01095 | 0.01095 | 0.99386 | -0.118 | 0.99381 | -0.11892 | 3.0082
8 | -0.01787 | -0.0044803 | 0.017876 | 0.0044833 | 5.0737e-06 | 3.0017e-06 | 0.026743 | 0.026743 | 0.026743 | 0.99435 | -0.10859 | 0.99466 | -0.10264 | 7.3471
9 | 0.0059346 | 0.0014873 | -0.0059344 | -0.0014873 | 1.4988e-07 | 3.0334e-08 | 0.0088857 | 0.0088857 | 0.0088857 | 0.99381 | -0.11892 | 0.99379 | -0.11945 | 2.4411
10 | -0.019649 | -0.0049278 | 0.01965 | 0.0049281 | 3.5053e-07 | 2.103e-07 | 0.029397 | 0.029397 | 0.029397 | 0.99466 | -0.10264 | 0.99468 | -0.10226 | 8.076
11 | 0.0013452 | 0.0003369 | -0.0013452 | -0.00033714 | 3.0473e-08 | -2.3704e-07 | 0.00202 | 0.0020201 | 0.0020201 | 0.99092 | -0.17464 | 0.9909 | -0.17511 | 0.55496
12 | -0.002593 | -0.00064962 | 0.0025933 | 0.00064922 | 2.5007e-07 | -4.0667e-07 | 0.0038937 | 0.0038935 | 0.0038937 | 0.99092 | -0.17464 | 0.99103 | -0.17261 | 1.0697
13 | -0.0036934 | -0.00092492 | 0.0036938 | 0.00092474 | 3.9704e-07 | -1.8961e-07 | 0.0055453 | 0.0055451 | 0.0055453 | 0.99103 | -0.17261 | 0.99114 | -0.17035 | 1.5234
14 | -0.0043954 | -0.0011006 | 0.0043959 | 0.0011005 | 4.7761e-07 | -7.1372e-08 | 0.0065985 | 0.0065984 | 0.0065985 | 0.99114 | -0.17035 | 0.99126 | -0.16807 | 1.8128
15 | 0.013697 | 0.003434 | -0.013693 | -0.0034322 | 3.2877e-06 | 1.8353e-06 | 0.020532 | 0.020532 | 0.020532 | 0.99267 | -0.14075 | 0.99241 | -0.14579 | 5.6406
16 | -0.014519 | -0.00364 | 0.014523 | 0.0036427 | 4.7064e-06 | 2.6695e-06 | 0.021764 | 0.021764 | 0.021764 | 0.99267 | -0.14075 | 0.99302 | -0.13395 | 5.9791
17 | 0.012345 | 0.0030943 | -0.012342 | -0.0030925 | 3.3562e-06 | 1.8105e-06 | 0.01851 | 0.01851 | 0.01851 | 0.99241 | -0.14579 | 0.99212 | -0.15149 | 5.0852
18 | -0.015567 | -0.0039042 | 0.015569 | 0.0039055 | 2.1949e-06 | 1.2656e-06 | 0.023327 | 0.023327 | 0.023327 | 0.99302 | -0.13395 | 0.99318 | -0.13099 | 6.4086
19 | 0.0014746 | 0.00036944 | -0.0014746 | -0.00036956 | 1.9427e-08 | -1.2386e-07 | 0.0022135 | 0.0022136 | 0.0022136 | 0.99125 | -0.1685 | 0.99124 | -0.16878 | 0.60812
20 | -0.0014746 | -0.00036944 | 0.0014746 | 0.00036939 | 6.9888e-09 | -4.456e-08 | 0.0022135 | 0.0022135 | 0.0022135 | 0.99125 | -0.1685 | 0.99126 | -0.1684 | 0.60811
21 | -0.0037273 | -0.00093396 | 0.0037288 | 0.00093326 | 1.5236e-06 | -6.989e-07 | 0.0055951 | 0.0055945 | 0.0055951 | 0.99126 | -0.1684 | 0.9917 | -0.15982 | 1.5371
22 | -0.016155 | -0.0040523 | 0.016158 | 0.004054 | 2.8075e-06 | 1.6314e-06 | 0.024205 | 0.024205 | 0.024205 | 0.99318 | -0.13099 | 0.99336 | -0.12734 | 6.6498
23 | -0.0059031 | -0.0014783 | 0.0059046 | 0.0014786 | 1.4766e-06 | 2.9834e-07 | 0.008861 | 0.0088608 | 0.008861 | 0.99126 | -0.16807 | 0.99153 | -0.16282 | 2.4343
24 | 0.011105 | 0.0027824 | -0.011102 | -0.002781 | 2.6167e-06 | 1.3499e-06 | 0.016655 | 0.016655 | 0.016655 | 0.99212 | -0.15149 | 0.99186 | -0.15644 | 4.5755
25 | 0.010529 | 0.0026375 | -0.010528 | -0.0026371 | 7.1816e-07 | 3.6056e-07 | 0.015796 | 0.015796 | 0.015796 | 0.99186 | -0.15644 | 0.99179 | -0.15787 | 4.3395
26 | 0.0024983 | 0.00062537 | -0.0024983 | -0.00062541 | 2.0751e-08 | -3.7499e-08 | 0.003749 | 0.0037491 | 0.0037491 | 0.99153 | -0.16282 | 0.99152 | -0.16299 | 1.03
27 | -0.0093224 | -0.0023344 | 0.0093232 | 0.0023347 | 7.9736e-07 | 3.7017e-07 | 0.01399 | 0.01399 | 0.01399 | 0.99153 | -0.16282 | 0.99163 | -0.16102 | 3.8433
28 | 0.0098133 | 0.0024579 | -0.0098118 | -0.0024572 | 1.4691e-06 | 7.0703e-07 | 0.014723 | 0.014723 | 0.014723 | 0.99179 | -0.15787 | 0.99163 | -0.16102 | 4.0447
29 | 0.0018334 | 0.00045918 | -0.0018334 | -0.00045948 | 7.8044e-08 | -3.0388e-07 | 0.0027528 | 0.0027529 | 0.0027529 | 0.99101 | -0.17272 | 0.99097 | -0.17361 | 0.7563
30 | -0.0054243 | -0.0013591 | 0.0054248 | 0.0013592 | 4.3409e-07 | 5.2949e-08 | 0.0081445 | 0.0081445 | 0.0081445 | 0.99101 | -0.17272 | 0.9911 | -0.17104 | 2.2375
31 | -0.0054248 | -0.0013592 | 0.005425 | 0.0013592 | 2.6054e-07 | 3.1759e-08 | 0.0081445 | 0.0081444 | 0.0081445 | 0.9911 | -0.17104 | 0.99115 | -0.17003 | 2.2375
32 | -0.0069145 | -0.0017325 | 0.0069146 | 0.0017325 | 7.6911e-08 | 2.4692e-08 | 0.010381 | 0.010381 | 0.010381 | 0.99115 | -0.17003 | 0.99117 | -0.16979 | 2.8518
33 | -0.0078845 | -0.0019756 | 0.0078852 | 0.0019759 | 7.7105e-07 | 3.043e-07 | 0.011837 | 0.011837 | 0.011837 | 0.99117 | -0.16979 | 0.99127 | -0.16774 | 3.2518
34 | -0.0092636 | -0.0023214 | 0.0092639 | 0.0023215 | 2.8502e-07 | 1.3174e-07 | 0.013906 | 0.013906 | 0.013906 | 0.99127 | -0.16774 | 0.9913 | -0.1671 | 3.8202
35 | 0.0024983 | 0.00062541 | -0.0024982 | -0.00062563 | 1.233e-07 | -2.2279e-07 | 0.0037491 | 0.0037492 | 0.0037492 | 0.99152 | -0.16299 | 0.99147 | -0.16403 | 1.03
36 | 0.0016904 | 0.00042317 | -0.0016903 | -0.00042362 | 9.5754e-08 | -4.5037e-07 | 0.0025368 | 0.002537 | 0.002537 | 0.99147 | -0.16403 | 0.99141 | -0.16522 | 0.69697
37 | 0.019211 | 0.0048267 | -0.019204 | -0.0048223 | 7.4283e-06 | 4.4431e-06 | 0.028744 | 0.028744 | 0.028744 | 0.99468 | -0.10195 | 0.99426 | -0.11006 | 7.8967
38 | -0.020381 | -0.00512 | 0.020384 | 0.0051217 | 2.7542e-06 | 1.6602e-06 | 0.030494 | 0.030494 | 0.030494 | 0.99468 | -0.10195 | 0.99483 | -0.099123 | 8.3776
39 | 0.017525 | 0.0044015 | -0.017516 | -0.0043965 | 8.3409e-06 | 4.9191e-06 | 0.026231 | 0.026231 | 0.026231 | 0.99426 | -0.11006 | 0.99374 | -0.12004 | 7.2063
40 | -0.020999 | -0.0052758 | 0.021002 | 0.0052775 | 2.8917e-06 | 1.7492e-06 | 0.031414 | 0.031414 | 0.031414 | 0.99483 | -0.099123 | 0.99498 | -0.096238 | 8.6302
41 | 0.017516 | 0.0043965 | -0.01751 | -0.0043929 | 6.1026e-06 | 3.5994e-06 | 0.026231 | 0.026231 | 0.026231 | 0.99374 | -0.12004 | 0.99336 | -0.12734 | 7.2064
42 | -0.022136 | -0.0055617 | 0.022142 | 0.0055657 | 6.4584e-06 | 3.9293e-06 | 0.03311 | 0.03311 | 0.03311 | 0.99498 | -0.096238 | 0.99529 | -0.090127 | 9.0961
43 | -0.069323 | -0.017465 | 0.069455 | 0.01755 | 0.00013258 | 8.4425e-05 | 0.10367 | 0.10367 | 0.10367 | 0.99529 | -0.090127 | 0.99737 | -0.050224 | 28.4817
44 | 0.04718 | 0.0119 | -0.047149 | -0.01188 | 3.1009e-05 | 1.963e-05 | 0.070564 | 0.070564 | 0.070564 | 0.99529 | -0.090127 | 0.99458 | -0.10387 | 19.3856
45 | 0.0021857 | 0.00054646 | -0.0021856 | -0.00054681 | 1.4052e-07 | -3.5965e-07 | 0.0032791 | 0.0032793 | 0.0032793 | 0.9917 | -0.15982 | 0.99163 | -0.16117 | 0.90089
46 | -0.0069667 | -0.0017434 | 0.0069705 | 0.0017447 | 3.8617e-06 | 1.2545e-06 | 0.010452 | 0.010452 | 0.010452 | 0.9917 | -0.15982 | 0.9923 | -0.14817 | 2.8715
47 | -0.069833 | -0.017644 | 0.069846 | 0.017653 | 1.3137e-05 | 8.3654e-06 | 0.10424 | 0.10424 | 0.10424 | 0.99737 | -0.050224 | 0.99758 | -0.046301 | 28.6365
48 | 0.045947 | 0.011579 | -0.045896 | -0.011547 | 5.0523e-05 | 3.1965e-05 | 0.068765 | 0.068765 | 0.068765 | 0.99458 | -0.10387 | 0.99338 | -0.12688 | 18.8914
49 | 0.044668 | 0.011239 | -0.044648 | -0.011227 | 1.9168e-05 | 1.212e-05 | 0.066924 | 0.066924 | 0.066924 | 0.99338 | -0.12688 | 0.99292 | -0.13586 | 18.3858
50 | 0.043419 | 0.010918 | -0.043392 | -0.010901 | 2.73e-05 | 1.725e-05 | 0.065082 | 0.065082 | 0.065082 | 0.99292 | -0.13586 | 0.99224 | -0.14904 | 17.8796
51 | 0.042681 | 0.010723 | -0.04267 | -0.010716 | 1.0731e-05 | 6.7779e-06 | 0.064016 | 0.064016 | 0.064016 | 0.99224 | -0.14904 | 0.99196 | -0.15431 | 17.5869
52 | 0.042174 | 0.010592 | -0.042153 | -0.010579 | 2.0097e-05 | 1.2689e-05 | 0.063271 | 0.063271 | 0.063271 | 0.99196 | -0.15431 | 0.99145 | -0.1643 | 17.3822
53 | 0.010712 | 0.0026849 | -0.010711 | -0.0026842 | 1.4272e-06 | 7.2356e-07 | 0.016078 | 0.016078 | 0.016078 | 0.99145 | -0.1643 | 0.9913 | -0.1671 | 4.417
54 | 0.031441 | 0.0078943 | -0.031436 | -0.0078914 | 4.6432e-06 | 2.8999e-06 | 0.047193 | 0.047193 | 0.047193 | 0.99145 | -0.1643 | 0.99129 | -0.16739 | 12.9652
55 | -0.071447 | -0.018054 | 0.071538 | 0.018112 | 9.0702e-05 | 5.7771e-05 | 0.10663 | 0.10663 | 0.10663 | 0.99758 | -0.046301 | 0.99896 | -0.019856 | 29.2926
56 | -0.052629 | -0.01322 | 0.052661 | 0.01324 | 3.1977e-05 | 2.0286e-05 | 0.078683 | 0.078682 | 0.078683 | 0.99544 | -0.087584 | 0.9961 | -0.07486 | 21.6161
57 | 0.049952 | 0.012549 | -0.049939 | -0.012541 | 1.2941e-05 | 8.2018e-06 | 0.07468 | 0.07468 | 0.07468 | 0.99544 | -0.087584 | 0.99515 | -0.093014 | 20.5166
58 | -0.053221 | -0.01338 | 0.053234 | 0.013389 | 1.292e-05 | 8.1981e-06 | 0.079519 | 0.079519 | 0.079519 | 0.9961 | -0.07486 | 0.99636 | -0.069778 | 21.846
59 | 0.00123 | 0.00030803 | -0.00123 | -0.00030826 | 2.3068e-08 | -2.2153e-07 | 0.0018391 | 0.0018391 | 0.0018391 | 0.99515 | -0.093014 | 0.99513 | -0.093408 | 0.50526
60 | 0.048709 | 0.012232 | -0.048687 | -0.012219 | 2.1481e-05 | 1.3607e-05 | 0.072841 | 0.072841 | 0.072841 | 0.99515 | -0.093014 | 0.99468 | -0.10226 | 20.0114
61 | -0.053921 | -0.013561 | 0.053939 | 0.013572 | 1.7816e-05 | 1.1307e-05 | 0.080545 | 0.080545 | 0.080545 | 0.99636 | -0.069778 | 0.99672 | -0.062863 | 22.1277
62 | 0.029038 | 0.0072908 | -0.029028 | -0.007285 | 9.3954e-06 | 5.8408e-06 | 0.043445 | 0.043445 | 0.043445 | 0.99468 | -0.10226 | 0.99432 | -0.10905 | 11.9354
63 | -0.055976 | -0.014083 | 0.056046 | 0.014127 | 6.9928e-05 | 4.4406e-05 | 0.083587 | 0.083587 | 0.083587 | 0.99672 | -0.062863 | 0.99808 | -0.036752 | 22.9634
64 | 0.027694 | 0.0069505 | -0.027693 | -0.00695 | 7.8058e-07 | 4.8385e-07 | 0.041447 | 0.041447 | 0.041447 | 0.99432 | -0.10905 | 0.99429 | -0.10964 | 11.3866
65 | -0.057667 | -0.014533 | 0.057712 | 0.014562 | 4.5314e-05 | 2.8787e-05 | 0.086003 | 0.086002 | 0.086003 | 0.99808 | -0.036752 | 0.99894 | -0.020341 | 23.6271
66 | 0.026323 | 0.0066066 | -0.026313 | -0.0066008 | 9.2468e-06 | 5.712e-06 | 0.039397 | 0.039397 | 0.039397 | 0.99429 | -0.10964 | 0.99391 | -0.11701 | 10.8232
67 | -0.0019418 | -0.00048666 | 0.0019418 | 0.00048652 | 3.7545e-08 | -1.3316e-07 | 0.0028901 | 0.00289 | 0.0028901 | 0.99977 | -0.0044194 | 0.99979 | -0.0040135 | 0.79398
68 | -0.0046945 | -0.0011764 | 0.0046947 | 0.0011764 | 2.3909e-07 | -1.827e-08 | 0.0069868 | 0.0069868 | 0.0069868 | 0.99979 | -0.0040135 | 0.99985 | -0.0029443 | 1.9195
69 | -0.0051534 | -0.0012913 | 0.0051536 | 0.0012913 | 2.6647e-07 | 1.2088e-08 | 0.0076694 | 0.0076693 | 0.0076694 | 0.99985 | -0.0029443 | 0.9999 | -0.0018588 | 2.107
70 | -0.0009971 | -0.00024989 | 0.00099711 | 0.00024966 | 1.5767e-08 | -2.3022e-07 | 0.0014993 | 0.0014992 | 0.0014993 | 0.98958 | -0.20063 | 0.98959 | -0.2003 | 0.4119
71 | -0.001563 | -0.00039149 | 0.001563 | 0.00039137 | 2.1722e-08 | -1.2084e-07 | 0.0023502 | 0.0023501 | 0.0023502 | 0.98959 | -0.2003 | 0.98961 | -0.20001 | 0.64565
72 | -0.0052573 | -0.0013172 | 0.0052589 | 0.0013174 | 1.5988e-06 | 1.4633e-07 | 0.007905 | 0.0079047 | 0.007905 | 0.98961 | -0.20001 | 0.98994 | -0.19362 | 2.1717
73 | -0.024883 | -0.0062364 | 0.024885 | 0.0062375 | 1.8603e-06 | 1.145e-06 | 0.037403 | 0.037403 | 0.037403 | 0.98994 | -0.19362 | 0.99002 | -0.19205 | 10.2755
74 | 0.01145 | 0.0028706 | -0.011443 | -0.0028668 | 7.1494e-06 | 3.7488e-06 | 0.017211 | 0.017212 | 0.017212 | 0.98994 | -0.19362 | 0.98926 | -0.20673 | 4.7285
75 | 0.0081741 | 0.0020484 | -0.0081735 | -0.0020481 | 6.1119e-07 | 2.5237e-07 | 0.012287 | 0.012287 | 0.012287 | 0.98994 | -0.19362 | 0.98986 | -0.19519 | 3.3755
76 | 0.0011376 | 0.00028476 | -0.0011376 | -0.00028511 | 3.1187e-08 | -3.4582e-07 | 0.0017098 | 0.0017099 | 0.0017099 | 0.99002 | -0.19205 | 0.98999 | -0.19263 | 0.46975
77 | -0.026023 | -0.0065223 | 0.026036 | 0.0065305 | 1.3273e-05 | 8.1969e-06 | 0.039113 | 0.039112 | 0.039113 | 0.99002 | -0.19205 | 0.99057 | -0.18135 | 10.7452
78 | 0.0072158 | 0.0018075 | -0.0072144 | -0.001807 | 1.4447e-06 | 5.048e-07 | 0.010853 | 0.010854 | 0.010854 | 0.98926 | -0.20673 | 0.98905 | -0.21094 | 2.9818
79 | 0.0070138 | 0.0017575 | -0.0070132 | -0.0017573 | 6.2343e-07 | 2.0678e-07 | 0.010544 | 0.010544 | 0.010544 | 0.98986 | -0.19519 | 0.98976 | -0.19706 | 2.8966
80 | -0.072972 | -0.018471 | 0.073042 | 0.018516 | 6.9629e-05 | 4.4357e-05 | 0.10876 | 0.10876 | 0.10876 | 0.99896 | -0.019856 | 1 | 0 | 29.8796
81 | 0.0028648 | 0.00071759 | -0.0028647 | -0.0007177 | 9.2018e-08 | -1.1112e-07 | 0.0043068 | 0.0043068 | 0.0043068 | 0.98976 | -0.19706 | 0.98972 | -0.19773 | 1.1832
82 | 0.0016573 | 0.0004151 | -0.0016572 | -0.00041534 | 4.9105e-08 | -2.3963e-07 | 0.0024916 | 0.0024917 | 0.0024917 | 0.98972 | -0.19773 | 0.98969 | -0.19835 | 0.68452
83 | -0.028345 | -0.0071092 | 0.028351 | 0.007113 | 6.0823e-06 | 3.7775e-06 | 0.042581 | 0.042581 | 0.042581 | 0.99057 | -0.18135 | 0.9908 | -0.17685 | 11.6982
84 | 0.0050512 | 0.0012655 | -0.005051 | -0.0012655 | 1.5019e-07 | 7.122e-09 | 0.0075993 | 0.0075993 | 0.0075993 | 0.98905 | -0.21094 | 0.98901 | -0.21156 | 2.0877
85 | 0.0021632 | 0.00054143 | -0.0021631 | -0.00054187 | 1.7047e-07 | -4.4168e-07 | 0.0032543 | 0.0032545 | 0.0032545 | 0.98905 | -0.21094 | 0.98896 | -0.21259 | 0.8941
86 | -0.030291 | -0.0075991 | 0.0303 | 0.0076048 | 9.1391e-06 | 5.6973e-06 | 0.045494 | 0.045494 | 0.045494 | 0.9908 | -0.17685 | 0.99113 | -0.17052 | 12.4983
87 | 0.003438 | 0.00086127 | -0.0034378 | -0.00086138 | 1.8279e-07 | -1.1679e-07 | 0.0051725 | 0.0051726 | 0.0051726 | 0.98901 | -0.21156 | 0.98896 | -0.21268 | 1.421
88 | 0.0019984 | 0.0005006 | -0.0019984 | -0.00050069 | 2.6886e-08 | -8.4545e-08 | 0.0030068 | 0.0030068 | 0.0030068 | 0.98896 | -0.21259 | 0.98895 | -0.21288 | 0.82605
89 | -0.0032589 | -0.00081675 | 0.003259 | 0.00081666 | 1.0456e-07 | -8.4469e-08 | 0.0048823 | 0.0048823 | 0.0048823 | 0.99322 | -0.13045 | 0.99325 | -0.12978 | 1.3413
90 | -0.0071045 | -0.0017799 | 0.0071047 | 0.0017799 | 2.005e-07 | 6.7229e-08 | 0.010643 | 0.010643 | 0.010643 | 0.99325 | -0.12978 | 0.99328 | -0.12918 | 2.924
91 | 0.0038456 | 0.0009632 | -0.0038452 | -0.00096334 | 3.5687e-07 | -1.4269e-07 | 0.0057609 | 0.0057611 | 0.0057611 | 0.99325 | -0.12978 | 0.99315 | -0.13173 | 1.5827
92 | 0.016114 | 0.0040402 | -0.016113 | -0.0040395 | 1.1088e-06 | 6.4399e-07 | 0.02414 | 0.02414 | 0.02414 | 0.99328 | -0.12918 | 0.99321 | -0.13063 | 6.632
93 | -0.023219 | -0.0058201 | 0.023226 | 0.0058247 | 7.4765e-06 | 4.5716e-06 | 0.034784 | 0.034784 | 0.034784 | 0.99328 | -0.12918 | 0.99363 | -0.12243 | 9.5559
94 | 0.0019841 | 0.00049691 | -0.0019841 | -0.00049716 | 7.6854e-08 | -2.509e-07 | 0.0029727 | 0.0029728 | 0.0029728 | 0.99315 | -0.13173 | 0.99311 | -0.13254 | 0.8167
95 | 0.016113 | 0.0040395 | -0.016105 | -0.0040351 | 7.5814e-06 | 4.4033e-06 | 0.02414 | 0.024141 | 0.024141 | 0.99321 | -0.13063 | 0.9927 | -0.14051 | 6.632
96 | -0.024428 | -0.0061258 | 0.024428 | 0.0061261 | 4.8717e-07 | 2.9922e-07 | 0.036583 | 0.036583 | 0.036583 | 0.99363 | -0.12243 | 0.99365 | -0.12201 | 10.0503
97 | 0.0013725 | 0.00034389 | -0.0013725 | -0.00034398 | 1.1247e-08 | -8.4568e-08 | 0.0020564 | 0.0020565 | 0.0020565 | 0.99311 | -0.13254 | 0.9931 | -0.13271 | 0.56497
98 | 0.014181 | 0.003553 | -0.014176 | -0.0035501 | 5.1757e-06 | 2.9177e-06 | 0.021257 | 0.021257 | 0.021257 | 0.9927 | -0.14051 | 0.9923 | -0.14817 | 5.8399
99 | -0.025747 | -0.0064568 | 0.025754 | 0.0064606 | 6.1415e-06 | 3.7879e-06 | 0.038559 | 0.038559 | 0.038559 | 0.99365 | -0.12201 | 0.99391 | -0.11701 | 10.593
100 | -0.0082612 | -0.0020702 | 0.0082619 | 0.0020705 | 7.3152e-07 | 2.9886e-07 | 0.012294 | 0.012294 | 0.012294 | 0.9999 | -0.0018588 | 1 | 0 | 3.3774
101 | 0.057768 | 0.014598 | -0.057723 | -0.014569 | 4.5396e-05 | 2.8839e-05 | 0.086002 | 0.086002 | 0.086002 | 1 | 0 | 0.99914 | -0.016406 | 23.627
102 | 0.057723 | 0.014569 | -0.057712 | -0.014562 | 1.0878e-05 | 6.9107e-06 | 0.086002 | 0.086002 | 0.086002 | 0.99914 | -0.016406 | 0.99894 | -0.020341 | 23.6271
103 | -0.031035 | -0.0077889 | 0.031039 | 0.0077918 | 4.6342e-06 | 2.8925e-06 | 0.046597 | 0.046597 | 0.046597 | 0.99113 | -0.17052 | 0.99129 | -0.16739 | 12.8014
104 | 0.0062838 | 0.0015744 | -0.0062837 | -0.0015743 | 1.2407e-07 | 3.1271e-08 | 0.0094228 | 0.0094228 | 0.0094228 | 0.9923 | -0.14817 | 0.99228 | -0.14859 | 2.5887
105 | 0.0053381 | 0.0013374 | -0.0053378 | -0.0013373 | 3.315e-07 | 3.3967e-08 | 0.0080049 | 0.0080049 | 0.0080049 | 0.99228 | -0.14859 | 0.99221 | -0.14989 | 2.1992
106 | 0.0039065 | 0.0009786 | -0.0039065 | -0.00097862 | 4.2075e-08 | -1.5295e-08 | 0.0058584 | 0.0058584 | 0.0058584 | 0.99221 | -0.14989 | 0.9922 | -0.15012 | 1.6095
107 | 0.0021856 | 0.00054681 | -0.0021853 | -0.00054746 | 2.5158e-07 | -6.4366e-07 | 0.0032793 | 0.0032795 | 0.0032795 | 0.99163 | -0.16117 | 0.99151 | -0.16359 | 0.90097
108 | 0.0028285 | 0.00070846 | -0.0028284 | -0.00070862 | 1.2928e-07 | -1.6471e-07 | 0.0042418 | 0.0042419 | 0.0042419 | 0.9922 | -0.15012 | 0.99215 | -0.15108 | 1.1654
109 | -0.00059834 | -0.00014996 | 0.00059835 | 0.00014973 | 5.4185e-09 | -2.2766e-07 | 0.00089798 | 0.0008979 | 0.00089798 | 0.9915 | -0.16378 | 0.99151 | -0.16359 | 0.2467
110 | -0.0015275 | -0.00038283 | 0.0015275 | 0.00038262 | 3.5564e-08 | -2.0759e-07 | 0.0022984 | 0.0022983 | 0.0022984 | 0.98893 | -0.21317 | 0.98896 | -0.21268 | 0.63143
111 | 0.001882 | 0.00047153 | -0.001882 | -0.00047167 | 3.9035e-08 | -1.4157e-07 | 0.0028317 | 0.0028318 | 0.0028318 | 0.98895 | -0.21288 | 0.98892 | -0.21331 | 0.77797
112 | 0.0046046 | 0.001154 | -0.0046046 | -0.001154 | 9.6505e-09 | -8.3844e-10 | 0.0068945 | 0.0068945 | 0.0068945 | 0.99379 | -0.11945 | 0.99378 | -0.11949 | 1.8941
113 | 0.0020903 | 0.00052363 | -0.0020903 | -0.0005237 | 2.1777e-08 | -6.2372e-08 | 0.0031349 | 0.0031349 | 0.0031349 | 0.99215 | -0.15108 | 0.99214 | -0.1513 | 0.86124
114 | 0.00093831 | 0.00023499 | -0.0009383 | -0.00023516 | 1.0124e-08 | -1.6958e-07 | 0.0014072 | 0.0014073 | 0.0014073 | 0.99214 | -0.1513 | 0.99213 | -0.15152 | 0.38661

## res_trafo
| p_hv_mw | q_hv_mvar | p_lv_mw | q_lv_mvar | pl_mw | ql_mvar | i_hv_ka | i_lv_ka | vm_hv_pu | va_hv_degree | vm_lv_pu | va_lv_degree | loading_percent
0 | -6.4999e-16 | 2.4266e-15 | 0.00165 | 1.2699e-07 | 0.00165 | 1.2699e-07 | 7.2519e-17 | 0.0023815 | 0.99998 | 149.9956 | 1 | 0 | 0.2619

## res_ext_grid
| p_mw | q_mvar
0 | 0.14072 | 0.035184

## res_load
| p_mw | q_mvar
0 | 0.0017308 | 0.00043379
1 | 0.0012203 | 0.00030583
2 | 0.0015057 | 0.00037736
3 | 0.0014283 | 0.00035796
4 | 0.001402 | 0.00035138
5 | 0.0020749 | 0.00052003
6 | 0.0011894 | 0.0002981
7 | 0.0013785 | 0.00034548
8 | 0.0017737 | 0.00044454
9 | 0.0012478 | 0.00031272
10 | 0.0013452 | 0.00033714
11 | 0.0011001 | 0.00027571
12 | 0.00070168 | 0.00017586
13 | 0.00082191 | 0.00020599
14 | 0.0013484 | 0.00033793
15 | 0.0010436 | 0.00026154
16 | 0.0014746 | 0.00036956
17 | 0.0022527 | 0.00056457
18 | 0.00058585 | 0.00014683
19 | 0.0015072 | 0.00037775
20 | 0.0012372 | 0.00031006
21 | 0.00057276 | 0.00014355
22 | 0.00091941 | 0.00023043
23 | 0.00071512 | 0.00017923
24 | 0.00048868 | 0.00012247
25 | 0.0035909 | 0.00089996
26 | 0.0018334 | 0.00045948
27 | 0.0014895 | 0.0003733
28 | 0.00096992 | 0.00024308
29 | 0.0013784 | 0.00034545
30 | 0.00080782 | 0.00020246
31 | 0.0011702 | 0.00029328
32 | 0.0016792 | 0.00042084
33 | 0.00061478 | 0.00015408
34 | 0.001134 | 0.00028422
35 | 0.0013526 | 0.00033898
36 | 0.0010522 | 0.00026371
37 | 0.00037773 | 9.4669e-05
38 | 0.0012025 | 0.00030138
39 | 0.0012286 | 0.0003079
40 | 0.0012296 | 0.00030816
41 | 0.00071044 | 0.00017805
42 | 0.00049682 | 0.00012451
43 | 0.0016012 | 0.00040131
44 | 0.0026774 | 0.00067101
45 | 0.00056026 | 0.00014041
46 | 0.0006866 | 0.00017208
47 | 0.00123 | 0.00030826
48 | 0.0020378 | 0.00051071
49 | 0.0013347 | 0.00033452
50 | 0.0016203 | 0.0004061
51 | 0.0013703 | 0.00034343
52 | 0.0019418 | 0.00048666
53 | 0.0027526 | 0.00068987
54 | 0.00045868 | 0.00011496
55 | 0.0009971 | 0.0002499
56 | 0.0005659 | 0.00014183
57 | 0.0036943 | 0.00092588
58 | 0.004227 | 0.0010594
59 | 0.0011597 | 0.00029064
60 | 0.0014343 | 0.00035947
61 | 0.0041484 | 0.0010397
62 | 0.0012074 | 0.0003026
63 | 0.0016572 | 0.00041534
64 | 0.0011376 | 0.00028511
65 | 0.0023092 | 0.00057874
66 | 0.0019395 | 0.00048608
67 | 0.001613 | 0.00040425
68 | 0.00016465 | 4.1266e-05
69 | 0.0032589 | 0.00081675
70 | 0.0018611 | 0.00046643
71 | 0.0012016 | 0.00030116
72 | 0.00061156 | 0.00015327
73 | 0.0019237 | 0.00048212
74 | 0.0013193 | 0.00033064
75 | 0.0013725 | 0.00034398
76 | 0.0031075 | 0.00077882
77 | 0.0007349 | 0.00018418
78 | 0.00039722 | 9.9552e-05
79 | 0.0014471 | 0.00036267
80 | 0.0016903 | 0.00042362
81 | 0.0009219 | 0.00023105
82 | 0.00094555 | 0.00023698
83 | 0.0014313 | 0.00035872
84 | 0.0010779 | 0.00027016
85 | 0.00059834 | 0.00014996
86 | 0.001587 | 0.00039773
87 | 0.0015275 | 0.00038283
88 | 0.0019103 | 0.00047877
89 | 0.00011635 | 2.9161e-05
90 | 0.001882 | 0.00047167
91 | 0.00055976 | 0.00014029
92 | 0.0013298 | 0.00033329
93 | 0.0046046 | 0.001154
94 | 0.00073811 | 0.00018499
95 | 0.001152 | 0.00028871
96 | 0.0009383 | 0.00023516

## dtypes
| element | column | dtype
0 | bus | name | object
1 | bus | vn_kv | float64
2 | bus | type | object
3 | bus | zone | object
4 | bus | in_service | bool
5 | load | name | object
6 | load | bus | uint32
7 | load | p_mw | float64
8 | load | q_mvar | float64
9 | load | const_z_percent | float64
10 | load | const_i_percent | float64
11 | load | sn_mva | float64
12 | load | scaling | float64
13 | load | in_service | bool
14 | load | type | object
15 | ext_grid | name | object
16 | ext_grid | bus | uint32
17 | ext_grid | vm_pu | float64
18 | ext_grid | va_degree | float64
19 | ext_grid | slack_weight | float64
20 | ext_grid | in_service | bool
21 | line | name | object
22 | line | std_type | object
23 | line | from_bus | uint32
24 | line | to_bus | uint32
25 | line | length_km | float64
26 | line | r_ohm_per_km | float64
27 | line | x_ohm_per_km | float64
28 | line | c_nf_per_km | float64
29 | line | g_us_per_km | float64
30 | line | max_i_ka | float64
31 | line | df | float64
32 | line | parallel | uint32
33 | line | type | object
34 | line | in_service | bool
35 | trafo | name | object
36 | trafo | std_type | object
37 | trafo | hv_bus | uint32
38 | trafo | lv_bus | uint32
39 | trafo | sn_mva | float64
40 | trafo | vn_hv_kv | float64
41 | trafo | vn_lv_kv | float64
42 | trafo | vk_percent | float64
43 | trafo | vkr_percent | float64
44 | trafo | pfe_kw | float64
45 | trafo | i0_percent | float64
46 | trafo | shift_degree | float64
47 | trafo | tap_side | object
48 | trafo | tap_neutral | int32
49 | trafo | tap_min | int32
50 | trafo | tap_max | int32
51 | trafo | tap_step_percent | float64
52 | trafo | tap_step_degree | float64
53 | trafo | tap_pos | int32
54 | trafo | tap_phase_shifter | bool
55 | trafo | parallel | uint32
56 | trafo | df | float64
57 | trafo | in_service | bool
58 | line_geodata | coords | object
59 | bus_geodata | x | float64
60 | bus_geodata | y | float64
61 | bus_geodata | coords | object
62 | res_bus | vm_pu | float64
63 | res_bus | va_degree | float64
64 | res_bus | p_mw | float64
65 | res_bus | q_mvar | float64
66 | res_line | p_from_mw | float64
67 | res_line | q_from_mvar | float64
68 | res_line | p_to_mw | float64
69 | res_line | q_to_mvar | float64
70 | res_line | pl_mw | float64
71 | res_line | ql_mvar | float64
72 | res_line | i_from_ka | float64
73 | res_line | i_to_ka | float64
74 | res_line | i_ka | float64
75 | res_line | vm_from_pu | float64
76 | res_line | va_from_degree | float64
77 | res_line | vm_to_pu | float64
78 | res_line | va_to_degree | float64
79 | res_line | loading_percent | float64
80 | res_trafo | p_hv_mw | float64
81 | res_trafo | q_hv_mvar | float64
82 | res_trafo | p_lv_mw | float64
83 | res_trafo | q_lv_mvar | float64
84 | res_trafo | pl_mw | float64
85 | res_trafo | ql_mvar | float64
86 | res_trafo | i_hv_ka | float64
87 | res_trafo | i_lv_ka | float64
88 | res_trafo | vm_hv_pu | float64
89 | res_trafo | va_hv_degree | float64
90 | res_trafo | vm_lv_pu | float64
91 | res_trafo | va_lv_degree | float64
92 | res_trafo | loading_percent | float64
93 | res_ext_grid | p_mw | float64
94 | res_ext_grid | q_mvar | float64
95 | res_load | p_mw | float64
96 | res_load | q_mvar | float64

## parameters
| version | format_version | converged | OPF_converged | name | f_hz | sn_mva
0 | 2.14.6 | 2.14.0 | TRUE | FALSE |  | 50 | 1