## bus
| name | vn_kv | type | zone | in_service
0 | bus_LV_2551-3_0_6_node_0 | 0.4 | n |  | TRUE
1 | bus_LV_2551-3_0_6_node_1 | 0.4 | n |  | TRUE
2 | bus_LV_2551-3_0_6_node_2 | 0.4 | n |  | TRUE
3 | bus_LV_2551-3_0_6_node_3 | 0.4 | n |  | TRUE
4 | bus_LV_2551-3_0_6_node_203 | 0.4 | n |  | TRUE
5 | bus_LV_2551-3_0_6_node_205 | 0.4 | n |  | TRUE
6 | bus_LV_2551-3_0_6_node_202 | 0.4 | n |  | TRUE
7 | bus_LV_2551-3_0_6_node_213 | 0.4 | n |  | TRUE
8 | bus_LV_2551-3_0_6_node_131 | 0.4 | n |  | TRUE
9 | bus_LV_2551-3_0_6_node_132 | 0.4 | n |  | TRUE
10 | bus_LV_2551-3_0_6_node_133 | 0.4 | n |  | TRUE
11 | bus_LV_2551-3_0_6_node_134 | 0.4 | n |  | TRUE
12 | bus_LV_2551-3_0_6_node_135 | 0.4 | n |  | TRUE
13 | bus_LV_2551-3_0_6_node_145 | 0.4 | n |  | TRUE
14 | bus_LV_2551-3_0_6_node_222 | 0.4 | n |  | TRUE
15 | bus_LV_2551-3_0_6_node_141 | 0.4 | n |  | TRUE
16 | bus_LV_2551-3_0_6_node_185 | 0.4 | n |  | TRUE
17 | bus_LV_2551-3_0_6_node_138 | 0.4 | n |  | TRUE
18 | bus_LV_2551-3_0_6_node_250 | 0.4 | n |  | TRUE
19 | bus_LV_2551-3_0_6_node_140 | 0.4 | n |  | TRUE
20 | bus_LV_2551-3_0_6_node_37 | 0.4 | n |  | TRUE
21 | bus_LV_2551-3_0_6_node_38 | 0.4 | n |  | TRUE
22 | bus_LV_2551-3_0_6_node_4 | 0.4 | n |  | TRUE
23 | bus_LV_2551-3_0_6_node_5 | 0.4 | n |  | TRUE
24 | bus_LV_2551-3_0_6_node_6 | 0.4 | n |  | TRUE
25 | bus_LV_2551-3_0_6_node_7 | 0.4 | n |  | TRUE
26 | bus_LV_2551-3_0_6_node_8 | 0.4 | n |  | TRUE
27 | bus_LV_2551-3_0_6_node_156 | 0.4 | n |  | TRUE
28 | bus_LV_2551-3_0_6_node_9 | 0.4 | n |  | TRUE
29 | bus_LV_2551-3_0_6_node_155 | 0.4 | n |  | TRUE
30 | bus_LV_2551-3_0_6_node_10 | 0.4 | n |  | TRUE
31 | bus_LV_2551-3_0_6_node_11 | 0.4 | n |  | TRUE
32 | bus_LV_2551-3_0_6_node_118 | 0.4 | n |  | TRUE
33 | bus_LV_2551-3_0_6_node_239 | 0.4 | n |  | TRUE
34 | bus_LV_2551-3_0_6_node_12 | 0.4 | n |  | TRUE
35 | bus_LV_2551-3_0_6_node_13 | 0.4 | n |  | TRUE
36 | bus_LV_2551-3_0_6_node_14 | 0.4 | n |  | TRUE
37 | bus_LV_2551-3_0_6_node_16 | 0.4 | n |  | TRUE
38 | bus_LV_2551-3_0_6_node_116 | 0.4 | n |  | TRUE
39 | bus_LV_2551-3_0_6_node_117 | 0.4 | n |  | TRUE
40 | bus_LV_2551-3_0_6_node_115 | 0.4 | n |  | TRUE
41 | bus_LV_2551-3_0_6_node_47 | 0.4 | n |  | TRUE
42 | bus_LV_2551-3_0_6_node_48 | 0.4 | n |  | TRUE
43 | bus_LV_2551-3_0_6_node_17 | 0.4 | n |  | TRUE
44 | bus_LV_2551-3_0_6_node_18 | 0.4 | n |  | TRUE
45 | bus_LV_2551-3_0_6_node_19 | 0.4 | n |  | TRUE
46 | bus_LV_2551-3_0_6_node_20 | 0.4 | n |  | TRUE
47 | bus_LV_2551-3_0_6_node_21 | 0.4 | n |  | TRUE
48 | bus_LV_2551-3_0_6_node_46 | 0.4 | n |  | TRUE
49 | bus_LV_2551-3_0_6_node_125 | 0.4 | n |  | TRUE
50 | bus_LV_2551-3_0_6_node_124 | 0.4 | n |  | TRUE
51 | bus_LV_2551-3_0_6_node_173 | 0.4 | n |  | TRUE
52 | bus_LV_2551-3_0_6_node_196 | 0.4 | n |  | TRUE
53 | bus_LV_2551-3_0_6_node_65 | 0.4 | n |  | TRUE
54 | bus_LV_2551-3_0_6_node_22 | 0.4 | n |  | TRUE
55 | bus_LV_2551-3_0_6_node_23 | 0.4 | n |  | TRUE
56 | bus_LV_2551-3_0_6_node_24 | 0.4 | n |  | TRUE
57 | bus_LV_2551-3_0_6_node_25 | 0.4 | n |  | TRUE
58 | bus_LV_2551-3_0_6_node_26 | 0.4 | n |  | TRUE
59 | bus_LV_2551-3_0_6_node_27 | 0.4 | n |  | TRUE
60 | bus_LV_2551-3_0_6_node_209 | 0.4 | n |  | TRUE
61 | bus_LV_2551-3_0_6_node_119 | 0.4 | n |  | TRUE
62 | bus_LV_2551-3_0_6_node_230 | 0.4 | n |  | TRUE
63 | bus_LV_2551-3_0_6_node_207 | 0.4 | n |  | TRUE
64 | bus_LV_2551-3_0_6_node_120 | 0.4 | n |  | TRUE
65 | bus_LV_2551-3_0_6_node_231 | 0.4 | n |  | TRUE
66 | bus_LV_2551-3_0_6_node_28 | 0.4 | n |  | TRUE
67 | bus_LV_2551-3_0_6_node_29 | 0.4 | n |  | TRUE
68 | bus_LV_2551-3_0_6_node_30 | 0.4 | n |  | TRUE
69 | bus_LV_2551-3_0_6_node_31 | 0.4 | n |  | TRUE
70 | bus_LV_2551-3_0_6_node_32 | 0.4 | n |  | TRUE
71 | bus_LV_2551-3_0_6_node_69 | 0.4 | n |  | TRUE
72 | bus_LV_2551-3_0_6_node_241 | 0.4 | n |  | TRUE
73 | bus_LV_2551-3_0_6_node_67 | 0.4 | n |  | TRUE
74 | bus_LV_2551-3_0_6_node_33 | 0.4 | n |  | TRUE
75 | bus_LV_2551-3_0_6_node_34 | 0.4 | n |  | TRUE
76 | bus_LV_2551-3_0_6_node_35 | 0.4 | n |  | TRUE
77 | bus_LV_2551-3_0_6_node_36 | 0.4 | n |  | TRUE
78 | bus_LV_2551-3_0_6_node_224 | 0.4 | n |  | TRUE
79 | bus_LV_2551-3_0_6_node_223 | 0.4 | n |  | TRUE
80 | bus_LV_2551-3_0_6_node_206 | 0.4 | n |  | TRUE
81 | bus_LV_2551-3_0_6_node_39 | 0.4 | n |  | TRUE
82 | bus_LV_2551-3_0_6_node_40 | 0.4 | n |  | TRUE
83 | bus_LV_2551-3_0_6_node_229 | 0.4 | n |  | TRUE
84 | bus_LV_2551-3_0_6_node_157 | 0.4 | n |  | TRUE
85 | bus_LV_2551-3_0_6_node_210 | 0.4 | n |  | TRUE
86 | bus_LV_2551-3_0_6_node_41 | 0.4 | n |  | TRUE
87 | bus_LV_2551-3_0_6_node_42 | 0.4 | n |  | TRUE
88 | bus_LV_2551-3_0_6_node_43 | 0.4 | n |  | TRUE
89 | bus_LV_2551-3_0_6_node_44 | 0.4 | n |  | TRUE
90 | bus_LV_2551-3_0_6_node_45 | 0.4 | n |  | TRUE
91 | bus_LV_2551-3_0_6_node_180 | 0.4 | n |  | TRUE
92 | bus_LV_2551-3_0_6_node_179 | 0.4 | n |  | TRUE
93 | bus_LV_2551-3_0_6_node_211 | 0.4 | n |  | TRUE
94 | bus_LV_2551-3_0_6_node_195 | 0.4 | n |  | TRUE
95 | bus_LV_2551-3_0_6_node_178 | 0.4 | n |  | TRUE
96 | bus_LV_2551-3_0_6_node_172 | 0.4 | n |  | TRUE
97 | bus_LV_2551-3_0_6_node_64 | 0.4 | n |  | TRUE
98 | bus_LV_2551-3_0_6_node_49 | 0.4 | n |  | TRUE
99 | bus_LV_2551-3_0_6_node_50 | 0.4 | n |  | TRUE
100 | bus_LV_2551-3_0_6_node_51 | 0.4 | n |  | TRUE
101 | bus_LV_2551-3_0_6_node_52 | 0.4 | n |  | TRUE
102 | bus_LV_2551-3_0_6_node_122 | 0.4 | n |  | TRUE
103 | bus_LV_2551-3_0_6_node_123 | 0.4 | n |  | TRUE
104 | bus_LV_2551-3_0_6_node_53 | 0.4 | n |  | TRUE
105 | bus_LV_2551-3_0_6_node_54 | 0.4 | n |  | TRUE
106 | bus_LV_2551-3_0_6_node_55 | 0.4 | n |  | TRUE
107 | bus_LV_2551-3_0_6_node_56 | 0.4 | n |  | TRUE
108 | bus_LV_2551-3_0_6_node_57 | 0.4 | n |  | TRUE
109 | bus_LV_2551-3_0_6_node_240 | 0.4 | n |  | TRUE
110 | bus_LV_2551-3_0_6_node_58 | 0.4 | n |  | TRUE
111 | bus_LV_2551-3_0_6_node_59 | 0.4 | n |  | TRUE
112 | bus_LV_2551-3_0_6_node_71 | 0.4 | n |  | TRUE
113 | bus_LV_2551-3_0_6_node_62 | 0.4 | n |  | TRUE
114 | bus_LV_2551-3_0_6_node_154 | 0.4 | n |  | TRUE
115 | bus_LV_2551-3_0_6_node_60 | 0.4 | n |  | TRUE
116 | bus_LV_2551-3_0_6_node_61 | 0.4 | n |  | TRUE
117 | bus_LV_2551-3_0_6_node_63 | 0.4 | n |  | TRUE
118 | bus_LV_2551-3_0_6_node_246 | 0.4 | n |  | TRUE
119 | bus_LV_2551-3_0_6_node_66 | 0.4 | n |  | TRUE
120 | bus_LV_2551-3_0_6_node_68 | 0.4 | n |  | TRUE
121 | bus_LV_2551-3_0_6_node_70 | 0.4 | n |  | TRUE
122 | bus_LV_2551-3_0_6_node_219 | 0.4 | n |  | TRUE
123 | bus_LV_2551-3_0_6_node_220 | 0.4 | n |  | TRUE
124 | bus_LV_2551-3_0_6_node_150 | 0.4 | n |  | TRUE
125 | bus_LV_2551-3_0_6_node_72 | 0.4 | n |  | TRUE
126 | bus_LV_2551-3_0_6_node_73 | 0.4 | n |  | TRUE
127 | bus_LV_2551-3_0_6_node_74 | 0.4 | n |  | TRUE
128 | bus_LV_2551-3_0_6_node_75 | 0.4 | n |  | TRUE
129 | bus_LV_2551-3_0_6_node_76 | 0.4 | n |  | TRUE
130 | bus_LV_2551-3_0_6_node_95 | 0.4 | n |  | TRUE
131 | bus_LV_2551-3_0_6_node_101 | 0.4 | n |  | TRUE
132 | bus_LV_2551-3_0_6_node_249 | 0.4 | n |  | TRUE
133 | bus_LV_2551-3_0_6_node_238 | 0.4 | n |  | TRUE
134 | bus_LV_2551-3_0_6_node_94 | 0.4 | n |  | TRUE
135 | bus_LV_2551-3_0_6_node_99 | 0.4 | n |  | TRUE
136 | bus_LV_2551-3_0_6_node_188 | 0.4 | n |  | TRUE
137 | bus_LV_2551-3_0_6_node_187 | 0.4 | n |  | TRUE
138 | bus_LV_2551-3_0_6_node_136 | 0.4 | n |  | TRUE
139 | bus_LV_2551-3_0_6_node_137 | 0.4 | n |  | TRUE
140 | bus_LV_2551-3_0_6_node_77 | 0.4 | n |  | TRUE
141 | bus_LV_2551-3_0_6_node_78 | 0.4 | n |  | TRUE
142 | bus_LV_2551-3_0_6_node_79 | 0.4 | n |  | TRUE
143 | bus_LV_2551-3_0_6_node_80 | 0.4 | n |  | TRUE
144 | bus_LV_2551-3_0_6_node_81 | 0.4 | n |  | TRUE
145 | bus_LV_2551-3_0_6_node_121 | 0.4 | n |  | TRUE
146 | bus_LV_2551-3_0_6_node_247 | 0.4 | n |  | TRUE
147 | bus_LV_2551-3_0_6_node_237 | 0.4 | n |  | TRUE
148 | bus_LV_2551-3_0_6_node_100 | 0.4 | n |  | TRUE
149 | bus_LV_2551-3_0_6_node_151 | 0.4 | n |  | TRUE
150 | bus_LV_2551-3_0_6_node_98 | 0.4 | n |  | TRUE
151 | bus_LV_2551-3_0_6_node_235 | 0.4 | n |  | TRUE
152 | bus_LV_2551-3_0_6_node_82 | 0.4 | n |  | TRUE
153 | bus_LV_2551-3_0_6_node_83 | 0.4 | n |  | TRUE
154 | bus_LV_2551-3_0_6_node_85 | 0.4 | n |  | TRUE
155 | bus_LV_2551-3_0_6_node_87 | 0.4 | n |  | TRUE
156 | bus_LV_2551-3_0_6_node_84 | 0.4 | n |  | TRUE
157 | bus_LV_2551-3_0_6_node_197 | 0.4 | n |  | TRUE
158 | bus_LV_2551-3_0_6_node_198 | 0.4 | n |  | TRUE
159 | bus_LV_2551-3_0_6_node_86 | 0.4 | n |  | TRUE
160 | bus_LV_2551-3_0_6_node_171 | 0.4 | n |  | TRUE
161 | bus_LV_2551-3_0_6_node_199 | 0.4 | n |  | TRUE
162 | bus_LV_2551-3_0_6_node_88 | 0.4 | n |  | TRUE
163 | bus_LV_2551-3_0_6_node_89 | 0.4 | n |  | TRUE
164 | bus_LV_2551-3_0_6_node_90 | 0.4 | n |  | TRUE
165 | bus_LV_2551-3_0_6_node_91 | 0.4 | n |  | TRUE
166 | bus_LV_2551-3_0_6_node_168 | 0.4 | n |  | TRUE
167 | bus_LV_2551-3_0_6_node_167 | 0.4 | n |  | TRUE
168 | bus_LV_2551-3_0_6_node_233 | 0.4 | n |  | TRUE
169 | bus_LV_2551-3_0_6_node_189 | 0.4 | n |  | TRUE
170 | bus_LV_2551-3_0_6_node_169 | 0.4 | n |  | TRUE
171 | bus_LV_2551-3_0_6_node_170 | 0.4 | n |  | TRUE
172 | bus_LV_2551-3_0_6_node_92 | 0.4 | n |  | TRUE
173 | bus_LV_2551-3_0_6_node_93 | 0.4 | n |  | TRUE
174 | bus_LV_2551-3_0_6_node_96 | 0.4 | n |  | TRUE
175 | bus_LV_2551-3_0_6_node_128 | 0.4 | n |  | TRUE
176 | bus_LV_2551-3_0_6_node_130 | 0.4 | n |  | TRUE
177 | bus_LV_2551-3_0_6_node_126 | 0.4 | n |  | TRUE
178 | bus_LV_2551-3_0_6_node_97 | 0.4 | n |  | TRUE
179 | bus_LV_2551-3_0_6_node_234 | 0.4 | n |  | TRUE
180 | bus_LV_2551-3_0_6_node_236 | 0.4 | n |  | TRUE
181 | bus_LV_2551-3_0_6_node_103 | 0.4 | n |  | TRUE
182 | bus_LV_2551-3_0_6_node_148 | 0.4 | n |  | TRUE
183 | bus_LV_2551-3_0_6_node_165 | 0.4 | n |  | TRUE
184 | bus_LV_2551-3_0_6_node_146 | 0.4 | n |  | TRUE
185 | bus_LV_2551-3_0_6_node_166 | 0.4 | n |  | TRUE
186 | bus_LV_2551-3_0_6_node_104 | 0.4 | n |  | TRUE
187 | bus_LV_2551-3_0_6_node_105 | 0.4 | n |  | TRUE
188 | bus_LV_2551-3_0_6_node_106 | 0.4 | n |  | TRUE
189 | bus_LV_2551-3_0_6_node_107 | 0.4 | n |  | TRUE
190 | bus_LV_2551-3_0_6_node_108 | 0.4 | n |  | TRUE
191 | bus_LV_2551-3_0_6_node_175 | 0.4 | n |  | TRUE
192 | bus_LV_2551-3_0_6_node_176 | 0.4 | n |  | TRUE
193 | bus_LV_2551-3_0_6_node_109 | 0.4 | n |  | TRUE
194 | bus_LV_2551-3_0_6_node_110 | 0.4 | n |  | TRUE
195 | bus_LV_2551-3_0_6_node_111 | 0.4 | n |  | TRUE
196 | bus_LV_2551-3_0_6_node_112 | 0.4 | n |  | TRUE
197 | bus_LV_2551-3_0_6_node_114 | 0.4 | n |  | TRUE
198 | bus_LV_2551-3_0_6_node_248 | 0.4 | n |  | TRUE
199 | bus_LV_2551-3_0_6_node_113 | 0.4 | n |  | TRUE
200 | bus_LV_2551-3_0_6_node_244 | 0.4 | n |  | TRUE
201 | bus_LV_2551-3_0_6_node_161 | 0.4 | n |  | TRUE
202 | bus_LV_2551-3_0_6_node_245 | 0.4 | n |  | TRUE
203 | bus_LV_2551-3_0_6_node_159 | 0.4 | n |  | TRUE
204 | bus_LV_2551-3_0_6_node_152 | 0.4 | n |  | TRUE
205 | bus_LV_2551-3_0_6_node_142 | 0.4 | n |  | TRUE
206 | bus_LV_2551-3_0_6_node_143 | 0.4 | n |  | TRUE
207 | bus_LV_2551-3_0_6_node_127 | 0.4 | n |  | TRUE
208 | bus_LV_2551-3_0_6_node_129 | 0.4 | n |  | TRUE
209 | bus_LV_2551-3_0_6_node_190 | 0.4 | n |  | TRUE
210 | bus_LV_2551-3_0_6_node_191 | 0.4 | n |  | TRUE
211 | bus_LV_2551-3_0_6_node_218 | 0.4 | n |  | TRUE
212 | bus_LV_2551-3_0_6_node_194 | 0.4 | n |  | TRUE
213 | bus_LV_2551-3_0_6_node_193 | 0.4 | n |  | TRUE
214 | bus_LV_2551-3_0_6_node_221 | 0.4 | n |  | TRUE
215 | bus_LV_2551-3_0_6_node_139 | 0.4 | n |  | TRUE
216 | bus_LV_2551-3_0_6_node_215 | 0.4 | n |  | TRUE
217 | bus_LV_2551-3_0_6_node_214 | 0.4 | n |  | TRUE
218 | bus_LV_2551-3_0_6_node_216 | 0.4 | n |  | TRUE
219 | bus_LV_2551-3_0_6_node_144 | 0.4 | n |  | TRUE
220 | bus_LV_2551-3_0_6_node_153 | 0.4 | n |  | TRUE
221 | bus_LV_2551-3_0_6_node_147 | 0.4 | n |  | TRUE
222 | bus_LV_2551-3_0_6_node_149 | 0.4 | n |  | TRUE
223 | bus_LV_2551-3_0_6_node_186 | 0.4 | n |  | TRUE
224 | bus_LV_2551-3_0_6_node_158 | 0.4 | n |  | TRUE
225 | bus_LV_2551-3_0_6_node_160 | 0.4 | n |  | TRUE
226 | bus_LV_2551-3_0_6_node_162 | 0.4 | n |  | TRUE
227 | bus_LV_2551-3_0_6_node_163 | 0.4 | n |  | TRUE
228 | bus_LV_2551-3_0_6_node_164 | 0.4 | n |  | TRUE
229 | bus_LV_2551-3_0_6_node_184 | 0.4 | n |  | TRUE
230 | bus_LV_2551-3_0_6_node_225 | 0.4 | n |  | TRUE
231 | bus_LV_2551-3_0_6_node_177 | 0.4 | n |  | TRUE
232 | bus_LV_2551-3_0_6_node_182 | 0.4 | n |  | TRUE
233 | bus_LV_2551-3_0_6_node_226 | 0.4 | n |  | TRUE
234 | bus_LV_2551-3_0_6_node_227 | 0.4 | n |  | TRUE
235 | bus_LV_2551-3_0_6_node_228 | 0.4 | n |  | TRUE
236 | bus_LV_2551-3_0_6_node_174 | 0.4 | n |  | TRUE
237 | bus_LV_2551-3_0_6_node_200 | 0.4 | n |  | TRUE
238 | bus_LV_2551-3_0_6_node_181 | 0.4 | n |  | TRUE
239 | bus_LV_2551-3_0_6_node_217 | 0.4 | n |  | TRUE
240 | bus_LV_2551-3_0_6_node_192 | 0.4 | n |  | TRUE
241 | bus_LV_2551-3_0_6_node_204 | 0.4 | n |  | TRUE
242 | bus_LV_2551-3_0_6_node_208 | 0.4 | n |  | TRUE
243 | bus_LV_2551-3_0_6_node_232 | 0.4 | n |  | TRUE
244 | bus_LV_2551-3_0_6_node_242 | 0.4 | n |  | TRUE
245 | bus_LV_2551-3_0_6_node_243 | 0.4 | n |  | TRUE
246 | bus_MV_292_0_node_56 | 20 | n |  | TRUE

## load
| name | bus | p_mw | q_mvar | const_z_percent | const_i_percent | sn_mva | scaling | in_service | type
0 | LV_2551-3_0_6_load_0 | 0 | 0.0029759 | 0.00074584 | 0 | 0 |  | 1 | TRUE | wye
1 | LV_2551-3_0_6_load_1 | 1 | 0.002968 | 0.00074385 | 0 | 0 |  | 1 | TRUE | wye
2 | LV_2551-3_0_6_load_2 | 2 | 0.0041851 | 0.0010489 | 0 | 0 |  | 1 | TRUE | wye
3 | LV_2551-3_0_6_load_3 | 3 | 0.0042658 | 0.0010691 | 0 | 0 |  | 1 | TRUE | wye
4 | LV_2551-3_0_6_load_203 | 4 | 0.0015297 | 0.00038339 | 0 | 0 |  | 1 | TRUE | wye
5 | LV_2551-3_0_6_load_205 | 5 | 0.0027919 | 0.00069971 | 0 | 0 |  | 1 | TRUE | wye
6 | LV_2551-3_0_6_load_202 | 6 | 0.0026849 | 0.00067289 | 0 | 0 |  | 1 | TRUE | wye
7 | LV_2551-3_0_6_load_213 | 7 | 0.0018902 | 0.00047374 | 0 | 0 |  | 1 | TRUE | wye
8 | LV_2551-3_0_6_load_131 | 8 | 0.0037444 | 0.00093843 | 0 | 0 |  | 1 | TRUE | wye
9 | LV_2551-3_0_6_load_132 | 9 | 0.0020402 | 0.00051131 | 0 | 0 |  | 1 | TRUE | wye
10 | LV_2551-3_0_6_load_133 | 10 | 0.0018148 | 0.00045484 | 0 | 0 |  | 1 | TRUE | wye
11 | LV_2551-3_0_6_load_134 | 11 | 0.0027859 | 0.0006982 | 0 | 0 |  | 1 | TRUE | wye
12 | LV_2551-3_0_6_load_135 | 12 | 0.0022308 | 0.00055909 | 0 | 0 |  | 1 | TRUE | wye
13 | LV_2551-3_0_6_load_145 | 13 | 0.0040002 | 0.0010025 | 0 | 0 |  | 1 | TRUE | wye
14 | LV_2551-3_0_6_load_222 | 14 | 0.0022326 | 0.00055955 | 0 | 0 |  | 1 | TRUE | wye
15 | LV_2551-3_0_6_load_141 | 15 | 0.0010877 | 0.00027261 | 0 | 0 |  | 1 | TRUE | wye
16 | LV_2551-3_0_6_load_185 | 16 | 0.0042377 | 0.0010621 | 0 | 0 |  | 1 | TRUE | wye
17 | LV_2551-3_0_6_load_250 | 18 | 0.004459 | 0.0011175 | 0 | 0 |  | 1 | TRUE | wye
18 | LV_2551-3_0_6_load_37 | 20 | 0.0029783 | 0.00074643 | 0 | 0 |  | 1 | TRUE | wye
19 | LV_2551-3_0_6_load_38 | 21 | 0.0013052 | 0.00032712 | 0 | 0 |  | 1 | TRUE | wye
20 | LV_2551-3_0_6_load_4 | 22 | 0.0015826 | 0.00039663 | 0 | 0 |  | 1 | TRUE | wye
21 | LV_2551-3_0_6_load_5 | 23 | 0.0011211 | 0.00028099 | 0 | 0 |  | 1 | TRUE | wye
22 | LV_2551-3_0_6_load_6 | 24 | 0.0016082 | 0.00040306 | 0 | 0 |  | 1 | TRUE | wye
23 | LV_2551-3_0_6_load_7 | 25 | 0.00065536 | 0.00016425 | 0 | 0 |  | 1 | TRUE | wye
24 | LV_2551-3_0_6_load_8 | 26 | 0.0014812 | 0.00037121 | 0 | 0 |  | 1 | TRUE | wye
25 | LV_2551-3_0_6_load_156 | 27 | 0.0017681 | 0.00044313 | 0 | 0 |  | 1 | TRUE | wye
26 | LV_2551-3_0_6_load_9 | 28 | 0.0012839 | 0.00032177 | 0 | 0 |  | 1 | TRUE | wye
27 | LV_2551-3_0_6_load_155 | 29 | 0.001813 | 0.00045439 | 0 | 0 |  | 1 | TRUE | wye
28 | LV_2551-3_0_6_load_10 | 30 | 0.0017238 | 0.00043202 | 0 | 0 |  | 1 | TRUE | wye
29 | LV_2551-3_0_6_load_11 | 31 | 0.0011844 | 0.00029685 | 0 | 0 |  | 1 | TRUE | wye
30 | LV_2551-3_0_6_load_118 | 32 | 0.0016781 | 0.00042056 | 0 | 0 |  | 1 | TRUE | wye
31 | LV_2551-3_0_6_load_239 | 33 | 0.001349 | 0.00033809 | 0 | 0 |  | 1 | TRUE | wye
32 | LV_2551-3_0_6_load_12 | 34 | 0.0015716 | 0.00039388 | 0 | 0 |  | 1 | TRUE | wye
33 | LV_2551-3_0_6_load_13 | 35 | 0.00041077 | 0.00010295 | 0 | 0 |  | 1 | TRUE | wye
34 | LV_2551-3_0_6_load_14 | 36 | 0.0013293 | 0.00033315 | 0 | 0 |  | 1 | TRUE | wye
35 | LV_2551-3_0_6_load_16 | 37 | 0.001561 | 0.00039122 | 0 | 0 |  | 1 | TRUE | wye
36 | LV_2551-3_0_6_load_117 | 39 | 0.0045096 | 0.0011302 | 0 | 0 |  | 1 | TRUE | wye
37 | LV_2551-3_0_6_load_115 | 40 | 0.00089752 | 0.00022494 | 0 | 0 |  | 1 | TRUE | wye
38 | LV_2551-3_0_6_load_47 | 41 | 0.00064851 | 0.00016253 | 0 | 0 |  | 1 | TRUE | wye
39 | LV_2551-3_0_6_load_48 | 42 | 0.00088635 | 0.00022214 | 0 | 0 |  | 1 | TRUE | wye
40 | LV_2551-3_0_6_load_17 | 43 | 0.0024066 | 0.00060314 | 0 | 0 |  | 1 | TRUE | wye
41 | LV_2551-3_0_6_load_18 | 44 | 0.0025269 | 0.00063329 | 0 | 0 |  | 1 | TRUE | wye
42 | LV_2551-3_0_6_load_19 | 45 | 0.003873 | 0.00097066 | 0 | 0 |  | 1 | TRUE | wye
43 | LV_2551-3_0_6_load_20 | 46 | 0.0030446 | 0.00076304 | 0 | 0 |  | 1 | TRUE | wye
44 | LV_2551-3_0_6_load_46 | 48 | 0.0026003 | 0.0006517 | 0 | 0 |  | 1 | TRUE | wye
45 | LV_2551-3_0_6_load_125 | 49 | 0.0028732 | 0.0007201 | 0 | 0 |  | 1 | TRUE | wye
46 | LV_2551-3_0_6_load_124 | 50 | 0.0064142 | 0.0016075 | 0 | 0 |  | 1 | TRUE | wye
47 | LV_2551-3_0_6_load_173 | 51 | 0.0023833 | 0.00059732 | 0 | 0 |  | 1 | TRUE | wye
48 | LV_2551-3_0_6_load_65 | 53 | 0.005133 | 0.0012865 | 0 | 0 |  | 1 | TRUE | wye
49 | LV_2551-3_0_6_load_22 | 54 | 0.0014968 | 0.00037513 | 0 | 0 |  | 1 | TRUE | wye
50 | LV_2551-3_0_6_load_23 | 55 | 0.00074899 | 0.00018771 | 0 | 0 |  | 1 | TRUE | wye
51 | LV_2551-3_0_6_load_25 | 57 | 0.0022856 | 0.00057282 | 0 | 0 |  | 1 | TRUE | wye
52 | LV_2551-3_0_6_load_26 | 58 | 0.0047819 | 0.0011985 | 0 | 0 |  | 1 | TRUE | wye
53 | LV_2551-3_0_6_load_27 | 59 | 0.0010414 | 0.000261 | 0 | 0 |  | 1 | TRUE | wye
54 | LV_2551-3_0_6_load_209 | 60 | 0.00093621 | 0.00023464 | 0 | 0 |  | 1 | TRUE | wye
55 | LV_2551-3_0_6_load_119 | 61 | 0.0017489 | 0.0004383 | 0 | 0 |  | 1 | TRUE | wye
56 | LV_2551-3_0_6_load_230 | 62 | 0.00064389 | 0.00016137 | 0 | 0 |  | 1 | TRUE | wye
57 | LV_2551-3_0_6_load_207 | 63 | 0.0010589 | 0.00026539 | 0 | 0 |  | 1 | TRUE | wye
58 | LV_2551-3_0_6_load_231 | 65 | 0.0018756 | 0.00047007 | 0 | 0 |  | 1 | TRUE | wye
59 | LV_2551-3_0_6_load_28 | 66 | 0.0014513 | 0.00036373 | 0 | 0 |  | 1 | TRUE | wye
60 | LV_2551-3_0_6_load_29 | 67 | 0.00062888 | 0.00015761 | 0 | 0 |  | 1 | TRUE | wye
61 | LV_2551-3_0_6_load_30 | 68 | 0.00080033 | 0.00020058 | 0 | 0 |  | 1 | TRUE | wye
62 | LV_2551-3_0_6_load_32 | 70 | 0.0037422 | 0.00093788 | 0 | 0 |  | 1 | TRUE | wye
63 | LV_2551-3_0_6_load_241 | 72 | 0.0029653 | 0.00074318 | 0 | 0 |  | 1 | TRUE | wye
64 | LV_2551-3_0_6_load_67 | 73 | 0.0021795 | 0.00054624 | 0 | 0 |  | 1 | TRUE | wye
65 | LV_2551-3_0_6_load_33 | 74 | 0.0011402 | 0.00028577 | 0 | 0 |  | 1 | TRUE | wye
66 | LV_2551-3_0_6_load_34 | 75 | 0.0017984 | 0.00045071 | 0 | 0 |  | 1 | TRUE | wye
67 | LV_2551-3_0_6_load_35 | 76 | 0.0013718 | 0.0003438 | 0 | 0 |  | 1 | TRUE | wye
68 | LV_2551-3_0_6_load_36 | 77 | 0.0013082 | 0.00032787 | 0 | 0 |  | 1 | TRUE | wye
69 | LV_2551-3_0_6_load_224 | 78 | 0.0011235 | 0.00028157 | 0 | 0 |  | 1 | TRUE | wye
70 | LV_2551-3_0_6_load_223 | 79 | 0.00096413 | 0.00024163 | 0 | 0 |  | 1 | TRUE | wye
71 | LV_2551-3_0_6_load_206 | 80 | 0.0020269 | 0.00050798 | 0 | 0 |  | 1 | TRUE | wye
72 | LV_2551-3_0_6_load_39 | 81 | 0.0015928 | 0.00039919 | 0 | 0 |  | 1 | TRUE | wye
73 | LV_2551-3_0_6_load_40 | 82 | 0.0025176 | 0.00063097 | 0 | 0 |  | 1 | TRUE | wye
74 | LV_2551-3_0_6_load_157 | 84 | 0.0016402 | 0.00041107 | 0 | 0 |  | 1 | TRUE | wye
75 | LV_2551-3_0_6_load_210 | 85 | 0.0019696 | 0.00049363 | 0 | 0 |  | 1 | TRUE | wye
76 | LV_2551-3_0_6_load_41 | 86 | 0.0049195 | 0.0012329 | 0 | 0 |  | 1 | TRUE | wye
77 | LV_2551-3_0_6_load_180 | 91 | 0.0041472 | 0.0010394 | 0 | 0 |  | 1 | TRUE | wye
78 | LV_2551-3_0_6_load_179 | 92 | 0.0017781 | 0.00044563 | 0 | 0 |  | 1 | TRUE | wye
79 | LV_2551-3_0_6_load_211 | 93 | 0.012033 | 0.0030158 | 0 | 0 |  | 1 | TRUE | wye
80 | LV_2551-3_0_6_load_172 | 96 | 0.00069423 | 0.00017399 | 0 | 0 |  | 1 | TRUE | wye
81 | LV_2551-3_0_6_load_64 | 97 | 0.0010014 | 0.00025098 | 0 | 0 |  | 1 | TRUE | wye
82 | LV_2551-3_0_6_load_49 | 98 | 0.0020244 | 0.00050735 | 0 | 0 |  | 1 | TRUE | wye
83 | LV_2551-3_0_6_load_50 | 99 | 0.0028507 | 0.00071444 | 0 | 0 |  | 1 | TRUE | wye
84 | LV_2551-3_0_6_load_51 | 100 | 0.0026633 | 0.00066749 | 0 | 0 |  | 1 | TRUE | wye
85 | LV_2551-3_0_6_load_52 | 101 | 0.0021621 | 0.00054187 | 0 | 0 |  | 1 | TRUE | wye
86 | LV_2551-3_0_6_load_122 | 102 | 0.0017815 | 0.00044649 | 0 | 0 |  | 1 | TRUE | wye
87 | LV_2551-3_0_6_load_123 | 103 | 0.0030859 | 0.00077341 | 0 | 0 |  | 1 | TRUE | wye
88 | LV_2551-3_0_6_load_53 | 104 | 0.0017242 | 0.00043213 | 0 | 0 |  | 1 | TRUE | wye
89 | LV_2551-3_0_6_load_54 | 105 | 0.0011674 | 0.00029257 | 0 | 0 |  | 1 | TRUE | wye
90 | LV_2551-3_0_6_load_55 | 106 | 0.00093901 | 0.00023534 | 0 | 0 |  | 1 | TRUE | wye
91 | LV_2551-3_0_6_load_56 | 107 | 0.001451 | 0.00036365 | 0 | 0 |  | 1 | TRUE | wye
92 | LV_2551-3_0_6_load_57 | 108 | 0.0017513 | 0.00043891 | 0 | 0 |  | 1 | TRUE | wye
93 | LV_2551-3_0_6_load_240 | 109 | 0.0016376 | 0.00041042 | 0 | 0 |  | 1 | TRUE | wye
94 | LV_2551-3_0_6_load_58 | 110 | 0.0020805 | 0.00052143 | 0 | 0 |  | 1 | TRUE | wye
95 | LV_2551-3_0_6_load_71 | 112 | 0.0026974 | 0.00067603 | 0 | 0 |  | 1 | TRUE | wye
96 | LV_2551-3_0_6_load_62 | 113 | 0.0012944 | 0.00032442 | 0 | 0 |  | 1 | TRUE | wye
97 | LV_2551-3_0_6_load_154 | 114 | 0.0014359 | 0.00035987 | 0 | 0 |  | 1 | TRUE | wye
98 | LV_2551-3_0_6_load_60 | 115 | 0.0018377 | 0.00046056 | 0 | 0 |  | 1 | TRUE | wye
99 | LV_2551-3_0_6_load_61 | 116 | 0.0022791 | 0.00057119 | 0 | 0 |  | 1 | TRUE | wye
100 | LV_2551-3_0_6_load_63 | 117 | 0.0015886 | 0.00039815 | 0 | 0 |  | 1 | TRUE | wye
101 | LV_2551-3_0_6_load_246 | 118 | 0.001907 | 0.00047794 | 0 | 0 |  | 1 | TRUE | wye
102 | LV_2551-3_0_6_load_66 | 119 | 0.0022696 | 0.00056882 | 0 | 0 |  | 1 | TRUE | wye
103 | LV_2551-3_0_6_load_68 | 120 | 0.003088 | 0.00077392 | 0 | 0 |  | 1 | TRUE | wye
104 | LV_2551-3_0_6_load_70 | 121 | 0.0018453 | 0.00046247 | 0 | 0 |  | 1 | TRUE | wye
105 | LV_2551-3_0_6_load_219 | 122 | 0.0008968 | 0.00022476 | 0 | 0 |  | 1 | TRUE | wye
106 | LV_2551-3_0_6_load_220 | 123 | 0.0015511 | 0.00038875 | 0 | 0 |  | 1 | TRUE | wye
107 | LV_2551-3_0_6_load_72 | 125 | 0.0055235 | 0.0013843 | 0 | 0 |  | 1 | TRUE | wye
108 | LV_2551-3_0_6_load_73 | 126 | 0.0056011 | 0.0014038 | 0 | 0 |  | 1 | TRUE | wye
109 | LV_2551-3_0_6_load_76 | 129 | 0.0010663 | 0.00026725 | 0 | 0 |  | 1 | TRUE | wye
110 | LV_2551-3_0_6_load_95 | 130 | 0.003465 | 0.00086842 | 0 | 0 |  | 1 | TRUE | wye
111 | LV_2551-3_0_6_load_101 | 131 | 0.0070638 | 0.0017703 | 0 | 0 |  | 1 | TRUE | wye
112 | LV_2551-3_0_6_load_249 | 132 | 0.0014182 | 0.00035544 | 0 | 0 |  | 1 | TRUE | wye
113 | LV_2551-3_0_6_load_238 | 133 | 0.0026041 | 0.00065265 | 0 | 0 |  | 1 | TRUE | wye
114 | LV_2551-3_0_6_load_99 | 135 | 0.0042556 | 0.0010666 | 0 | 0 |  | 1 | TRUE | wye
115 | LV_2551-3_0_6_load_188 | 136 | 0.0024425 | 0.00061215 | 0 | 0 |  | 1 | TRUE | wye
116 | LV_2551-3_0_6_load_136 | 138 | 0.0070976 | 0.0017788 | 0 | 0 |  | 1 | TRUE | wye
117 | LV_2551-3_0_6_load_137 | 139 | 0.0026405 | 0.00066178 | 0 | 0 |  | 1 | TRUE | wye
118 | LV_2551-3_0_6_load_77 | 140 | 0.0017897 | 0.00044855 | 0 | 0 |  | 1 | TRUE | wye
119 | LV_2551-3_0_6_load_78 | 141 | 0.0030857 | 0.00077335 | 0 | 0 |  | 1 | TRUE | wye
120 | LV_2551-3_0_6_load_80 | 143 | 0.0009565 | 0.00023972 | 0 | 0 |  | 1 | TRUE | wye
121 | LV_2551-3_0_6_load_247 | 146 | 0.0030924 | 0.00077502 | 0 | 0 |  | 1 | TRUE | wye
122 | LV_2551-3_0_6_load_237 | 147 | 0.00083989 | 0.0002105 | 0 | 0 |  | 1 | TRUE | wye
123 | LV_2551-3_0_6_load_100 | 148 | 0.0066042 | 0.0016552 | 0 | 0 |  | 1 | TRUE | wye
124 | LV_2551-3_0_6_load_151 | 149 | 0.0058358 | 0.0014626 | 0 | 0 |  | 1 | TRUE | wye
125 | LV_2551-3_0_6_load_98 | 150 | 0.006723 | 0.0016849 | 0 | 0 |  | 1 | TRUE | wye
126 | LV_2551-3_0_6_load_235 | 151 | 0.007195 | 0.0018032 | 0 | 0 |  | 1 | TRUE | wye
127 | LV_2551-3_0_6_load_82 | 152 | 0.0041955 | 0.0010515 | 0 | 0 |  | 1 | TRUE | wye
128 | LV_2551-3_0_6_load_87 | 155 | 0.0010415 | 0.00026102 | 0 | 0 |  | 1 | TRUE | wye
129 | LV_2551-3_0_6_load_84 | 156 | 0.0033859 | 0.00084859 | 0 | 0 |  | 1 | TRUE | wye
130 | LV_2551-3_0_6_load_197 | 157 | 0.0021724 | 0.00054446 | 0 | 0 |  | 1 | TRUE | wye
131 | LV_2551-3_0_6_load_198 | 158 | 0.0011365 | 0.00028483 | 0 | 0 |  | 1 | TRUE | wye
132 | LV_2551-3_0_6_load_86 | 159 | 0.0084133 | 0.0021086 | 0 | 0 |  | 1 | TRUE | wye
133 | LV_2551-3_0_6_load_171 | 160 | 0.00084313 | 0.00021131 | 0 | 0 |  | 1 | TRUE | wye
134 | LV_2551-3_0_6_load_199 | 161 | 0.0040799 | 0.0010225 | 0 | 0 |  | 1 | TRUE | wye
135 | LV_2551-3_0_6_load_88 | 162 | 0.0046816 | 0.0011733 | 0 | 0 |  | 1 | TRUE | wye
136 | LV_2551-3_0_6_load_90 | 164 | 0.0016019 | 0.00040146 | 0 | 0 |  | 1 | TRUE | wye
137 | LV_2551-3_0_6_load_91 | 165 | 0.0017754 | 0.00044496 | 0 | 0 |  | 1 | TRUE | wye
138 | LV_2551-3_0_6_load_168 | 166 | 0.001858 | 0.00046565 | 0 | 0 |  | 1 | TRUE | wye
139 | LV_2551-3_0_6_load_167 | 167 | 0.0022404 | 0.00056149 | 0 | 0 |  | 1 | TRUE | wye
140 | LV_2551-3_0_6_load_233 | 168 | 0.0028267 | 0.00070844 | 0 | 0 |  | 1 | TRUE | wye
141 | LV_2551-3_0_6_load_189 | 169 | 0.00077787 | 0.00019495 | 0 | 0 |  | 1 | TRUE | wye
142 | LV_2551-3_0_6_load_169 | 170 | 0.0011742 | 0.00029428 | 0 | 0 |  | 1 | TRUE | wye
143 | LV_2551-3_0_6_load_92 | 172 | 0.0055203 | 0.0013835 | 0 | 0 |  | 1 | TRUE | wye
144 | LV_2551-3_0_6_load_93 | 173 | 0.0019766 | 0.00049539 | 0 | 0 |  | 1 | TRUE | wye
145 | LV_2551-3_0_6_load_96 | 174 | 0.0041951 | 0.0010514 | 0 | 0 |  | 1 | TRUE | wye
146 | LV_2551-3_0_6_load_130 | 176 | 0.0031555 | 0.00079084 | 0 | 0 |  | 1 | TRUE | wye
147 | LV_2551-3_0_6_load_126 | 177 | 0.0031634 | 0.00079282 | 0 | 0 |  | 1 | TRUE | wye
148 | LV_2551-3_0_6_load_97 | 178 | 0.0058072 | 0.0014554 | 0 | 0 |  | 1 | TRUE | wye
149 | LV_2551-3_0_6_load_234 | 179 | 0.0037677 | 0.00094428 | 0 | 0 |  | 1 | TRUE | wye
150 | LV_2551-3_0_6_load_236 | 180 | 0.002596 | 0.00065063 | 0 | 0 |  | 1 | TRUE | wye
151 | LV_2551-3_0_6_load_148 | 182 | 0.0026596 | 0.00066655 | 0 | 0 |  | 1 | TRUE | wye
152 | LV_2551-3_0_6_load_165 | 183 | 0.003214 | 0.0008055 | 0 | 0 |  | 1 | TRUE | wye
153 | LV_2551-3_0_6_load_146 | 184 | 0.0020448 | 0.00051247 | 0 | 0 |  | 1 | TRUE | wye
154 | LV_2551-3_0_6_load_166 | 185 | 0.0031281 | 0.00078398 | 0 | 0 |  | 1 | TRUE | wye
155 | LV_2551-3_0_6_load_104 | 186 | 0.0017725 | 0.00044423 | 0 | 0 |  | 1 | TRUE | wye
156 | LV_2551-3_0_6_load_105 | 187 | 0.0019676 | 0.00049313 | 0 | 0 |  | 1 | TRUE | wye
157 | LV_2551-3_0_6_load_106 | 188 | 0.0019031 | 0.00047696 | 0 | 0 |  | 1 | TRUE | wye
158 | LV_2551-3_0_6_load_107 | 189 | 0.0021515 | 0.00053922 | 0 | 0 |  | 1 | TRUE | wye
159 | LV_2551-3_0_6_load_175 | 191 | 0.002026 | 0.00050776 | 0 | 0 |  | 1 | TRUE | wye
160 | LV_2551-3_0_6_load_176 | 192 | 0.0046372 | 0.0011622 | 0 | 0 |  | 1 | TRUE | wye
161 | LV_2551-3_0_6_load_109 | 193 | 0.001029 | 0.0002579 | 0 | 0 |  | 1 | TRUE | wye
162 | LV_2551-3_0_6_load_248 | 198 | 0.003752 | 0.00094034 | 0 | 0 |  | 1 | TRUE | wye
163 | LV_2551-3_0_6_load_161 | 201 | 0.0010278 | 0.00025759 | 0 | 0 |  | 1 | TRUE | wye
164 | LV_2551-3_0_6_load_245 | 202 | 0.016375 | 0.0041039 | 0 | 0 |  | 1 | TRUE | wye
165 | LV_2551-3_0_6_load_159 | 203 | 0.0011554 | 0.00028957 | 0 | 0 |  | 1 | TRUE | wye
166 | LV_2551-3_0_6_load_152 | 204 | 0.0017172 | 0.00043036 | 0 | 0 |  | 1 | TRUE | wye
167 | LV_2551-3_0_6_load_142 | 205 | 0.0036257 | 0.00090868 | 0 | 0 |  | 1 | TRUE | wye
168 | LV_2551-3_0_6_load_143 | 206 | 0.0023479 | 0.00058845 | 0 | 0 |  | 1 | TRUE | wye
169 | LV_2551-3_0_6_load_127 | 207 | 0.00058629 | 0.00014694 | 0 | 0 |  | 1 | TRUE | wye
170 | LV_2551-3_0_6_load_190 | 209 | 0.0013918 | 0.00034883 | 0 | 0 |  | 1 | TRUE | wye
171 | LV_2551-3_0_6_load_218 | 211 | 0.0030452 | 0.00076319 | 0 | 0 |  | 1 | TRUE | wye
172 | LV_2551-3_0_6_load_194 | 212 | 0.00073805 | 0.00018497 | 0 | 0 |  | 1 | TRUE | wye
173 | LV_2551-3_0_6_load_221 | 214 | 0.0066635 | 0.00167 | 0 | 0 |  | 1 | TRUE | wye
174 | LV_2551-3_0_6_load_215 | 216 | 0.0020269 | 0.000508 | 0 | 0 |  | 1 | TRUE | wye
175 | LV_2551-3_0_6_load_214 | 217 | 0.0021877 | 0.00054828 | 0 | 0 |  | 1 | TRUE | wye
176 | LV_2551-3_0_6_load_216 | 218 | 0.0026977 | 0.00067611 | 0 | 0 |  | 1 | TRUE | wye
177 | LV_2551-3_0_6_load_144 | 219 | 0.0019691 | 0.00049351 | 0 | 0 |  | 1 | TRUE | wye
178 | LV_2551-3_0_6_load_147 | 221 | 0.0017917 | 0.00044903 | 0 | 0 |  | 1 | TRUE | wye
179 | LV_2551-3_0_6_load_149 | 222 | 0.0013961 | 0.0003499 | 0 | 0 |  | 1 | TRUE | wye
180 | LV_2551-3_0_6_load_186 | 223 | 0.0013562 | 0.00033989 | 0 | 0 |  | 1 | TRUE | wye
181 | LV_2551-3_0_6_load_158 | 224 | 0.0011561 | 0.00028975 | 0 | 0 |  | 1 | TRUE | wye
182 | LV_2551-3_0_6_load_163 | 227 | 0.0026431 | 0.00066243 | 0 | 0 |  | 1 | TRUE | wye
183 | LV_2551-3_0_6_load_164 | 228 | 0.0010212 | 0.00025595 | 0 | 0 |  | 1 | TRUE | wye
184 | LV_2551-3_0_6_load_184 | 229 | 0.0016917 | 0.00042397 | 0 | 0 |  | 1 | TRUE | wye
185 | LV_2551-3_0_6_load_225 | 230 | 0.0012266 | 0.00030742 | 0 | 0 |  | 1 | TRUE | wye
186 | LV_2551-3_0_6_load_177 | 231 | 0.00048638 | 0.0001219 | 0 | 0 |  | 1 | TRUE | wye
187 | LV_2551-3_0_6_load_182 | 232 | 0.00045932 | 0.00011512 | 0 | 0 |  | 1 | TRUE | wye
188 | LV_2551-3_0_6_load_226 | 233 | 0.0033511 | 0.00083987 | 0 | 0 |  | 1 | TRUE | wye
189 | LV_2551-3_0_6_load_227 | 234 | 0.0016933 | 0.00042438 | 0 | 0 |  | 1 | TRUE | wye
190 | LV_2551-3_0_6_load_228 | 235 | 0.0028711 | 0.00071958 | 0 | 0 |  | 1 | TRUE | wye
191 | LV_2551-3_0_6_load_200 | 237 | 0.001661 | 0.00041629 | 0 | 0 |  | 1 | TRUE | wye
192 | LV_2551-3_0_6_load_181 | 238 | 0.0071414 | 0.0017898 | 0 | 0 |  | 1 | TRUE | wye
193 | LV_2551-3_0_6_load_217 | 239 | 0.0021966 | 0.00055051 | 0 | 0 |  | 1 | TRUE | wye
194 | LV_2551-3_0_6_load_192 | 240 | 0.0069208 | 0.0017345 | 0 | 0 |  | 1 | TRUE | wye
195 | LV_2551-3_0_6_load_204 | 241 | 0.0023375 | 0.00058584 | 0 | 0 |  | 1 | TRUE | wye
196 | LV_2551-3_0_6_load_208 | 242 | 0.0019147 | 0.00047987 | 0 | 0 |  | 1 | TRUE | wye
197 | LV_2551-3_0_6_load_232 | 243 | 0.0019449 | 0.00048743 | 0 | 0 |  | 1 | TRUE | wye
198 | LV_2551-3_0_6_load_242 | 244 | 0.0035504 | 0.00088982 | 0 | 0 |  | 1 | TRUE | wye
199 | LV_2551-3_0_6_load_243 | 245 | 0.0017952 | 0.00044992 | 0 | 0 |  | 1 | TRUE | wye

## ext_grid
| name | bus | vm_pu | va_degree | slack_weight | in_service
0 |  | 61 | 1 | 0 | 1 | TRUE

## line
| name | std_type | from_bus | to_bus | length_km | r_ohm_per_km | x_ohm_per_km | c_nf_per_km | g_us_per_km | max_i_ka | df | parallel | type | in_service
0 | LV_2551-3_0_6_line_0 |  | 0 | 1 | 0.020365 | 0.125 | 0.08 | 261 | 0 | 0.364 | 1 | 1 | cs | TRUE
1 | LV_2551-3_0_6_line_1 |  | 0 | 2 | 0.00047028 | 0.125 | 0.08 | 261 | 0 | 0.364 | 1 | 1 | cs | TRUE
2 | LV_2551-3_0_6_line_2 |  | 2 | 3 | 0.027793 | 0.125 | 0.08 | 261 | 0 | 0.364 | 1 | 1 | cs | TRUE
3 | LV_2551-3_0_6_line_3 |  | 3 | 20 | 0.00022661 | 0.125 | 0.08 | 261 | 0 | 0.364 | 1 | 1 | cs | TRUE
4 | LV_2551-3_0_6_line_4 |  | 4 | 5 | 0.0080918 | 0.125 | 0.08 | 261 | 0 | 0.364 | 1 | 3 | cs | TRUE
5 | LV_2551-3_0_6_line_5 |  | 4 | 6 | 0.016092 | 0.125 | 0.08 | 261 | 0 | 0.364 | 1 | 3 | cs | TRUE
6 | LV_2551-3_0_6_line_6 |  | 5 | 7 | 0.013422 | 0.125 | 0.08 | 261 | 0 | 0.364 | 1 | 3 | cs | TRUE
7 | LV_2551-3_0_6_line_7 |  | 6 | 241 | 0.010257 | 0.125 | 0.08 | 261 | 0 | 0.364 | 1 | 3 | cs | TRUE
8 | LV_2551-3_0_6_line_8 |  | 7 | 14 | 0.0057848 | 0.125 | 0.08 | 261 | 0 | 0.364 | 1 | 3 | cs | TRUE
9 | LV_2551-3_0_6_line_9 |  | 8 | 9 | 0.011144 | 0.125 | 0.08 | 261 | 0 | 0.364 | 1 | 3 | cs | TRUE
10 | LV_2551-3_0_6_line_10 |  | 8 | 10 | 0.011609 | 0.125 | 0.08 | 261 | 0 | 0.364 | 1 | 3 | cs | TRUE
11 | LV_2551-3_0_6_line_11 |  | 9 | 11 | 0.0087245 | 0.125 | 0.08 | 261 | 0 | 0.364 | 1 | 3 | cs | TRUE
12 | LV_2551-3_0_6_line_12 |  | 10 | 12 | 0.0086926 | 0.125 | 0.08 | 261 | 0 | 0.364 | 1 | 3 | cs | TRUE
13 | LV_2551-3_0_6_line_13 |  | 11 | 13 | 0.012202 | 0.125 | 0.08 | 261 | 0 | 0.364 | 1 | 3 | cs | TRUE
14 | LV_2551-3_0_6_line_14 |  | 12 | 14 | 0.0091158 | 0.125 | 0.08 | 261 | 0 | 0.364 | 1 | 3 | cs | TRUE
15 | LV_2551-3_0_6_line_15 |  | 13 | 16 | 0.016139 | 0.125 | 0.08 | 261 | 0 | 0.364 | 1 | 3 | cs | TRUE
16 | LV_2551-3_0_6_line_16 |  | 15 | 16 | 0.0016507 | 0.125 | 0.08 | 261 | 0 | 0.364 | 1 | 3 | cs | TRUE
17 | LV_2551-3_0_6_line_17 |  | 15 | 17 | 0.0244 | 0.125 | 0.08 | 261 | 0 | 0.364 | 1 | 2 | cs | TRUE
18 | LV_2551-3_0_6_line_18 |  | 17 | 19 | 0.032999 | 0.125 | 0.08 | 261 | 0 | 0.364 | 1 | 1 | cs | TRUE
19 | LV_2551-3_0_6_line_19 |  | 17 | 138 | 0.02038 | 0.125 | 0.08 | 261 | 0 | 0.364 | 1 | 1 | cs | TRUE
20 | LV_2551-3_0_6_line_20 |  | 18 | 19 | 0.046257 | 0.125 | 0.08 | 261 | 0 | 0.364 | 1 | 1 | cs | TRUE
21 | LV_2551-3_0_6_line_21 |  | 19 | 144 | 0.007173 | 0.125 | 0.08 | 261 | 0 | 0.364 | 1 | 1 | cs | TRUE
22 | LV_2551-3_0_6_line_22 |  | 20 | 21 | 0.021115 | 0.125 | 0.08 | 261 | 0 | 0.364 | 1 | 1 | cs | TRUE
23 | LV_2551-3_0_6_line_23 |  | 21 | 81 | 0.024019 | 0.125 | 0.08 | 261 | 0 | 0.364 | 1 | 3 | cs | TRUE
24 | LV_2551-3_0_6_line_24 |  | 21 | 82 | 0.028801 | 0.125 | 0.08 | 261 | 0 | 0.364 | 1 | 3 | cs | TRUE
25 | LV_2551-3_0_6_line_25 |  | 22 | 23 | 0.022405 | 0.125 | 0.08 | 261 | 0 | 0.364 | 1 | 1 | cs | TRUE
26 | LV_2551-3_0_6_line_26 |  | 22 | 24 | 0.033565 | 0.125 | 0.08 | 261 | 0 | 0.364 | 1 | 1 | cs | TRUE
27 | LV_2551-3_0_6_line_27 |  | 23 | 25 | 0.021159 | 0.125 | 0.08 | 261 | 0 | 0.364 | 1 | 1 | cs | TRUE
28 | LV_2551-3_0_6_line_28 |  | 24 | 26 | 0.021668 | 0.125 | 0.08 | 261 | 0 | 0.364 | 1 | 1 | cs | TRUE
29 | LV_2551-3_0_6_line_29 |  | 25 | 27 | 0.0010713 | 0.125 | 0.08 | 261 | 0 | 0.364 | 1 | 1 | cs | TRUE
30 | LV_2551-3_0_6_line_30 |  | 26 | 28 | 0.031743 | 0.125 | 0.08 | 261 | 0 | 0.364 | 1 | 1 | cs | TRUE
31 | LV_2551-3_0_6_line_31 |  | 27 | 29 | 0.022205 | 0.125 | 0.08 | 261 | 0 | 0.364 | 1 | 1 | cs | TRUE
32 | LV_2551-3_0_6_line_32 |  | 29 | 220 | 0.020335 | 0.125 | 0.08 | 261 | 0 | 0.364 | 1 | 1 | cs | TRUE
33 | LV_2551-3_0_6_line_33 |  | 30 | 31 | 0.028107 | 0.125 | 0.08 | 261 | 0 | 0.364 | 1 | 1 | cs | TRUE
34 | LV_2551-3_0_6_line_34 |  | 31 | 32 | 0.041302 | 0.125 | 0.08 | 261 | 0 | 0.364 | 1 | 1 | cs | TRUE
35 | LV_2551-3_0_6_line_35 |  | 32 | 33 | 0.013756 | 0.125 | 0.08 | 261 | 0 | 0.364 | 1 | 1 | cs | TRUE
36 | LV_2551-3_0_6_line_36 |  | 33 | 109 | 0.0096257 | 0.125 | 0.08 | 261 | 0 | 0.364 | 1 | 1 | cs | TRUE
37 | LV_2551-3_0_6_line_37 |  | 34 | 35 | 0.0037157 | 0.125 | 0.08 | 261 | 0 | 0.364 | 1 | 1 | cs | TRUE
38 | LV_2551-3_0_6_line_38 |  | 34 | 36 | 0.011143 | 0.125 | 0.08 | 261 | 0 | 0.364 | 1 | 1 | cs | TRUE
39 | LV_2551-3_0_6_line_39 |  | 36 | 37 | 0.0037027 | 0.125 | 0.08 | 261 | 0 | 0.364 | 1 | 1 | cs | TRUE
40 | LV_2551-3_0_6_line_40 |  | 37 | 41 | 0.011898 | 0.125 | 0.08 | 261 | 0 | 0.364 | 1 | 1 | cs | TRUE
41 | LV_2551-3_0_6_line_41 |  | 37 | 39 | 0.085446 | 0.125 | 0.08 | 261 | 0 | 0.364 | 1 | 1 | cs | TRUE
42 | LV_2551-3_0_6_line_42 |  | 38 | 39 | 0.055663 | 0.125 | 0.08 | 261 | 0 | 0.364 | 1 | 1 | cs | TRUE
43 | LV_2551-3_0_6_line_43 |  | 38 | 40 | 0.029494 | 0.125 | 0.08 | 261 | 0 | 0.364 | 1 | 1 | cs | TRUE
44 | LV_2551-3_0_6_line_44 |  | 41 | 42 | 0.006961 | 0.125 | 0.08 | 261 | 0 | 0.364 | 1 | 1 | cs | TRUE
45 | LV_2551-3_0_6_line_45 |  | 42 | 97 | 0.0011681 | 0.125 | 0.08 | 261 | 0 | 0.364 | 1 | 1 | cs | TRUE
46 | LV_2551-3_0_6_line_46 |  | 43 | 44 | 0.017949 | 0.125 | 0.08 | 261 | 0 | 0.364 | 1 | 1 | cs | TRUE
47 | LV_2551-3_0_6_line_47 |  | 43 | 45 | 0.010997 | 0.125 | 0.08 | 261 | 0 | 0.364 | 1 | 1 | cs | TRUE
48 | LV_2551-3_0_6_line_48 |  | 44 | 46 | 0.010491 | 0.125 | 0.08 | 261 | 0 | 0.364 | 1 | 1 | cs | TRUE
49 | LV_2551-3_0_6_line_49 |  | 45 | 47 | 0.043237 | 0.125 | 0.08 | 261 | 0 | 0.364 | 1 | 1 | cs | TRUE
50 | LV_2551-3_0_6_line_50 |  | 46 | 48 | 0.018537 | 0.125 | 0.08 | 261 | 0 | 0.364 | 1 | 1 | cs | TRUE
51 | LV_2551-3_0_6_line_51 |  | 47 | 49 | 0.017015 | 0.125 | 0.08 | 261 | 0 | 0.364 | 1 | 1 | cs | TRUE
52 | LV_2551-3_0_6_line_52 |  | 47 | 50 | 0.0085021 | 0.125 | 0.08 | 261 | 0 | 0.364 | 1 | 1 | cs | TRUE
53 | LV_2551-3_0_6_line_53 |  | 48 | 51 | 0.0082248 | 0.125 | 0.08 | 261 | 0 | 0.364 | 1 | 1 | cs | TRUE
54 | LV_2551-3_0_6_line_54 |  | 49 | 52 | 0.0075513 | 0.125 | 0.08 | 261 | 0 | 0.364 | 1 | 1 | cs | TRUE
55 | LV_2551-3_0_6_line_55 |  | 50 | 53 | 0.025934 | 0.125 | 0.08 | 261 | 0 | 0.364 | 1 | 1 | cs | TRUE
56 | LV_2551-3_0_6_line_56 |  | 51 | 96 | 0.024997 | 0.125 | 0.08 | 261 | 0 | 0.364 | 1 | 1 | cs | TRUE
57 | LV_2551-3_0_6_line_57 |  | 52 | 94 | 0.024848 | 0.125 | 0.08 | 261 | 0 | 0.364 | 1 | 1 | cs | TRUE
58 | LV_2551-3_0_6_line_58 |  | 53 | 97 | 0.02193 | 0.125 | 0.08 | 261 | 0 | 0.364 | 1 | 1 | cs | TRUE
59 | LV_2551-3_0_6_line_59 |  | 54 | 55 | 0.011474 | 0.125 | 0.08 | 261 | 0 | 0.364 | 1 | 3 | cs | TRUE
60 | LV_2551-3_0_6_line_60 |  | 54 | 56 | 0.011692 | 0.125 | 0.08 | 261 | 0 | 0.364 | 1 | 3 | cs | TRUE
61 | LV_2551-3_0_6_line_61 |  | 55 | 57 | 0.021092 | 0.125 | 0.08 | 261 | 0 | 0.364 | 1 | 3 | cs | TRUE
62 | LV_2551-3_0_6_line_62 |  | 56 | 58 | 0.018918 | 0.125 | 0.08 | 261 | 0 | 0.364 | 1 | 3 | cs | TRUE
63 | LV_2551-3_0_6_line_63 |  | 56 | 59 | 0.018013 | 0.125 | 0.08 | 261 | 0 | 0.364 | 1 | 1 | cs | TRUE
64 | LV_2551-3_0_6_line_64 |  | 57 | 60 | 0.021289 | 0.125 | 0.08 | 261 | 0 | 0.364 | 1 | 3 | cs | TRUE
65 | LV_2551-3_0_6_line_65 |  | 58 | 61 | 0.010666 | 0.125 | 0.08 | 261 | 0 | 0.364 | 1 | 3 | cs | TRUE
66 | LV_2551-3_0_6_line_66 |  | 59 | 62 | 0.016345 | 0.125 | 0.08 | 261 | 0 | 0.364 | 1 | 1 | cs | TRUE
67 | LV_2551-3_0_6_line_67 |  | 60 | 63 | 0.00035758 | 0.125 | 0.08 | 261 | 0 | 0.364 | 1 | 3 | cs | TRUE
68 | LV_2551-3_0_6_line_68 |  | 61 | 64 | 0.027045 | 0.125 | 0.08 | 261 | 0 | 0.364 | 1 | 3 | cs | TRUE
69 | LV_2551-3_0_6_line_69 |  | 62 | 65 | 0.018494 | 0.125 | 0.08 | 261 | 0 | 0.364 | 1 | 1 | cs | TRUE
70 | LV_2551-3_0_6_line_70 |  | 63 | 242 | 0.0037384 | 0.125 | 0.08 | 261 | 0 | 0.364 | 1 | 3 | cs | TRUE
71 | LV_2551-3_0_6_line_71 |  | 64 | 145 | 0.006997 | 0.125 | 0.08 | 261 | 0 | 0.364 | 1 | 3 | cs | TRUE
72 | LV_2551-3_0_6_line_72 |  | 65 | 243 | 0.0087351 | 0.125 | 0.08 | 261 | 0 | 0.364 | 1 | 1 | cs | TRUE
73 | LV_2551-3_0_6_line_73 |  | 66 | 67 | 0.0076807 | 0.125 | 0.08 | 261 | 0 | 0.364 | 1 | 1 | cs | TRUE
74 | LV_2551-3_0_6_line_74 |  | 66 | 68 | 0.041137 | 0.125 | 0.08 | 261 | 0 | 0.364 | 1 | 1 | cs | TRUE
75 | LV_2551-3_0_6_line_75 |  | 67 | 69 | 0.011981 | 0.125 | 0.08 | 261 | 0 | 0.364 | 1 | 1 | cs | TRUE
76 | LV_2551-3_0_6_line_76 |  | 68 | 70 | 0.010828 | 0.125 | 0.08 | 261 | 0 | 0.364 | 1 | 1 | cs | TRUE
77 | LV_2551-3_0_6_line_77 |  | 69 | 71 | 0.045132 | 0.125 | 0.08 | 261 | 0 | 0.364 | 1 | 1 | cs | TRUE
78 | LV_2551-3_0_6_line_78 |  | 71 | 72 | 0.018232 | 0.125 | 0.08 | 261 | 0 | 0.364 | 1 | 1 | cs | TRUE
79 | LV_2551-3_0_6_line_79 |  | 71 | 73 | 0.022956 | 0.125 | 0.08 | 261 | 0 | 0.364 | 1 | 1 | cs | TRUE
80 | LV_2551-3_0_6_line_80 |  | 72 | 118 | 0.01726 | 0.125 | 0.08 | 261 | 0 | 0.364 | 1 | 1 | cs | TRUE
81 | LV_2551-3_0_6_line_81 |  | 73 | 119 | 0.030957 | 0.125 | 0.08 | 261 | 0 | 0.364 | 1 | 1 | cs | TRUE
82 | LV_2551-3_0_6_line_82 |  | 74 | 75 | 0.051948 | 0.125 | 0.08 | 261 | 0 | 0.364 | 1 | 1 | cs | TRUE
83 | LV_2551-3_0_6_line_83 |  | 74 | 76 | 0.023688 | 0.125 | 0.08 | 261 | 0 | 0.364 | 1 | 1 | cs | TRUE
84 | LV_2551-3_0_6_line_84 |  | 76 | 77 | 0.013947 | 0.125 | 0.08 | 261 | 0 | 0.364 | 1 | 1 | cs | TRUE
85 | LV_2551-3_0_6_line_85 |  | 77 | 78 | 0.022184 | 0.125 | 0.08 | 261 | 0 | 0.364 | 1 | 1 | cs | TRUE
86 | LV_2551-3_0_6_line_86 |  | 78 | 79 | 0.011064 | 0.125 | 0.08 | 261 | 0 | 0.364 | 1 | 3 | cs | TRUE
87 | LV_2551-3_0_6_line_87 |  | 78 | 80 | 0.027555 | 0.125 | 0.08 | 261 | 0 | 0.364 | 1 | 3 | cs | TRUE
88 | LV_2551-3_0_6_line_88 |  | 79 | 81 | 0.010277 | 0.125 | 0.08 | 261 | 0 | 0.364 | 1 | 3 | cs | TRUE
89 | LV_2551-3_0_6_line_89 |  | 80 | 241 | 0.0086143 | 0.125 | 0.08 | 261 | 0 | 0.364 | 1 | 3 | cs | TRUE
90 | LV_2551-3_0_6_line_90 |  | 82 | 83 | 0.026743 | 0.125 | 0.08 | 261 | 0 | 0.364 | 1 | 3 | cs | TRUE
91 | LV_2551-3_0_6_line_91 |  | 83 | 84 | 0.025638 | 0.125 | 0.08 | 261 | 0 | 0.364 | 1 | 1 | cs | TRUE
92 | LV_2551-3_0_6_line_92 |  | 83 | 85 | 0.013059 | 0.125 | 0.08 | 261 | 0 | 0.364 | 1 | 3 | cs | TRUE
93 | LV_2551-3_0_6_line_93 |  | 84 | 220 | 0.010581 | 0.125 | 0.08 | 261 | 0 | 0.364 | 1 | 1 | cs | TRUE
94 | LV_2551-3_0_6_line_94 |  | 85 | 242 | 0.0063029 | 0.125 | 0.08 | 261 | 0 | 0.364 | 1 | 3 | cs | TRUE
95 | LV_2551-3_0_6_line_95 |  | 86 | 87 | 0.0062653 | 0.125 | 0.08 | 261 | 0 | 0.364 | 1 | 1 | cs | TRUE
96 | LV_2551-3_0_6_line_96 |  | 86 | 88 | 0.011139 | 0.125 | 0.08 | 261 | 0 | 0.364 | 1 | 1 | cs | TRUE
97 | LV_2551-3_0_6_line_97 |  | 87 | 89 | 0.04414 | 0.125 | 0.08 | 261 | 0 | 0.364 | 1 | 1 | cs | TRUE
98 | LV_2551-3_0_6_line_98 |  | 88 | 90 | 0.034429 | 0.125 | 0.08 | 261 | 0 | 0.364 | 1 | 1 | cs | TRUE
99 | LV_2551-3_0_6_line_99 |  | 89 | 91 | 0.018859 | 0.125 | 0.08 | 261 | 0 | 0.364 | 1 | 1 | cs | TRUE
100 | LV_2551-3_0_6_line_100 |  | 89 | 92 | 0.012681 | 0.125 | 0.08 | 261 | 0 | 0.364 | 1 | 1 | cs | TRUE
101 | LV_2551-3_0_6_line_101 |  | 90 | 93 | 0.0034125 | 0.125 | 0.08 | 261 | 0 | 0.364 | 1 | 1 | cs | TRUE
102 | LV_2551-3_0_6_line_102 |  | 91 | 94 | 0.018993 | 0.125 | 0.08 | 261 | 0 | 0.364 | 1 | 1 | cs | TRUE
103 | LV_2551-3_0_6_line_103 |  | 92 | 95 | 0.020887 | 0.125 | 0.08 | 261 | 0 | 0.364 | 1 | 1 | cs | TRUE
104 | LV_2551-3_0_6_line_104 |  | 94 | 157 | 0.020586 | 0.125 | 0.08 | 261 | 0 | 0.364 | 1 | 2 | cs | TRUE
105 | LV_2551-3_0_6_line_105 |  | 95 | 192 | 0.039503 | 0.125 | 0.08 | 261 | 0 | 0.364 | 1 | 1 | cs | TRUE
106 | LV_2551-3_0_6_line_106 |  | 95 | 190 | 0.003473 | 0.125 | 0.08 | 261 | 0 | 0.364 | 1 | 1 | cs | TRUE
107 | LV_2551-3_0_6_line_107 |  | 96 | 236 | 0.03566 | 0.125 | 0.08 | 261 | 0 | 0.364 | 1 | 1 | cs | TRUE
108 | LV_2551-3_0_6_line_108 |  | 98 | 99 | 0.0047806 | 0.125 | 0.08 | 261 | 0 | 0.364 | 1 | 1 | cs | TRUE
109 | LV_2551-3_0_6_line_109 |  | 98 | 100 | 0.011576 | 0.125 | 0.08 | 261 | 0 | 0.364 | 1 | 1 | cs | TRUE
110 | LV_2551-3_0_6_line_110 |  | 99 | 101 | 0.018387 | 0.125 | 0.08 | 261 | 0 | 0.364 | 1 | 1 | cs | TRUE
111 | LV_2551-3_0_6_line_111 |  | 101 | 102 | 0.0085948 | 0.125 | 0.08 | 261 | 0 | 0.364 | 1 | 1 | cs | TRUE
112 | LV_2551-3_0_6_line_112 |  | 102 | 103 | 0.016744 | 0.125 | 0.08 | 261 | 0 | 0.364 | 1 | 1 | cs | TRUE
113 | LV_2551-3_0_6_line_113 |  | 103 | 205 | 0.017204 | 0.125 | 0.08 | 261 | 0 | 0.364 | 1 | 1 | cs | TRUE
114 | LV_2551-3_0_6_line_114 |  | 104 | 105 | 0.0079786 | 0.125 | 0.08 | 261 | 0 | 0.364 | 1 | 1 | cs | TRUE
115 | LV_2551-3_0_6_line_115 |  | 104 | 106 | 0.014141 | 0.125 | 0.08 | 261 | 0 | 0.364 | 1 | 1 | cs | TRUE
116 | LV_2551-3_0_6_line_116 |  | 105 | 107 | 0.012483 | 0.125 | 0.08 | 261 | 0 | 0.364 | 1 | 1 | cs | TRUE
117 | LV_2551-3_0_6_line_117 |  | 106 | 108 | 0.01053 | 0.125 | 0.08 | 261 | 0 | 0.364 | 1 | 1 | cs | TRUE
118 | LV_2551-3_0_6_line_118 |  | 107 | 109 | 0.023353 | 0.125 | 0.08 | 261 | 0 | 0.364 | 1 | 1 | cs | TRUE
119 | LV_2551-3_0_6_line_119 |  | 108 | 110 | 0.01176 | 0.125 | 0.08 | 261 | 0 | 0.364 | 1 | 1 | cs | TRUE
120 | LV_2551-3_0_6_line_120 |  | 110 | 111 | 0.035759 | 0.125 | 0.08 | 261 | 0 | 0.364 | 1 | 1 | cs | TRUE
121 | LV_2551-3_0_6_line_121 |  | 111 | 112 | 0.016119 | 0.125 | 0.08 | 261 | 0 | 0.364 | 1 | 1 | cs | TRUE
122 | LV_2551-3_0_6_line_122 |  | 111 | 113 | 0.018889 | 0.125 | 0.08 | 261 | 0 | 0.364 | 1 | 1 | cs | TRUE
123 | LV_2551-3_0_6_line_123 |  | 112 | 114 | 0.0026302 | 0.125 | 0.08 | 261 | 0 | 0.364 | 1 | 1 | cs | TRUE
124 | LV_2551-3_0_6_line_124 |  | 113 | 115 | 0.0035977 | 0.125 | 0.08 | 261 | 0 | 0.364 | 1 | 1 | cs | TRUE
125 | LV_2551-3_0_6_line_125 |  | 114 | 124 | 0.041707 | 0.125 | 0.08 | 261 | 0 | 0.364 | 1 | 1 | cs | TRUE
126 | LV_2551-3_0_6_line_126 |  | 115 | 116 | 0.024662 | 0.125 | 0.08 | 261 | 0 | 0.364 | 1 | 1 | cs | TRUE
127 | LV_2551-3_0_6_line_127 |  | 116 | 117 | 0.0013511 | 0.125 | 0.08 | 261 | 0 | 0.364 | 1 | 1 | cs | TRUE
128 | LV_2551-3_0_6_line_128 |  | 117 | 118 | 0.025144 | 0.125 | 0.08 | 261 | 0 | 0.364 | 1 | 1 | cs | TRUE
129 | LV_2551-3_0_6_line_129 |  | 119 | 120 | 0.016882 | 0.125 | 0.08 | 261 | 0 | 0.364 | 1 | 1 | cs | TRUE
130 | LV_2551-3_0_6_line_130 |  | 120 | 121 | 0.0091965 | 0.125 | 0.08 | 261 | 0 | 0.364 | 1 | 1 | cs | TRUE
131 | LV_2551-3_0_6_line_131 |  | 121 | 122 | 0.0095664 | 0.125 | 0.08 | 261 | 0 | 0.364 | 1 | 1 | cs | TRUE
132 | LV_2551-3_0_6_line_132 |  | 122 | 123 | 0.0081381 | 0.125 | 0.08 | 261 | 0 | 0.364 | 1 | 1 | cs | TRUE
133 | LV_2551-3_0_6_line_133 |  | 124 | 220 | 0.004787 | 0.125 | 0.08 | 261 | 0 | 0.364 | 1 | 1 | cs | TRUE
134 | LV_2551-3_0_6_line_134 |  | 124 | 219 | 0.011092 | 0.125 | 0.08 | 261 | 0 | 0.364 | 1 | 1 | cs | TRUE
135 | LV_2551-3_0_6_line_135 |  | 125 | 126 | 0.017855 | 0.125 | 0.08 | 261 | 0 | 0.364 | 1 | 1 | cs | TRUE
136 | LV_2551-3_0_6_line_136 |  | 125 | 127 | 0.029379 | 0.125 | 0.08 | 261 | 0 | 0.364 | 1 | 1 | cs | TRUE
137 | LV_2551-3_0_6_line_137 |  | 127 | 128 | 0.018964 | 0.125 | 0.08 | 261 | 0 | 0.364 | 1 | 1 | cs | TRUE
138 | LV_2551-3_0_6_line_138 |  | 127 | 129 | 0.021672 | 0.125 | 0.08 | 261 | 0 | 0.364 | 1 | 1 | cs | TRUE
139 | LV_2551-3_0_6_line_139 |  | 128 | 130 | 0.0038198 | 0.125 | 0.08 | 261 | 0 | 0.364 | 1 | 1 | cs | TRUE
140 | LV_2551-3_0_6_line_140 |  | 128 | 131 | 0.0089672 | 0.125 | 0.08 | 261 | 0 | 0.364 | 1 | 1 | cs | TRUE
141 | LV_2551-3_0_6_line_141 |  | 130 | 134 | 0.024103 | 0.125 | 0.08 | 261 | 0 | 0.364 | 1 | 1 | cs | TRUE
142 | LV_2551-3_0_6_line_142 |  | 131 | 135 | 0.018837 | 0.125 | 0.08 | 261 | 0 | 0.364 | 1 | 1 | cs | TRUE
143 | LV_2551-3_0_6_line_143 |  | 132 | 133 | 0.0099072 | 0.125 | 0.08 | 261 | 0 | 0.364 | 1 | 1 | cs | TRUE
144 | LV_2551-3_0_6_line_144 |  | 133 | 180 | 0.0062901 | 0.125 | 0.08 | 261 | 0 | 0.364 | 1 | 1 | cs | TRUE
145 | LV_2551-3_0_6_line_145 |  | 134 | 172 | 0.014968 | 0.125 | 0.08 | 261 | 0 | 0.364 | 1 | 1 | cs | TRUE
146 | LV_2551-3_0_6_line_146 |  | 135 | 178 | 0.0095653 | 0.125 | 0.08 | 261 | 0 | 0.364 | 1 | 1 | cs | TRUE
147 | LV_2551-3_0_6_line_147 |  | 136 | 137 | 0.039547 | 0.125 | 0.08 | 261 | 0 | 0.364 | 1 | 1 | cs | TRUE
148 | LV_2551-3_0_6_line_148 |  | 137 | 169 | 0.0093281 | 0.125 | 0.08 | 261 | 0 | 0.364 | 1 | 1 | cs | TRUE
149 | LV_2551-3_0_6_line_149 |  | 137 | 235 | 0.0344 | 0.125 | 0.08 | 261 | 0 | 0.364 | 1 | 1 | cs | TRUE
150 | LV_2551-3_0_6_line_150 |  | 137 | 223 | 0.020176 | 0.125 | 0.08 | 261 | 0 | 0.364 | 1 | 1 | cs | TRUE
151 | LV_2551-3_0_6_line_151 |  | 138 | 139 | 0.010601 | 0.125 | 0.08 | 261 | 0 | 0.364 | 1 | 1 | cs | TRUE
152 | LV_2551-3_0_6_line_152 |  | 139 | 215 | 0.03213 | 0.125 | 0.08 | 261 | 0 | 0.364 | 1 | 1 | cs | TRUE
153 | LV_2551-3_0_6_line_153 |  | 140 | 141 | 0.00030175 | 0.125 | 0.08 | 261 | 0 | 0.364 | 1 | 1 | cs | TRUE
154 | LV_2551-3_0_6_line_154 |  | 140 | 142 | 0.0074687 | 0.125 | 0.08 | 261 | 0 | 0.364 | 1 | 1 | cs | TRUE
155 | LV_2551-3_0_6_line_155 |  | 142 | 143 | 0.022797 | 0.125 | 0.08 | 261 | 0 | 0.364 | 1 | 1 | cs | TRUE
156 | LV_2551-3_0_6_line_156 |  | 142 | 144 | 0.021344 | 0.125 | 0.08 | 261 | 0 | 0.364 | 1 | 1 | cs | TRUE
157 | LV_2551-3_0_6_line_157 |  | 143 | 146 | 0.0088266 | 0.125 | 0.08 | 261 | 0 | 0.364 | 1 | 1 | cs | TRUE
158 | LV_2551-3_0_6_line_158 |  | 144 | 147 | 0.017541 | 0.125 | 0.08 | 261 | 0 | 0.364 | 1 | 1 | cs | TRUE
159 | LV_2551-3_0_6_line_159 |  | 145 | 204 | 0.025694 | 0.125 | 0.08 | 261 | 0 | 0.364 | 1 | 3 | cs | TRUE
160 | LV_2551-3_0_6_line_160 |  | 145 | 149 | 0.018901 | 0.125 | 0.08 | 261 | 0 | 0.364 | 1 | 1 | cs | TRUE
161 | LV_2551-3_0_6_line_161 |  | 147 | 151 | 0.0078965 | 0.125 | 0.08 | 261 | 0 | 0.364 | 1 | 1 | cs | TRUE
162 | LV_2551-3_0_6_line_162 |  | 148 | 149 | 0.0125 | 0.125 | 0.08 | 261 | 0 | 0.364 | 1 | 1 | cs | TRUE
163 | LV_2551-3_0_6_line_163 |  | 148 | 150 | 0.028728 | 0.125 | 0.08 | 261 | 0 | 0.364 | 1 | 1 | cs | TRUE
164 | LV_2551-3_0_6_line_164 |  | 150 | 178 | 0.024798 | 0.125 | 0.08 | 261 | 0 | 0.364 | 1 | 1 | cs | TRUE
165 | LV_2551-3_0_6_line_165 |  | 151 | 179 | 0.022768 | 0.125 | 0.08 | 261 | 0 | 0.364 | 1 | 1 | cs | TRUE
166 | LV_2551-3_0_6_line_166 |  | 152 | 153 | 0.0087668 | 0.125 | 0.08 | 261 | 0 | 0.364 | 1 | 1 | cs | TRUE
167 | LV_2551-3_0_6_line_167 |  | 153 | 154 | 0.019046 | 0.125 | 0.08 | 261 | 0 | 0.364 | 1 | 1 | cs | TRUE
168 | LV_2551-3_0_6_line_168 |  | 153 | 155 | 0.047295 | 0.125 | 0.08 | 261 | 0 | 0.364 | 1 | 1 | cs | TRUE
169 | LV_2551-3_0_6_line_169 |  | 153 | 156 | 0.0067775 | 0.125 | 0.08 | 261 | 0 | 0.364 | 1 | 1 | cs | TRUE
170 | LV_2551-3_0_6_line_170 |  | 154 | 157 | 0.003793 | 0.125 | 0.08 | 261 | 0 | 0.364 | 1 | 3 | cs | TRUE
171 | LV_2551-3_0_6_line_171 |  | 154 | 158 | 0.038162 | 0.125 | 0.08 | 261 | 0 | 0.364 | 1 | 3 | cs | TRUE
172 | LV_2551-3_0_6_line_172 |  | 155 | 160 | 0.041966 | 0.125 | 0.08 | 261 | 0 | 0.364 | 1 | 1 | cs | TRUE
173 | LV_2551-3_0_6_line_173 |  | 158 | 161 | 0.0098503 | 0.125 | 0.08 | 261 | 0 | 0.364 | 1 | 3 | cs | TRUE
174 | LV_2551-3_0_6_line_174 |  | 159 | 160 | 0.020997 | 0.125 | 0.08 | 261 | 0 | 0.364 | 1 | 1 | cs | TRUE
175 | LV_2551-3_0_6_line_175 |  | 161 | 204 | 0.021736 | 0.125 | 0.08 | 261 | 0 | 0.364 | 1 | 3 | cs | TRUE
176 | LV_2551-3_0_6_line_176 |  | 162 | 163 | 0.014937 | 0.125 | 0.08 | 261 | 0 | 0.364 | 1 | 1 | cs | TRUE
177 | LV_2551-3_0_6_line_177 |  | 163 | 164 | 0.017911 | 0.125 | 0.08 | 261 | 0 | 0.364 | 1 | 1 | cs | TRUE
178 | LV_2551-3_0_6_line_178 |  | 163 | 165 | 0.023824 | 0.125 | 0.08 | 261 | 0 | 0.364 | 1 | 1 | cs | TRUE
179 | LV_2551-3_0_6_line_179 |  | 165 | 168 | 0.0040917 | 0.125 | 0.08 | 261 | 0 | 0.364 | 1 | 1 | cs | TRUE
180 | LV_2551-3_0_6_line_180 |  | 166 | 167 | 0.021501 | 0.125 | 0.08 | 261 | 0 | 0.364 | 1 | 1 | cs | TRUE
181 | LV_2551-3_0_6_line_181 |  | 167 | 170 | 0.0025889 | 0.125 | 0.08 | 261 | 0 | 0.364 | 1 | 1 | cs | TRUE
182 | LV_2551-3_0_6_line_182 |  | 168 | 169 | 0.015951 | 0.125 | 0.08 | 261 | 0 | 0.364 | 1 | 1 | cs | TRUE
183 | LV_2551-3_0_6_line_183 |  | 170 | 171 | 0.040014 | 0.125 | 0.08 | 261 | 0 | 0.364 | 1 | 1 | cs | TRUE
184 | LV_2551-3_0_6_line_184 |  | 171 | 217 | 0.019164 | 0.125 | 0.08 | 261 | 0 | 0.364 | 1 | 1 | cs | TRUE
185 | LV_2551-3_0_6_line_185 |  | 171 | 215 | 0.015077 | 0.125 | 0.08 | 261 | 0 | 0.364 | 1 | 1 | cs | TRUE
186 | LV_2551-3_0_6_line_186 |  | 172 | 173 | 0.02166 | 0.125 | 0.08 | 261 | 0 | 0.364 | 1 | 1 | cs | TRUE
187 | LV_2551-3_0_6_line_187 |  | 174 | 175 | 0.018707 | 0.125 | 0.08 | 261 | 0 | 0.364 | 1 | 1 | cs | TRUE
188 | LV_2551-3_0_6_line_188 |  | 175 | 176 | 0.024375 | 0.125 | 0.08 | 261 | 0 | 0.364 | 1 | 1 | cs | TRUE
189 | LV_2551-3_0_6_line_189 |  | 175 | 177 | 0.0019915 | 0.125 | 0.08 | 261 | 0 | 0.364 | 1 | 1 | cs | TRUE
190 | LV_2551-3_0_6_line_190 |  | 176 | 211 | 0.017621 | 0.125 | 0.08 | 261 | 0 | 0.364 | 1 | 1 | cs | TRUE
191 | LV_2551-3_0_6_line_191 |  | 177 | 207 | 0.0086135 | 0.125 | 0.08 | 261 | 0 | 0.364 | 1 | 1 | cs | TRUE
192 | LV_2551-3_0_6_line_192 |  | 179 | 180 | 0.010153 | 0.125 | 0.08 | 261 | 0 | 0.364 | 1 | 1 | cs | TRUE
193 | LV_2551-3_0_6_line_193 |  | 181 | 182 | 0.024774 | 0.125 | 0.08 | 261 | 0 | 0.364 | 1 | 1 | cs | TRUE
194 | LV_2551-3_0_6_line_194 |  | 181 | 183 | 0.019772 | 0.125 | 0.08 | 261 | 0 | 0.364 | 1 | 1 | cs | TRUE
195 | LV_2551-3_0_6_line_195 |  | 182 | 184 | 0.022103 | 0.125 | 0.08 | 261 | 0 | 0.364 | 1 | 1 | cs | TRUE
196 | LV_2551-3_0_6_line_196 |  | 183 | 185 | 0.015814 | 0.125 | 0.08 | 261 | 0 | 0.364 | 1 | 1 | cs | TRUE
197 | LV_2551-3_0_6_line_197 |  | 184 | 221 | 0.013969 | 0.125 | 0.08 | 261 | 0 | 0.364 | 1 | 1 | cs | TRUE
198 | LV_2551-3_0_6_line_198 |  | 186 | 187 | 0.020114 | 0.125 | 0.08 | 261 | 0 | 0.364 | 1 | 1 | cs | TRUE
199 | LV_2551-3_0_6_line_199 |  | 186 | 188 | 0.030495 | 0.125 | 0.08 | 261 | 0 | 0.364 | 1 | 1 | cs | TRUE
200 | LV_2551-3_0_6_line_200 |  | 187 | 189 | 0.0038633 | 0.125 | 0.08 | 261 | 0 | 0.364 | 1 | 1 | cs | TRUE
201 | LV_2551-3_0_6_line_201 |  | 188 | 190 | 0.018474 | 0.125 | 0.08 | 261 | 0 | 0.364 | 1 | 1 | cs | TRUE
202 | LV_2551-3_0_6_line_202 |  | 189 | 191 | 0.0015152 | 0.125 | 0.08 | 261 | 0 | 0.364 | 1 | 1 | cs | TRUE
203 | LV_2551-3_0_6_line_203 |  | 192 | 231 | 0.0076235 | 0.125 | 0.08 | 261 | 0 | 0.364 | 1 | 1 | cs | TRUE
204 | LV_2551-3_0_6_line_204 |  | 193 | 194 | 0.023646 | 0.125 | 0.08 | 261 | 0 | 0.364 | 1 | 1 | cs | TRUE
205 | LV_2551-3_0_6_line_205 |  | 193 | 195 | 0.0097309 | 0.125 | 0.08 | 261 | 0 | 0.364 | 1 | 1 | cs | TRUE
206 | LV_2551-3_0_6_line_206 |  | 194 | 196 | 0.012384 | 0.125 | 0.08 | 261 | 0 | 0.364 | 1 | 1 | cs | TRUE
207 | LV_2551-3_0_6_line_207 |  | 195 | 197 | 0.006706 | 0.125 | 0.08 | 261 | 0 | 0.364 | 1 | 1 | cs | TRUE
208 | LV_2551-3_0_6_line_208 |  | 196 | 198 | 0.055749 | 0.125 | 0.08 | 261 | 0 | 0.364 | 1 | 1 | cs | TRUE
209 | LV_2551-3_0_6_line_209 |  | 197 | 200 | 0.024217 | 0.125 | 0.08 | 261 | 0 | 0.364 | 1 | 1 | cs | TRUE
210 | LV_2551-3_0_6_line_210 |  | 199 | 200 | 0.006813 | 0.125 | 0.08 | 261 | 0 | 0.364 | 1 | 1 | cs | TRUE
211 | LV_2551-3_0_6_line_211 |  | 199 | 201 | 0.050754 | 0.125 | 0.08 | 261 | 0 | 0.364 | 1 | 1 | cs | TRUE
212 | LV_2551-3_0_6_line_212 |  | 200 | 202 | 0.010976 | 0.125 | 0.08 | 261 | 0 | 0.364 | 1 | 1 | cs | TRUE
213 | LV_2551-3_0_6_line_213 |  | 201 | 203 | 0.039516 | 0.125 | 0.08 | 261 | 0 | 0.364 | 1 | 1 | cs | TRUE
214 | LV_2551-3_0_6_line_214 |  | 203 | 224 | 0.037085 | 0.125 | 0.08 | 261 | 0 | 0.364 | 1 | 1 | cs | TRUE
215 | LV_2551-3_0_6_line_215 |  | 205 | 206 | 0.006531 | 0.125 | 0.08 | 261 | 0 | 0.364 | 1 | 1 | cs | TRUE
216 | LV_2551-3_0_6_line_216 |  | 206 | 219 | 0.023338 | 0.125 | 0.08 | 261 | 0 | 0.364 | 1 | 1 | cs | TRUE
217 | LV_2551-3_0_6_line_217 |  | 207 | 208 | 0.021021 | 0.125 | 0.08 | 261 | 0 | 0.364 | 1 | 1 | cs | TRUE
218 | LV_2551-3_0_6_line_218 |  | 208 | 209 | 0.014367 | 0.125 | 0.08 | 261 | 0 | 0.364 | 1 | 1 | cs | TRUE
219 | LV_2551-3_0_6_line_219 |  | 208 | 210 | 0.032895 | 0.125 | 0.08 | 261 | 0 | 0.364 | 1 | 1 | cs | TRUE
220 | LV_2551-3_0_6_line_220 |  | 209 | 212 | 0.019196 | 0.125 | 0.08 | 261 | 0 | 0.364 | 1 | 1 | cs | TRUE
221 | LV_2551-3_0_6_line_221 |  | 210 | 213 | 0.026703 | 0.125 | 0.08 | 261 | 0 | 0.364 | 1 | 1 | cs | TRUE
222 | LV_2551-3_0_6_line_222 |  | 210 | 214 | 0.025026 | 0.125 | 0.08 | 261 | 0 | 0.364 | 1 | 1 | cs | TRUE
223 | LV_2551-3_0_6_line_223 |  | 212 | 227 | 0.011953 | 0.125 | 0.08 | 261 | 0 | 0.364 | 1 | 1 | cs | TRUE
224 | LV_2551-3_0_6_line_224 |  | 213 | 240 | 0.016282 | 0.125 | 0.08 | 261 | 0 | 0.364 | 1 | 1 | cs | TRUE
225 | LV_2551-3_0_6_line_225 |  | 215 | 216 | 0.013981 | 0.125 | 0.08 | 261 | 0 | 0.364 | 1 | 1 | cs | TRUE
226 | LV_2551-3_0_6_line_226 |  | 216 | 218 | 0.0060459 | 0.125 | 0.08 | 261 | 0 | 0.364 | 1 | 1 | cs | TRUE
227 | LV_2551-3_0_6_line_227 |  | 217 | 234 | 0.0082964 | 0.125 | 0.08 | 261 | 0 | 0.364 | 1 | 1 | cs | TRUE
228 | LV_2551-3_0_6_line_228 |  | 218 | 239 | 0.0094327 | 0.125 | 0.08 | 261 | 0 | 0.364 | 1 | 1 | cs | TRUE
229 | LV_2551-3_0_6_line_229 |  | 221 | 222 | 0.012007 | 0.125 | 0.08 | 261 | 0 | 0.364 | 1 | 1 | cs | TRUE
230 | LV_2551-3_0_6_line_230 |  | 222 | 223 | 0.023216 | 0.125 | 0.08 | 261 | 0 | 0.364 | 1 | 1 | cs | TRUE
231 | LV_2551-3_0_6_line_231 |  | 224 | 225 | 0.019537 | 0.125 | 0.08 | 261 | 0 | 0.364 | 1 | 1 | cs | TRUE
232 | LV_2551-3_0_6_line_232 |  | 225 | 226 | 0.007435 | 0.125 | 0.08 | 261 | 0 | 0.364 | 1 | 1 | cs | TRUE
233 | LV_2551-3_0_6_line_233 |  | 225 | 227 | 0.027512 | 0.125 | 0.08 | 261 | 0 | 0.364 | 1 | 1 | cs | TRUE
234 | LV_2551-3_0_6_line_234 |  | 225 | 228 | 0.037065 | 0.125 | 0.08 | 261 | 0 | 0.364 | 1 | 1 | cs | TRUE
235 | LV_2551-3_0_6_line_235 |  | 226 | 229 | 0.029331 | 0.125 | 0.08 | 261 | 0 | 0.364 | 1 | 1 | cs | TRUE
236 | LV_2551-3_0_6_line_236 |  | 226 | 230 | 0.041015 | 0.125 | 0.08 | 261 | 0 | 0.364 | 1 | 1 | cs | TRUE
237 | LV_2551-3_0_6_line_237 |  | 228 | 231 | 0.0088565 | 0.125 | 0.08 | 261 | 0 | 0.364 | 1 | 1 | cs | TRUE
238 | LV_2551-3_0_6_line_238 |  | 229 | 232 | 0.021379 | 0.125 | 0.08 | 261 | 0 | 0.364 | 1 | 1 | cs | TRUE
239 | LV_2551-3_0_6_line_239 |  | 230 | 233 | 0.029525 | 0.125 | 0.08 | 261 | 0 | 0.364 | 1 | 1 | cs | TRUE
240 | LV_2551-3_0_6_line_240 |  | 232 | 238 | 0.013185 | 0.125 | 0.08 | 261 | 0 | 0.364 | 1 | 1 | cs | TRUE
241 | LV_2551-3_0_6_line_241 |  | 234 | 235 | 0.0087145 | 0.125 | 0.08 | 261 | 0 | 0.364 | 1 | 1 | cs | TRUE
242 | LV_2551-3_0_6_line_242 |  | 236 | 237 | 0.09333 | 0.125 | 0.08 | 261 | 0 | 0.364 | 1 | 1 | cs | TRUE
243 | LV_2551-3_0_6_line_243 |  | 243 | 244 | 0.011404 | 0.125 | 0.08 | 261 | 0 | 0.364 | 1 | 1 | cs | TRUE
244 | LV_2551-3_0_6_line_244 |  | 244 | 245 | 0.0076518 | 0.125 | 0.08 | 261 | 0 | 0.364 | 1 | 1 | cs | TRUE

## trafo
| name | std_type | hv_bus | lv_bus | sn_mva | vn_hv_kv | vn_lv_kv | vk_percent | vkr_percent | pfe_kw | i0_percent | shift_degree | tap_side | tap_neutral | tap_min | tap_max | tap_step_percent | tap_step_degree | tap_pos | tap_phase_shifter | parallel | df | in_service
0 | LV_2551-3_0_6_trafo_119 | 0.63 MVA 20/0.4 kV | 246 | 61 | 0.63 | 20 | 0.4 | 6 | 1.206 | 1.65 | 0.2619 | 150 | hv | 0 | -2 | 2 | 2.5 | 0 | 0 | FALSE | 1 | 1 | TRUE

## line_geodata
| x0 | y0 | x1 | y1 | x2 | y2 | x3 | y3 | x4 | y4 | x5 | y5 | x6 | y6 | x7 | y7 | x8 | y8 | x9 | y9 | x10 | y10 | x11 | y11
0 | 2602349.9941 | 1230434.3177 | 2602369.4901 | 1230440.2034
1 | 2602349.9941 | 1230434.3177 | 2602349.5439 | 1230434.1818
2 | 2602349.5439 | 1230434.1818 | 2602344.924 | 1230432.7871 | 2602322.7612 | 1230426.7624
3 | 2602322.7612 | 1230426.7624 | 2602322.5426 | 1230426.7029
4 | 2602341.5438 | 1230490.9569 | 2602334.0697 | 1230487.8562
5 | 2602319.2063 | 1230481.6902 | 2602334.0697 | 1230487.8562
6 | 2602341.5438 | 1230490.9569 | 2602353.9417 | 1230496.1001
7 | 2602309.7326 | 1230477.7601 | 2602319.2063 | 1230481.6902
8 | 2602353.9417 | 1230496.1001 | 2602359.2849 | 1230498.3167
9 | 2602386.4573 | 1230509.5891 | 2602396.7508 | 1230513.8594
10 | 2602375.7341 | 1230505.1406 | 2602386.4573 | 1230509.5891
11 | 2602396.7508 | 1230513.8594 | 2602404.8094 | 1230517.2024
12 | 2602375.7341 | 1230505.1406 | 2602367.7049 | 1230501.8097
13 | 2602416.0802 | 1230521.8781 | 2602404.8094 | 1230517.2024
14 | 2602359.2849 | 1230498.3167 | 2602367.7049 | 1230501.8097
15 | 2602416.0802 | 1230521.8781 | 2602430.9877 | 1230528.0625
16 | 2602430.9877 | 1230528.0625 | 2602432.5124 | 1230528.695
17 | 2602456.0295 | 1230531.9453 | 2602450.3185 | 1230533.0992 | 2602447.4783 | 1230533.1982 | 2602444.0703 | 1230532.841 | 2602439.7689 | 1230531.7053 | 2602432.5124 | 1230528.695
18 | 2602451.8997 | 1230499.5021 | 2602451.9423 | 1230506.5174 | 2602452.227 | 1230514.3889 | 2602452.6263 | 1230519.6032 | 2602453.2985 | 1230524.2618 | 2602454.1531 | 1230527.2751 | 2602455.0004 | 1230529.6546 | 2602456.0295 | 1230531.9453
19 | 2602456.0295 | 1230531.9453 | 2602460.0934 | 1230539.7293 | 2602466.363 | 1230549.4883
20 | 2602451.8997 | 1230499.5021 | 2602408.5998 | 1230482.8972
21 | 2602451.8997 | 1230499.5021 | 2602451.9859 | 1230492.3312
22 | 2602302.1668 | 1230421.164 | 2602322.5426 | 1230426.7029
23 | 2602302.1668 | 1230421.164 | 2602297.521 | 1230429.445 | 2602289.793 | 1230441.7417
24 | 2602302.1668 | 1230421.164 | 2602316.5476 | 1230396.2101
25 | 2602251.7443 | 1230439.7888 | 2602262.9874 | 1230420.4092
26 | 2602251.7443 | 1230439.7888 | 2602234.9009 | 1230468.8218
27 | 2602262.9874 | 1230420.4092 | 2602273.6053 | 1230402.1071
28 | 2602234.9009 | 1230468.8218 | 2602224.0278 | 1230487.5638
29 | 2602274.1429 | 1230401.1804 | 2602273.6053 | 1230402.1071
30 | 2602207.6922 | 1230514.7804 | 2602223.9053 | 1230487.7748 | 2602224.0278 | 1230487.5638
31 | 2602274.1429 | 1230401.1804 | 2602285.2857 | 1230381.9737
32 | 2602294.5008 | 1230363.8826 | 2602290.506 | 1230372.9754 | 2602285.2857 | 1230381.9737
33 | 2602158.0612 | 1230505.7326 | 2602169.583 | 1230519.7189 | 2602176.0039 | 1230527.3666
34 | 2602161.8746 | 1230469.2466 | 2602160.0189 | 1230472.3762 | 2602154.419 | 1230480.7792 | 2602152.3192 | 1230486.0817 | 2602151.1208 | 1230491.1843 | 2602151.3165 | 1230494.6753 | 2602153.3216 | 1230499.9792 | 2602158.0612 | 1230505.7326
35 | 2602168.8907 | 1230457.4139 | 2602161.8746 | 1230469.2466
36 | 2602168.8907 | 1230457.4139 | 2602173.8001 | 1230449.1343
37 | 2602487.3216 | 1230145.017 | 2602488.3208 | 1230148.5957
38 | 2602491.2443 | 1230159.3479 | 2602488.8272 | 1230150.4091 | 2602488.3208 | 1230148.5957
39 | 2602492.2109 | 1230162.9223 | 2602491.2443 | 1230159.3479
40 | 2602492.2109 | 1230162.9223 | 2602492.7749 | 1230165.0083 | 2602494.3822 | 1230174.6113
41 | 2602492.2109 | 1230162.9223 | 2602575.9166 | 1230145.7646
42 | 2602575.9166 | 1230145.7646 | 2602581.4422 | 1230136.1723 | 2602585.1937 | 1230130.9152 | 2602586.2123 | 1230122.1993 | 2602580.4617 | 1230108.4665 | 2602570.2333 | 1230098.1783
43 | 2602570.2333 | 1230098.1783 | 2602599.4845 | 1230101.9565
44 | 2602494.3822 | 1230174.6113 | 2602495.0341 | 1230178.5061 | 2602495.1383 | 1230181.5163
45 | 2602495.1788 | 1230182.6837 | 2602495.1383 | 1230181.5163
46 | 2602422.1146 | 1230223.0439 | 2602439.6515 | 1230226.8695
47 | 2602450.3704 | 1230229.3271 | 2602441.9428 | 1230227.3693 | 2602439.6515 | 1230226.8695
48 | 2602422.1146 | 1230223.0439 | 2602411.8643 | 1230220.8078
49 | 2602492.5327 | 1230238.8966 | 2602483.0281 | 1230236.9138 | 2602450.3704 | 1230229.3271
50 | 2602393.8176 | 1230216.5807 | 2602403.8032 | 1230219.0493 | 2602411.8643 | 1230220.8078
51 | 2602492.5327 | 1230238.8966 | 2602490.5795 | 1230255.7994
52 | 2602492.5327 | 1230238.8966 | 2602493.3877 | 1230230.4376
53 | 2602385.8332 | 1230214.6068 | 2602393.8176 | 1230216.5807
54 | 2602489.3796 | 1230263.2543 | 2602490.5261 | 1230256.2617 | 2602490.5795 | 1230255.7994
55 | 2602495.5062 | 1230204.5948 | 2602494.7305 | 1230217.1512 | 2602493.3877 | 1230230.4376
56 | 2602385.8332 | 1230214.6068 | 2602361.567 | 1230208.6078
57 | 2602484.4163 | 1230287.6001 | 2602489.3796 | 1230263.2543
58 | 2602495.5062 | 1230204.5948 | 2602495.7827 | 1230200.1193 | 2602495.1788 | 1230182.6837
59 | 2602393.3501 | 1230389.2049 | 2602404.3939 | 1230392.319
60 | 2602415.6476 | 1230395.4924 | 2602404.3939 | 1230392.319
61 | 2602373.0495 | 1230383.4804 | 2602393.3501 | 1230389.2049
62 | 2602415.6476 | 1230395.4924 | 2602433.8413 | 1230400.6752
63 | 2602415.6476 | 1230395.4924 | 2602417.9673 | 1230377.6295
64 | 2602373.0495 | 1230383.4804 | 2602364.5979 | 1230381.0972 | 2602352.4449 | 1230378.1385
65 | 2602433.8413 | 1230400.6752 | 2602444.0992 | 1230403.5974
66 | 2602415.408 | 1230362.9265 | 2602415.4711 | 1230362.9507 | 2602417.47 | 1230364.2967 | 2602418.4163 | 1230365.3533 | 2602418.893 | 1230366.6209 | 2602419.1195 | 1230368.5332 | 2602418.9218 | 1230370.2786 | 2602417.9673 | 1230377.6295
67 | 2602352.4449 | 1230378.1385 | 2602352.0975 | 1230378.0539
68 | 2602470.5828 | 1230408.7555 | 2602464.2513 | 1230408.1971 | 2602458.6016 | 1230407.3054 | 2602444.0992 | 1230403.5974
69 | 2602415.408 | 1230362.9265 | 2602412.8055 | 1230361.9268 | 2602397.6558 | 1230357.7818
70 | 2602348.4651 | 1230377.1696 | 2602352.0975 | 1230378.0539
71 | 2602470.5828 | 1230408.7555 | 2602477.2259 | 1230406.5013
72 | 2602397.6558 | 1230357.7818 | 2602389.2303 | 1230355.4766
73 | 2602076.4155 | 1230330.2484 | 2602078.3144 | 1230322.8061
74 | 2602050.2384 | 1230344.9167 | 2602071.6296 | 1230349.0056 | 2602076.4155 | 1230330.2484
75 | 2602081.2763 | 1230311.1975 | 2602078.3144 | 1230322.8061
76 | 2602046.3314 | 1230353.1441 | 2602048.2656 | 1230344.5396 | 2602050.2384 | 1230344.9167
77 | 2602125.1559 | 1230322.2746 | 2602081.2763 | 1230311.1975
78 | 2602125.1559 | 1230322.2746 | 2602142.8381 | 1230326.7176
79 | 2602125.1559 | 1230322.2746 | 2602119.3428 | 1230333.5238 | 2602115.7268 | 1230343.1616
80 | 2602159.578 | 1230330.9237 | 2602142.8381 | 1230326.7176
81 | 2602115.7268 | 1230343.1616 | 2602113.316 | 1230349.5868 | 2602108.2744 | 1230364.2494 | 2602106.1897 | 1230372.5818
82 | 2602220.7858 | 1230555.5495 | 2602242.6998 | 1230517.9997 | 2602247.063 | 1230510.7383
83 | 2602259.2634 | 1230490.4338 | 2602247.063 | 1230510.7383
84 | 2602266.6333 | 1230478.5932 | 2602260.8196 | 1230487.8439 | 2602259.2634 | 1230490.4338
85 | 2602266.6333 | 1230478.5932 | 2602278.4374 | 1230459.8106
86 | 2602284.3245 | 1230450.443 | 2602278.4374 | 1230459.8106
87 | 2602278.4374 | 1230459.8106 | 2602301.7758 | 1230474.4592
88 | 2602284.3245 | 1230450.443 | 2602289.793 | 1230441.7417
89 | 2602301.7758 | 1230474.4592 | 2602309.7326 | 1230477.7601
90 | 2602329.5872 | 1230372.8678 | 2602325.7141 | 1230380.3041 | 2602316.5476 | 1230396.2101
91 | 2602329.5872 | 1230372.8678 | 2602304.7511 | 1230366.5075
92 | 2602329.5872 | 1230372.8678 | 2602342.3228 | 1230375.7564
93 | 2602294.5008 | 1230363.8826 | 2602304.7511 | 1230366.5075
94 | 2602342.3228 | 1230375.7564 | 2602347.263 | 1230376.8769 | 2602348.4651 | 1230377.1696
95 | 2602540.4845 | 1230328.7587 | 2602540.6894 | 1230327.7026 | 2602545.7878 | 1230328.6709
96 | 2602554.7447 | 1230332.1 | 2602555.0635 | 1230330.4324 | 2602545.7878 | 1230328.6709
97 | 2602540.4845 | 1230328.7587 | 2602521.7409 | 1230324.2816 | 2602520.9541 | 1230321.9688 | 2602519.5916 | 1230301.5672 | 2602519.138 | 1230299.5881
98 | 2602582.8776 | 1230342.14 | 2602568.8366 | 1230339.7771 | 2602569.755 | 1230334.9524 | 2602554.7447 | 1230332.1
99 | 2602519.138 | 1230299.5881 | 2602518.457 | 1230297.9535 | 2602517.4729 | 1230296.8413 | 2602516.1252 | 1230295.6623 | 2602514.323 | 1230294.7054 | 2602510.9758 | 1230293.4922 | 2602502.9607 | 1230291.7036
100 | 2602519.138 | 1230299.5881 | 2602524.6605 | 1230297.0555 | 2602527.1454 | 1230295.5112 | 2602528.388 | 1230294.2331 | 2602529.2067 | 1230292.5213
101 | 2602582.8776 | 1230342.14 | 2602583.4243 | 1230338.7716
102 | 2602484.4163 | 1230287.6001 | 2602487.5668 | 1230288.2684 | 2602502.9607 | 1230291.7036
103 | 2602532.4942 | 1230273.4113 | 2602531.6141 | 1230276.9575 | 2602533.4542 | 1230278.0256 | 2602529.2067 | 1230292.5213
104 | 2602484.4163 | 1230287.6001 | 2602481.4342 | 1230301.3737 | 2602480.3367 | 1230307.7739
105 | 2602532.4942 | 1230273.4113 | 2602559.5897 | 1230283.3174 | 2602569.5836 | 1230287.0077
106 | 2602529.2227 | 1230272.2204 | 2602532.4942 | 1230273.4113
107 | 2602333.7007 | 1230191.3057 | 2602335.8038 | 1230197.7992 | 2602339.8012 | 1230202.5036 | 2602344.201 | 1230204.4064 | 2602357.4998 | 1230207.6023 | 2602361.567 | 1230208.6078
108 | 2602335.138 | 1230265.9142 | 2602333.0487 | 1230270.214
109 | 2602340.1975 | 1230255.5019 | 2602335.138 | 1230265.9142
110 | 2602325.1667 | 1230286.8241 | 2602328.0014 | 1230280.6011 | 2602333.0487 | 1230270.214
111 | 2602321.6038 | 1230294.6457 | 2602325.1667 | 1230286.8241
112 | 2602321.6038 | 1230294.6457 | 2602314.663 | 1230309.8829
113 | 2602314.663 | 1230309.8829 | 2602307.5313 | 1230325.5391
114 | 2602196.1392 | 1230411.4431 | 2602195.1216 | 1230413.1756 | 2602192.0771 | 1230418.3102
115 | 2602196.1392 | 1230411.4431 | 2602203.301 | 1230399.2502
116 | 2602185.7106 | 1230429.0472 | 2602192.0771 | 1230418.3102
117 | 2602208.6342 | 1230390.1704 | 2602203.301 | 1230399.2502
118 | 2602185.7106 | 1230429.0472 | 2602173.8001 | 1230449.1343
119 | 2602208.6342 | 1230390.1704 | 2602214.5904 | 1230380.03
120 | 2602231.1207 | 1230348.3833 | 2602228.5206 | 1230354.675 | 2602224.0184 | 1230363.9789 | 2602214.5904 | 1230380.03
121 | 2602231.1207 | 1230348.3833 | 2602246.7754 | 1230352.2229
122 | 2602231.1207 | 1230348.3833 | 2602218.7006 | 1230345.3992 | 2602212.7576 | 1230343.9591
123 | 2602246.7754 | 1230352.2229 | 2602249.3299 | 1230352.8495
124 | 2602209.2611 | 1230343.1118 | 2602212.7576 | 1230343.9591
125 | 2602289.904 | 1230362.5022 | 2602255.0899 | 1230354.2622 | 2602249.3299 | 1230352.8495
126 | 2602209.2611 | 1230343.1118 | 2602185.2932 | 1230337.3037
127 | 2602183.9801 | 1230336.9856 | 2602185.2932 | 1230337.3037
128 | 2602159.578 | 1230330.9237 | 2602176.1996 | 1230335.1001 | 2602183.9801 | 1230336.9856
129 | 2602102.868 | 1230389.1254 | 2602104.9146 | 1230377.6785 | 2602106.1897 | 1230372.5818
130 | 2602101.2494 | 1230398.1783 | 2602101.2494 | 1230398.1783 | 2602102.868 | 1230389.1254
131 | 2602101.1277 | 1230407.7439 | 2602101.2494 | 1230398.1783
132 | 2602101.1277 | 1230407.7439 | 2602101.0548 | 1230413.4762 | 2602101.1709 | 1230415.8788
133 | 2602294.5008 | 1230363.8826 | 2602289.904 | 1230362.5022
134 | 2602289.904 | 1230362.5022 | 2602294.943 | 1230352.6211
135 | 2602591.9092 | 1230514.1424 | 2602603.9784 | 1230520.0327 | 2602607.9676 | 1230521.949
136 | 2602563.3353 | 1230508.442 | 2602575.8467 | 1230509.1921 | 2602589.5459 | 1230512.9891 | 2602591.9092 | 1230514.1424
137 | 2602563.3353 | 1230508.442 | 2602563.0215 | 1230498.3136 | 2602562.9842 | 1230497.0239 | 2602562.5783 | 1230489.497
138 | 2602563.3353 | 1230508.442 | 2602562.7612 | 1230530.1059
139 | 2602562.5783 | 1230489.497 | 2602565.3662 | 1230487.7194 | 2602565.57 | 1230487.2482
140 | 2602562.5783 | 1230489.497 | 2602558.9461 | 1230481.2984
141 | 2602573.2224 | 1230464.4755 | 2602570.165 | 1230476.6259 | 2602565.57 | 1230487.2482
142 | 2602558.9461 | 1230481.2984 | 2602558.4697 | 1230480.2231 | 2602551.4848 | 1230466.6343 | 2602550.1089 | 1230464.6898
143 | 2602525.733 | 1230503.2803 | 2602515.9333 | 1230501.8254
144 | 2602509.7114 | 1230500.9016 | 2602515.9333 | 1230501.8254
145 | 2602573.2224 | 1230464.4755 | 2602586.8332 | 1230470.7038
146 | 2602544.584 | 1230456.8815 | 2602550.1089 | 1230464.6898
147 | 2602560.5034 | 1230615.3045 | 2602561.5511 | 1230575.7718
148 | 2602560.5034 | 1230615.3045 | 2602560.1306 | 1230624.6251
149 | 2602560.5034 | 1230615.3045 | 2602526.1116 | 1230616.0462
150 | 2602560.5034 | 1230615.3045 | 2602565.7975 | 1230614.9065 | 2602571.9999 | 1230615.7985 | 2602579.7012 | 1230618.0031 | 2602580.2464 | 1230618.2277
151 | 2602472.2216 | 1230558.3217 | 2602469.9027 | 1230554.998 | 2602466.363 | 1230549.4883
152 | 2602490.256 | 1230584.9018 | 2602487.66 | 1230580.5871 | 2602485.079 | 1230576.7504 | 2602472.2216 | 1230558.3217
153 | 2602453.5537 | 1230463.2627 | 2602453.5355 | 1230463.5639
154 | 2602453.085 | 1230471.0189 | 2602453.5355 | 1230463.5639
155 | 2602453.085 | 1230471.0189 | 2602475.5779 | 1230474.7307
156 | 2602451.9859 | 1230492.3312 | 2602453.085 | 1230471.0189
157 | 2602484.2867 | 1230476.1679 | 2602475.5779 | 1230474.7307
158 | 2602451.9859 | 1230492.3312 | 2602469.3366 | 1230494.9072
159 | 2602477.2259 | 1230406.5013 | 2602475.3583 | 1230398.8293 | 2602474.5 | 1230386.1992 | 2602474.8076 | 1230381.0694
160 | 2602477.2259 | 1230406.5013 | 2602483.4037 | 1230412.5963 | 2602492.428 | 1230417.3986
161 | 2602477.1474 | 1230496.0669 | 2602469.3366 | 1230494.9072
162 | 2602492.428 | 1230417.3986 | 2602503.4625 | 1230423.2706
163 | 2602503.4625 | 1230423.2706 | 2602510.459 | 1230426.9937 | 2602527.4496 | 1230438.9968
164 | 2602544.584 | 1230456.8815 | 2602543.1359 | 1230454.8349 | 2602527.4496 | 1230438.9968 | 2602527.4496 | 1230438.9968
165 | 2602499.6682 | 1230499.4105 | 2602477.1474 | 1230496.0669
166 | 2602460.6391 | 1230312.8277 | 2602453.9509 | 1230307.1598
167 | 2602460.6391 | 1230312.8277 | 2602479.6956 | 1230311.5124
168 | 2602460.6391 | 1230312.8277 | 2602457.4571 | 1230315.0166 | 2602454.9571 | 1230316.5165 | 2602449.3895 | 1230318.6155 | 2602440.8375 | 1230321.1581 | 2602435.475 | 1230321.4005 | 2602432.6199 | 1230320.9102 | 2602430.2194 | 1230319.8308 | 2602427.7965 | 1230317.8843 | 2602423.633 | 1230312.2793 | 2602421.3998 | 1230309.6324 | 2602420.5665 | 1230308.7755
169 | 2602460.6391 | 1230312.8277 | 2602457.4571 | 1230315.0166 | 2602454.9571 | 1230316.5165 | 2602454.9571 | 1230316.5165
170 | 2602479.6956 | 1230311.5124 | 2602480.3367 | 1230307.7739
171 | 2602479.6956 | 1230311.5124 | 2602478.7154 | 1230319.2833 | 2602477.7035 | 1230330.5785 | 2602477.2604 | 1230340.1618 | 2602476.698 | 1230349.5401
172 | 2602420.5665 | 1230308.7755 | 2602418.8257 | 1230306.9853 | 2602408.1047 | 1230297.4866 | 2602406.4543 | 1230295.5737 | 2602405.4856 | 1230293.661 | 2602405.0395 | 1230291.6486 | 2602404.8132 | 1230289.436 | 2602405.049 | 1230286.9458 | 2602409.1441 | 1230273.884
173 | 2602476.1085 | 1230359.3728 | 2602476.698 | 1230349.5401
174 | 2602428.4566 | 1230274.6966 | 2602415.424 | 1230271.1738 | 2602413.3109 | 1230270.9728 | 2602411.7202 | 1230271.2835 | 2602410.5157 | 1230271.9612 | 2602409.7201 | 1230272.8948 | 2602409.1441 | 1230273.884 | 2602409.1441 | 1230273.884
175 | 2602474.8076 | 1230381.0694 | 2602476.1085 | 1230359.3728
176 | 2602554.415 | 1230668.0111 | 2602549.3735 | 1230682.072
177 | 2602554.415 | 1230668.0111 | 2602562.9042 | 1230669.6045 | 2602571.5779 | 1230672.8855
178 | 2602554.415 | 1230668.0111 | 2602556.8815 | 1230655.716 | 2602558.7982 | 1230644.5958
179 | 2602558.7982 | 1230644.5958 | 2602559.4931 | 1230640.5636 | 2602559.4931 | 1230640.5636
180 | 2602483.9877 | 1230640.0044 | 2602476.0547 | 1230659.9882
181 | 2602483.9877 | 1230640.0044 | 2602484.9255 | 1230637.6422 | 2602484.9423 | 1230637.5979
182 | 2602560.1306 | 1230624.6251 | 2602559.4931 | 1230640.5636
183 | 2602494.4459 | 1230599.2565 | 2602494.8376 | 1230604.4375 | 2602494.6997 | 1230608.3398 | 2602494.0089 | 1230612.2974 | 2602492.8028 | 1230616.8441 | 2602484.9423 | 1230637.5979
184 | 2602494.4459 | 1230599.2565 | 2602498.5203 | 1230599.8141 | 2602500.7996 | 1230600.6044 | 2602511.5898 | 1230607.187
185 | 2602490.256 | 1230584.9018 | 2602492.4353 | 1230589.4165 | 2602493.5772 | 1230593.6306 | 2602494.3254 | 1230597.6444 | 2602494.4459 | 1230599.2565
186 | 2602586.8332 | 1230470.7038 | 2602606.5287 | 1230479.7165
187 | 2602590.0767 | 1230404.4691 | 2602584.8593 | 1230422.4334
188 | 2602590.0767 | 1230404.4691 | 2602611.955 | 1230415.2158
189 | 2602590.0767 | 1230404.4691 | 2602590.6316 | 1230402.5565
190 | 2602611.955 | 1230415.2158 | 2602627.7705 | 1230422.9845
191 | 2602590.6316 | 1230402.5565 | 2602593.0317 | 1230394.2841
192 | 2602499.6682 | 1230499.4105 | 2602509.7114 | 1230500.9016
193 | 2602651.9056 | 1230604.9039 | 2602643.3253 | 1230628.1449
194 | 2602651.9056 | 1230604.9039 | 2602633.5664 | 1230597.5144
195 | 2602643.3253 | 1230628.1449 | 2602642.8976 | 1230629.3035 | 2602639.9039 | 1230634.2051 | 2602637.1992 | 1230636.5053 | 2602634.1997 | 1230637.4045 | 2602629.7994 | 1230637.5027 | 2602625.8859 | 1230636.4954
196 | 2602618.8981 | 1230591.604 | 2602633.5664 | 1230597.5144
197 | 2602612.8126 | 1230631.6473 | 2602622.4009 | 1230635.5984 | 2602625.8859 | 1230636.4954
198 | 2602547.8588 | 1230238.3672 | 2602567.8016 | 1230240.9867
199 | 2602547.8588 | 1230238.3672 | 2602535.0088 | 1230236.6794 | 2602532.1912 | 1230253.9866
200 | 2602571.6321 | 1230241.4898 | 2602567.8016 | 1230240.9867
201 | 2602529.2227 | 1230272.2204 | 2602532.1912 | 1230253.9866
202 | 2602573.1344 | 1230241.6872 | 2602571.6321 | 1230241.4898
203 | 2602569.5836 | 1230287.0077 | 2602576.7352 | 1230289.6484
204 | 2602692.8003 | 1230112.762 | 2602684.425 | 1230134.8753
205 | 2602680.9784 | 1230143.9754 | 2602684.425 | 1230134.8753
206 | 2602692.8003 | 1230112.762 | 2602704.4778 | 1230116.9808
207 | 2602687.2867 | 1230146.3018 | 2602680.9784 | 1230143.9754
208 | 2602704.4778 | 1230116.9808 | 2602756.9062 | 1230135.9327
209 | 2602687.2867 | 1230146.3018 | 2602678.8013 | 1230168.9893
210 | 2602678.8013 | 1230168.9893 | 2602672.2884 | 1230166.9297
211 | 2602672.2884 | 1230166.9297 | 2602654.3112 | 1230214.3931
212 | 2602678.8013 | 1230168.9893 | 2602689.2672 | 1230172.2959
213 | 2602654.3112 | 1230214.3931 | 2602640.3144 | 1230251.3473
214 | 2602627.1789 | 1230286.0278 | 2602640.3144 | 1230251.3473
215 | 2602307.5313 | 1230325.5391 | 2602304.8239 | 1230331.4826
216 | 2602304.8239 | 1230331.4826 | 2602297.3015 | 1230347.9964 | 2602294.943 | 1230352.6211
217 | 2602599.0494 | 1230374.1437 | 2602595.1661 | 1230386.9274 | 2602593.0317 | 1230394.2841
218 | 2602599.0494 | 1230374.1437 | 2602602.9306 | 1230360.3107
219 | 2602567.0987 | 1230365.9475 | 2602599.0494 | 1230374.1437
220 | 2602602.9306 | 1230360.3107 | 2602608.1164 | 1230341.8282
221 | 2602567.0987 | 1230365.9475 | 2602546.4243 | 1230360.6357 | 2602541.9317 | 1230363.6801
222 | 2602567.0987 | 1230365.9475 | 2602559.6448 | 1230389.838
223 | 2602608.1164 | 1230341.8282 | 2602611.095 | 1230331.2121 | 2602611.3784 | 1230330.3298
224 | 2602541.9317 | 1230363.6801 | 2602539.0463 | 1230362.9896 | 2602537.4459 | 1230368.5478 | 2602536.0749 | 1230368.8919 | 2602534.2586 | 1230374.7341
225 | 2602490.256 | 1230584.9018 | 2602504.1726 | 1230583.557
226 | 2602510.1905 | 1230582.9755 | 2602504.1726 | 1230583.557
227 | 2602511.5898 | 1230607.187 | 2602518.6723 | 1230611.5077
228 | 2602518.7851 | 1230586.381 | 2602513.4924 | 1230583.3659 | 2602512.0687 | 1230583.0318 | 2602510.1905 | 1230582.9755
229 | 2602612.8126 | 1230631.6473 | 2602601.711 | 1230627.0726
230 | 2602601.711 | 1230627.0726 | 2602580.2464 | 1230618.2277
231 | 2602620.2331 | 1230304.2889 | 2602624.4263 | 1230293.2953 | 2602627.1789 | 1230286.0278
232 | 2602620.2331 | 1230304.2889 | 2602627.4503 | 1230306.1598
233 | 2602620.2331 | 1230304.2889 | 2602619.3988 | 1230307.1903 | 2602613.9542 | 1230322.3081 | 2602611.3784 | 1230330.3298
234 | 2602620.2331 | 1230304.2889 | 2602601.187 | 1230298.6774 | 2602585.0433 | 1230292.7163
235 | 2602627.4503 | 1230306.1598 | 2602639.5291 | 1230310.0228 | 2602651.3349 | 1230314.5751 | 2602654.9464 | 1230316.2858
236 | 2602627.4503 | 1230306.1598 | 2602641.8301 | 1230267.748
237 | 2602585.0433 | 1230292.7163 | 2602576.7352 | 1230289.6484
238 | 2602654.9464 | 1230316.2858 | 2602665.1014 | 1230321.0961 | 2602671.803 | 1230324.3009 | 2602674.1404 | 1230325.6794
239 | 2602641.8301 | 1230267.748 | 2602652.1813 | 1230240.0975
240 | 2602674.1404 | 1230325.6794 | 2602685.4972 | 1230332.3771
241 | 2602526.1116 | 1230616.0462 | 2602518.6723 | 1230611.5077
242 | 2602333.7007 | 1230191.3057 | 2602240.6658 | 1230198.7266
243 | 2602378.2302 | 1230352.4669 | 2602389.2303 | 1230355.4766
244 | 2602378.2302 | 1230352.4669 | 2602370.8496 | 1230350.4476

## bus_geodata
| x | y | coords
0 | 2602349.9941 | 1230434.3177
1 | 2602369.4901 | 1230440.2034
2 | 2602349.5439 | 1230434.1818
3 | 2602322.7612 | 1230426.7624
4 | 2602334.0697 | 1230487.8562
5 | 2602341.5438 | 1230490.9569
6 | 2602319.2063 | 1230481.6902
7 | 2602353.9417 | 1230496.1001
8 | 2602386.4573 | 1230509.5891
9 | 2602396.7508 | 1230513.8594
10 | 2602375.7341 | 1230505.1406
11 | 2602404.8094 | 1230517.2024
12 | 2602367.7049 | 1230501.8097
13 | 2602416.0802 | 1230521.8781
14 | 2602359.2849 | 1230498.3167
15 | 2602432.5124 | 1230528.695
16 | 2602430.9877 | 1230528.0625
17 | 2602456.0295 | 1230531.9453
18 | 2602408.5998 | 1230482.8972
19 | 2602451.8997 | 1230499.5021
20 | 2602322.5426 | 1230426.7029
21 | 2602302.1668 | 1230421.164
22 | 2602251.7443 | 1230439.7888
23 | 2602262.9874 | 1230420.4092
24 | 2602234.9009 | 1230468.8218
25 | 2602273.6053 | 1230402.1071
26 | 2602224.0278 | 1230487.5638
27 | 2602274.1429 | 1230401.1804
28 | 2602207.6922 | 1230514.7804
29 | 2602285.2857 | 1230381.9737
30 | 2602176.0039 | 1230527.3666
31 | 2602158.0612 | 1230505.7326
32 | 2602161.8746 | 1230469.2466
33 | 2602168.8907 | 1230457.4139
34 | 2602488.3208 | 1230148.5957
35 | 2602487.3216 | 1230145.017
36 | 2602491.2443 | 1230159.3479
37 | 2602492.2109 | 1230162.9223
38 | 2602570.2333 | 1230098.1783
39 | 2602575.9166 | 1230145.7646
40 | 2602599.4845 | 1230101.9565
41 | 2602494.3822 | 1230174.6113
42 | 2602495.1383 | 1230181.5163
43 | 2602439.6515 | 1230226.8695
44 | 2602422.1146 | 1230223.0439
45 | 2602450.3704 | 1230229.3271
46 | 2602411.8643 | 1230220.8078
47 | 2602492.5327 | 1230238.8966
48 | 2602393.8176 | 1230216.5807
49 | 2602490.5795 | 1230255.7994
50 | 2602493.3877 | 1230230.4376
51 | 2602385.8332 | 1230214.6068
52 | 2602489.3796 | 1230263.2543
53 | 2602495.5062 | 1230204.5948
54 | 2602404.3939 | 1230392.319
55 | 2602393.3501 | 1230389.2049
56 | 2602415.6476 | 1230395.4924
57 | 2602373.0495 | 1230383.4804
58 | 2602433.8413 | 1230400.6752
59 | 2602417.9673 | 1230377.6295
60 | 2602352.4449 | 1230378.1385
61 | 2602444.0992 | 1230403.5974
62 | 2602415.408 | 1230362.9265
63 | 2602352.0975 | 1230378.0539
64 | 2602470.5828 | 1230408.7555
65 | 2602397.6558 | 1230357.7818
66 | 2602076.4155 | 1230330.2484
67 | 2602078.3144 | 1230322.8061
68 | 2602050.2384 | 1230344.9167
69 | 2602081.2763 | 1230311.1975
70 | 2602046.3314 | 1230353.1441
71 | 2602125.1559 | 1230322.2746
72 | 2602142.8381 | 1230326.7176
73 | 2602115.7268 | 1230343.1616
74 | 2602247.063 | 1230510.7383
75 | 2602220.7858 | 1230555.5495
76 | 2602259.2634 | 1230490.4338
77 | 2602266.6333 | 1230478.5932
78 | 2602278.4374 | 1230459.8106
79 | 2602284.3245 | 1230450.443
80 | 2602301.7758 | 1230474.4592
81 | 2602289.793 | 1230441.7417
82 | 2602316.5476 | 1230396.2101
83 | 2602329.5872 | 1230372.8678
84 | 2602304.7511 | 1230366.5075
85 | 2602342.3228 | 1230375.7564
86 | 2602545.7878 | 1230328.6709
87 | 2602540.4845 | 1230328.7587
88 | 2602554.7447 | 1230332.1
89 | 2602519.138 | 1230299.5881
90 | 2602582.8776 | 1230342.14
91 | 2602502.9607 | 1230291.7036
92 | 2602529.2067 | 1230292.5213
93 | 2602583.4243 | 1230338.7716
94 | 2602484.4163 | 1230287.6001
95 | 2602532.4942 | 1230273.4113
96 | 2602361.567 | 1230208.6078
97 | 2602495.1788 | 1230182.6837
98 | 2602335.138 | 1230265.9142
99 | 2602333.0487 | 1230270.214
100 | 2602340.1975 | 1230255.5019
101 | 2602325.1667 | 1230286.8241
102 | 2602321.6038 | 1230294.6457
103 | 2602314.663 | 1230309.8829
104 | 2602196.1392 | 1230411.4431
105 | 2602192.0771 | 1230418.3102
106 | 2602203.301 | 1230399.2502
107 | 2602185.7106 | 1230429.0472
108 | 2602208.6342 | 1230390.1704
109 | 2602173.8001 | 1230449.1343
110 | 2602214.5904 | 1230380.03
111 | 2602231.1207 | 1230348.3833
112 | 2602246.7754 | 1230352.2229
113 | 2602212.7576 | 1230343.9591
114 | 2602249.3299 | 1230352.8495
115 | 2602209.2611 | 1230343.1118
116 | 2602185.2932 | 1230337.3037
117 | 2602183.9801 | 1230336.9856
118 | 2602159.578 | 1230330.9237
119 | 2602106.1897 | 1230372.5818
120 | 2602102.868 | 1230389.1254
121 | 2602101.2494 | 1230398.1783
122 | 2602101.1277 | 1230407.7439
123 | 2602101.1709 | 1230415.8788
124 | 2602289.904 | 1230362.5022
125 | 2602591.9092 | 1230514.1424
126 | 2602607.9676 | 1230521.949
127 | 2602563.3353 | 1230508.442
128 | 2602562.5783 | 1230489.497
129 | 2602562.7612 | 1230530.1059
130 | 2602565.57 | 1230487.2482
131 | 2602558.9461 | 1230481.2984
132 | 2602525.733 | 1230503.2803
133 | 2602515.9333 | 1230501.8254
134 | 2602573.2224 | 1230464.4755
135 | 2602550.1089 | 1230464.6898
136 | 2602561.5511 | 1230575.7718
137 | 2602560.5034 | 1230615.3045
138 | 2602466.363 | 1230549.4883
139 | 2602472.2216 | 1230558.3217
140 | 2602453.5355 | 1230463.5639
141 | 2602453.5537 | 1230463.2627
142 | 2602453.085 | 1230471.0189
143 | 2602475.5779 | 1230474.7307
144 | 2602451.9859 | 1230492.3312
145 | 2602477.2259 | 1230406.5013
146 | 2602484.2867 | 1230476.1679
147 | 2602469.3366 | 1230494.9072
148 | 2602503.4625 | 1230423.2706
149 | 2602492.428 | 1230417.3986
150 | 2602527.4496 | 1230438.9968
151 | 2602477.1474 | 1230496.0669
152 | 2602453.9509 | 1230307.1598
153 | 2602460.6391 | 1230312.8277
154 | 2602479.6956 | 1230311.5124
155 | 2602420.5665 | 1230308.7755
156 | 2602454.9571 | 1230316.5165
157 | 2602480.3367 | 1230307.7739
158 | 2602476.698 | 1230349.5401
159 | 2602428.4566 | 1230274.6966
160 | 2602409.1441 | 1230273.884
161 | 2602476.1085 | 1230359.3728
162 | 2602549.3735 | 1230682.072
163 | 2602554.415 | 1230668.0111
164 | 2602571.5779 | 1230672.8855
165 | 2602558.7982 | 1230644.5958
166 | 2602476.0547 | 1230659.9882
167 | 2602483.9877 | 1230640.0044
168 | 2602559.4932 | 1230640.5636
169 | 2602560.1306 | 1230624.6251
170 | 2602484.9423 | 1230637.5979
171 | 2602494.4459 | 1230599.2565
172 | 2602586.8332 | 1230470.7038
173 | 2602606.5287 | 1230479.7165
174 | 2602584.8593 | 1230422.4334
175 | 2602590.0767 | 1230404.4691
176 | 2602611.955 | 1230415.2158
177 | 2602590.6316 | 1230402.5565
178 | 2602544.584 | 1230456.8815
179 | 2602499.6682 | 1230499.4105
180 | 2602509.7114 | 1230500.9016
181 | 2602651.9056 | 1230604.9039
182 | 2602643.3253 | 1230628.1449
183 | 2602633.5664 | 1230597.5144
184 | 2602625.8859 | 1230636.4954
185 | 2602618.8981 | 1230591.604
186 | 2602547.8588 | 1230238.3672
187 | 2602567.8016 | 1230240.9867
188 | 2602532.1912 | 1230253.9866
189 | 2602571.6321 | 1230241.4898
190 | 2602529.2227 | 1230272.2204
191 | 2602573.1344 | 1230241.6872
192 | 2602569.5836 | 1230287.0077
193 | 2602684.425 | 1230134.8753
194 | 2602692.8003 | 1230112.762
195 | 2602680.9784 | 1230143.9754
196 | 2602704.4778 | 1230116.9808
197 | 2602687.2867 | 1230146.3018
198 | 2602756.9062 | 1230135.9327
199 | 2602672.2884 | 1230166.9297
200 | 2602678.8013 | 1230168.9893
201 | 2602654.3112 | 1230214.3931
202 | 2602689.2672 | 1230172.2959
203 | 2602640.3144 | 1230251.3473
204 | 2602474.8076 | 1230381.0694
205 | 2602307.5313 | 1230325.5391
206 | 2602304.8239 | 1230331.4826
207 | 2602593.0317 | 1230394.2841
208 | 2602599.0494 | 1230374.1437
209 | 2602602.9306 | 1230360.3107
210 | 2602567.0987 | 1230365.9475
211 | 2602627.7705 | 1230422.9845
212 | 2602608.1164 | 1230341.8282
213 | 2602541.9317 | 1230363.6801
214 | 2602559.6448 | 1230389.838
215 | 2602490.256 | 1230584.9018
216 | 2602504.1726 | 1230583.557
217 | 2602511.5898 | 1230607.187
218 | 2602510.1905 | 1230582.9755
219 | 2602294.943 | 1230352.6211
220 | 2602294.5008 | 1230363.8826
221 | 2602612.8126 | 1230631.6473
222 | 2602601.711 | 1230627.0726
223 | 2602580.2464 | 1230618.2277
224 | 2602627.1789 | 1230286.0278
225 | 2602620.2331 | 1230304.2889
226 | 2602627.4503 | 1230306.1598
227 | 2602611.3784 | 1230330.3298
228 | 2602585.0433 | 1230292.7163
229 | 2602654.9464 | 1230316.2858
230 | 2602641.8301 | 1230267.748
231 | 2602576.7352 | 1230289.6484
232 | 2602674.1404 | 1230325.6794
233 | 2602652.1813 | 1230240.0975
234 | 2602518.6723 | 1230611.5077
235 | 2602526.1116 | 1230616.0462
236 | 2602333.7007 | 1230191.3057
237 | 2602240.6658 | 1230198.7266
238 | 2602685.4972 | 1230332.3771
239 | 2602518.7851 | 1230586.381
240 | 2602534.2586 | 1230374.7341
241 | 2602309.7326 | 1230477.7601
242 | 2602348.4651 | 1230377.1696
243 | 2602389.2303 | 1230355.4766
244 | 2602378.2302 | 1230352.4669
245 | 2602370.8496 | 1230350.4476
246 | 2602470.5828 | 1230408.7555

## line_std_types
| c_nf_per_km | r_ohm_per_km | x_ohm_per_km | max_i_ka | type | q_mm2 | alpha | voltage_rating
NAYY 4x50 SE | 210 | 0.642 | 0.083 | 0.142 | cs | 50 | 0.00403 | LV
NAYY 4x120 SE | 264 | 0.225 | 0.08 | 0.242 | cs | 120 | 0.00403 | LV
NAYY 4x150 SE | 261 | 0.208 | 0.08 | 0.27 | cs | 150 | 0.00403 | LV
NA2XS2Y 1x95 RM/25 12/20 kV | 216 | 0.313 | 0.132 | 0.252 | cs | 95 | 0.00403 | MV
NA2XS2Y 1x185 RM/25 12/20 kV | 273 | 0.161 | 0.117 | 0.362 | cs | 185 | 0.00403 | MV
NA2XS2Y 1x240 RM/25 12/20 kV | 304 | 0.122 | 0.112 | 0.421 | cs | 240 | 0.00403 | MV
NA2XS2Y 1x95 RM/25 6/10 kV | 315 | 0.313 | 0.123 | 0.249 | cs | 95 | 0.00403 | MV
NA2XS2Y 1x185 RM/25 6/10 kV | 406 | 0.161 | 0.11 | 0.358 | cs | 185 | 0.00403 | MV
NA2XS2Y 1x240 RM/25 6/10 kV | 456 | 0.122 | 0.105 | 0.416 | cs | 240 | 0.00403 | MV
NA2XS2Y 1x150 RM/25 12/20 kV | 250 | 0.206 | 0.116 | 0.319 | cs | 150 | 0.00403 | MV
NA2XS2Y 1x120 RM/25 12/20 kV | 230 | 0.253 | 0.119 | 0.283 | cs | 120 | 0.00403 | MV
NA2XS2Y 1x70 RM/25 12/20 kV | 190 | 0.443 | 0.132 | 0.22 | cs | 70 | 0.00403 | MV
NA2XS2Y 1x150 RM/25 6/10 kV | 360 | 0.206 | 0.11 | 0.315 | cs | 150 | 0.00403 | MV
NA2XS2Y 1x120 RM/25 6/10 kV | 340 | 0.253 | 0.113 | 0.28 | cs | 120 | 0.00403 | MV
NA2XS2Y 1x70 RM/25 6/10 kV | 280 | 0.443 | 0.123 | 0.217 | cs | 70 | 0.00403 | MV
N2XS(FL)2Y 1x120 RM/35 64/110 kV | 112 | 0.153 | 0.166 | 0.366 | cs | 120 | 0.00393 | HV
N2XS(FL)2Y 1x185 RM/35 64/110 kV | 125 | 0.099 | 0.156 | 0.457 | cs | 185 | 0.00393 | HV
N2XS(FL)2Y 1x240 RM/35 64/110 kV | 135 | 0.075 | 0.149 | 0.526 | cs | 240 | 0.00393 | HV
N2XS(FL)2Y 1x300 RM/35 64/110 kV | 144 | 0.06 | 0.144 | 0.588 | cs | 300 | 0.00393 | HV
15-AL1/3-ST1A 0.4 | 11 | 1.8769 | 0.35 | 0.105 | ol | 16 | 0.00403 | LV
24-AL1/4-ST1A 0.4 | 11.25 | 1.2012 | 0.335 | 0.14 | ol | 24 | 0.00403 | LV
48-AL1/8-ST1A 0.4 | 12.2 | 0.5939 | 0.3 | 0.21 | ol | 48 | 0.00403 | LV
94-AL1/15-ST1A 0.4 | 13.2 | 0.306 | 0.29 | 0.35 | ol | 94 | 0.00403 | LV
34-AL1/6-ST1A 10.0 | 9.7 | 0.8342 | 0.36 | 0.17 | ol | 34 | 0.00403 | MV
48-AL1/8-ST1A 10.0 | 10.1 | 0.5939 | 0.35 | 0.21 | ol | 48 | 0.00403 | MV
70-AL1/11-ST1A 10.0 | 10.4 | 0.4132 | 0.339 | 0.29 | ol | 70 | 0.00403 | MV
94-AL1/15-ST1A 10.0 | 10.75 | 0.306 | 0.33 | 0.35 | ol | 94 | 0.00403 | MV
122-AL1/20-ST1A 10.0 | 11.1 | 0.2376 | 0.323 | 0.41 | ol | 122 | 0.00403 | MV
149-AL1/24-ST1A 10.0 | 11.25 | 0.194 | 0.315 | 0.47 | ol | 149 | 0.00403 | MV
34-AL1/6-ST1A 20.0 | 9.15 | 0.8342 | 0.382 | 0.17 | ol | 34 | 0.00403 | MV
48-AL1/8-ST1A 20.0 | 9.5 | 0.5939 | 0.372 | 0.21 | ol | 48 | 0.00403 | MV
70-AL1/11-ST1A 20.0 | 9.7 | 0.4132 | 0.36 | 0.29 | ol | 70 | 0.00403 | MV
94-AL1/15-ST1A 20.0 | 10 | 0.306 | 0.35 | 0.35 | ol | 94 | 0.00403 | MV
122-AL1/20-ST1A 20.0 | 10.3 | 0.2376 | 0.344 | 0.41 | ol | 122 | 0.00403 | MV
149-AL1/24-ST1A 20.0 | 10.5 | 0.194 | 0.337 | 0.47 | ol | 149 | 0.00403 | MV
184-AL1/30-ST1A 20.0 | 10.75 | 0.1571 | 0.33 | 0.535 | ol | 184 | 0.00403 | MV
243-AL1/39-ST1A 20.0 | 11 | 0.1188 | 0.32 | 0.645 | ol | 243 | 0.00403 | MV
48-AL1/8-ST1A 110.0 | 8 | 0.5939 | 0.46 | 0.21 | ol | 48 | 0.00403 | HV
70-AL1/11-ST1A 110.0 | 8.4 | 0.4132 | 0.45 | 0.29 | ol | 70 | 0.00403 | HV
94-AL1/15-ST1A 110.0 | 8.65 | 0.306 | 0.44 | 0.35 | ol | 94 | 0.00403 | HV
122-AL1/20-ST1A 110.0 | 8.5 | 0.2376 | 0.43 | 0.41 | ol | 122 | 0.00403 | HV
149-AL1/24-ST1A 110.0 | 8.75 | 0.194 | 0.41 | 0.47 | ol | 149 | 0.00403 | HV
184-AL1/30-ST1A 110.0 | 8.8 | 0.1571 | 0.4 | 0.535 | ol | 184 | 0.00403 | HV
243-AL1/39-ST1A 110.0 | 9 | 0.1188 | 0.39 | 0.645 | ol | 243 | 0.00403 | HV
305-AL1/39-ST1A 110.0 | 9.2 | 0.0949 | 0.38 | 0.74 | ol | 305 | 0.00403 | HV
490-AL1/64-ST1A 110.0 | 9.75 | 0.059 | 0.37 | 0.96 | ol | 490 | 0.00403 | HV
679-AL1/86-ST1A 110.0 | 9.95 | 0.042 | 0.36 | 1.15 | ol | 679 | 0.00403 | HV
490-AL1/64-ST1A 220.0 | 10 | 0.059 | 0.285 | 0.96 | ol | 490 | 0.00403 | HV
679-AL1/86-ST1A 220.0 | 11.7 | 0.042 | 0.275 | 1.15 | ol | 679 | 0.00403 | HV
490-AL1/64-ST1A 380.0 | 11 | 0.059 | 0.253 | 0.96 | ol | 490 | 0.00403 | HV
679-AL1/86-ST1A 380.0 | 14.6 | 0.042 | 0.25 | 1.15 | ol | 679 | 0.00403 | HV

## trafo_std_types
| i0_percent | pfe_kw | vkr_percent | sn_mva | vn_lv_kv | vn_hv_kv | vk_percent | shift_degree | vector_group | tap_side | tap_neutral | tap_min | tap_max | tap_step_degree | tap_step_percent | tap_phase_shifter
160 MVA 380/110 kV | 0.06 | 60 | 0.25 | 160 | 110 | 380 | 12.2 | 0 | Yy0 | hv | 0 | -9 | 9 | 0 | 1.5 | FALSE
100 MVA 220/110 kV | 0.06 | 55 | 0.26 | 100 | 110 | 220 | 12 | 0 | Yy0 | hv | 0 | -9 | 9 | 0 | 1.5 | FALSE
63 MVA 110/20 kV | 0.04 | 22 | 0.32 | 63 | 20 | 110 | 18 | 150 | YNd5 | hv | 0 | -9 | 9 | 0 | 1.5 | FALSE
40 MVA 110/20 kV | 0.05 | 18 | 0.34 | 40 | 20 | 110 | 16.2 | 150 | YNd5 | hv | 0 | -9 | 9 | 0 | 1.5 | FALSE
25 MVA 110/20 kV | 0.07 | 14 | 0.41 | 25 | 20 | 110 | 12 | 150 | YNd5 | hv | 0 | -9 | 9 | 0 | 1.5 | FALSE
63 MVA 110/10 kV | 0.04 | 22 | 0.32 | 63 | 10 | 110 | 18 | 150 | YNd5 | hv | 0 | -9 | 9 | 0 | 1.5 | FALSE
40 MVA 110/10 kV | 0.05 | 18 | 0.34 | 40 | 10 | 110 | 16.2 | 150 | YNd5 | hv | 0 | -9 | 9 | 0 | 1.5 | FALSE
25 MVA 110/10 kV | 0.07 | 14 | 0.41 | 25 | 10 | 110 | 12 | 150 | YNd5 | hv | 0 | -9 | 9 | 0 | 1.5 | FALSE
0.25 MVA 20/0.4 kV | 0.32 | 0.8 | 1.44 | 0.25 | 0.4 | 20 | 6 | 150 | Yzn5 | hv | 0 | -2 | 2 | 0 | 2.5 | FALSE
0.4 MVA 20/0.4 kV | 0.3375 | 1.35 | 1.425 | 0.4 | 0.4 | 20 | 6 | 150 | Dyn5 | hv | 0 | -2 | 2 | 0 | 2.5 | FALSE
0.63 MVA 20/0.4 kV | 0.2619 | 1.65 | 1.206 | 0.63 | 0.4 | 20 | 6 | 150 | Dyn5 | hv | 0 | -2 | 2 | 0 | 2.5 | FALSE
0.25 MVA 10/0.4 kV | 0.24 | 0.6 | 1.2 | 0.25 | 0.4 | 10 | 4 | 150 | Dyn5 | hv | 0 | -2 | 2 | 0 | 2.5 | FALSE
0.4 MVA 10/0.4 kV | 0.2375 | 0.95 | 1.325 | 0.4 | 0.4 | 10 | 4 | 150 | Dyn5 | hv | 0 | -2 | 2 | 0 | 2.5 | FALSE
0.63 MVA 10/0.4 kV | 0.1873 | 1.18 | 1.0794 | 0.63 | 0.4 | 10 | 4 | 150 | Dyn5 | hv | 0 | -2 | 2 | 0 | 2.5 | FALSE

## trafo3w_std_types
| sn_hv_mva | sn_mv_mva | sn_lv_mva | vn_hv_kv | vn_mv_kv | vn_lv_kv | vk_hv_percent | vk_mv_percent | vk_lv_percent | vkr_hv_percent | vkr_mv_percent | vkr_lv_percent | pfe_kw | i0_percent | shift_mv_degree | shift_lv_degree | vector_group | tap_side | tap_neutral | tap_min | tap_max | tap_step_percent
63/25/38 MVA 110/20/10 kV | 63 | 25 | 38 | 110 | 20 | 10 | 10.4 | 10.4 | 10.4 | 0.28 | 0.32 | 0.35 | 35 | 0.89 | 0 | 0 | YN0yn0yn0 | hv | 0 | -10 | 10 | 1.2
63/25/38 MVA 110/10/10 kV | 63 | 25 | 38 | 110 | 10 | 10 | 10.4 | 10.4 | 10.4 | 0.28 | 0.32 | 0.35 | 35 | 0.89 | 0 | 0 | YN0yn0yn0 | hv | 0 | -10 | 10 | 1.2

## fuse_std_types
| fuse_type | i_rated_a | t_avg | t_min | t_total | x_avg | x_min | x_total
HV 100A | HV 100A | 100 | 0 | [10.0, 3.64, 0.854, 0.281, 0.1, 0.0531, 0.022, 0.01] | [10.0, 4.267, 1.21, 0.403, 0.1, 0.058, 0.022, 0.01] | 0 | [300.0, 350.0, 450.0, 550.0, 700.0, 850.0, 1200.0, 1752.0] | [600.0, 700.0, 900.0, 1150.0, 1665.0, 2000.0, 3000.0, 4313.0]
HV 10A | HV 10A | 10 | 0 | [10.0, 1675.0, 0.344, 0.156, 0.1, 0.0417, 0.0171, 0.01] | [10.0, 1.3, 0.3, 0.155, 0.1, 0.0555, 0.023, 0.01] | 0 | [30.0, 32.0, 35.0, 37.0, 39.0, 50.0, 70.0, 88.0] | [60.0, 70.0, 80.0, 87.0, 94.0, 110.0, 150.0, 216.0]
HV 125A | HV 125A | 125 | 0 | [10.0, 1.82, 0.344, 0.1, 0.0467, 0.0269, 0.01] | [10.0, 2.478, 0.426, 0.1, 0.0427, 0.0211, 0.01] | 0 | [375.0, 500.0, 700.0, 925.0, 1200.0, 1500.0, 2341.0] | [750.0, 1000.0, 1500.0, 2200.0, 3000.0, 4000.0, 5765.0]
HV 160A | HV 160A | 160 | 0 | [10.0, 4.15, 1.03, 0.198, 0.1, 0.051, 0.0172, 0.01] | [10.0, 2.3, 0.734, 0.274, 0.1, 0.046, 0.0177, 0.01] | 0 | [480.0, 550.0, 700.0, 1000.0, 1260.0, 1600.0, 2500.0, 3227.0] | [960.0, 1300.0, 1700.0, 2200.0, 2996.0, 4000.0, 6000.0, 7946.0]
HV 16A | HV 16A | 16 | 0 | [10.0, 0.352, 0.164, 0.1, 0.0649, 0.0342, 0.01] | [10.0, 2.34, 0.722, 0.181, 0.1, 0.055, 0.0296, 0.01] | 0 | [48.0, 60.0, 65.0, 71.0, 80.0, 100.0, 162.0] | [96.0, 110.0, 125.0, 150.0, 168.0, 200.0, 250.0, 398.0]
HV 200A | HV 200A | 200 | 0 | [10.0, 4.267, 1.21, 0.403, 0.1, 0.058, 0.022, 0.01] | [10.0, 3.73, 1.654, 0.328, 0.1, 0.0531, 0.019, 0.01] | 0 | [600.0, 700.0, 900.0, 1150.0, 1665.0, 2000.0, 3000.0, 4313.0] | [1200.0, 1500.0, 1800.0, 2700.0, 3960.0, 5000.0, 7500.0, 10620.0]
HV 20A | HV 20A | 20 | 0 | [10.0, 1.3, 0.3, 0.155, 0.1, 0.0555, 0.023, 0.01] | [10.0, 1.3, 0.161, 0.1, 0.0611, 0.0399, 0.0141, 0.01] | 0 | [60.0, 70.0, 80.0, 87.0, 94.0, 110.0, 150.0, 216.0] | [120.0, 150.0, 200.0, 223.0, 260.0, 300.0, 450.0, 532.0]
HV 25A | HV 25A | 25 | 0 | [10.0, 2.512, 0.833, 0.299, 0.1, 0.0372, 0.0223, 0.01] | [10.0, 3.125, 0.597, 0.198, 0.1, 0.0378, 0.022, 0.01] | 0 | [75.0, 82.0, 90.0, 100.0, 124.0, 170.0, 200.0, 289.0] | [150.0, 170.0, 210.0, 250.0, 294.0, 400.0, 500.0, 711.0]
HV 31.5A | HV 31.5A | 31.5 | 0 | [10.0, 2.34, 0.722, 0.181, 0.1, 0.055, 0.0296, 0.01] | [10.0, 2.84, 0.368, 0.164, 0.1, 0.0621, 0.0378, 0.0195, 0.01] | 0 | [95.0, 110.0, 125.0, 150.0, 165.0, 200.0, 250.0, 390.0] | [189.0, 220.0, 300.0, 350.0, 393.0, 450.0, 530.0, 700.0, 960.0]
HV 40A | HV 40A | 40 | 0 | [10.0, 1.3, 0.161, 0.1, 0.0611, 0.0399, 0.0141, 0.01] | [10.0, 2.05, 0.369, 0.198, 0.1, 0.051, 0.0298, 0.01] | 0 | [120.0, 150.0, 200.0, 223.0, 260.0, 300.0, 450.0, 532.0] | [240.0, 300.0, 400.0, 450.0, 530.0, 650.0, 800.0, 1311.0]
HV 50A | HV 50A | 50 | 0 | [10.0, 3.215, 0.597, 0.198, 0.1, 0.0378, 0.022, 0.01] | [10.0, 3.64, 0.854, 0.281, 0.1, 0.0531, 0.022, 0.01] | 0 | [150.0, 170.0, 210.0, 250.0, 294.0, 400.0, 500.0, 711.0] | [300.0, 350.0, 450.0, 550.0, 700.0, 850.0, 1200.0, 1752.0]
HV 6.3A | HV 6.3A | 6.3 | 0 | [10.0, 1.39, 0.344, 0.168, 0.1, 0.056, 0.0263, 0.01] | [10.0, 1.711, 0.516, 0.198, 0.1, 0.0634, 0.0303, 0.01] | 0 | [19.0, 19.5, 20.4, 20.8, 22.0, 25.0, 32.0, 48.0] | [38.0, 40.0, 43.0, 48.0, 53.0, 60.0, 75.0, 118.0]
HV 63A | HV 63A | 63 | 0 | [10.0, 2.84, 0.368, 0.164, 0.1, 0.0621, 0.0378, 0.0195, 0.01] | [10.0, 1.82, 0.344, 0.1, 0.0467, 0.0269, 0.01] | 0 | [189.0, 220.0, 300.0, 350.0, 393.0, 450.0, 530.0, 700.0, 961.0] | [378.0, 500.0, 700.0, 934.0, 1200.0, 1500.0, 2366.0]
HV 80A | HV 80A | 80 | 0 | [10.0, 2.05, 0.369, 0.198, 0.1, 0.051, 0.0298, 0.01] | [10.0, 4.15, 1.03, 0.198, 0.1, 0.051, 0.0172, 0.01] | 0 | [240.0, 300.0, 400.0, 450.0, 530.0, 650.0, 800.0, 1311.0] | [480.0, 550.0, 700.0, 1000.0, 1260.0, 1600.0, 2500.0, 3227.0]
Siemens NH-1-100 | Siemens NH-1-100 | 100 | [5400.0, 2000.0, 400.0, 20.0, 1.0, 0.2, 0.012, 0.004] | 0 | 0 | [150.0, 190.0, 250.0, 430.0, 900.0, 1250.0, 2700.0, 3600.0] | 0 | 0
Siemens NH-1-125 | Siemens NH-1-125 | 125 | [4800.0, 120.0, 7.0, 0.1, 0.004] | 0 | 0 | [180.0, 400.0, 740.0, 2000.0, 4250.0] | 0 | 0
Siemens NH-1-16 | Siemens NH-1-16 | 16 | [4000.0, 400.0, 2.0, 0.1, 0.04, 0.01] | 0 | 0 | [26.0, 35.0, 75.0, 150.0, 200.0, 300.0] | 0 | 0
Siemens NH-1-160 | Siemens NH-1-160 | 160 | [4800.0, 120.0, 7.0, 0.1, 0.004] | 0 | 0 | [210.0, 500.0, 900.0, 2300.0, 5000.0] | 0 | 0
Siemens NH-1-25 | Siemens NH-1-25 | 25 | [4000.0, 1000.0, 10.0, 0.2, 0.02, 0.01] | 0 | 0 | [40.0, 50.0, 100.0, 210.0, 400.0, 500.0] | 0 | 0
Siemens NH-1-50 | Siemens NH-1-50 | 50 | [4000.0, 40.0, 4.0, 1.0, 0.02, 0.01] | 0 | 0 | [86.0, 200.0, 300.0, 400.0, 1000.0, 1280.0] | 0 | 0
Siemens NH-1-63 | Siemens NH-1-63 | 63 | [4000.0, 100.0, 10.0, 2.0, 0.04, 0.01] | 0 | 0 | [100.0, 200.0, 300.0, 400.0, 1000.0, 1500.0] | 0 | 0
Siemens NH-1-80 | Siemens NH-1-80 | 80 | [4800.0, 120.0, 7.0, 0.1, 0.01] | 0 | 0 | [150.58, 250.0, 450.0, 1150.0, 2470.0] | 0 | 0
Siemens NH-2-1000 | Siemens NH-2-1000 | 1000 | [4800.0, 120.0, 7.0, 0.1, 0.004] | 0 | 0 | [1900.0, 3500.0, 8400.0, 24000.0, 52000.0] | 0 | 0
Siemens NH-2-200 | Siemens NH-2-200 | 200 | [4800.0, 120.0, 7.0, 0.1, 0.004] | 0 | 0 | [280.0, 650.0, 1200.0, 3000.0, 7000.0] | 0 | 0
Siemens NH-2-224 | Siemens NH-2-224 | 224 | [4800.0, 120.0, 7.0, 0.2, 0.04, 0.004] | 0 | 0 | [400.0, 750.0, 1453.0, 3025.0, 4315.0, 7600.0] | 0 | 0
Siemens NH-2-250 | Siemens NH-2-250 | 250 | [4800.0, 120.0, 7.0, 0.1, 0.004] | 0 | 0 | [450.0, 800.0, 1650.0, 4000.0, 8500.0] | 0 | 0
Siemens NH-2-315 | Siemens NH-2-315 | 315 | [4800.0, 120.0, 7.0, 0.1, 0.004] | 0 | 0 | [550.0, 920.0, 1900.0, 5000.0, 11000.0] | 0 | 0
Siemens NH-2-355 | Siemens NH-2-355 | 355 | [4800.0, 120.0, 6.0, 0.1, 0.004] | 0 | 0 | [650.0, 1116.27, 2350.0, 5840.0, 12790.0] | 0 | 0
Siemens NH-2-400 | Siemens NH-2-400 | 400 | [4800.0, 120.0, 7.0, 0.1, 0.004] | 0 | 0 | [720.0, 1350.0, 2800.0, 6500.0, 15000.0] | 0 | 0
Siemens NH-2-425 | Siemens NH-2-425 | 425 | [4800.0, 120.0, 7.0, 0.1, 0.004] | 0 | 0 | [850.0, 1500.0, 3050.0, 7500.0, 16500.0] | 0 | 0
Siemens NH-2-630 | Siemens NH-2-630 | 630 | [4800.0, 120.0, 7.0, 0.1, 0.004] | 0 | 0 | [1200.0, 2000.0, 4800.0, 12000.0, 26000.0] | 0 | 0

## res_bus
| vm_pu | va_degree | p_mw | q_mvar
0 | 0.98738 | -0.24089 | 0.0029759 | 0.00074584
1 | 0.98733 | -0.24197 | 0.002968 | 0.00074385
2 | 0.98739 | -0.24084 | 0.0041851 | 0.0010489
3 | 0.98764 | -0.23581 | 0.0042658 | 0.0010691
4 | 0.98366 | -0.31273 | 0.0015297 | 0.00038339
5 | 0.98336 | -0.31852 | 0.0027919 | 0.00069971
6 | 0.98426 | -0.30108 | 0.0026849 | 0.00067289
7 | 0.98288 | -0.3279 | 0.0018902 | 0.00047374
8 | 0.98167 | -0.35135 | 0.0037444 | 0.00093843
9 | 0.98131 | -0.35837 | 0.0020402 | 0.00051131
10 | 0.98206 | -0.34379 | 0.0018148 | 0.00045484
11 | 0.98104 | -0.36375 | 0.0027859 | 0.0006982
12 | 0.98236 | -0.33803 | 0.0022308 | 0.00055909
13 | 0.98066 | -0.37109 | 0.0040002 | 0.0010025
14 | 0.98268 | -0.33188 | 0.0022326 | 0.00055955
15 | 0.98014 | -0.38132 | 0.0010877 | 0.00027261
16 | 0.98018 | -0.38041 | 0.0042377 | 0.0010621
17 | 0.97911 | -0.40131 | 0 | 0
18 | 0.97795 | -0.42417 | 0.004459 | 0.0011175
19 | 0.97814 | -0.42041 | 0 | 0
20 | 0.98765 | -0.23575 | 0.0029783 | 0.00074643
21 | 0.98798 | -0.2292 | 0.0013052 | 0.00032712
22 | 0.98713 | -0.24616 | 0.0015826 | 0.00039663
23 | 0.98725 | -0.24377 | 0.0011211 | 0.00028099
24 | 0.98699 | -0.24878 | 0.0016082 | 0.00040306
25 | 0.98739 | -0.24109 | 0.00065536 | 0.00016425
26 | 0.98694 | -0.24986 | 0.0014812 | 0.00037121
27 | 0.9874 | -0.24094 | 0.0017681 | 0.00044313
28 | 0.9869 | -0.25059 | 0.0012839 | 0.00032177
29 | 0.98759 | -0.23717 | 0.001813 | 0.00045439
30 | 0.98309 | -0.32474 | 0.0017238 | 0.00043202
31 | 0.98314 | -0.32386 | 0.0011844 | 0.00029685
32 | 0.98325 | -0.3217 | 0.0016781 | 0.00042056
33 | 0.9833 | -0.32056 | 0.001349 | 0.00033809
34 | 0.98736 | -0.24213 | 0.0015716 | 0.00039388
35 | 0.98736 | -0.24216 | 0.00041077 | 0.00010295
36 | 0.98738 | -0.24174 | 0.0013293 | 0.00033315
37 | 0.98739 | -0.24152 | 0.001561 | 0.00039122
38 | 0.98692 | -0.25068 | 0 | 0
39 | 0.98697 | -0.24979 | 0.0045096 | 0.0011302
40 | 0.9869 | -0.25116 | 0.00089752 | 0.00022494
41 | 0.9875 | -0.23933 | 0.00064851 | 0.00016253
42 | 0.98757 | -0.23797 | 0.00088635 | 0.00022214
43 | 0.98754 | -0.23852 | 0.0024066 | 0.00060314
44 | 0.98733 | -0.24266 | 0.0025269 | 0.00063329
45 | 0.9877 | -0.23551 | 0.003873 | 0.00097066
46 | 0.98723 | -0.24461 | 0.0030446 | 0.00076304
47 | 0.98846 | -0.22069 | 0 | 0
48 | 0.98711 | -0.24705 | 0.0026003 | 0.0006517
49 | 0.98914 | -0.20747 | 0.0028732 | 0.0007201
50 | 0.98827 | -0.22438 | 0.0064142 | 0.0016075
51 | 0.98707 | -0.24774 | 0.0023833 | 0.00059732
52 | 0.98946 | -0.20123 | 0 | 0
53 | 0.98784 | -0.2327 | 0.005133 | 0.0012865
54 | 0.99664 | -0.063582 | 0.0014968 | 0.00037513
55 | 0.99574 | -0.080626 | 0.00074899 | 0.00018771
56 | 0.99756 | -0.046142 | 0 | 0
57 | 0.9941 | -0.11194 | 0.0022856 | 0.00057282
58 | 0.99911 | -0.0168 | 0.0047819 | 0.0011985
59 | 0.99738 | -0.049567 | 0.0010414 | 0.000261
60 | 0.99245 | -0.14337 | 0.00093621 | 0.00023464
61 | 1 | 0 | -0.52264 | -0.13348
62 | 0.99724 | -0.052378 | 0.00064389 | 0.00016137
63 | 0.99243 | -0.1439 | 0.0010589 | 0.00026539
64 | 0.99799 | -0.038202 | 0 | 0
65 | 0.99708 | -0.05535 | 0.0018756 | 0.00047007
66 | 0.98183 | -0.34942 | 0.0014513 | 0.00036373
67 | 0.98187 | -0.34859 | 0.00062888 | 0.00015761
68 | 0.98165 | -0.3528 | 0.00080033 | 0.00020058
69 | 0.98194 | -0.34715 | 0 | 0
70 | 0.98162 | -0.35353 | 0.0037422 | 0.00093788
71 | 0.98222 | -0.34175 | 0 | 0
72 | 0.98253 | -0.33567 | 0.0029653 | 0.00074318
73 | 0.98197 | -0.34666 | 0.0021795 | 0.00054624
74 | 0.98584 | -0.27054 | 0.0011402 | 0.00028577
75 | 0.98576 | -0.27222 | 0.0017984 | 0.00045071
76 | 0.98591 | -0.26929 | 0.0013718 | 0.0003438
77 | 0.98596 | -0.26821 | 0.0013082 | 0.00032787
78 | 0.98608 | -0.26598 | 0.0011235 | 0.00028157
79 | 0.98654 | -0.2571 | 0.00096413 | 0.00024163
80 | 0.98499 | -0.28702 | 0.0020269 | 0.00050798
81 | 0.98697 | -0.2488 | 0.0015928 | 0.00039919
82 | 0.98937 | -0.20255 | 0.0025176 | 0.00063097
83 | 0.99067 | -0.17748 | 0 | 0
84 | 0.98863 | -0.21701 | 0.0016402 | 0.00041107
85 | 0.99166 | -0.15857 | 0.0019696 | 0.00049363
86 | 0.98596 | -0.2687 | 0.0049195 | 0.0012329
87 | 0.98605 | -0.26679 | 0 | 0
88 | 0.98583 | -0.2711 | 0 | 0
89 | 0.98674 | -0.25339 | 0 | 0
90 | 0.98545 | -0.27853 | 0 | 0
91 | 0.98859 | -0.2178 | 0.0041472 | 0.0010394
92 | 0.9857 | -0.27353 | 0.0017781 | 0.00044563
93 | 0.98541 | -0.27927 | 0.012033 | 0.0030158
94 | 0.99052 | -0.1807 | 0 | 0
95 | 0.98401 | -0.30613 | 0 | 0
96 | 0.98702 | -0.2488 | 0.00069423 | 0.00017399
97 | 0.98758 | -0.23772 | 0.0010014 | 0.00025098
98 | 0.98606 | -0.26684 | 0.0020244 | 0.00050735
99 | 0.98608 | -0.26644 | 0.0028507 | 0.00071444
100 | 0.98604 | -0.2674 | 0.0026633 | 0.00066749
101 | 0.98621 | -0.26396 | 0.0021621 | 0.00054187
102 | 0.98629 | -0.26246 | 0.0017815 | 0.00044649
103 | 0.98647 | -0.25902 | 0.0030859 | 0.00077341
104 | 0.9837 | -0.31284 | 0.0017242 | 0.00043213
105 | 0.98362 | -0.31431 | 0.0011674 | 0.00029257
106 | 0.98385 | -0.30981 | 0.00093901 | 0.00023534
107 | 0.98352 | -0.31634 | 0.001451 | 0.00036365
108 | 0.98398 | -0.30737 | 0.0017513 | 0.00043891
109 | 0.98336 | -0.31953 | 0.0016376 | 0.00041042
110 | 0.98414 | -0.30428 | 0.0020805 | 0.00052143
111 | 0.98469 | -0.29354 | 0 | 0
112 | 0.98539 | -0.27992 | 0.0026974 | 0.00067603
113 | 0.98416 | -0.30385 | 0.0012944 | 0.00032442
114 | 0.98551 | -0.27758 | 0.0014359 | 0.00035987
115 | 0.98406 | -0.30573 | 0.0018377 | 0.00046056
116 | 0.98344 | -0.31781 | 0.0022791 | 0.00057119
117 | 0.98341 | -0.31842 | 0.0015886 | 0.00039815
118 | 0.98287 | -0.329 | 0.001907 | 0.00047794
119 | 0.98169 | -0.35206 | 0.0022696 | 0.00056882
120 | 0.98158 | -0.35431 | 0.003088 | 0.00077392
121 | 0.98154 | -0.35503 | 0.0018453 | 0.00046247
122 | 0.98152 | -0.35545 | 0.0008968 | 0.00022476
123 | 0.98151 | -0.35568 | 0.0015511 | 0.00038875
124 | 0.98748 | -0.23936 | 0 | 0
125 | 0.99216 | -0.1504 | 0.0055235 | 0.0013843
126 | 0.99207 | -0.15218 | 0.0056011 | 0.0014038
127 | 0.99246 | -0.14462 | 0 | 0
128 | 0.99267 | -0.14053 | 0 | 0
129 | 0.99244 | -0.14503 | 0.0010663 | 0.00026725
130 | 0.99263 | -0.14127 | 0.003465 | 0.00086842
131 | 0.99286 | -0.13686 | 0.0070638 | 0.0017703
132 | 0.97721 | -0.43867 | 0.0014182 | 0.00035544
133 | 0.97723 | -0.43841 | 0.0026041 | 0.00065265
134 | 0.99247 | -0.14447 | 0 | 0
135 | 0.99338 | -0.1268 | 0.0042556 | 0.0010666
136 | 0.97324 | -0.51676 | 0.0024425 | 0.00061215
137 | 0.97333 | -0.51498 | 0 | 0
138 | 0.97801 | -0.42297 | 0.0070976 | 0.0017788
139 | 0.9775 | -0.43288 | 0.0026405 | 0.00066178
140 | 0.97775 | -0.42812 | 0.0017897 | 0.00044855
141 | 0.97775 | -0.42814 | 0.0030857 | 0.00077335
142 | 0.97778 | -0.42746 | 0 | 0
143 | 0.9777 | -0.42914 | 0.0009565 | 0.00023972
144 | 0.97796 | -0.42398 | 0 | 0
145 | 0.99746 | -0.048111 | 0 | 0
146 | 0.97767 | -0.42964 | 0.0030924 | 0.00077502
147 | 0.97766 | -0.42988 | 0.00083989 | 0.0002105
148 | 0.99583 | -0.079588 | 0.0066042 | 0.0016552
149 | 0.99644 | -0.067816 | 0.0058358 | 0.0014626
150 | 0.99459 | -0.10335 | 0.006723 | 0.0016849
151 | 0.97753 | -0.43241 | 0.007195 | 0.0018032
152 | 0.99185 | -0.15532 | 0.0041955 | 0.0010515
153 | 0.99188 | -0.15467 | 0 | 0
154 | 0.99219 | -0.14864 | 0 | 0
155 | 0.99144 | -0.16331 | 0.0010415 | 0.00026102
156 | 0.99186 | -0.15508 | 0.0033859 | 0.00084859
157 | 0.99201 | -0.15219 | 0.0021724 | 0.00054446
158 | 0.99426 | -0.10903 | 0.0011365 | 0.00028483
159 | 0.99092 | -0.17333 | 0.0084133 | 0.0021086
160 | 0.99108 | -0.1702 | 0.00084313 | 0.00021131
161 | 0.9948 | -0.098765 | 0.0040799 | 0.0010225
162 | 0.97283 | -0.52483 | 0.0046816 | 0.0011733
163 | 0.97289 | -0.52354 | 0 | 0
164 | 0.97287 | -0.52407 | 0.0016019 | 0.00040146
165 | 0.97303 | -0.52079 | 0.0017754 | 0.00044496
166 | 0.97522 | -0.47776 | 0.001858 | 0.00046565
167 | 0.97525 | -0.47702 | 0.0022404 | 0.00056149
168 | 0.97306 | -0.52018 | 0.0028267 | 0.00070844
169 | 0.97323 | -0.51698 | 0.00077787 | 0.00019495
170 | 0.97526 | -0.47683 | 0.0011742 | 0.00029428
171 | 0.97546 | -0.47296 | 0 | 0
172 | 0.99237 | -0.14645 | 0.0055203 | 0.0013835
173 | 0.99233 | -0.14721 | 0.0019766 | 0.00049539
174 | 0.97511 | -0.48019 | 0.0041951 | 0.0010514
175 | 0.97518 | -0.47875 | 0 | 0
176 | 0.97504 | -0.48152 | 0.0031555 | 0.00079084
177 | 0.9752 | -0.47837 | 0.0031634 | 0.00079282
178 | 0.99368 | -0.12097 | 0.0058072 | 0.0014554
179 | 0.97731 | -0.43672 | 0.0037677 | 0.00094428
180 | 0.97725 | -0.43795 | 0.002596 | 0.00065063
181 | 0.97211 | -0.53911 | 0 | 0
182 | 0.97225 | -0.53621 | 0.0026596 | 0.00066655
183 | 0.97199 | -0.54142 | 0.003214 | 0.0008055
184 | 0.97244 | -0.53254 | 0.0020448 | 0.00051247
185 | 0.97194 | -0.54233 | 0.0031281 | 0.00078398
186 | 0.98359 | -0.31436 | 0.0017725 | 0.00044423
187 | 0.98348 | -0.31659 | 0.0019676 | 0.00049313
188 | 0.98382 | -0.31001 | 0.0019031 | 0.00047696
189 | 0.98346 | -0.31688 | 0.0021515 | 0.00053922
190 | 0.98398 | -0.30674 | 0 | 0
191 | 0.98346 | -0.31694 | 0.002026 | 0.00050776
192 | 0.98119 | -0.36107 | 0.0046372 | 0.0011622
193 | 0.97426 | -0.49691 | 0.001029 | 0.0002579
194 | 0.97417 | -0.49854 | 0 | 0
195 | 0.9743 | -0.49606 | 0 | 0
196 | 0.97413 | -0.4994 | 0 | 0
197 | 0.97433 | -0.49547 | 0 | 0
198 | 0.97394 | -0.50324 | 0.003752 | 0.00094034
199 | 0.97457 | -0.4907 | 0 | 0
200 | 0.97444 | -0.49334 | 0 | 0
201 | 0.97557 | -0.47101 | 0.0010278 | 0.00025759
202 | 0.97427 | -0.49664 | 0.016375 | 0.0041039
203 | 0.97639 | -0.45496 | 0.0011554 | 0.00028957
204 | 0.99602 | -0.075637 | 0.0017172 | 0.00043036
205 | 0.9867 | -0.25453 | 0.0036257 | 0.00090868
206 | 0.98681 | -0.2524 | 0.0023479 | 0.00058845
207 | 0.97531 | -0.47623 | 0.00058629 | 0.00014694
208 | 0.97558 | -0.47078 | 0 | 0
209 | 0.97595 | -0.46349 | 0.0013918 | 0.00034883
210 | 0.97517 | -0.47897 | 0 | 0
211 | 0.97499 | -0.4825 | 0.0030452 | 0.00076319
212 | 0.97647 | -0.45326 | 0.00073805 | 0.00018497
213 | 0.975 | -0.48236 | 0 | 0
214 | 0.97501 | -0.48203 | 0.0066635 | 0.00167
215 | 0.97605 | -0.46144 | 0 | 0
216 | 0.97596 | -0.46321 | 0.0020269 | 0.000508
217 | 0.97481 | -0.48577 | 0.0021877 | 0.00054828
218 | 0.97593 | -0.46376 | 0.0026977 | 0.00067611
219 | 0.98725 | -0.24382 | 0.0019691 | 0.00049351
220 | 0.9878 | -0.23306 | 0 | 0
221 | 0.97258 | -0.5297 | 0.0017917 | 0.00044903
222 | 0.97273 | -0.52686 | 0.0013961 | 0.0003499
223 | 0.97303 | -0.52077 | 0.0013562 | 0.00033989
224 | 0.97719 | -0.43915 | 0.0011561 | 0.00028975
225 | 0.97764 | -0.43041 | 0 | 0
226 | 0.97754 | -0.43229 | 0 | 0
227 | 0.97681 | -0.44674 | 0.0026431 | 0.00066243
228 | 0.98008 | -0.38262 | 0.0010212 | 0.00025595
229 | 0.97729 | -0.43727 | 0.0016917 | 0.00042397
230 | 0.97737 | -0.43572 | 0.0012266 | 0.00030742
231 | 0.98067 | -0.37107 | 0.00048638 | 0.0001219
232 | 0.97714 | -0.44023 | 0.00045932 | 0.00011512
233 | 0.97728 | -0.43752 | 0.0033511 | 0.00083987
234 | 0.97454 | -0.49099 | 0.0016933 | 0.00042438
235 | 0.97428 | -0.4962 | 0.0028711 | 0.00071958
236 | 0.98696 | -0.24986 | 0 | 0
237 | 0.98682 | -0.25264 | 0.001661 | 0.00041629
238 | 0.97705 | -0.44195 | 0.0071414 | 0.0017898
239 | 0.97591 | -0.46413 | 0.0021966 | 0.00055051
240 | 0.97489 | -0.48442 | 0.0069208 | 0.0017345
241 | 0.98465 | -0.2935 | 0.0023375 | 0.00058584
242 | 0.99214 | -0.14939 | 0.0019147 | 0.00047987
243 | 0.99702 | -0.056466 | 0.0019449 | 0.00048743
244 | 0.99697 | -0.057535 | 0.0035504 | 0.00088982
245 | 0.99696 | -0.057776 | 0.0017952 | 0.00044992
246 | 0.99998 | 149.9956 | 0 | 0

## res_line
| p_from_mw | q_from_mvar | p_to_mw | q_to_mvar | pl_mw | ql_mvar | i_from_ka | i_to_ka | i_ka | vm_from_pu | va_from_degree | vm_to_pu | va_to_degree | loading_percent
0 | 0.0029681 | 0.00074369 | -0.002968 | -0.00074385 | 1.528e-07 | -1.6267e-07 | 0.004473 | 0.0044731 | 0.0044731 | 0.98738 | -0.24089 | 0.98733 | -0.24197 | 1.2289
1 | -0.0059441 | -0.0014895 | 0.0059441 | 0.0014895 | 1.4151e-08 | 3.0419e-09 | 0.0089578 | 0.0089578 | 0.0089578 | 0.98738 | -0.24089 | 0.98739 | -0.24084 | 2.4609
2 | -0.010129 | -0.0025384 | 0.010132 | 0.0025396 | 2.4285e-06 | 1.1987e-06 | 0.015265 | 0.015265 | 0.015265 | 0.98739 | -0.24084 | 0.98764 | -0.23581 | 4.1936
3 | -0.014397 | -0.0036087 | 0.014397 | 0.0036087 | 3.9985e-08 | 2.2691e-08 | 0.021692 | 0.021692 | 0.021692 | 0.98764 | -0.23581 | 0.98765 | -0.23575 | 5.9593
4 | 0.11979 | 0.0303 | -0.11976 | -0.030279 | 3.325e-05 | 2.0972e-05 | 0.18131 | 0.18131 | 0.18131 | 0.98366 | -0.31273 | 0.98336 | -0.31852 | 16.6035
5 | -0.12132 | -0.030683 | 0.12139 | 0.030726 | 6.7821e-05 | 4.2793e-05 | 0.18362 | 0.18362 | 0.18362 | 0.98366 | -0.31273 | 0.98426 | -0.30108 | 16.8154
6 | 0.11696 | 0.029579 | -0.11691 | -0.029546 | 5.2614e-05 | 3.3163e-05 | 0.17709 | 0.17709 | 0.17709 | 0.98336 | -0.31852 | 0.98288 | -0.3279 | 16.2166
7 | -0.12407 | -0.031399 | 0.12412 | 0.031428 | 4.5161e-05 | 2.8512e-05 | 0.18768 | 0.18768 | 0.18768 | 0.98426 | -0.30108 | 0.98465 | -0.2935 | 17.187
8 | 0.11502 | 0.029072 | -0.115 | -0.029059 | 2.1949e-05 | 1.3827e-05 | 0.17422 | 0.17422 | 0.17422 | 0.98288 | -0.3279 | 0.98268 | -0.33188 | 15.9546
9 | 0.10487 | 0.026482 | -0.10484 | -0.02646 | 3.5234e-05 | 2.2127e-05 | 0.15904 | 0.15904 | 0.15904 | 0.98167 | -0.35135 | 0.98131 | -0.35837 | 14.564
10 | -0.10862 | -0.02742 | 0.10866 | 0.027445 | 3.9371e-05 | 2.4757e-05 | 0.16471 | 0.16471 | 0.16471 | 0.98167 | -0.35135 | 0.98206 | -0.34379 | 15.0837
11 | 0.1028 | 0.025948 | -0.10277 | -0.025932 | 2.6521e-05 | 1.6643e-05 | 0.15595 | 0.15595 | 0.15595 | 0.98131 | -0.35837 | 0.98104 | -0.36375 | 14.2807
12 | -0.11047 | -0.0279 | 0.1105 | 0.027919 | 3.0472e-05 | 1.9172e-05 | 0.16746 | 0.16746 | 0.16746 | 0.98206 | -0.34379 | 0.98236 | -0.33803 | 15.3355
13 | 0.099987 | 0.025233 | -0.099951 | -0.025211 | 3.511e-05 | 2.2009e-05 | 0.15172 | 0.15172 | 0.15172 | 0.98104 | -0.36375 | 0.98066 | -0.37109 | 13.8938
14 | -0.11273 | -0.028478 | 0.11277 | 0.028499 | 3.3258e-05 | 2.0939e-05 | 0.17084 | 0.17084 | 0.17084 | 0.98236 | -0.33803 | 0.98268 | -0.33188 | 15.645
15 | 0.095951 | 0.024209 | -0.095909 | -0.024182 | 4.2798e-05 | 2.678e-05 | 0.14565 | 0.14565 | 0.14565 | 0.98066 | -0.37109 | 0.98018 | -0.38041 | 13.338
16 | -0.091667 | -0.023118 | 0.091671 | 0.02312 | 3.9992e-06 | 2.4971e-06 | 0.13922 | 0.13922 | 0.13922 | 0.98014 | -0.38132 | 0.98018 | -0.38041 | 12.7489
17 | 0.090579 | 0.022845 | -0.090493 | -0.02279 | 8.6579e-05 | 5.4796e-05 | 0.13757 | 0.13757 | 0.13757 | 0.98014 | -0.38132 | 0.97911 | -0.40131 | 18.8965
18 | 0.031851 | 0.0079978 | -0.031822 | -0.0079797 | 2.9001e-05 | 1.8146e-05 | 0.048411 | 0.048411 | 0.048411 | 0.97911 | -0.40131 | 0.97814 | -0.42041 | 13.2997
19 | 0.058642 | 0.014792 | -0.058581 | -0.014754 | 6.0749e-05 | 3.8623e-05 | 0.089156 | 0.089156 | 0.089156 | 0.97911 | -0.40131 | 0.97801 | -0.42297 | 24.4933
20 | -0.004459 | -0.0011175 | 0.0044598 | 0.0011175 | 7.9847e-07 | -6.9486e-08 | 0.0067847 | 0.0067845 | 0.0067847 | 0.97795 | -0.42417 | 0.97814 | -0.42041 | 1.8639
21 | 0.027362 | 0.0068622 | -0.027357 | -0.0068593 | 4.6609e-06 | 2.893e-06 | 0.041626 | 0.041626 | 0.041626 | 0.97814 | -0.42041 | 0.97796 | -0.42398 | 11.4358
22 | -0.017376 | -0.0043552 | 0.017381 | 0.0043584 | 5.4266e-06 | 3.2027e-06 | 0.026179 | 0.026179 | 0.026179 | 0.98765 | -0.23575 | 0.98798 | -0.2292 | 7.192
23 | 0.13819 | 0.035112 | -0.13806 | -0.035029 | 0.00013028 | 8.2455e-05 | 0.20831 | 0.20831 | 0.20831 | 0.98798 | -0.2292 | 0.98697 | -0.2488 | 19.0757
24 | -0.15688 | -0.039797 | 0.15708 | 0.039925 | 0.00020128 | 0.00012771 | 0.23645 | 0.23645 | 0.23645 | 0.98798 | -0.2292 | 0.98937 | -0.20255 | 21.653
25 | -0.0059566 | -0.001492 | 0.0059572 | 0.0014922 | 6.7733e-07 | 1.4704e-07 | 0.0089787 | 0.0089786 | 0.0089787 | 0.98713 | -0.24616 | 0.98725 | -0.24377 | 2.4667
26 | 0.004374 | 0.0010954 | -0.0043734 | -0.0010955 | 5.4716e-07 | -7.8845e-08 | 0.0065931 | 0.0065933 | 0.0065933 | 0.98713 | -0.24616 | 0.98699 | -0.24878 | 1.8113
27 | -0.0070784 | -0.0017732 | 0.0070793 | 0.0017735 | 9.0308e-07 | 3.0738e-07 | 0.010668 | 0.010668 | 0.010668 | 0.98725 | -0.24377 | 0.98739 | -0.24109 | 2.9309
28 | 0.0027652 | 0.00069242 | -0.0027651 | -0.0006926 | 1.4121e-07 | -1.8653e-07 | 0.0041687 | 0.0041688 | 0.0041688 | 0.98699 | -0.24878 | 0.98694 | -0.24986 | 1.1453
29 | -0.0077346 | -0.0019377 | 0.0077347 | 0.0019377 | 5.4581e-08 | 2.1229e-08 | 0.011656 | 0.011656 | 0.011656 | 0.98739 | -0.24109 | 0.9874 | -0.24094 | 3.2022
30 | 0.0012839 | 0.00032139 | -0.0012839 | -0.00032177 | 4.4602e-08 | -3.7707e-07 | 0.0019356 | 0.0019358 | 0.0019358 | 0.98694 | -0.24986 | 0.9869 | -0.25059 | 0.53181
31 | -0.0095028 | -0.0023809 | 0.0095045 | 0.0023817 | 1.7076e-06 | 8.0882e-07 | 0.014321 | 0.01432 | 0.014321 | 0.9874 | -0.24094 | 0.98759 | -0.23717 | 3.9342
32 | -0.011318 | -0.0028361 | 0.01132 | 0.0028372 | 2.2173e-06 | 1.1588e-06 | 0.017052 | 0.017052 | 0.017052 | 0.98759 | -0.23717 | 0.9878 | -0.23306 | 4.6847
33 | -0.0017238 | -0.00043202 | 0.0017239 | 0.00043171 | 7.1748e-08 | -3.1047e-07 | 0.0026091 | 0.002609 | 0.0026091 | 0.98309 | -0.32474 | 0.98314 | -0.32386 | 0.7168
34 | -0.0029083 | -0.00072856 | 0.0029086 | 0.00072823 | 3.0007e-07 | -3.3174e-07 | 0.0044017 | 0.0044015 | 0.0044017 | 0.98314 | -0.32386 | 0.98325 | -0.3217 | 1.2093
35 | -0.0045867 | -0.0011488 | 0.0045869 | 0.0011488 | 2.4853e-07 | -1.5427e-08 | 0.0069411 | 0.006941 | 0.0069411 | 0.98325 | -0.3217 | 0.9833 | -0.32056 | 1.9069
36 | -0.0059359 | -0.0014869 | 0.0059362 | 0.0014869 | 2.9124e-07 | 6.4283e-08 | 0.0089824 | 0.0089823 | 0.0089824 | 0.9833 | -0.32056 | 0.98336 | -0.31953 | 2.4677
37 | 0.00041077 | 0.0001029 | -0.00041077 | -0.00010295 | 5.3397e-10 | -4.718e-08 | 0.00061904 | 0.00061906 | 0.00061906 | 0.98736 | -0.24213 | 0.98736 | -0.24216 | 0.17007
38 | -0.0019824 | -0.00049678 | 0.0019824 | 0.00049666 | 3.7294e-08 | -1.1865e-07 | 0.0029875 | 0.0029875 | 0.0029875 | 0.98736 | -0.24213 | 0.98738 | -0.24174 | 0.82075
39 | -0.0033117 | -0.00082981 | 0.0033117 | 0.00082979 | 3.4585e-08 | -2.5225e-08 | 0.0049908 | 0.0049907 | 0.0049908 | 0.98738 | -0.24174 | 0.98739 | -0.24152 | 1.3711
40 | -0.010282 | -0.0025754 | 0.010283 | 0.0025759 | 1.0711e-06 | 5.3334e-07 | 0.015495 | 0.015495 | 0.015495 | 0.98739 | -0.24152 | 0.9875 | -0.23933 | 4.2568
41 | 0.0054093 | 0.0013544 | -0.0054072 | -0.0013541 | 2.1292e-06 | 2.7024e-07 | 0.0081514 | 0.0081518 | 0.0081518 | 0.98739 | -0.24152 | 0.98697 | -0.24979 | 2.2395
42 | -0.00089754 | -0.00022458 | 0.00089758 | 0.00022389 | 3.8211e-08 | -6.8686e-07 | 0.0013531 | 0.0013529 | 0.0013531 | 0.98692 | -0.25068 | 0.98697 | -0.24979 | 0.37174
43 | 0.00089754 | 0.00022458 | -0.00089752 | -0.00022494 | 2.0253e-08 | -3.6392e-07 | 0.0013531 | 0.0013533 | 0.0013533 | 0.98692 | -0.25068 | 0.9869 | -0.25116 | 0.37177
44 | -0.010932 | -0.0027384 | 0.010932 | 0.0027388 | 7.0824e-07 | 3.6421e-07 | 0.016472 | 0.016472 | 0.016472 | 0.9875 | -0.23933 | 0.98757 | -0.23797 | 4.5252
45 | -0.011819 | -0.0029609 | 0.011819 | 0.002961 | 1.389e-07 | 7.3949e-08 | 0.017807 | 0.017807 | 0.017807 | 0.98757 | -0.23797 | 0.98758 | -0.23772 | 4.8921
46 | 0.012915 | 0.0032361 | -0.012913 | -0.0032347 | 2.5491e-06 | 1.4018e-06 | 0.01946 | 0.01946 | 0.01946 | 0.98754 | -0.23852 | 0.98733 | -0.24266 | 5.3463
47 | -0.015322 | -0.0038393 | 0.015324 | 0.0038405 | 2.198e-06 | 1.266e-06 | 0.023086 | 0.023086 | 0.023086 | 0.98754 | -0.23852 | 0.9877 | -0.23551 | 6.3424
48 | 0.010386 | 0.0026014 | -0.010385 | -0.002601 | 9.6385e-07 | 4.827e-07 | 0.015652 | 0.015652 | 0.015652 | 0.98733 | -0.24266 | 0.98723 | -0.24461 | 4.3
49 | -0.019197 | -0.0048112 | 0.019211 | 0.0048193 | 1.3562e-05 | 8.1257e-06 | 0.028921 | 0.028921 | 0.028921 | 0.9877 | -0.23551 | 0.98846 | -0.22069 | 7.9454
50 | 0.0073403 | 0.0018379 | -0.0073395 | -0.0018376 | 8.5081e-07 | 3.0753e-07 | 0.011063 | 0.011063 | 0.011063 | 0.98723 | -0.24461 | 0.98711 | -0.24705 | 3.0394
51 | -0.043592 | -0.010934 | 0.04362 | 0.010951 | 2.7481e-05 | 1.7369e-05 | 0.065626 | 0.065626 | 0.065626 | 0.98846 | -0.22069 | 0.98914 | -0.20747 | 18.0293
52 | 0.024382 | 0.0061145 | -0.024378 | -0.0061119 | 4.2955e-06 | 2.6402e-06 | 0.036705 | 0.036705 | 0.036705 | 0.98846 | -0.22069 | 0.98827 | -0.22438 | 10.0839
53 | 0.0047392 | 0.0011859 | -0.004739 | -0.0011859 | 1.5739e-07 | -4.4061e-09 | 0.0071434 | 0.0071435 | 0.0071435 | 0.98711 | -0.24705 | 0.98707 | -0.24774 | 1.9625
54 | -0.046493 | -0.011671 | 0.046507 | 0.01168 | 1.3855e-05 | 8.7703e-06 | 0.069949 | 0.069949 | 0.069949 | 0.98914 | -0.20747 | 0.98946 | -0.20123 | 19.2167
55 | 0.017963 | 0.0045043 | -0.017956 | -0.0045001 | 7.115e-06 | 4.2214e-06 | 0.027048 | 0.027048 | 0.027048 | 0.98827 | -0.22438 | 0.98784 | -0.2327 | 7.4308
56 | 0.0023557 | 0.00058859 | -0.0023556 | -0.00058883 | 1.1817e-07 | -2.4386e-07 | 0.0035506 | 0.0035507 | 0.0035507 | 0.98707 | -0.24774 | 0.98702 | -0.2488 | 0.97546
57 | -0.046507 | -0.01168 | 0.046553 | 0.011709 | 4.5591e-05 | 2.8859e-05 | 0.069949 | 0.069949 | 0.069949 | 0.98946 | -0.20123 | 0.99052 | -0.1807 | 19.2167
58 | 0.012823 | 0.0032137 | -0.01282 | -0.003212 | 3.0684e-06 | 1.6831e-06 | 0.019316 | 0.019316 | 0.019316 | 0.98784 | -0.2327 | 0.98758 | -0.23772 | 5.3066
59 | 0.2572 | 0.065812 | -0.25699 | -0.065676 | 0.00021204 | 0.00013526 | 0.38449 | 0.38449 | 0.38449 | 0.99664 | -0.063582 | 0.99574 | -0.080626 | 35.2099
60 | -0.2587 | -0.066187 | 0.25892 | 0.066326 | 0.00021859 | 0.00013944 | 0.38673 | 0.38673 | 0.38673 | 0.99664 | -0.063582 | 0.99756 | -0.046142 | 35.4145
61 | 0.25624 | 0.065489 | -0.25585 | -0.065241 | 0.0003875 | 0.00024718 | 0.38337 | 0.38337 | 0.38337 | 0.99574 | -0.080626 | 0.9941 | -0.11194 | 35.1074
62 | -0.26977 | -0.069048 | 0.27016 | 0.069293 | 0.0003839 | 0.00024495 | 0.40292 | 0.40292 | 0.40292 | 0.99756 | -0.046142 | 0.99911 | -0.0168 | 36.8975
63 | 0.010856 | 0.0027218 | -0.010855 | -0.0027209 | 1.7715e-06 | 8.9865e-07 | 0.016194 | 0.016194 | 0.016194 | 0.99756 | -0.046142 | 0.99738 | -0.049567 | 4.449
64 | 0.25357 | 0.064669 | -0.25318 | -0.064424 | 0.00038417 | 0.00024504 | 0.37995 | 0.37995 | 0.37995 | 0.9941 | -0.11194 | 0.99245 | -0.14337 | 34.7941
65 | -0.27494 | -0.070491 | 0.27516 | 0.070634 | 0.00022416 | 0.00014305 | 0.41004 | 0.41004 | 0.41004 | 0.99911 | -0.0168 | 1 | 0 | 37.5496
66 | 0.0098132 | 0.0024599 | -0.0098119 | -0.0024593 | 1.3138e-06 | 6.2758e-07 | 0.014641 | 0.014641 | 0.014641 | 0.99738 | -0.049567 | 0.99724 | -0.052378 | 4.0222
67 | 0.25225 | 0.064189 | -0.25224 | -0.064185 | 6.4052e-06 | 4.0854e-06 | 0.37855 | 0.37855 | 0.37855 | 0.99245 | -0.14337 | 0.99243 | -0.1439 | 34.6656
68 | 0.24583 | 0.06285 | -0.24538 | -0.062561 | 0.00045344 | 0.00028914 | 0.36624 | 0.36624 | 0.36624 | 1 | 0 | 0.99799 | -0.038202 | 33.5383
69 | 0.009168 | 0.0022979 | -0.0091667 | -0.0022973 | 1.2979e-06 | 5.8942e-07 | 0.01368 | 0.01368 | 0.01368 | 0.99724 | -0.052378 | 0.99708 | -0.05535 | 3.7583
70 | 0.25118 | 0.063919 | -0.25112 | -0.063877 | 6.6404e-05 | 4.2353e-05 | 0.37696 | 0.37696 | 0.37696 | 0.99243 | -0.1439 | 0.99214 | -0.14939 | 34.5202
71 | 0.24538 | 0.062561 | -0.24526 | -0.062486 | 0.00011731 | 7.4807e-05 | 0.36624 | 0.36624 | 0.36624 | 0.99799 | -0.038202 | 0.99746 | -0.048111 | 33.5383
72 | 0.0072911 | 0.0018272 | -0.0072908 | -0.0018271 | 3.8783e-07 | 1.3429e-07 | 0.010881 | 0.010881 | 0.010881 | 0.99708 | -0.05535 | 0.99702 | -0.056466 | 2.9893
73 | -0.0059947 | -0.0015021 | 0.0059949 | 0.0015021 | 2.3774e-07 | 5.5011e-08 | 0.0090852 | 0.0090851 | 0.0090852 | 0.98183 | -0.34942 | 0.98187 | -0.34859 | 2.4959
74 | 0.0045434 | 0.0011384 | -0.0045426 | -0.0011384 | 7.3141e-07 | -5.2053e-08 | 0.0068856 | 0.0068858 | 0.0068858 | 0.98183 | -0.34942 | 0.98165 | -0.3528 | 1.8917
75 | -0.0066238 | -0.0016598 | 0.0066242 | 0.0016599 | 4.5271e-07 | 1.3819e-07 | 0.010038 | 0.010038 | 0.010038 | 0.98187 | -0.34859 | 0.98194 | -0.34715 | 2.7577
76 | 0.0037423 | 0.00093783 | -0.0037422 | -0.00093788 | 1.3066e-07 | -5.3259e-08 | 0.0056727 | 0.0056727 | 0.0056727 | 0.98165 | -0.3528 | 0.98162 | -0.35353 | 1.5584
77 | -0.0066242 | -0.0016599 | 0.006626 | 0.0016604 | 1.7054e-06 | 5.2036e-07 | 0.010038 | 0.010038 | 0.010038 | 0.98194 | -0.34715 | 0.98222 | -0.34175 | 2.7577
78 | -0.018463 | -0.0046281 | 0.018468 | 0.0046313 | 5.3488e-06 | 3.1924e-06 | 0.02797 | 0.02797 | 0.02797 | 0.98222 | -0.34175 | 0.98253 | -0.33567 | 7.6841
79 | 0.011837 | 0.0029677 | -0.011834 | -0.0029662 | 2.7683e-06 | 1.4812e-06 | 0.017932 | 0.017932 | 0.017932 | 0.98222 | -0.34175 | 0.98197 | -0.34666 | 4.9265
80 | -0.021433 | -0.0053745 | 0.02144 | 0.0053787 | 6.8203e-06 | 4.1463e-06 | 0.032461 | 0.032461 | 0.032461 | 0.98253 | -0.33567 | 0.98287 | -0.329 | 8.9179
81 | 0.0096543 | 0.00242 | -0.0096518 | -0.0024188 | 2.4846e-06 | 1.1987e-06 | 0.01463 | 0.01463 | 0.01463 | 0.98197 | -0.34666 | 0.98169 | -0.35206 | 4.0192
82 | 0.0017985 | 0.00045014 | -0.0017984 | -0.00045071 | 1.4355e-07 | -5.7043e-07 | 0.0027144 | 0.0027147 | 0.0027147 | 0.98584 | -0.27054 | 0.98576 | -0.27222 | 0.74578
83 | -0.0029387 | -0.00073591 | 0.0029389 | 0.00073572 | 1.7476e-07 | -1.9021e-07 | 0.0044355 | 0.0044354 | 0.0044355 | 0.98584 | -0.27054 | 0.98591 | -0.26929 | 1.2185
84 | -0.0043107 | -0.0010795 | 0.0043109 | 0.0010795 | 2.2137e-07 | -3.6192e-08 | 0.0065058 | 0.0065057 | 0.0065058 | 0.98591 | -0.26929 | 0.98596 | -0.26821 | 1.7873
85 | -0.0056191 | -0.0014074 | 0.0056197 | 0.0014075 | 5.9822e-07 | 9.9906e-08 | 0.0084801 | 0.00848 | 0.0084801 | 0.98596 | -0.26821 | 0.98608 | -0.26598 | 2.3297
86 | -0.13539 | -0.034317 | 0.13545 | 0.034354 | 5.7809e-05 | 3.6574e-05 | 0.20445 | 0.20445 | 0.20445 | 0.98608 | -0.26598 | 0.98654 | -0.2571 | 18.7227
87 | 0.12865 | 0.032628 | -0.12852 | -0.032546 | 0.00013 | 8.2147e-05 | 0.19428 | 0.19428 | 0.19428 | 0.98608 | -0.26598 | 0.98499 | -0.28702 | 17.7909
88 | -0.13642 | -0.034596 | 0.13647 | 0.03463 | 5.4465e-05 | 3.4464e-05 | 0.20591 | 0.20591 | 0.20591 | 0.98654 | -0.2571 | 0.98697 | -0.2488 | 18.8558
89 | 0.12649 | 0.032038 | -0.12646 | -0.032013 | 3.9371e-05 | 2.4868e-05 | 0.19121 | 0.19121 | 0.19121 | 0.98499 | -0.28702 | 0.98465 | -0.2935 | 17.5105
90 | -0.1596 | -0.040556 | 0.15979 | 0.040678 | 0.00019293 | 0.00012244 | 0.24024 | 0.24024 | 0.24024 | 0.98937 | -0.20255 | 0.99067 | -0.17748 | 21.9997
91 | 0.087104 | 0.022012 | -0.08694 | -0.021906 | 0.00016473 | 0.0001051 | 0.1309 | 0.1309 | 0.1309 | 0.99067 | -0.17748 | 0.98863 | -0.21701 | 35.9608
92 | -0.2469 | -0.06269 | 0.24712 | 0.062833 | 0.00022485 | 0.0001434 | 0.37113 | 0.37113 | 0.37113 | 0.99067 | -0.17748 | 0.99166 | -0.15857 | 33.9866
93 | 0.085299 | 0.021495 | -0.085234 | -0.021454 | 6.5446e-05 | 4.175e-05 | 0.12843 | 0.12843 | 0.12843 | 0.98863 | -0.21701 | 0.9878 | -0.23306 | 35.2826
94 | -0.24909 | -0.063327 | 0.2492 | 0.063397 | 0.00011026 | 7.0319e-05 | 0.37409 | 0.37409 | 0.37409 | 0.99166 | -0.15857 | 0.99214 | -0.14939 | 34.2572
95 | -0.016959 | -0.004252 | 0.01696 | 0.0042529 | 1.5391e-06 | 9.0514e-07 | 0.025595 | 0.025595 | 0.025595 | 0.98596 | -0.2687 | 0.98605 | -0.26679 | 7.0315
96 | 0.012039 | 0.003019 | -0.012038 | -0.0030183 | 1.3791e-06 | 7.4061e-07 | 0.01817 | 0.01817 | 0.01817 | 0.98596 | -0.2687 | 0.98583 | -0.2711 | 4.9918
97 | -0.01696 | -0.0042529 | 0.016971 | 0.0042593 | 1.0843e-05 | 6.3763e-06 | 0.025595 | 0.025595 | 0.025595 | 0.98605 | -0.26679 | 0.98674 | -0.25339 | 7.0315
98 | 0.012038 | 0.0030183 | -0.012034 | -0.003016 | 4.2626e-06 | 2.2893e-06 | 0.01817 | 0.01817 | 0.01817 | 0.98583 | -0.2711 | 0.98545 | -0.27853 | 4.9919
99 | -0.1064 | -0.026981 | 0.10659 | 0.027098 | 0.00018234 | 0.00011646 | 0.16057 | 0.16057 | 0.16057 | 0.98674 | -0.25339 | 0.98859 | -0.2178 | 44.1124
100 | 0.089432 | 0.022722 | -0.089346 | -0.022667 | 8.6636e-05 | 5.5285e-05 | 0.13497 | 0.13497 | 0.13497 | 0.98674 | -0.25339 | 0.9857 | -0.27353 | 37.081
101 | 0.012034 | 0.003016 | -0.012033 | -0.0030158 | 4.2251e-07 | 2.2693e-07 | 0.01817 | 0.01817 | 0.01817 | 0.98545 | -0.27853 | 0.98541 | -0.27927 | 4.9919
102 | -0.11073 | -0.028137 | 0.11093 | 0.028264 | 0.00019819 | 0.0001266 | 0.16681 | 0.16681 | 0.16681 | 0.98859 | -0.2178 | 0.99052 | -0.1807 | 45.8273
103 | 0.087567 | 0.022221 | -0.08743 | -0.022134 | 0.00013707 | 8.7462e-05 | 0.13229 | 0.13229 | 0.13229 | 0.9857 | -0.27353 | 0.98401 | -0.30613 | 36.3436
104 | -0.15748 | -0.039973 | 0.1577 | 0.040111 | 0.00021637 | 0.00013795 | 0.23676 | 0.23676 | 0.23676 | 0.99052 | -0.1807 | 0.99201 | -0.15219 | 32.5219
105 | 0.077606 | 0.019671 | -0.077401 | -0.01954 | 0.00020429 | 0.00013025 | 0.11743 | 0.11743 | 0.11743 | 0.98401 | -0.30613 | 0.98119 | -0.36107 | 32.262
106 | 0.0098249 | 0.002463 | -0.0098246 | -0.0024628 | 2.8749e-07 | 1.3987e-07 | 0.014857 | 0.014857 | 0.014857 | 0.98401 | -0.30613 | 0.98398 | -0.30674 | 4.0817
107 | 0.0016613 | 0.00041484 | -0.0016613 | -0.00041524 | 8.3855e-08 | -4.0207e-07 | 0.0025041 | 0.0025042 | 0.0025042 | 0.98702 | -0.2488 | 0.98696 | -0.24986 | 0.68798
108 | -0.0046877 | -0.0011747 | 0.0046878 | 0.0011747 | 8.9709e-08 | -3.5693e-09 | 0.007074 | 0.0070739 | 0.007074 | 0.98606 | -0.26684 | 0.98608 | -0.26644 | 1.9434
109 | 0.0026634 | 0.00066739 | -0.0026633 | -0.00066749 | 7.0125e-08 | -1.0279e-07 | 0.0040191 | 0.0040192 | 0.0040192 | 0.98606 | -0.26684 | 0.98604 | -0.2674 | 1.1042
110 | -0.0075385 | -0.0018892 | 0.0075394 | 0.0018895 | 8.9224e-07 | 3.3645e-07 | 0.011376 | 0.011376 | 0.011376 | 0.98608 | -0.26644 | 0.98621 | -0.26396 | 3.1252
111 | -0.0097015 | -0.0024314 | 0.0097022 | 0.0024317 | 6.9058e-07 | 3.323e-07 | 0.014638 | 0.014638 | 0.014638 | 0.98621 | -0.26396 | 0.98629 | -0.26246 | 4.0214
112 | -0.011484 | -0.0028782 | 0.011486 | 0.0028792 | 1.8847e-06 | 9.9251e-07 | 0.017326 | 0.017325 | 0.017326 | 0.98629 | -0.26246 | 0.98647 | -0.25902 | 4.7598
113 | -0.014572 | -0.0036526 | 0.014575 | 0.0036544 | 3.117e-06 | 1.7752e-06 | 0.02198 | 0.02198 | 0.02198 | 0.98647 | -0.25902 | 0.9867 | -0.25453 | 6.0386
114 | 0.010195 | 0.0025548 | -0.010194 | -0.0025544 | 7.1155e-07 | 3.5411e-07 | 0.015421 | 0.015421 | 0.015421 | 0.9837 | -0.31284 | 0.98362 | -0.31431 | 4.2366
115 | -0.011919 | -0.0029869 | 0.011921 | 0.0029878 | 1.7237e-06 | 9.2364e-07 | 0.01803 | 0.018029 | 0.01803 | 0.9837 | -0.31284 | 0.98385 | -0.30981 | 4.9532
116 | 0.0090268 | 0.0022618 | -0.0090259 | -0.0022614 | 8.7287e-07 | 4.0021e-07 | 0.013655 | 0.013655 | 0.013655 | 0.98362 | -0.31431 | 0.98352 | -0.31634 | 3.7515
117 | -0.01286 | -0.0032231 | 0.012861 | 0.003224 | 1.4938e-06 | 8.2229e-07 | 0.01945 | 0.01945 | 0.01945 | 0.98385 | -0.30981 | 0.98398 | -0.30737 | 5.3433
118 | 0.0075749 | 0.0018978 | -0.0075738 | -0.0018973 | 1.1502e-06 | 4.398e-07 | 0.01146 | 0.01146 | 0.01146 | 0.98352 | -0.31634 | 0.98336 | -0.31953 | 3.1484
119 | -0.014613 | -0.0036629 | 0.014615 | 0.0036641 | 2.1535e-06 | 1.2288e-06 | 0.022098 | 0.022098 | 0.022098 | 0.98398 | -0.30737 | 0.98414 | -0.30428 | 6.0709
120 | -0.016695 | -0.0041855 | 0.016704 | 0.0041905 | 8.5451e-06 | 5.0143e-06 | 0.025244 | 0.025243 | 0.025244 | 0.98414 | -0.30428 | 0.98469 | -0.29354 | 6.9351
121 | -0.047096 | -0.01183 | 0.047127 | 0.011849 | 3.0624e-05 | 1.9394e-05 | 0.071179 | 0.071179 | 0.071179 | 0.98469 | -0.29354 | 0.98539 | -0.27992 | 19.5548
122 | 0.030393 | 0.0076393 | -0.030378 | -0.0076299 | 1.4946e-05 | 9.3255e-06 | 0.045936 | 0.045936 | 0.045936 | 0.98469 | -0.29354 | 0.98416 | -0.30385 | 12.6198
123 | -0.049824 | -0.012525 | 0.04983 | 0.012529 | 5.5855e-06 | 3.5412e-06 | 0.075253 | 0.075253 | 0.075253 | 0.98539 | -0.27992 | 0.98551 | -0.27758 | 20.6738
124 | 0.029083 | 0.0073055 | -0.029081 | -0.0073039 | 2.6094e-06 | 1.6243e-06 | 0.043979 | 0.043979 | 0.043979 | 0.98416 | -0.30385 | 0.98406 | -0.30573 | 12.0821
125 | -0.051266 | -0.012889 | 0.05136 | 0.012948 | 9.3745e-05 | 5.9464e-05 | 0.077421 | 0.07742 | 0.077421 | 0.98551 | -0.27758 | 0.98748 | -0.23936 | 21.2694
126 | 0.027243 | 0.0068433 | -0.027227 | -0.0068336 | 1.5698e-05 | 9.7337e-06 | 0.0412 | 0.0412 | 0.0412 | 0.98406 | -0.30573 | 0.98344 | -0.31781 | 11.3187
127 | 0.024948 | 0.0062624 | -0.024947 | -0.006262 | 7.2209e-07 | 4.4499e-07 | 0.037752 | 0.037752 | 0.037752 | 0.98344 | -0.31781 | 0.98341 | -0.31842 | 10.3714
128 | 0.023359 | 0.0058638 | -0.023347 | -0.0058566 | 1.1781e-05 | 7.2213e-06 | 0.035348 | 0.035348 | 0.035348 | 0.98341 | -0.31842 | 0.98287 | -0.329 | 9.711
129 | 0.0073822 | 0.00185 | -0.0073814 | -0.0018497 | 7.9267e-07 | 2.9389e-07 | 0.01119 | 0.01119 | 0.01119 | 0.98169 | -0.35206 | 0.98158 | -0.35431 | 3.0741
130 | 0.0042934 | 0.0010758 | -0.0042933 | -0.0010758 | 1.4609e-07 | -2.2746e-08 | 0.0065085 | 0.0065085 | 0.0065085 | 0.98158 | -0.35431 | 0.98154 | -0.35503 | 1.7881
131 | 0.002448 | 0.00061333 | -0.002448 | -0.00061342 | 4.9407e-08 | -8.929e-08 | 0.0037111 | 0.0037111 | 0.0037111 | 0.98154 | -0.35503 | 0.98152 | -0.35545 | 1.0195
132 | 0.0015512 | 0.00038866 | -0.0015511 | -0.00038875 | 1.6876e-08 | -9.2055e-08 | 0.0023516 | 0.0023516 | 0.0023516 | 0.98152 | -0.35545 | 0.98151 | -0.35568 | 0.64604
133 | -0.073892 | -0.018602 | 0.073914 | 0.018616 | 2.2268e-05 | 1.419e-05 | 0.11138 | 0.11138 | 0.11138 | 0.98748 | -0.23936 | 0.9878 | -0.23306 | 30.598
134 | 0.022532 | 0.0056541 | -0.022528 | -0.0056512 | 4.796e-06 | 2.9275e-06 | 0.033956 | 0.033956 | 0.033956 | 0.98748 | -0.23936 | 0.98725 | -0.24382 | 9.3287
135 | 0.0056016 | 0.0014038 | -0.0056011 | -0.0014038 | 4.7258e-07 | 7.1878e-08 | 0.008401 | 0.0084011 | 0.0084011 | 0.99216 | -0.1504 | 0.99207 | -0.15218 | 2.308
136 | -0.011125 | -0.0027881 | 0.011128 | 0.0027897 | 3.067e-06 | 1.5834e-06 | 0.016685 | 0.016685 | 0.016685 | 0.99216 | -0.1504 | 0.99246 | -0.14462 | 4.5838
137 | -0.012194 | -0.0030567 | 0.012197 | 0.003058 | 2.3773e-06 | 1.2764e-06 | 0.018284 | 0.018283 | 0.018284 | 0.99246 | -0.14462 | 0.99267 | -0.14053 | 5.023
138 | 0.0010664 | 0.00026698 | -0.0010663 | -0.00026725 | 2.0773e-08 | -2.6674e-07 | 0.0015987 | 0.0015988 | 0.0015988 | 0.99246 | -0.14462 | 0.99244 | -0.14503 | 0.43924
139 | 0.010964 | 0.002748 | -0.010964 | -0.0027478 | 3.8694e-07 | 1.9826e-07 | 0.016436 | 0.016436 | 0.016436 | 0.99267 | -0.14053 | 0.99263 | -0.14127 | 4.5153
140 | -0.023161 | -0.005806 | 0.023165 | 0.0058084 | 4.0534e-06 | 2.4782e-06 | 0.034719 | 0.034719 | 0.034719 | 0.99267 | -0.14053 | 0.99286 | -0.13686 | 9.5382
141 | 0.0074989 | 0.0018794 | -0.0074978 | -0.0018789 | 1.1422e-06 | 4.1948e-07 | 0.011241 | 0.011241 | 0.011241 | 0.99263 | -0.14127 | 0.99247 | -0.14447 | 3.0883
142 | -0.030229 | -0.0075788 | 0.030243 | 0.0075878 | 1.4499e-05 | 9.0358e-06 | 0.045306 | 0.045305 | 0.045306 | 0.99286 | -0.13686 | 0.99338 | -0.1268 | 12.4466
143 | -0.0014182 | -0.00035544 | 0.0014182 | 0.00035533 | 1.7326e-08 | -1.1303e-07 | 0.0021595 | 0.0021595 | 0.0021595 | 0.97721 | -0.43867 | 0.97723 | -0.43841 | 0.59328
144 | -0.0040224 | -0.001008 | 0.0040224 | 0.001008 | 8.8484e-08 | -2.2178e-08 | 0.0061248 | 0.0061247 | 0.0061248 | 0.97723 | -0.43841 | 0.97725 | -0.43795 | 1.6826
145 | 0.0074978 | 0.0018789 | -0.0074971 | -0.0018787 | 7.0932e-07 | 2.6056e-07 | 0.011241 | 0.011241 | 0.011241 | 0.99247 | -0.14447 | 0.99237 | -0.14645 | 3.0883
146 | -0.034499 | -0.0086544 | 0.034509 | 0.0086604 | 9.5802e-06 | 6.0075e-06 | 0.05168 | 0.05168 | 0.05168 | 0.99338 | -0.1268 | 0.99368 | -0.12097 | 14.1978
147 | -0.0024425 | -0.00061215 | 0.0024427 | 0.00061179 | 2.0681e-07 | -3.5911e-07 | 0.0037344 | 0.0037343 | 0.0037344 | 0.97324 | -0.51676 | 0.97333 | -0.51498 | 1.0259
148 | 0.011668 | 0.0029247 | -0.011666 | -0.0029241 | 1.113e-06 | 5.9639e-07 | 0.017838 | 0.017838 | 0.017838 | 0.97333 | -0.51498 | 0.97323 | -0.51698 | 4.9004
149 | -0.029716 | -0.0074515 | 0.029742 | 0.0074681 | 2.6625e-05 | 1.6612e-05 | 0.045431 | 0.04543 | 0.045431 | 0.97333 | -0.51498 | 0.97428 | -0.4962 | 12.4809
150 | 0.015605 | 0.003915 | -0.015601 | -0.0039125 | 4.3068e-06 | 2.5057e-06 | 0.023859 | 0.023859 | 0.023859 | 0.97333 | -0.51498 | 0.97303 | -0.52077 | 6.5546
151 | 0.051483 | 0.012975 | -0.051459 | -0.012959 | 2.4409e-05 | 1.5489e-05 | 0.078357 | 0.078357 | 0.078357 | 0.97801 | -0.42297 | 0.9775 | -0.43288 | 21.5266
152 | 0.048819 | 0.012298 | -0.048752 | -0.012255 | 6.6582e-05 | 4.2211e-05 | 0.074337 | 0.074337 | 0.074337 | 0.9775 | -0.43288 | 0.97605 | -0.46144 | 20.4224
153 | 0.0030857 | 0.00077335 | -0.0030857 | -0.00077335 | 2.4952e-09 | -2.1872e-09 | 0.0046961 | 0.0046961 | 0.0046961 | 0.97775 | -0.42812 | 0.97775 | -0.42814 | 1.2901
154 | -0.0048754 | -0.0012219 | 0.0048756 | 0.0012219 | 1.5419e-07 | 5.0069e-09 | 0.0074198 | 0.0074198 | 0.0074198 | 0.97775 | -0.42812 | 0.97778 | -0.42746 | 2.0384
155 | 0.0040493 | 0.0010146 | -0.004049 | -0.0010147 | 3.2463e-07 | -7.815e-08 | 0.0061622 | 0.0061623 | 0.0061623 | 0.97778 | -0.42746 | 0.9777 | -0.42914 | 1.6929
156 | -0.0089249 | -0.0022365 | 0.0089263 | 0.0022372 | 1.4765e-06 | 6.7719e-07 | 0.013582 | 0.013582 | 0.013582 | 0.97778 | -0.42746 | 0.97796 | -0.42398 | 3.7313
157 | 0.0030925 | 0.00077496 | -0.0030924 | -0.00077502 | 7.3322e-08 | -6.3762e-08 | 0.0047066 | 0.0047066 | 0.0047066 | 0.9777 | -0.42914 | 0.97767 | -0.42964 | 1.293
158 | 0.018431 | 0.0046221 | -0.018426 | -0.0046191 | 5.1735e-06 | 3.091e-06 | 0.028045 | 0.028045 | 0.028045 | 0.97796 | -0.42398 | 0.97766 | -0.42988 | 7.7046
159 | 0.18561 | 0.047458 | -0.18536 | -0.047301 | 0.00024683 | 0.00015697 | 0.27722 | 0.27722 | 0.27722 | 0.99746 | -0.048111 | 0.99602 | -0.075637 | 25.3866
160 | 0.059653 | 0.015029 | -0.059596 | -0.014993 | 5.6165e-05 | 3.5699e-05 | 0.089017 | 0.089017 | 0.089017 | 0.99746 | -0.048111 | 0.99644 | -0.067816 | 24.4553
161 | 0.017586 | 0.0044086 | -0.017584 | -0.0044073 | 2.1215e-06 | 1.2588e-06 | 0.026766 | 0.026766 | 0.026766 | 0.97766 | -0.42988 | 0.97753 | -0.43241 | 7.3534
162 | -0.05373 | -0.013511 | 0.053761 | 0.01353 | 3.0226e-05 | 1.9182e-05 | 0.080303 | 0.080303 | 0.080303 | 0.99583 | -0.079588 | 0.99644 | -0.067816 | 22.0611
163 | 0.047126 | 0.011856 | -0.047073 | -0.011822 | 5.3445e-05 | 3.3832e-05 | 0.070434 | 0.070434 | 0.070434 | 0.99583 | -0.079588 | 0.99459 | -0.10335 | 19.3501
164 | 0.04035 | 0.010137 | -0.040316 | -0.010116 | 3.3899e-05 | 2.1374e-05 | 0.060376 | 0.060376 | 0.060376 | 0.99459 | -0.10335 | 0.99368 | -0.12097 | 16.5869
165 | 0.010389 | 0.0026041 | -0.010387 | -0.002603 | 2.1352e-06 | 1.0812e-06 | 0.015814 | 0.015814 | 0.015814 | 0.97753 | -0.43241 | 0.97731 | -0.43672 | 4.3446
166 | -0.0041955 | -0.0010515 | 0.0041956 | 0.0010515 | 1.3024e-07 | -2.9794e-08 | 0.0062943 | 0.0062942 | 0.0062943 | 0.99185 | -0.15532 | 0.99188 | -0.15467 | 1.7292
167 | -0.017888 | -0.0044849 | 0.017893 | 0.004488 | 5.1437e-06 | 3.046e-06 | 0.026836 | 0.026836 | 0.026836 | 0.99188 | -0.15467 | 0.99219 | -0.14864 | 7.3726
168 | 0.010306 | 0.0025849 | -0.010302 | -0.0025828 | 4.2403e-06 | 2.1036e-06 | 0.015462 | 0.015462 | 0.015462 | 0.99188 | -0.15467 | 0.99144 | -0.16331 | 4.2479
169 | 0.003386 | 0.00084854 | -0.0033859 | -0.00084859 | 6.5579e-08 | -4.5506e-08 | 0.0050796 | 0.0050796 | 0.0050796 | 0.99188 | -0.15467 | 0.99186 | -0.15508 | 1.3955
170 | 0.1599 | 0.040672 | -0.15987 | -0.040655 | 2.7314e-05 | 1.7334e-05 | 0.24002 | 0.24002 | 0.24002 | 0.99219 | -0.14864 | 0.99201 | -0.15219 | 21.9797
171 | -0.17779 | -0.04516 | 0.17813 | 0.045376 | 0.00033969 | 0.00021592 | 0.26685 | 0.26685 | 0.26685 | 0.99219 | -0.14864 | 0.99426 | -0.10903 | 24.4372
172 | 0.0092607 | 0.0023218 | -0.0092576 | -0.0023204 | 3.0404e-06 | 1.4049e-06 | 0.013899 | 0.0139 | 0.0139 | 0.99144 | -0.16331 | 0.99108 | -0.1702 | 3.8186
173 | -0.17927 | -0.045661 | 0.17936 | 0.045718 | 8.8802e-05 | 5.645e-05 | 0.26855 | 0.26855 | 0.26855 | 0.99426 | -0.10903 | 0.9948 | -0.098765 | 24.5929
174 | -0.0084133 | -0.0021086 | 0.0084145 | 0.0021091 | 1.2568e-06 | 5.338e-07 | 0.012634 | 0.012634 | 0.012634 | 0.99092 | -0.17333 | 0.99108 | -0.1702 | 3.4708
175 | -0.18344 | -0.04674 | 0.18364 | 0.04687 | 0.00020496 | 0.00013032 | 0.27466 | 0.27466 | 0.27466 | 0.9948 | -0.098765 | 0.99602 | -0.075637 | 25.1517
176 | -0.0046816 | -0.0011733 | 0.0046819 | 0.0011733 | 2.8724e-07 | -1.6446e-09 | 0.0071609 | 0.0071608 | 0.0071609 | 0.97283 | -0.52483 | 0.97289 | -0.52354 | 1.9673
177 | 0.0016019 | 0.00040126 | -0.0016019 | -0.00040146 | 4.0317e-08 | -1.966e-07 | 0.00245 | 0.0024501 | 0.0024501 | 0.97289 | -0.52354 | 0.97287 | -0.52407 | 0.67309
178 | -0.0062838 | -0.0015746 | 0.0062846 | 0.0015748 | 8.2521e-07 | 2.3225e-07 | 0.0096108 | 0.0096107 | 0.0096108 | 0.97289 | -0.52354 | 0.97303 | -0.52079 | 2.6403
179 | -0.00806 | -0.0020198 | 0.0080603 | 0.0020199 | 2.3311e-07 | 9.8365e-08 | 0.012326 | 0.012326 | 0.012326 | 0.97303 | -0.52079 | 0.97306 | -0.52018 | 3.3862
180 | -0.001858 | -0.00046565 | 0.001858 | 0.00046542 | 6.4798e-08 | -2.2681e-07 | 0.0028349 | 0.0028349 | 0.0028349 | 0.97522 | -0.47776 | 0.97525 | -0.47702 | 0.77883
181 | -0.0040984 | -0.0010269 | 0.0040984 | 0.0010269 | 3.7962e-08 | -8.0094e-09 | 0.0062532 | 0.0062531 | 0.0062532 | 0.97525 | -0.47702 | 0.97526 | -0.47683 | 1.7179
182 | -0.010887 | -0.0027283 | 0.010889 | 0.0027292 | 1.6579e-06 | 8.6289e-07 | 0.016648 | 0.016648 | 0.016648 | 0.97306 | -0.52018 | 0.97323 | -0.51698 | 4.5737
183 | -0.0052727 | -0.0013212 | 0.0052736 | 0.0013213 | 9.7109e-07 | 1.2208e-07 | 0.0080447 | 0.0080445 | 0.0080447 | 0.97526 | -0.47683 | 0.97546 | -0.47296 | 2.2101
184 | 0.036533 | 0.0091849 | -0.036511 | -0.0091708 | 2.2329e-05 | 1.4051e-05 | 0.05574 | 0.05574 | 0.05574 | 0.97546 | -0.47296 | 0.97481 | -0.48577 | 15.3133
185 | -0.041807 | -0.010506 | 0.04183 | 0.010521 | 2.3003e-05 | 1.4533e-05 | 0.063785 | 0.063785 | 0.063785 | 0.97546 | -0.47296 | 0.97605 | -0.46144 | 17.5233
186 | 0.0019767 | 0.00049516 | -0.0019766 | -0.00049539 | 7.1356e-08 | -2.3416e-07 | 0.0029639 | 0.002964 | 0.002964 | 0.99237 | -0.14645 | 0.99233 | -0.14721 | 0.81429
187 | -0.0041951 | -0.0010514 | 0.0041954 | 0.0010513 | 2.8748e-07 | -4.9379e-08 | 0.0064017 | 0.0064016 | 0.0064017 | 0.97511 | -0.48019 | 0.97518 | -0.47875 | 1.7587
188 | 0.0062016 | 0.0015541 | -0.0062008 | -0.0015539 | 8.1853e-07 | 2.1979e-07 | 0.0094629 | 0.009463 | 0.009463 | 0.97518 | -0.47875 | 0.97504 | -0.48152 | 2.5997
189 | -0.010397 | -0.0026055 | 0.010397 | 0.0026055 | 1.8796e-07 | 9.5446e-08 | 0.015865 | 0.015865 | 0.015865 | 0.97518 | -0.47875 | 0.9752 | -0.47837 | 4.3584
190 | 0.0030453 | 0.00076306 | -0.0030452 | -0.00076319 | 1.4272e-07 | -1.2842e-07 | 0.0046474 | 0.0046475 | 0.0046475 | 0.97504 | -0.48152 | 0.97499 | -0.4825 | 1.2768
191 | -0.013561 | -0.0033984 | 0.013562 | 0.0033991 | 1.3829e-06 | 7.7758e-07 | 0.020691 | 0.020691 | 0.020691 | 0.9752 | -0.47837 | 0.97531 | -0.47623 | 5.6844
192 | 0.0066189 | 0.0016587 | -0.0066185 | -0.0016586 | 3.8668e-07 | 1.2026e-07 | 0.010078 | 0.010078 | 0.010078 | 0.97731 | -0.43672 | 0.97725 | -0.43795 | 2.7686
193 | -0.0063429 | -0.0015896 | 0.0063438 | 0.0015898 | 8.7577e-07 | 2.5331e-07 | 0.0097092 | 0.0097091 | 0.0097092 | 0.97211 | -0.53911 | 0.97225 | -0.53621 | 2.6674
194 | 0.0063429 | 0.0015896 | -0.0063422 | -0.0015894 | 6.9896e-07 | 2.0224e-07 | 0.0097092 | 0.0097093 | 0.0097093 | 0.97211 | -0.53911 | 0.97199 | -0.54142 | 2.6674
195 | -0.0090034 | -0.0022564 | 0.0090049 | 0.0022571 | 1.5738e-06 | 7.3306e-07 | 0.013779 | 0.013779 | 0.013779 | 0.97225 | -0.53621 | 0.97244 | -0.53254 | 3.7856
196 | 0.0031282 | 0.00078387 | -0.0031281 | -0.00078398 | 1.3601e-07 | -1.0896e-07 | 0.004789 | 0.004789 | 0.004789 | 0.97199 | -0.54142 | 0.97194 | -0.54233 | 1.3157
197 | -0.01105 | -0.0027696 | 0.011051 | 0.0027704 | 1.4976e-06 | 7.8514e-07 | 0.016908 | 0.016908 | 0.016908 | 0.97244 | -0.53254 | 0.97258 | -0.5297 | 4.6451
198 | 0.0061458 | 0.0015402 | -0.0061452 | -0.0015401 | 6.5205e-07 | 1.6205e-07 | 0.0092976 | 0.0092977 | 0.0092977 | 0.98359 | -0.31436 | 0.98348 | -0.31659 | 2.5543
199 | -0.0079183 | -0.0019845 | 0.00792 | 0.0019851 | 1.641e-06 | 6.631e-07 | 0.011979 | 0.011979 | 0.011979 | 0.98359 | -0.31436 | 0.98382 | -0.31001 | 3.291
200 | 0.0041776 | 0.0010469 | -0.0041775 | -0.001047 | 5.7879e-08 | -1.198e-08 | 0.0063207 | 0.0063207 | 0.0063207 | 0.98348 | -0.31659 | 0.98346 | -0.31688 | 1.7365
201 | -0.0098231 | -0.0024621 | 0.0098246 | 0.0024628 | 1.5292e-06 | 7.4408e-07 | 0.014857 | 0.014857 | 0.014857 | 0.98382 | -0.31001 | 0.98398 | -0.30674 | 4.0817
202 | 0.002026 | 0.00050775 | -0.002026 | -0.00050776 | 5.3394e-09 | -1.5809e-08 | 0.0030654 | 0.0030654 | 0.0030654 | 0.98346 | -0.31688 | 0.98346 | -0.31694 | 0.84215
203 | 0.072764 | 0.018378 | -0.072729 | -0.018356 | 3.4845e-05 | 2.2204e-05 | 0.1104 | 0.1104 | 0.1104 | 0.98119 | -0.36107 | 0.98067 | -0.37107 | 30.33
204 | 0.0037531 | 0.00093992 | -0.0037528 | -0.00094003 | 2.9135e-07 | -1.0797e-07 | 0.005732 | 0.0057321 | 0.0057321 | 0.97426 | -0.49691 | 0.97417 | -0.49854 | 1.5748
205 | -0.0047822 | -0.0011978 | 0.0047824 | 0.0011978 | 1.9466e-07 | 3.4e-09 | 0.0073037 | 0.0073037 | 0.0073037 | 0.97426 | -0.49691 | 0.9743 | -0.49606 | 2.0065
206 | 0.0037528 | 0.00094003 | -0.0037527 | -0.00094009 | 1.5259e-07 | -5.6521e-08 | 0.0057321 | 0.0057322 | 0.0057322 | 0.97417 | -0.49854 | 0.97413 | -0.4994 | 1.5748
207 | -0.0047824 | -0.0011978 | 0.0047825 | 0.0011978 | 1.3414e-07 | 2.3359e-09 | 0.0073037 | 0.0073036 | 0.0073037 | 0.9743 | -0.49606 | 0.97433 | -0.49547 | 2.0065
208 | 0.0037527 | 0.00094009 | -0.003752 | -0.00094034 | 6.8695e-07 | -2.5425e-07 | 0.0057322 | 0.0057324 | 0.0057324 | 0.97413 | -0.4994 | 0.97394 | -0.50324 | 1.5748
209 | -0.0047825 | -0.0011978 | 0.004783 | 0.0011978 | 4.8442e-07 | 8.3871e-09 | 0.0073036 | 0.0073035 | 0.0073036 | 0.97433 | -0.49547 | 0.97444 | -0.49334 | 2.0065
210 | 0.021163 | 0.0053049 | -0.02116 | -0.0053032 | 2.6676e-06 | 1.6224e-06 | 0.032313 | 0.032313 | 0.032313 | 0.97457 | -0.4907 | 0.97444 | -0.49334 | 8.8772
211 | -0.021163 | -0.0053049 | 0.021183 | 0.005317 | 1.9872e-05 | 1.2085e-05 | 0.032313 | 0.032313 | 0.032313 | 0.97457 | -0.4907 | 0.97557 | -0.47101 | 8.8771
212 | 0.016377 | 0.0041054 | -0.016375 | -0.0041039 | 2.5744e-06 | 1.5109e-06 | 0.025009 | 0.025009 | 0.025009 | 0.97444 | -0.49334 | 0.97427 | -0.49664 | 6.8707
213 | -0.022211 | -0.0055745 | 0.022228 | 0.0055849 | 1.701e-05 | 1.0392e-05 | 0.03388 | 0.03388 | 0.03388 | 0.97557 | -0.47101 | 0.97639 | -0.45496 | 9.3078
214 | -0.023383 | -0.0058745 | 0.023401 | 0.0058853 | 1.7665e-05 | 1.0842e-05 | 0.035641 | 0.035641 | 0.035641 | 0.97639 | -0.45496 | 0.97719 | -0.43915 | 9.7915
215 | -0.0182 | -0.0045631 | 0.018202 | 0.0045642 | 1.8452e-06 | 1.0975e-06 | 0.027448 | 0.027448 | 0.027448 | 0.9867 | -0.25453 | 0.98681 | -0.2524 | 7.5407
216 | -0.02055 | -0.0051526 | 0.020558 | 0.0051577 | 8.4041e-06 | 5.0803e-06 | 0.030989 | 0.030988 | 0.030989 | 0.98681 | -0.2524 | 0.98725 | -0.24382 | 8.5133
217 | -0.014148 | -0.0035461 | 0.014152 | 0.0035482 | 3.6729e-06 | 2.0883e-06 | 0.021586 | 0.021586 | 0.021586 | 0.97531 | -0.47623 | 0.97558 | -0.47078 | 5.9302
218 | -0.027744 | -0.0069566 | 0.027754 | 0.0069626 | 9.6484e-06 | 5.9955e-06 | 0.042318 | 0.042318 | 0.042318 | 0.97558 | -0.47078 | 0.97595 | -0.46349 | 11.6259
219 | 0.013592 | 0.0034085 | -0.013587 | -0.0034055 | 5.3024e-06 | 2.9829e-06 | 0.020733 | 0.020733 | 0.020733 | 0.97558 | -0.47078 | 0.97517 | -0.47897 | 5.6958
220 | -0.029146 | -0.0073114 | 0.02916 | 0.0073203 | 1.4217e-05 | 8.8587e-06 | 0.04444 | 0.04444 | 0.04444 | 0.97595 | -0.46349 | 0.97647 | -0.45326 | 12.2089
221 | 0.0069226 | 0.0017351 | -0.0069215 | -0.0017347 | 1.1174e-06 | 3.8202e-07 | 0.010563 | 0.010563 | 0.010563 | 0.97517 | -0.47897 | 0.975 | -0.48236 | 2.902
222 | 0.0066645 | 0.0016703 | -0.0066635 | -0.00167 | 9.7056e-07 | 3.0899e-07 | 0.010169 | 0.01017 | 0.01017 | 0.97517 | -0.47897 | 0.97501 | -0.48203 | 2.7938
223 | -0.029898 | -0.0075053 | 0.029907 | 0.0075111 | 9.3059e-06 | 5.8062e-06 | 0.045565 | 0.045565 | 0.045565 | 0.97647 | -0.45326 | 0.97681 | -0.44674 | 12.5178
224 | 0.0069215 | 0.0017347 | -0.0069208 | -0.0017345 | 6.8133e-07 | 2.3301e-07 | 0.010563 | 0.010563 | 0.010563 | 0.975 | -0.48236 | 0.97489 | -0.48442 | 2.902
225 | 0.006922 | 0.0017347 | -0.0069214 | -0.0017345 | 5.8387e-07 | 1.9895e-07 | 0.010553 | 0.010553 | 0.010553 | 0.97605 | -0.46144 | 0.97596 | -0.46321 | 2.8991
226 | 0.0048945 | 0.0012265 | -0.0048943 | -0.0012265 | 1.2626e-07 | 5.2571e-09 | 0.0074624 | 0.0074625 | 0.0074625 | 0.97596 | -0.46321 | 0.97593 | -0.46376 | 2.0501
227 | 0.034323 | 0.0086225 | -0.034315 | -0.0086172 | 8.5427e-06 | 5.364e-06 | 0.052401 | 0.052401 | 0.052401 | 0.97481 | -0.48577 | 0.97454 | -0.49099 | 14.3959
228 | 0.0021966 | 0.00055042 | -0.0021966 | -0.00055051 | 3.9678e-08 | -9.2468e-08 | 0.0033492 | 0.0033492 | 0.0033492 | 0.97593 | -0.46376 | 0.97591 | -0.46413 | 0.92012
229 | -0.012843 | -0.0032194 | 0.012845 | 0.0032204 | 1.7385e-06 | 9.6359e-07 | 0.019649 | 0.019649 | 0.019649 | 0.97258 | -0.5297 | 0.97273 | -0.52686 | 5.3982
230 | -0.014241 | -0.0035703 | 0.014245 | 0.0035726 | 4.1317e-06 | 2.356e-06 | 0.021785 | 0.021785 | 0.021785 | 0.97273 | -0.52686 | 0.97303 | -0.52077 | 5.9849
231 | -0.024557 | -0.0061751 | 0.024567 | 0.0061814 | 1.0249e-05 | 6.3143e-06 | 0.037401 | 0.037401 | 0.037401 | 0.97719 | -0.43915 | 0.97764 | -0.43041 | 10.2751
232 | 0.013876 | 0.0034783 | -0.013875 | -0.0034776 | 1.2437e-06 | 7.0277e-07 | 0.021121 | 0.021121 | 0.021121 | 0.97764 | -0.43041 | 0.97754 | -0.43229 | 5.8024
233 | 0.032576 | 0.0081894 | -0.03255 | -0.0081735 | 2.5373e-05 | 1.5894e-05 | 0.049591 | 0.049591 | 0.049591 | 0.97764 | -0.43041 | 0.97681 | -0.44674 | 13.624
234 | -0.071019 | -0.017849 | 0.071182 | 0.017953 | 0.00016246 | 0.00010351 | 0.10811 | 0.10811 | 0.10811 | 0.97764 | -0.43041 | 0.98008 | -0.38262 | 29.7013
235 | 0.0092963 | 0.0023306 | -0.0092941 | -0.0023295 | 2.2026e-06 | 1.0421e-06 | 0.014151 | 0.014151 | 0.014151 | 0.97754 | -0.43229 | 0.97729 | -0.43727 | 3.8877
236 | 0.0045787 | 0.0011471 | -0.004578 | -0.0011471 | 7.4714e-07 | -3.5931e-08 | 0.0069696 | 0.0069698 | 0.0069698 | 0.97754 | -0.43229 | 0.97737 | -0.43572 | 1.9148
237 | -0.072203 | -0.018209 | 0.072243 | 0.018234 | 3.9941e-05 | 2.545e-05 | 0.10966 | 0.10966 | 0.10966 | 0.98008 | -0.38262 | 0.98067 | -0.37107 | 30.1273
238 | 0.0076024 | 0.0019056 | -0.0076013 | -0.0019051 | 1.0742e-06 | 4.1967e-07 | 0.011575 | 0.011576 | 0.011576 | 0.97729 | -0.43727 | 0.97714 | -0.44023 | 3.1801
239 | 0.0033514 | 0.00083968 | -0.0033511 | -0.00083987 | 2.8824e-07 | -1.855e-07 | 0.0051023 | 0.0051024 | 0.0051024 | 0.97737 | -0.43572 | 0.97728 | -0.43752 | 1.4018
240 | 0.007142 | 0.00179 | -0.0071414 | -0.0017898 | 5.8486e-07 | 2.0917e-07 | 0.010876 | 0.010876 | 0.010876 | 0.97714 | -0.44023 | 0.97705 | -0.44195 | 2.988
241 | 0.032622 | 0.0081928 | -0.032613 | -0.0081877 | 8.1096e-06 | 5.0816e-06 | 0.049815 | 0.049816 | 0.049816 | 0.97454 | -0.49099 | 0.97428 | -0.4962 | 13.6856
242 | 0.0016613 | 0.00041524 | -0.001661 | -0.00041629 | 2.1952e-07 | -1.052e-06 | 0.0025042 | 0.0025047 | 0.0025047 | 0.98696 | -0.24986 | 0.98682 | -0.25264 | 0.68809
243 | 0.0053459 | 0.0013397 | -0.0053456 | -0.0013397 | 2.7224e-07 | 2.5512e-08 | 0.0079785 | 0.0079785 | 0.0079785 | 0.99702 | -0.056466 | 0.99697 | -0.057535 | 2.1919
244 | 0.0017952 | 0.00044983 | -0.0017952 | -0.00044992 | 2.0601e-08 | -8.6593e-08 | 0.0026794 | 0.0026794 | 0.0026794 | 0.99697 | -0.057535 | 0.99696 | -0.057776 | 0.73611

## res_trafo
| p_hv_mw | q_hv_mvar | p_lv_mw | q_lv_mvar | pl_mw | ql_mvar | i_hv_ka | i_lv_ka | vm_hv_pu | va_hv_degree | vm_lv_pu | va_lv_degree | loading_percent
0 | -1.2729e-15 | -1.3162e-15 | 0.00165 | 1.2699e-07 | 0.00165 | 1.2699e-07 | 5.2857e-17 | 0.0023815 | 0.99998 | 149.9956 | 1 | 0 | 0.2619

## res_ext_grid
| p_mw | q_mvar
0 | 0.52439 | 0.13392

## res_load
| p_mw | q_mvar
0 | 0.0029759 | 0.00074584
1 | 0.002968 | 0.00074385
2 | 0.0041851 | 0.0010489
3 | 0.0042658 | 0.0010691
4 | 0.0015297 | 0.00038339
5 | 0.0027919 | 0.00069971
6 | 0.0026849 | 0.00067289
7 | 0.0018902 | 0.00047374
8 | 0.0037444 | 0.00093843
9 | 0.0020402 | 0.00051131
10 | 0.0018148 | 0.00045484
11 | 0.0027859 | 0.0006982
12 | 0.0022308 | 0.00055909
13 | 0.0040002 | 0.0010025
14 | 0.0022326 | 0.00055955
15 | 0.0010877 | 0.00027261
16 | 0.0042377 | 0.0010621
17 | 0.004459 | 0.0011175
18 | 0.0029783 | 0.00074643
19 | 0.0013052 | 0.00032712
20 | 0.0015826 | 0.00039663
21 | 0.0011211 | 0.00028099
22 | 0.0016082 | 0.00040306
23 | 0.00065536 | 0.00016425
24 | 0.0014812 | 0.00037121
25 | 0.0017681 | 0.00044313
26 | 0.0012839 | 0.00032177
27 | 0.001813 | 0.00045439
28 | 0.0017238 | 0.00043202
29 | 0.0011844 | 0.00029685
30 | 0.0016781 | 0.00042056
31 | 0.001349 | 0.00033809
32 | 0.0015716 | 0.00039388
33 | 0.00041077 | 0.00010295
34 | 0.0013293 | 0.00033315
35 | 0.001561 | 0.00039122
36 | 0.0045096 | 0.0011302
37 | 0.00089752 | 0.00022494
38 | 0.00064851 | 0.00016253
39 | 0.00088635 | 0.00022214
40 | 0.0024066 | 0.00060314
41 | 0.0025269 | 0.00063329
42 | 0.003873 | 0.00097066
43 | 0.0030446 | 0.00076304
44 | 0.0026003 | 0.0006517
45 | 0.0028732 | 0.0007201
46 | 0.0064142 | 0.0016075
47 | 0.0023833 | 0.00059732
48 | 0.005133 | 0.0012865
49 | 0.0014968 | 0.00037513
50 | 0.00074899 | 0.00018771
51 | 0.0022856 | 0.00057282
52 | 0.0047819 | 0.0011985
53 | 0.0010414 | 0.000261
54 | 0.00093621 | 0.00023464
55 | 0.0017489 | 0.0004383
56 | 0.00064389 | 0.00016137
57 | 0.0010589 | 0.00026539
58 | 0.0018756 | 0.00047007
59 | 0.0014513 | 0.00036373
60 | 0.00062888 | 0.00015761
61 | 0.00080033 | 0.00020058
62 | 0.0037422 | 0.00093788
63 | 0.0029653 | 0.00074318
64 | 0.0021795 | 0.00054624
65 | 0.0011402 | 0.00028577
66 | 0.0017984 | 0.00045071
67 | 0.0013718 | 0.0003438
68 | 0.0013082 | 0.00032787
69 | 0.0011235 | 0.00028157
70 | 0.00096413 | 0.00024163
71 | 0.0020269 | 0.00050798
72 | 0.0015928 | 0.00039919
73 | 0.0025176 | 0.00063097
74 | 0.0016402 | 0.00041107
75 | 0.0019696 | 0.00049363
76 | 0.0049195 | 0.0012329
77 | 0.0041472 | 0.0010394
78 | 0.0017781 | 0.00044563
79 | 0.012033 | 0.0030158
80 | 0.00069423 | 0.00017399
81 | 0.0010014 | 0.00025098
82 | 0.0020244 | 0.00050735
83 | 0.0028507 | 0.00071444
84 | 0.0026633 | 0.00066749
85 | 0.0021621 | 0.00054187
86 | 0.0017815 | 0.00044649
87 | 0.0030859 | 0.00077341
88 | 0.0017242 | 0.00043213
89 | 0.0011674 | 0.00029257
90 | 0.00093901 | 0.00023534
91 | 0.001451 | 0.00036365
92 | 0.0017513 | 0.00043891
93 | 0.0016376 | 0.00041042
94 | 0.0020805 | 0.00052143
95 | 0.0026974 | 0.00067603
96 | 0.0012944 | 0.00032442
97 | 0.0014359 | 0.00035987
98 | 0.0018377 | 0.00046056
99 | 0.0022791 | 0.00057119
100 | 0.0015886 | 0.00039815
101 | 0.001907 | 0.00047794
102 | 0.0022696 | 0.00056882
103 | 0.003088 | 0.00077392
104 | 0.0018453 | 0.00046247
105 | 0.0008968 | 0.00022476
106 | 0.0015511 | 0.00038875
107 | 0.0055235 | 0.0013843
108 | 0.0056011 | 0.0014038
109 | 0.0010663 | 0.00026725
110 | 0.003465 | 0.00086842
111 | 0.0070638 | 0.0017703
112 | 0.0014182 | 0.00035544
113 | 0.0026041 | 0.00065265
114 | 0.0042556 | 0.0010666
115 | 0.0024425 | 0.00061215
116 | 0.0070976 | 0.0017788
117 | 0.0026405 | 0.00066178
118 | 0.0017897 | 0.00044855
119 | 0.0030857 | 0.00077335
120 | 0.0009565 | 0.00023972
121 | 0.0030924 | 0.00077502
122 | 0.00083989 | 0.0002105
123 | 0.0066042 | 0.0016552
124 | 0.0058358 | 0.0014626
125 | 0.006723 | 0.0016849
126 | 0.007195 | 0.0018032
127 | 0.0041955 | 0.0010515
128 | 0.0010415 | 0.00026102
129 | 0.0033859 | 0.00084859
130 | 0.0021724 | 0.00054446
131 | 0.0011365 | 0.00028483
132 | 0.0084133 | 0.0021086
133 | 0.00084313 | 0.00021131
134 | 0.0040799 | 0.0010225
135 | 0.0046816 | 0.0011733
136 | 0.0016019 | 0.00040146
137 | 0.0017754 | 0.00044496
138 | 0.001858 | 0.00046565
139 | 0.0022404 | 0.00056149
140 | 0.0028267 | 0.00070844
141 | 0.00077787 | 0.00019495
142 | 0.0011742 | 0.00029428
143 | 0.0055203 | 0.0013835
144 | 0.0019766 | 0.00049539
145 | 0.0041951 | 0.0010514
146 | 0.0031555 | 0.00079084
147 | 0.0031634 | 0.00079282
148 | 0.0058072 | 0.0014554
149 | 0.0037677 | 0.00094428
150 | 0.002596 | 0.00065063
151 | 0.0026596 | 0.00066655
152 | 0.003214 | 0.0008055
153 | 0.0020448 | 0.00051247
154 | 0.0031281 | 0.00078398
155 | 0.0017725 | 0.00044423
156 | 0.0019676 | 0.00049313
157 | 0.0019031 | 0.00047696
158 | 0.0021515 | 0.00053922
159 | 0.002026 | 0.00050776
160 | 0.0046372 | 0.0011622
161 | 0.001029 | 0.0002579
162 | 0.003752 | 0.00094034
163 | 0.0010278 | 0.00025759
164 | 0.016375 | 0.0041039
165 | 0.0011554 | 0.00028957
166 | 0.0017172 | 0.00043036
167 | 0.0036257 | 0.00090868
168 | 0.0023479 | 0.00058845
169 | 0.00058629 | 0.00014694
170 | 0.0013918 | 0.00034883
171 | 0.0030452 | 0.00076319
172 | 0.00073805 | 0.00018497
173 | 0.0066635 | 0.00167
174 | 0.0020269 | 0.000508
175 | 0.0021877 | 0.00054828
176 | 0.0026977 | 0.00067611
177 | 0.0019691 | 0.00049351
178 | 0.0017917 | 0.00044903
179 | 0.0013961 | 0.0003499
180 | 0.0013562 | 0.00033989
181 | 0.0011561 | 0.00028975
182 | 0.0026431 | 0.00066243
183 | 0.0010212 | 0.00025595
184 | 0.0016917 | 0.00042397
185 | 0.0012266 | 0.00030742
186 | 0.00048638 | 0.0001219
187 | 0.00045932 | 0.00011512
188 | 0.0033511 | 0.00083987
189 | 0.0016933 | 0.00042438
190 | 0.0028711 | 0.00071958
191 | 0.001661 | 0.00041629
192 | 0.0071414 | 0.0017898
193 | 0.0021966 | 0.00055051
194 | 0.0069208 | 0.0017345
195 | 0.0023375 | 0.00058584
196 | 0.0019147 | 0.00047987
197 | 0.0019449 | 0.00048743
198 | 0.0035504 | 0.00088982
199 | 0.0017952 | 0.00044992

## dtypes
| element | column | dtype
0 | bus | name | object
1 | bus | vn_kv | float64
2 | bus | type | object
3 | bus | zone | object
4 | bus | in_service | bool
5 | load | name | object
6 | load | bus | uint32
7 | load | p_mw | float64
8 | load | q_mvar | float64
9 | load | const_z_percent | float64
10 | load | const_i_percent | float64
11 | load | sn_mva | float64
12 | load | scaling | float64
13 | load | in_service | bool
14 | load | type | object
15 | ext_grid | name | object
16 | ext_grid | bus | uint32
17 | ext_grid | vm_pu | float64
18 | ext_grid | va_degree | float64
19 | ext_grid | slack_weight | float64
20 | ext_grid | in_service | bool
21 | line | name | object
22 | line | std_type | object
23 | line | from_bus | uint32
24 | line | to_bus | uint32
25 | line | length_km | float64
26 | line | r_ohm_per_km | float64
27 | line | x_ohm_per_km | float64
28 | line | c_nf_per_km | float64
29 | line | g_us_per_km | float64
30 | line | max_i_ka | float64
31 | line | df | float64
32 | line | parallel | uint32
33 | line | type | object
34 | line | in_service | bool
35 | trafo | name | object
36 | trafo | std_type | object
37 | trafo | hv_bus | uint32
38 | trafo | lv_bus | uint32
39 | trafo | sn_mva | float64
40 | trafo | vn_hv_kv | float64
41 | trafo | vn_lv_kv | float64
42 | trafo | vk_percent | float64
43 | trafo | vkr_percent | float64
44 | trafo | pfe_kw | float64
45 | trafo | i0_percent | float64
46 | trafo | shift_degree | float64
47 | trafo | tap_side | object
48 | trafo | tap_neutral | int32
49 | trafo | tap_min | int32
50 | trafo | tap_max | int32
51 | trafo | tap_step_percent | float64
52 | trafo | tap_step_degree | float64
53 | trafo | tap_pos | int32
54 | trafo | tap_phase_shifter | bool
55 | trafo | parallel | uint32
56 | trafo | df | float64
57 | trafo | in_service | bool
58 | line_geodata | coords | object
59 | bus_geodata | x | float64
60 | bus_geodata | y | float64
61 | bus_geodata | coords | object
62 | res_bus | vm_pu | float64
63 | res_bus | va_degree | float64
64 | res_bus | p_mw | float64
65 | res_bus | q_mvar | float64
66 | res_line | p_from_mw | float64
67 | res_line | q_from_mvar | float64
68 | res_line | p_to_mw | float64
69 | res_line | q_to_mvar | float64
70 | res_line | pl_mw | float64
71 | res_line | ql_mvar | float64
72 | res_line | i_from_ka | float64
73 | res_line | i_to_ka | float64
74 | res_line | i_ka | float64
75 | res_line | vm_from_pu | float64
76 | res_line | va_from_degree | float64
77 | res_line | vm_to_pu | float64
78 | res_line | va_to_degree | float64
79 | res_line | loading_percent | float64
80 | res_trafo | p_hv_mw | float64
81 | res_trafo | q_hv_mvar | float64
82 | res_trafo | p_lv_mw | float64
83 | res_trafo | q_lv_mvar | float64
84 | res_trafo | pl_mw | float64
85 | res_trafo | ql_mvar | float64
86 | res_trafo | i_hv_ka | float64
87 | res_trafo | i_lv_ka | float64
88 | res_trafo | vm_hv_pu | float64
89 | res_trafo | va_hv_degree | float64
90 | res_trafo | vm_lv_pu | float64
91 | res_trafo | va_lv_degree | float64
92 | res_trafo | loading_percent | float64
93 | res_ext_grid | p_mw | float64
94 | res_ext_grid | q_mvar | float64
95 | res_load | p_mw | float64
96 | res_load | q_mvar | float64

## parameters
| version | format_version | converged | OPF_converged | name | f_hz | sn_mva
0 | 2.14.6 | 2.14.0 | TRUE | FALSE |  | 50 | 1