## bus
| name | vn_kv | type | zone | in_service
0 | bus_LV_2556-9_0_4_node_0 | 0.4 | n |  | TRUE
1 | bus_LV_2556-9_0_4_node_1 | 0.4 | n |  | TRUE
2 | bus_LV_2556-9_0_4_node_3 | 0.4 | n |  | TRUE
3 | bus_LV_2556-9_0_4_node_29 | 0.4 | n |  | TRUE
4 | bus_LV_2556-9_0_4_node_30 | 0.4 | n |  | TRUE
5 | bus_LV_2556-9_0_4_node_31 | 0.4 | n |  | TRUE
6 | bus_LV_2556-9_0_4_node_49 | 0.4 | n |  | TRUE
7 | bus_LV_2556-9_0_4_node_4 | 0.4 | n |  | TRUE
8 | bus_LV_2556-9_0_4_node_5 | 0.4 | n |  | TRUE
9 | bus_LV_2556-9_0_4_node_6 | 0.4 | n |  | TRUE
10 | bus_LV_2556-9_0_4_node_7 | 0.4 | n |  | TRUE
11 | bus_LV_2556-9_0_4_node_8 | 0.4 | n |  | TRUE
12 | bus_LV_2556-9_0_4_node_9 | 0.4 | n |  | TRUE
13 | bus_LV_2556-9_0_4_node_90 | 0.4 | n |  | TRUE
14 | bus_LV_2556-9_0_4_node_91 | 0.4 | n |  | TRUE
15 | bus_LV_2556-9_0_4_node_72 | 0.4 | n |  | TRUE
16 | bus_LV_2556-9_0_4_node_109 | 0.4 | n |  | TRUE
17 | bus_LV_2556-9_0_4_node_97 | 0.4 | n |  | TRUE
18 | bus_LV_2556-9_0_4_node_37 | 0.4 | n |  | TRUE
19 | bus_LV_2556-9_0_4_node_105 | 0.4 | n |  | TRUE
20 | bus_LV_2556-9_0_4_node_108 | 0.4 | n |  | TRUE
21 | bus_LV_2556-9_0_4_node_10 | 0.4 | n |  | TRUE
22 | bus_LV_2556-9_0_4_node_11 | 0.4 | n |  | TRUE
23 | bus_LV_2556-9_0_4_node_12 | 0.4 | n |  | TRUE
24 | bus_LV_2556-9_0_4_node_13 | 0.4 | n |  | TRUE
25 | bus_LV_2556-9_0_4_node_14 | 0.4 | n |  | TRUE
26 | bus_LV_2556-9_0_4_node_15 | 0.4 | n |  | TRUE
27 | bus_LV_2556-9_0_4_node_17 | 0.4 | n |  | TRUE
28 | bus_LV_2556-9_0_4_node_26 | 0.4 | n |  | TRUE
29 | bus_LV_2556-9_0_4_node_16 | 0.4 | n |  | TRUE
30 | bus_LV_2556-9_0_4_node_68 | 0.4 | n |  | TRUE
31 | bus_LV_2556-9_0_4_node_65 | 0.4 | n |  | TRUE
32 | bus_LV_2556-9_0_4_node_18 | 0.4 | n |  | TRUE
33 | bus_LV_2556-9_0_4_node_27 | 0.4 | n |  | TRUE
34 | bus_LV_2556-9_0_4_node_67 | 0.4 | n |  | TRUE
35 | bus_LV_2556-9_0_4_node_106 | 0.4 | n |  | TRUE
36 | bus_LV_2556-9_0_4_node_66 | 0.4 | n |  | TRUE
37 | bus_LV_2556-9_0_4_node_69 | 0.4 | n |  | TRUE
38 | bus_LV_2556-9_0_4_node_19 | 0.4 | n |  | TRUE
39 | bus_LV_2556-9_0_4_node_62 | 0.4 | n |  | TRUE
40 | bus_LV_2556-9_0_4_node_102 | 0.4 | n |  | TRUE
41 | bus_LV_2556-9_0_4_node_25 | 0.4 | n |  | TRUE
42 | bus_LV_2556-9_0_4_node_101 | 0.4 | n |  | TRUE
43 | bus_LV_2556-9_0_4_node_20 | 0.4 | n |  | TRUE
44 | bus_LV_2556-9_0_4_node_21 | 0.4 | n |  | TRUE
45 | bus_LV_2556-9_0_4_node_22 | 0.4 | n |  | TRUE
46 | bus_LV_2556-9_0_4_node_23 | 0.4 | n |  | TRUE
47 | bus_LV_2556-9_0_4_node_24 | 0.4 | n |  | TRUE
48 | bus_LV_2556-9_0_4_node_60 | 0.4 | n |  | TRUE
49 | bus_LV_2556-9_0_4_node_89 | 0.4 | n |  | TRUE
50 | bus_LV_2556-9_0_4_node_86 | 0.4 | n |  | TRUE
51 | bus_LV_2556-9_0_4_node_61 | 0.4 | n |  | TRUE
52 | bus_LV_2556-9_0_4_node_100 | 0.4 | n |  | TRUE
53 | bus_LV_2556-9_0_4_node_87 | 0.4 | n |  | TRUE
54 | bus_LV_2556-9_0_4_node_28 | 0.4 | n |  | TRUE
55 | bus_LV_2556-9_0_4_node_63 | 0.4 | n |  | TRUE
56 | bus_LV_2556-9_0_4_node_64 | 0.4 | n |  | TRUE
57 | bus_LV_2556-9_0_4_node_32 | 0.4 | n |  | TRUE
58 | bus_LV_2556-9_0_4_node_47 | 0.4 | n |  | TRUE
59 | bus_LV_2556-9_0_4_node_33 | 0.4 | n |  | TRUE
60 | bus_LV_2556-9_0_4_node_82 | 0.4 | n |  | TRUE
61 | bus_LV_2556-9_0_4_node_79 | 0.4 | n |  | TRUE
62 | bus_LV_2556-9_0_4_node_81 | 0.4 | n |  | TRUE
63 | bus_LV_2556-9_0_4_node_34 | 0.4 | n |  | TRUE
64 | bus_LV_2556-9_0_4_node_35 | 0.4 | n |  | TRUE
65 | bus_LV_2556-9_0_4_node_36 | 0.4 | n |  | TRUE
66 | bus_LV_2556-9_0_4_node_38 | 0.4 | n |  | TRUE
67 | bus_LV_2556-9_0_4_node_39 | 0.4 | n |  | TRUE
68 | bus_LV_2556-9_0_4_node_40 | 0.4 | n |  | TRUE
69 | bus_LV_2556-9_0_4_node_41 | 0.4 | n |  | TRUE
70 | bus_LV_2556-9_0_4_node_42 | 0.4 | n |  | TRUE
71 | bus_LV_2556-9_0_4_node_43 | 0.4 | n |  | TRUE
72 | bus_LV_2556-9_0_4_node_48 | 0.4 | n |  | TRUE
73 | bus_LV_2556-9_0_4_node_58 | 0.4 | n |  | TRUE
74 | bus_LV_2556-9_0_4_node_44 | 0.4 | n |  | TRUE
75 | bus_LV_2556-9_0_4_node_113 | 0.4 | n |  | TRUE
76 | bus_LV_2556-9_0_4_node_46 | 0.4 | n |  | TRUE
77 | bus_LV_2556-9_0_4_node_56 | 0.4 | n |  | TRUE
78 | bus_LV_2556-9_0_4_node_114 | 0.4 | n |  | TRUE
79 | bus_LV_2556-9_0_4_node_112 | 0.4 | n |  | TRUE
80 | bus_LV_2556-9_0_4_node_45 | 0.4 | n |  | TRUE
81 | bus_LV_2556-9_0_4_node_50 | 0.4 | n |  | TRUE
82 | bus_LV_2556-9_0_4_node_59 | 0.4 | n |  | TRUE
83 | bus_LV_2556-9_0_4_node_51 | 0.4 | n |  | TRUE
84 | bus_LV_2556-9_0_4_node_52 | 0.4 | n |  | TRUE
85 | bus_LV_2556-9_0_4_node_53 | 0.4 | n |  | TRUE
86 | bus_LV_2556-9_0_4_node_54 | 0.4 | n |  | TRUE
87 | bus_LV_2556-9_0_4_node_55 | 0.4 | n |  | TRUE
88 | bus_LV_2556-9_0_4_node_57 | 0.4 | n |  | TRUE
89 | bus_LV_2556-9_0_4_node_111 | 0.4 | n |  | TRUE
90 | bus_LV_2556-9_0_4_node_110 | 0.4 | n |  | TRUE
91 | bus_LV_2556-9_0_4_node_73 | 0.4 | n |  | TRUE
92 | bus_LV_2556-9_0_4_node_71 | 0.4 | n |  | TRUE
93 | bus_LV_2556-9_0_4_node_107 | 0.4 | n |  | TRUE
94 | bus_LV_2556-9_0_4_node_74 | 0.4 | n |  | TRUE
95 | bus_LV_2556-9_0_4_node_75 | 0.4 | n |  | TRUE
96 | bus_LV_2556-9_0_4_node_76 | 0.4 | n |  | TRUE
97 | bus_LV_2556-9_0_4_node_77 | 0.4 | n |  | TRUE
98 | bus_LV_2556-9_0_4_node_78 | 0.4 | n |  | TRUE
99 | bus_LV_2556-9_0_4_node_93 | 0.4 | n |  | TRUE
100 | bus_LV_2556-9_0_4_node_94 | 0.4 | n |  | TRUE
101 | bus_LV_2556-9_0_4_node_92 | 0.4 | n |  | TRUE
102 | bus_LV_2556-9_0_4_node_84 | 0.4 | n |  | TRUE
103 | bus_LV_2556-9_0_4_node_96 | 0.4 | n |  | TRUE
104 | bus_LV_2556-9_0_4_node_99 | 0.4 | n |  | TRUE
105 | bus_LV_2556-9_0_4_node_83 | 0.4 | n |  | TRUE
106 | bus_LV_2556-9_0_4_node_80 | 0.4 | n |  | TRUE
107 | bus_LV_2556-9_0_4_node_85 | 0.4 | n |  | TRUE
108 | bus_LV_2556-9_0_4_node_88 | 0.4 | n |  | TRUE
109 | bus_LV_2556-9_0_4_node_98 | 0.4 | n |  | TRUE
110 | bus_LV_2556-9_0_4_node_95 | 0.4 | n |  | TRUE
111 | bus_LV_2556-9_0_4_node_103 | 0.4 | n |  | TRUE
112 | bus_LV_2556-9_0_4_node_104 | 0.4 | n |  | TRUE
113 | bus_MV_396_0_node_23 | 20 | n |  | TRUE

## load
| name | bus | p_mw | q_mvar | const_z_percent | const_i_percent | sn_mva | scaling | in_service | type
0 | LV_2556-9_0_4_load_0 | 0 | 0.00067723 | 0.00016973 | 0 | 0 |  | 1 | TRUE | wye
1 | LV_2556-9_0_4_load_1 | 1 | 0.0010026 | 0.00025129 | 0 | 0 |  | 1 | TRUE | wye
2 | LV_2556-9_0_4_load_29 | 3 | 0.0025542 | 0.00064013 | 0 | 0 |  | 1 | TRUE | wye
3 | LV_2556-9_0_4_load_30 | 4 | 0.0030239 | 0.00075785 | 0 | 0 |  | 1 | TRUE | wye
4 | LV_2556-9_0_4_load_31 | 5 | 0.001163 | 0.00029148 | 0 | 0 |  | 1 | TRUE | wye
5 | LV_2556-9_0_4_load_49 | 6 | 0.0020473 | 0.0005131 | 0 | 0 |  | 1 | TRUE | wye
6 | LV_2556-9_0_4_load_4 | 7 | 0.010594 | 0.0026552 | 0 | 0 |  | 1 | TRUE | wye
7 | LV_2556-9_0_4_load_5 | 8 | 0.0096811 | 0.0024263 | 0 | 0 |  | 1 | TRUE | wye
8 | LV_2556-9_0_4_load_9 | 12 | 0.0019133 | 0.00047953 | 0 | 0 |  | 1 | TRUE | wye
9 | LV_2556-9_0_4_load_90 | 13 | 0.0019705 | 0.00049385 | 0 | 0 |  | 1 | TRUE | wye
10 | LV_2556-9_0_4_load_91 | 14 | 0.00088774 | 0.00022249 | 0 | 0 |  | 1 | TRUE | wye
11 | LV_2556-9_0_4_load_109 | 16 | 0.0055315 | 0.0013863 | 0 | 0 |  | 1 | TRUE | wye
12 | LV_2556-9_0_4_load_97 | 17 | 0.0014141 | 0.0003544 | 0 | 0 |  | 1 | TRUE | wye
13 | LV_2556-9_0_4_load_37 | 18 | 0.0011473 | 0.00028755 | 0 | 0 |  | 1 | TRUE | wye
14 | LV_2556-9_0_4_load_105 | 19 | 0.00065609 | 0.00016443 | 0 | 0 |  | 1 | TRUE | wye
15 | LV_2556-9_0_4_load_108 | 20 | 0.0055468 | 0.0013902 | 0 | 0 |  | 1 | TRUE | wye
16 | LV_2556-9_0_4_load_10 | 21 | 0.027158 | 0.0068065 | 0 | 0 |  | 1 | TRUE | wye
17 | LV_2556-9_0_4_load_13 | 24 | 0.0082292 | 0.0020624 | 0 | 0 |  | 1 | TRUE | wye
18 | LV_2556-9_0_4_load_14 | 25 | 0.0086086 | 0.0021575 | 0 | 0 |  | 1 | TRUE | wye
19 | LV_2556-9_0_4_load_17 | 27 | 0.050246 | 0.012593 | 0 | 0 |  | 1 | TRUE | wye
20 | LV_2556-9_0_4_load_26 | 28 | 0.0089604 | 0.0022457 | 0 | 0 |  | 1 | TRUE | wye
21 | LV_2556-9_0_4_load_68 | 30 | 0.010513 | 0.0026347 | 0 | 0 |  | 1 | TRUE | wye
22 | LV_2556-9_0_4_load_65 | 31 | 0.010695 | 0.0026804 | 0 | 0 |  | 1 | TRUE | wye
23 | LV_2556-9_0_4_load_27 | 33 | 0.03032 | 0.0075989 | 0 | 0 |  | 1 | TRUE | wye
24 | LV_2556-9_0_4_load_106 | 35 | 0.0016961 | 0.00042509 | 0 | 0 |  | 1 | TRUE | wye
25 | LV_2556-9_0_4_load_69 | 37 | 0.0003698 | 9.2681e-05 | 0 | 0 |  | 1 | TRUE | wye
26 | LV_2556-9_0_4_load_62 | 39 | 0.052117 | 0.013062 | 0 | 0 |  | 1 | TRUE | wye
27 | LV_2556-9_0_4_load_25 | 41 | 0.016469 | 0.0041275 | 0 | 0 |  | 1 | TRUE | wye
28 | LV_2556-9_0_4_load_101 | 42 | 0.010606 | 0.0026581 | 0 | 0 |  | 1 | TRUE | wye
29 | LV_2556-9_0_4_load_20 | 43 | 0.0036456 | 0.00091368 | 0 | 0 |  | 1 | TRUE | wye
30 | LV_2556-9_0_4_load_21 | 44 | 0.029201 | 0.0073184 | 0 | 0 |  | 1 | TRUE | wye
31 | LV_2556-9_0_4_load_23 | 46 | 0.0052189 | 0.001308 | 0 | 0 |  | 1 | TRUE | wye
32 | LV_2556-9_0_4_load_60 | 48 | 0.0072893 | 0.0018269 | 0 | 0 |  | 1 | TRUE | wye
33 | LV_2556-9_0_4_load_89 | 49 | 0.0026249 | 0.00065786 | 0 | 0 |  | 1 | TRUE | wye
34 | LV_2556-9_0_4_load_86 | 50 | 0.014263 | 0.0035748 | 0 | 0 |  | 1 | TRUE | wye
35 | LV_2556-9_0_4_load_61 | 51 | 0.0041736 | 0.001046 | 0 | 0 |  | 1 | TRUE | wye
36 | LV_2556-9_0_4_load_100 | 52 | 0.00093888 | 0.00023531 | 0 | 0 |  | 1 | TRUE | wye
37 | LV_2556-9_0_4_load_87 | 53 | 0.0046916 | 0.0011758 | 0 | 0 |  | 1 | TRUE | wye
38 | LV_2556-9_0_4_load_28 | 54 | 0.0019304 | 0.00048379 | 0 | 0 |  | 1 | TRUE | wye
39 | LV_2556-9_0_4_load_63 | 55 | 0.00094357 | 0.00023648 | 0 | 0 |  | 1 | TRUE | wye
40 | LV_2556-9_0_4_load_64 | 56 | 0.0018889 | 0.0004734 | 0 | 0 |  | 1 | TRUE | wye
41 | LV_2556-9_0_4_load_32 | 57 | 0.0027677 | 0.00069365 | 0 | 0 |  | 1 | TRUE | wye
42 | LV_2556-9_0_4_load_33 | 59 | 0.0015661 | 0.0003925 | 0 | 0 |  | 1 | TRUE | wye
43 | LV_2556-9_0_4_load_81 | 62 | 0.0035869 | 0.00089896 | 0 | 0 |  | 1 | TRUE | wye
44 | LV_2556-9_0_4_load_34 | 63 | 0.0011721 | 0.00029376 | 0 | 0 |  | 1 | TRUE | wye
45 | LV_2556-9_0_4_load_35 | 64 | 0.00279 | 0.00069924 | 0 | 0 |  | 1 | TRUE | wye
46 | LV_2556-9_0_4_load_38 | 66 | 0.00094139 | 0.00023593 | 0 | 0 |  | 1 | TRUE | wye
47 | LV_2556-9_0_4_load_39 | 67 | 0.0083366 | 0.0020893 | 0 | 0 |  | 1 | TRUE | wye
48 | LV_2556-9_0_4_load_40 | 68 | 0.0012421 | 0.00031131 | 0 | 0 |  | 1 | TRUE | wye
49 | LV_2556-9_0_4_load_43 | 71 | 0.0016338 | 0.00040947 | 0 | 0 |  | 1 | TRUE | wye
50 | LV_2556-9_0_4_load_48 | 72 | 0.005285 | 0.0013245 | 0 | 0 |  | 1 | TRUE | wye
51 | LV_2556-9_0_4_load_58 | 73 | 0.0012875 | 0.00032268 | 0 | 0 |  | 1 | TRUE | wye
52 | LV_2556-9_0_4_load_44 | 74 | 0.0010796 | 0.00027057 | 0 | 0 |  | 1 | TRUE | wye
53 | LV_2556-9_0_4_load_46 | 76 | 0.0011156 | 0.0002796 | 0 | 0 |  | 1 | TRUE | wye
54 | LV_2556-9_0_4_load_56 | 77 | 0.0020566 | 0.00051542 | 0 | 0 |  | 1 | TRUE | wye
55 | LV_2556-9_0_4_load_114 | 78 | 0.0010025 | 0.00025124 | 0 | 0 |  | 1 | TRUE | wye
56 | LV_2556-9_0_4_load_45 | 80 | 0.0015352 | 0.00038476 | 0 | 0 |  | 1 | TRUE | wye
57 | LV_2556-9_0_4_load_50 | 81 | 0.0081175 | 0.0020344 | 0 | 0 |  | 1 | TRUE | wye
58 | LV_2556-9_0_4_load_59 | 82 | 0.0010146 | 0.00025428 | 0 | 0 |  | 1 | TRUE | wye
59 | LV_2556-9_0_4_load_51 | 83 | 0.0041316 | 0.0010355 | 0 | 0 |  | 1 | TRUE | wye
60 | LV_2556-9_0_4_load_52 | 84 | 0.0015936 | 0.00039938 | 0 | 0 |  | 1 | TRUE | wye
61 | LV_2556-9_0_4_load_54 | 86 | 0.0013055 | 0.00032719 | 0 | 0 |  | 1 | TRUE | wye
62 | LV_2556-9_0_4_load_57 | 88 | 0.0014761 | 0.00036993 | 0 | 0 |  | 1 | TRUE | wye
63 | LV_2556-9_0_4_load_111 | 89 | 0.00091124 | 0.00022838 | 0 | 0 |  | 1 | TRUE | wye
64 | LV_2556-9_0_4_load_110 | 90 | 0.001691 | 0.0004238 | 0 | 0 |  | 1 | TRUE | wye
65 | LV_2556-9_0_4_load_71 | 92 | 0.0014277 | 0.00035781 | 0 | 0 |  | 1 | TRUE | wye
66 | LV_2556-9_0_4_load_107 | 93 | 0.0020704 | 0.0005189 | 0 | 0 |  | 1 | TRUE | wye
67 | LV_2556-9_0_4_load_74 | 94 | 0.011581 | 0.0029026 | 0 | 0 |  | 1 | TRUE | wye
68 | LV_2556-9_0_4_load_94 | 100 | 0.0026839 | 0.00067265 | 0 | 0 |  | 1 | TRUE | wye
69 | LV_2556-9_0_4_load_92 | 101 | 0.0091947 | 0.0023044 | 0 | 0 |  | 1 | TRUE | wye
70 | LV_2556-9_0_4_load_84 | 102 | 0.0033789 | 0.00084683 | 0 | 0 |  | 1 | TRUE | wye
71 | LV_2556-9_0_4_load_96 | 103 | 0.0048532 | 0.0012163 | 0 | 0 |  | 1 | TRUE | wye
72 | LV_2556-9_0_4_load_99 | 104 | 0.0026005 | 0.00065174 | 0 | 0 |  | 1 | TRUE | wye
73 | LV_2556-9_0_4_load_83 | 105 | 0.0055534 | 0.0013918 | 0 | 0 |  | 1 | TRUE | wye
74 | LV_2556-9_0_4_load_80 | 106 | 0.0057336 | 0.001437 | 0 | 0 |  | 1 | TRUE | wye
75 | LV_2556-9_0_4_load_85 | 107 | 0.0091448 | 0.0022919 | 0 | 0 |  | 1 | TRUE | wye
76 | LV_2556-9_0_4_load_88 | 108 | 0.023043 | 0.0057752 | 0 | 0 |  | 1 | TRUE | wye
77 | LV_2556-9_0_4_load_98 | 109 | 0.0023445 | 0.00058759 | 0 | 0 |  | 1 | TRUE | wye
78 | LV_2556-9_0_4_load_95 | 110 | 0.0031167 | 0.00078111 | 0 | 0 |  | 1 | TRUE | wye
79 | LV_2556-9_0_4_load_104 | 112 | 0.010605 | 0.002658 | 0 | 0 |  | 1 | TRUE | wye

## ext_grid
| name | bus | vm_pu | va_degree | slack_weight | in_service
0 |  | 41 | 1 | 0 | 1 | TRUE

## line
| name | std_type | from_bus | to_bus | length_km | r_ohm_per_km | x_ohm_per_km | c_nf_per_km | g_us_per_km | max_i_ka | df | parallel | type | in_service
0 | LV_2556-9_0_4_line_0 |  | 0 | 1 | 0.028058 | 0.125 | 0.08 | 261 | 0 | 0.364 | 1 | 1 | cs | TRUE
1 | LV_2556-9_0_4_line_1 |  | 1 | 2 | 0.010645 | 0.125 | 0.08 | 261 | 0 | 0.364 | 1 | 1 | cs | TRUE
2 | LV_2556-9_0_4_line_2 |  | 2 | 3 | 0.026853 | 0.125 | 0.08 | 261 | 0 | 0.364 | 1 | 1 | cs | TRUE
3 | LV_2556-9_0_4_line_3 |  | 2 | 4 | 0.0013568 | 0.125 | 0.08 | 261 | 0 | 0.364 | 1 | 1 | cs | TRUE
4 | LV_2556-9_0_4_line_4 |  | 3 | 5 | 0.005785 | 0.125 | 0.08 | 261 | 0 | 0.364 | 1 | 1 | cs | TRUE
5 | LV_2556-9_0_4_line_5 |  | 4 | 6 | 0.03121 | 0.125 | 0.08 | 261 | 0 | 0.364 | 1 | 1 | cs | TRUE
6 | LV_2556-9_0_4_line_6 |  | 5 | 57 | 0.013301 | 0.125 | 0.08 | 261 | 0 | 0.364 | 1 | 1 | cs | TRUE
7 | LV_2556-9_0_4_line_7 |  | 6 | 58 | 0.01563 | 0.125 | 0.08 | 261 | 0 | 0.364 | 1 | 1 | cs | TRUE
8 | LV_2556-9_0_4_line_8 |  | 7 | 8 | 0.029712 | 0.125 | 0.08 | 261 | 0 | 0.364 | 1 | 1 | cs | TRUE
9 | LV_2556-9_0_4_line_9 |  | 7 | 9 | 0.0033656 | 0.125 | 0.08 | 261 | 0 | 0.364 | 1 | 1 | cs | TRUE
10 | LV_2556-9_0_4_line_10 |  | 8 | 10 | 0.0054713 | 0.125 | 0.08 | 261 | 0 | 0.364 | 1 | 1 | cs | TRUE
11 | LV_2556-9_0_4_line_11 |  | 9 | 11 | 0.035026 | 0.125 | 0.08 | 261 | 0 | 0.364 | 1 | 1 | cs | TRUE
12 | LV_2556-9_0_4_line_12 |  | 9 | 12 | 0.029787 | 0.125 | 0.08 | 261 | 0 | 0.364 | 1 | 1 | cs | TRUE
13 | LV_2556-9_0_4_line_13 |  | 10 | 13 | 0.039815 | 0.125 | 0.08 | 261 | 0 | 0.364 | 1 | 1 | cs | TRUE
14 | LV_2556-9_0_4_line_14 |  | 10 | 14 | 0.014514 | 0.125 | 0.08 | 261 | 0 | 0.364 | 1 | 1 | cs | TRUE
15 | LV_2556-9_0_4_line_15 |  | 11 | 15 | 0.004096 | 0.125 | 0.08 | 261 | 0 | 0.364 | 1 | 1 | cs | TRUE
16 | LV_2556-9_0_4_line_16 |  | 11 | 16 | 0.025302 | 0.125 | 0.08 | 261 | 0 | 0.364 | 1 | 1 | cs | TRUE
17 | LV_2556-9_0_4_line_17 |  | 13 | 17 | 0.0063368 | 0.125 | 0.08 | 261 | 0 | 0.364 | 1 | 1 | cs | TRUE
18 | LV_2556-9_0_4_line_18 |  | 14 | 18 | 0.023149 | 0.125 | 0.08 | 261 | 0 | 0.364 | 1 | 1 | cs | TRUE
19 | LV_2556-9_0_4_line_19 |  | 15 | 19 | 0.033939 | 0.125 | 0.08 | 261 | 0 | 0.364 | 1 | 1 | cs | TRUE
20 | LV_2556-9_0_4_line_20 |  | 16 | 20 | 0.018579 | 0.125 | 0.08 | 261 | 0 | 0.364 | 1 | 1 | cs | TRUE
21 | LV_2556-9_0_4_line_21 |  | 17 | 110 | 0.04668 | 0.125 | 0.08 | 261 | 0 | 0.364 | 1 | 1 | cs | TRUE
22 | LV_2556-9_0_4_line_22 |  | 18 | 64 | 0.019324 | 0.125 | 0.08 | 261 | 0 | 0.364 | 1 | 1 | cs | TRUE
23 | LV_2556-9_0_4_line_23 |  | 19 | 92 | 0.038571 | 0.125 | 0.08 | 261 | 0 | 0.364 | 1 | 1 | cs | TRUE
24 | LV_2556-9_0_4_line_24 |  | 21 | 22 | 0.011576 | 0.125 | 0.08 | 261 | 0 | 0.364 | 1 | 1 | cs | TRUE
25 | LV_2556-9_0_4_line_25 |  | 21 | 23 | 0.0018634 | 0.125 | 0.08 | 261 | 0 | 0.364 | 1 | 1 | cs | TRUE
26 | LV_2556-9_0_4_line_26 |  | 22 | 24 | 0.018252 | 0.125 | 0.08 | 261 | 0 | 0.364 | 1 | 1 | cs | TRUE
27 | LV_2556-9_0_4_line_27 |  | 22 | 25 | 0.02426 | 0.125 | 0.08 | 261 | 0 | 0.364 | 1 | 1 | cs | TRUE
28 | LV_2556-9_0_4_line_28 |  | 22 | 26 | 0.051809 | 0.125 | 0.08 | 261 | 0 | 0.364 | 1 | 1 | cs | TRUE
29 | LV_2556-9_0_4_line_29 |  | 23 | 27 | 0.017025 | 0.125 | 0.08 | 261 | 0 | 0.364 | 1 | 1 | cs | TRUE
30 | LV_2556-9_0_4_line_30 |  | 24 | 28 | 0.024191 | 0.125 | 0.08 | 261 | 0 | 0.364 | 1 | 1 | cs | TRUE
31 | LV_2556-9_0_4_line_31 |  | 26 | 29 | 0.016811 | 0.125 | 0.08 | 261 | 0 | 0.364 | 1 | 1 | cs | TRUE
32 | LV_2556-9_0_4_line_32 |  | 26 | 30 | 0.016015 | 0.125 | 0.08 | 261 | 0 | 0.364 | 1 | 1 | cs | TRUE
33 | LV_2556-9_0_4_line_33 |  | 27 | 32 | 0.011517 | 0.125 | 0.08 | 261 | 0 | 0.364 | 1 | 2 | cs | TRUE
34 | LV_2556-9_0_4_line_34 |  | 28 | 33 | 0.025529 | 0.125 | 0.08 | 261 | 0 | 0.364 | 1 | 1 | cs | TRUE
35 | LV_2556-9_0_4_line_35 |  | 29 | 31 | 0.033981 | 0.125 | 0.08 | 261 | 0 | 0.364 | 1 | 1 | cs | TRUE
36 | LV_2556-9_0_4_line_36 |  | 30 | 37 | 0.049844 | 0.125 | 0.08 | 261 | 0 | 0.364 | 1 | 1 | cs | TRUE
37 | LV_2556-9_0_4_line_37 |  | 31 | 36 | 0.038501 | 0.125 | 0.08 | 261 | 0 | 0.364 | 1 | 1 | cs | TRUE
38 | LV_2556-9_0_4_line_38 |  | 32 | 38 | 0.029066 | 0.125 | 0.08 | 261 | 0 | 0.364 | 1 | 2 | cs | TRUE
39 | LV_2556-9_0_4_line_39 |  | 33 | 54 | 0.0042565 | 0.125 | 0.08 | 261 | 0 | 0.364 | 1 | 1 | cs | TRUE
40 | LV_2556-9_0_4_line_40 |  | 34 | 35 | 0.018423 | 0.125 | 0.08 | 261 | 0 | 0.364 | 1 | 1 | cs | TRUE
41 | LV_2556-9_0_4_line_41 |  | 34 | 36 | 0.01718 | 0.125 | 0.08 | 261 | 0 | 0.364 | 1 | 1 | cs | TRUE
42 | LV_2556-9_0_4_line_42 |  | 35 | 91 | 0.03936 | 0.125 | 0.08 | 261 | 0 | 0.364 | 1 | 1 | cs | TRUE
43 | LV_2556-9_0_4_line_43 |  | 38 | 39 | 0.013181 | 0.125 | 0.08 | 261 | 0 | 0.364 | 1 | 2 | cs | TRUE
44 | LV_2556-9_0_4_line_44 |  | 38 | 40 | 0.009625 | 0.125 | 0.08 | 261 | 0 | 0.364 | 1 | 1 | cs | TRUE
45 | LV_2556-9_0_4_line_45 |  | 39 | 41 | 0.0080784 | 0.125 | 0.08 | 261 | 0 | 0.364 | 1 | 2 | cs | TRUE
46 | LV_2556-9_0_4_line_46 |  | 40 | 42 | 0.024478 | 0.125 | 0.08 | 261 | 0 | 0.364 | 1 | 1 | cs | TRUE
47 | LV_2556-9_0_4_line_47 |  | 41 | 45 | 0.013491 | 0.125 | 0.08 | 261 | 0 | 0.364 | 1 | 2 | cs | TRUE
48 | LV_2556-9_0_4_line_48 |  | 42 | 111 | 0.031569 | 0.125 | 0.08 | 261 | 0 | 0.364 | 1 | 1 | cs | TRUE
49 | LV_2556-9_0_4_line_49 |  | 43 | 44 | 0.018539 | 0.125 | 0.08 | 261 | 0 | 0.364 | 1 | 1 | cs | TRUE
50 | LV_2556-9_0_4_line_50 |  | 43 | 45 | 0.01661 | 0.125 | 0.08 | 261 | 0 | 0.364 | 1 | 1 | cs | TRUE
51 | LV_2556-9_0_4_line_51 |  | 44 | 46 | 0.014407 | 0.125 | 0.08 | 261 | 0 | 0.364 | 1 | 1 | cs | TRUE
52 | LV_2556-9_0_4_line_52 |  | 45 | 47 | 0.02661 | 0.125 | 0.08 | 261 | 0 | 0.364 | 1 | 1 | cs | TRUE
53 | LV_2556-9_0_4_line_53 |  | 46 | 48 | 0.01454 | 0.125 | 0.08 | 261 | 0 | 0.364 | 1 | 1 | cs | TRUE
54 | LV_2556-9_0_4_line_54 |  | 47 | 49 | 0.016129 | 0.125 | 0.08 | 261 | 0 | 0.364 | 1 | 1 | cs | TRUE
55 | LV_2556-9_0_4_line_55 |  | 47 | 50 | 0.015078 | 0.125 | 0.08 | 261 | 0 | 0.364 | 1 | 1 | cs | TRUE
56 | LV_2556-9_0_4_line_56 |  | 48 | 51 | 0.015353 | 0.125 | 0.08 | 261 | 0 | 0.364 | 1 | 1 | cs | TRUE
57 | LV_2556-9_0_4_line_57 |  | 49 | 52 | 0.01169 | 0.125 | 0.08 | 261 | 0 | 0.364 | 1 | 1 | cs | TRUE
58 | LV_2556-9_0_4_line_58 |  | 50 | 53 | 0.023828 | 0.125 | 0.08 | 261 | 0 | 0.364 | 1 | 1 | cs | TRUE
59 | LV_2556-9_0_4_line_59 |  | 51 | 71 | 0.01388 | 0.125 | 0.08 | 261 | 0 | 0.364 | 1 | 1 | cs | TRUE
60 | LV_2556-9_0_4_line_60 |  | 52 | 109 | 0.0050552 | 0.125 | 0.08 | 261 | 0 | 0.364 | 1 | 1 | cs | TRUE
61 | LV_2556-9_0_4_line_61 |  | 53 | 108 | 0.025255 | 0.125 | 0.08 | 261 | 0 | 0.364 | 1 | 1 | cs | TRUE
62 | LV_2556-9_0_4_line_62 |  | 54 | 55 | 0.014624 | 0.125 | 0.08 | 261 | 0 | 0.364 | 1 | 1 | cs | TRUE
63 | LV_2556-9_0_4_line_63 |  | 55 | 56 | 0.015054 | 0.125 | 0.08 | 261 | 0 | 0.364 | 1 | 1 | cs | TRUE
64 | LV_2556-9_0_4_line_64 |  | 56 | 89 | 0.01038 | 0.125 | 0.08 | 261 | 0 | 0.364 | 1 | 1 | cs | TRUE
65 | LV_2556-9_0_4_line_65 |  | 57 | 59 | 0.0070457 | 0.125 | 0.08 | 261 | 0 | 0.364 | 1 | 1 | cs | TRUE
66 | LV_2556-9_0_4_line_66 |  | 58 | 81 | 0.03685 | 0.125 | 0.08 | 261 | 0 | 0.364 | 1 | 1 | cs | TRUE
67 | LV_2556-9_0_4_line_67 |  | 58 | 80 | 0.019023 | 0.125 | 0.08 | 261 | 0 | 0.364 | 1 | 1 | cs | TRUE
68 | LV_2556-9_0_4_line_68 |  | 59 | 60 | 0.041278 | 0.125 | 0.08 | 261 | 0 | 0.364 | 1 | 1 | cs | TRUE
69 | LV_2556-9_0_4_line_69 |  | 60 | 61 | 0.009894 | 0.125 | 0.08 | 261 | 0 | 0.364 | 1 | 1 | cs | TRUE
70 | LV_2556-9_0_4_line_70 |  | 60 | 62 | 0.02548 | 0.125 | 0.08 | 261 | 0 | 0.364 | 1 | 1 | cs | TRUE
71 | LV_2556-9_0_4_line_71 |  | 61 | 102 | 0.0033212 | 0.125 | 0.08 | 261 | 0 | 0.364 | 1 | 1 | cs | TRUE
72 | LV_2556-9_0_4_line_72 |  | 62 | 106 | 0.0049181 | 0.125 | 0.08 | 261 | 0 | 0.364 | 1 | 1 | cs | TRUE
73 | LV_2556-9_0_4_line_73 |  | 63 | 64 | 0.0082345 | 0.125 | 0.08 | 261 | 0 | 0.364 | 1 | 1 | cs | TRUE
74 | LV_2556-9_0_4_line_74 |  | 63 | 65 | 0.015369 | 0.125 | 0.08 | 261 | 0 | 0.364 | 1 | 1 | cs | TRUE
75 | LV_2556-9_0_4_line_75 |  | 65 | 66 | 0.025397 | 0.125 | 0.08 | 261 | 0 | 0.364 | 1 | 1 | cs | TRUE
76 | LV_2556-9_0_4_line_76 |  | 67 | 68 | 0.0097593 | 0.125 | 0.08 | 261 | 0 | 0.364 | 1 | 1 | cs | TRUE
77 | LV_2556-9_0_4_line_77 |  | 67 | 69 | 0.02001 | 0.125 | 0.08 | 261 | 0 | 0.364 | 1 | 1 | cs | TRUE
78 | LV_2556-9_0_4_line_78 |  | 68 | 70 | 0.010282 | 0.125 | 0.08 | 261 | 0 | 0.364 | 1 | 1 | cs | TRUE
79 | LV_2556-9_0_4_line_79 |  | 69 | 71 | 0.031663 | 0.125 | 0.08 | 261 | 0 | 0.364 | 1 | 1 | cs | TRUE
80 | LV_2556-9_0_4_line_80 |  | 70 | 72 | 0.01837 | 0.125 | 0.08 | 261 | 0 | 0.364 | 1 | 1 | cs | TRUE
81 | LV_2556-9_0_4_line_81 |  | 70 | 73 | 0.014758 | 0.125 | 0.08 | 261 | 0 | 0.364 | 1 | 1 | cs | TRUE
82 | LV_2556-9_0_4_line_82 |  | 72 | 76 | 0.016941 | 0.125 | 0.08 | 261 | 0 | 0.364 | 1 | 1 | cs | TRUE
83 | LV_2556-9_0_4_line_83 |  | 73 | 77 | 0.022663 | 0.125 | 0.08 | 261 | 0 | 0.364 | 1 | 1 | cs | TRUE
84 | LV_2556-9_0_4_line_84 |  | 74 | 75 | 0.011498 | 0.125 | 0.08 | 261 | 0 | 0.364 | 1 | 1 | cs | TRUE
85 | LV_2556-9_0_4_line_85 |  | 75 | 78 | 0.022051 | 0.125 | 0.08 | 261 | 0 | 0.364 | 1 | 1 | cs | TRUE
86 | LV_2556-9_0_4_line_86 |  | 75 | 79 | 0.032395 | 0.125 | 0.08 | 261 | 0 | 0.364 | 1 | 1 | cs | TRUE
87 | LV_2556-9_0_4_line_87 |  | 76 | 80 | 0.0088963 | 0.125 | 0.08 | 261 | 0 | 0.364 | 1 | 1 | cs | TRUE
88 | LV_2556-9_0_4_line_88 |  | 77 | 88 | 7.9652e-05 | 0.125 | 0.08 | 261 | 0 | 0.364 | 1 | 1 | cs | TRUE
89 | LV_2556-9_0_4_line_89 |  | 79 | 90 | 0.015082 | 0.125 | 0.08 | 261 | 0 | 0.364 | 1 | 1 | cs | TRUE
90 | LV_2556-9_0_4_line_90 |  | 81 | 82 | 0.012729 | 0.125 | 0.08 | 261 | 0 | 0.364 | 1 | 1 | cs | TRUE
91 | LV_2556-9_0_4_line_91 |  | 83 | 84 | 0.022041 | 0.125 | 0.08 | 261 | 0 | 0.364 | 1 | 1 | cs | TRUE
92 | LV_2556-9_0_4_line_92 |  | 83 | 85 | 0.036574 | 0.125 | 0.08 | 261 | 0 | 0.364 | 1 | 1 | cs | TRUE
93 | LV_2556-9_0_4_line_93 |  | 84 | 86 | 0.019403 | 0.125 | 0.08 | 261 | 0 | 0.364 | 1 | 1 | cs | TRUE
94 | LV_2556-9_0_4_line_94 |  | 85 | 87 | 0.029505 | 0.125 | 0.08 | 261 | 0 | 0.364 | 1 | 1 | cs | TRUE
95 | LV_2556-9_0_4_line_95 |  | 87 | 88 | 0.072179 | 0.125 | 0.08 | 261 | 0 | 0.364 | 1 | 1 | cs | TRUE
96 | LV_2556-9_0_4_line_96 |  | 89 | 90 | 0.028457 | 0.125 | 0.08 | 261 | 0 | 0.364 | 1 | 1 | cs | TRUE
97 | LV_2556-9_0_4_line_97 |  | 91 | 93 | 0.020713 | 0.125 | 0.08 | 261 | 0 | 0.364 | 1 | 1 | cs | TRUE
98 | LV_2556-9_0_4_line_98 |  | 94 | 95 | 0.018272 | 0.125 | 0.08 | 261 | 0 | 0.364 | 1 | 1 | cs | TRUE
99 | LV_2556-9_0_4_line_99 |  | 94 | 96 | 0.022198 | 0.125 | 0.08 | 261 | 0 | 0.364 | 1 | 1 | cs | TRUE
100 | LV_2556-9_0_4_line_100 |  | 95 | 97 | 0.014369 | 0.125 | 0.08 | 261 | 0 | 0.364 | 1 | 1 | cs | TRUE
101 | LV_2556-9_0_4_line_101 |  | 96 | 98 | 0.01369 | 0.125 | 0.08 | 261 | 0 | 0.364 | 1 | 1 | cs | TRUE
102 | LV_2556-9_0_4_line_102 |  | 97 | 99 | 0.046953 | 0.125 | 0.08 | 261 | 0 | 0.364 | 1 | 1 | cs | TRUE
103 | LV_2556-9_0_4_line_103 |  | 98 | 100 | 0.017417 | 0.125 | 0.08 | 261 | 0 | 0.364 | 1 | 1 | cs | TRUE
104 | LV_2556-9_0_4_line_104 |  | 98 | 101 | 0.0085811 | 0.125 | 0.08 | 261 | 0 | 0.364 | 1 | 1 | cs | TRUE
105 | LV_2556-9_0_4_line_105 |  | 99 | 103 | 0.045575 | 0.125 | 0.08 | 261 | 0 | 0.364 | 1 | 1 | cs | TRUE
106 | LV_2556-9_0_4_line_106 |  | 100 | 104 | 0.01144 | 0.125 | 0.08 | 261 | 0 | 0.364 | 1 | 1 | cs | TRUE
107 | LV_2556-9_0_4_line_107 |  | 102 | 105 | 0.022306 | 0.125 | 0.08 | 261 | 0 | 0.364 | 1 | 1 | cs | TRUE
108 | LV_2556-9_0_4_line_108 |  | 103 | 110 | 0.010597 | 0.125 | 0.08 | 261 | 0 | 0.364 | 1 | 1 | cs | TRUE
109 | LV_2556-9_0_4_line_109 |  | 104 | 109 | 0.018205 | 0.125 | 0.08 | 261 | 0 | 0.364 | 1 | 1 | cs | TRUE
110 | LV_2556-9_0_4_line_110 |  | 105 | 107 | 0.016479 | 0.125 | 0.08 | 261 | 0 | 0.364 | 1 | 1 | cs | TRUE
111 | LV_2556-9_0_4_line_111 |  | 111 | 112 | 0.0050509 | 0.125 | 0.08 | 261 | 0 | 0.364 | 1 | 1 | cs | TRUE

## trafo
| name | std_type | hv_bus | lv_bus | sn_mva | vn_hv_kv | vn_lv_kv | vk_percent | vkr_percent | pfe_kw | i0_percent | shift_degree | tap_side | tap_neutral | tap_min | tap_max | tap_step_percent | tap_step_degree | tap_pos | tap_phase_shifter | parallel | df | in_service
0 | LV_2556-9_0_4_trafo_25 | 0.63 MVA 20/0.4 kV | 113 | 41 | 0.63 | 20 | 0.4 | 6 | 1.206 | 1.65 | 0.2619 | 150 | hv | 0 | -2 | 2 | 2.5 | 0 | 0 | FALSE | 1 | 1 | TRUE

## line_geodata
| x0 | y0 | x1 | y1 | x2 | y2 | x3 | y3 | x4 | y4 | x5 | y5 | x6 | y6
0 | 2601184.5128 | 1227976.8496 | 2601169.5671 | 1228000.5959
1 | 2601163.897 | 1228009.6048 | 2601169.5671 | 1228000.5959
2 | 2601163.897 | 1228009.6048 | 2601184.5033 | 1228024.3062 | 2601185.7173 | 1228025.2544
3 | 2601163.897 | 1228009.6048 | 2601163.176 | 1228010.7542
4 | 2601185.7173 | 1228025.2544 | 2601190.2764 | 1228028.8153
5 | 2601163.176 | 1228010.7542 | 2601146.5924 | 1228037.1943
6 | 2601200.5666 | 1228037.2275 | 2601198.2002 | 1228035.004 | 2601190.2764 | 1228028.8153
7 | 2601138.2874 | 1228050.4354 | 2601146.5924 | 1228037.1943
8 | 2601294.0354 | 1228300.6441 | 2601305.5219 | 1228273.2426
9 | 2601292.7343 | 1228303.748 | 2601294.0354 | 1228300.6441
10 | 2601307.6371 | 1228268.1968 | 2601305.5219 | 1228273.2426
11 | 2601292.7343 | 1228303.748 | 2601279.4158 | 1228336.1534
12 | 2601292.7343 | 1228303.748 | 2601320.277 | 1228315.0907
13 | 2601307.6371 | 1228268.1968 | 2601323.0533 | 1228231.4873
14 | 2601307.6371 | 1228268.1968 | 2601320.7819 | 1228274.35
15 | 2601277.8619 | 1228339.9442 | 2601279.4158 | 1228336.1534
16 | 2601279.4158 | 1228336.1534 | 2601302.7496 | 1228345.9385
17 | 2601325.5068 | 1228225.6448 | 2601323.0533 | 1228231.4873
18 | 2601341.7476 | 1228284.1643 | 2601320.7819 | 1228274.35
19 | 2601277.8619 | 1228339.9442 | 2601258.7183 | 1228329.4341 | 2601257.8167 | 1228329.1893 | 2601247.0291 | 1228326.308
20 | 2601319.8833 | 1228353.1235 | 2601302.7496 | 1228345.9385
21 | 2601343.5809 | 1228182.6064 | 2601325.5068 | 1228225.6448
22 | 2601341.7476 | 1228284.1643 | 2601359.2491 | 1228292.357
23 | 2601213.4045 | 1228324.1555 | 2601228.6552 | 1228327.9162 | 2601231.0732 | 1228322.0465 | 2601234.8234 | 1228323.0478 | 2601247.0291 | 1228326.308
24 | 2601143.2115 | 1228307.0545 | 2601147.9709 | 1228296.5025
25 | 2601148.737 | 1228294.8038 | 2601147.9709 | 1228296.5025
26 | 2601143.2115 | 1228307.0545 | 2601126.3831 | 1228299.9879
27 | 2601143.2115 | 1228307.0545 | 2601166.3781 | 1228314.2552
28 | 2601143.2115 | 1228307.0545 | 2601142.1504 | 1228309.3001 | 2601125.9458 | 1228343.5952 | 2601124.483 | 1228346.6857 | 2601120.8148 | 1228353.767
29 | 2601148.737 | 1228294.8038 | 2601155.1116 | 1228279.4848 | 2601155.2868 | 1228279.089
30 | 2601126.3831 | 1228299.9879 | 2601108.3016 | 1228292.3952 | 2601105.8172 | 1228288.5481
31 | 2601120.8148 | 1228353.767 | 2601124.483 | 1228346.6857 | 2601132.718 | 1228349.8891
32 | 2601120.8148 | 1228353.767 | 2601105.2003 | 1228350.2066
33 | 2601159.9475 | 1228268.557 | 2601155.2868 | 1228279.089
34 | 2601104.4577 | 1228263.622 | 2601104.4577 | 1228263.622 | 2601106.9344 | 1228268.7032 | 2601105.8172 | 1228288.5481
35 | 2601132.718 | 1228349.8891 | 2601126.8444 | 1228360.5721 | 2601147.6976 | 1228366.8923
36 | 2601055.4008 | 1228348.0969 | 2601105.2003 | 1228350.2066
37 | 2601184.5432 | 1228378.0596 | 2601147.6976 | 1228366.8923
38 | 2601159.9475 | 1228268.557 | 2601168.581 | 1228247.5796 | 2601171.1354 | 1228241.7321
39 | 2601104.4577 | 1228263.622 | 2601101.0187 | 1228261.1139
40 | 2601196.6186 | 1228385.4552 | 2601214.6361 | 1228389.3011
41 | 2601184.5432 | 1228378.0596 | 2601191.6419 | 1228379.862 | 2601191.3683 | 1228384.3424 | 2601196.6186 | 1228385.4552
42 | 2601253.1285 | 1228397.5177 | 2601214.6361 | 1228389.3011
43 | 2601171.1354 | 1228241.7321 | 2601176.5019 | 1228229.693
44 | 2601180.6361 | 1228243.4349 | 2601171.1354 | 1228241.7321
45 | 2601180.0707 | 1228222.4493 | 2601177.6616 | 1228227.0914 | 2601176.5019 | 1228229.693
46 | 2601180.6361 | 1228243.4349 | 2601180.3323 | 1228247.6484 | 2601199.1015 | 1228255.2603
47 | 2601186.7035 | 1228210.7056 | 2601181.9136 | 1228218.8984 | 2601180.0707 | 1228222.4493
48 | 2601228.3564 | 1228267.1246 | 2601199.1015 | 1228255.2603
49 | 2601157.594 | 1228191.0085 | 2601173.0003 | 1228201.3202
50 | 2601186.7035 | 1228210.7056 | 2601178.4991 | 1228205.0007 | 2601173.0003 | 1228201.3202
51 | 2601157.594 | 1228191.0085 | 2601145.6209 | 1228182.9947
52 | 2601186.7035 | 1228210.7056 | 2601193.5544 | 1228202.3686 | 2601200.0185 | 1228195.7771 | 2601205.2092 | 1228191.6645
53 | 2601133.5379 | 1228174.9074 | 2601145.6209 | 1228182.9947
54 | 2601205.2092 | 1228191.6645 | 2601211.2561 | 1228187.8189 | 2601219.2019 | 1228183.6713
55 | 2601205.2092 | 1228191.6645 | 2601215.4902 | 1228194.4792 | 2601219.7081 | 1228195.7977
56 | 2601133.5379 | 1228174.9074 | 2601120.7795 | 1228166.368
57 | 2601229.7332 | 1228178.5993 | 2601219.9853 | 1228183.2624 | 2601219.2019 | 1228183.6713
58 | 2601219.7081 | 1228195.7977 | 2601242.4511 | 1228202.9066
59 | 2601120.7795 | 1228166.368 | 2601109.2448 | 1228158.6476
60 | 2601234.2935 | 1228176.4178 | 2601229.7332 | 1228178.5993
61 | 2601260.097 | 1228216.4899 | 2601257.9849 | 1228207.7621 | 2601242.4511 | 1228202.9066
62 | 2601101.0187 | 1228261.1139 | 2601092.5489 | 1228254.937 | 2601089.4387 | 1228252.2031
63 | 2601089.4387 | 1228252.2031 | 2601078.1321 | 1228242.2644
64 | 2601070.336 | 1228235.4115 | 2601078.1321 | 1228242.2644
65 | 2601205.7012 | 1228042.0522 | 2601200.5666 | 1228037.2275
66 | 2601138.2874 | 1228050.4354 | 2601110.297 | 1228026.4667
67 | 2601138.2874 | 1228050.4354 | 2601128.1815 | 1228066.5526
68 | 2601225.4004 | 1228077.7011 | 2601219.6981 | 1228062.0018 | 2601214.6007 | 1228052.4063 | 2601209.9043 | 1228046.0016 | 2601205.7012 | 1228042.0522
69 | 2601225.4004 | 1228077.7011 | 2601220.5041 | 1228086.3052
70 | 2601225.4004 | 1228077.7011 | 2601234.6005 | 1228067.8971 | 2601241.702 | 1228058.1803
71 | 2601220.5041 | 1228086.3052 | 2601218.4584 | 1228088.9215
72 | 2601244.6039 | 1228054.2096 | 2601241.702 | 1228058.1803
73 | 2601366.7069 | 1228295.8481 | 2601359.2491 | 1228292.357
74 | 2601380.7963 | 1228301.9768 | 2601372.5993 | 1228298.6064 | 2601366.7069 | 1228295.8481
75 | 2601390.4995 | 1228278.4984 | 2601380.7963 | 1228301.9768
76 | 2601094.4442 | 1228121.2256 | 2601099.4371 | 1228112.8402
77 | 2601084.7042 | 1228138.7004 | 2601091.0025 | 1228127.0057 | 2601094.4442 | 1228121.2256
78 | 2601104.6976 | 1228104.0055 | 2601099.4371 | 1228112.8402
79 | 2601084.7042 | 1228138.7004 | 2601103.4992 | 1228154.802 | 2601109.2448 | 1228158.6476
80 | 2601104.6976 | 1228104.0055 | 2601114.4561 | 1228088.4423
81 | 2601104.6976 | 1228104.0055 | 2601093.6021 | 1228094.2743
82 | 2601123.4555 | 1228074.0898 | 2601114.4561 | 1228088.4423
83 | 2601076.5639 | 1228079.331 | 2601093.6021 | 1228094.2743
84 | 2601056.1938 | 1228180.1645 | 2601062.0973 | 1228172.2052 | 2601063.0071 | 1228170.9031
85 | 2601056.1938 | 1228180.1645 | 2601073.5041 | 1228193.8866
86 | 2601056.1938 | 1228180.1645 | 2601054.4129 | 1228182.5545 | 2601043.5986 | 1228197.0057 | 2601040.9007 | 1228200.8965 | 2601037.6343 | 1228206.666
87 | 2601128.1815 | 1228066.5526 | 2601123.4555 | 1228074.0898
88 | 2601076.504 | 1228079.2784 | 2601076.5639 | 1228079.331
89 | 2601037.6343 | 1228206.666 | 2601048.9624 | 1228216.6236
90 | 2601100.6286 | 1228018.1875 | 2601110.297 | 1228026.4667
91 | 2601064.7022 | 1228031.2733 | 2601081.3151 | 1228045.759
92 | 2601037.1363 | 1228007.2371 | 2601064.7022 | 1228031.2733
93 | 2601095.9391 | 1228058.5105 | 2601081.3151 | 1228045.759
94 | 2601021.6982 | 1228032.405 | 2601037.1363 | 1228007.2371
95 | 2601021.6982 | 1228032.405 | 2601026.6984 | 1228035.5966 | 2601076.504 | 1228079.2784
96 | 2601048.9624 | 1228216.6236 | 2601070.336 | 1228235.4115
97 | 2601253.1285 | 1228397.5177 | 2601272.6635 | 1228404.4027
98 | 2601307.9988 | 1228132.0275 | 2601291.0268 | 1228138.7954
99 | 2601270.4077 | 1228147.0176 | 2601291.0268 | 1228138.7954
100 | 2601307.9988 | 1228132.0275 | 2601315.7548 | 1228144.1363
101 | 2601277.8229 | 1228158.537 | 2601270.4077 | 1228147.0176
102 | 2601315.7548 | 1228144.1363 | 2601332.3416 | 1228137.4247 | 2601338.911 | 1228135.4583 | 2601346.2532 | 1228133.9812 | 2601352.7846 | 1228132.5595 | 2601356.5505 | 1228131.5487 | 2601360.324 | 1228129.8707
103 | 2601277.8229 | 1228158.537 | 2601261.6945 | 1228165.1122
104 | 2601277.8229 | 1228158.537 | 2601280.4219 | 1228157.5481 | 2601285.8432 | 1228155.4858
105 | 2601360.324 | 1228129.8707 | 2601360.6169 | 1228142.0446 | 2601356.2732 | 1228152.3831 | 2601347.6839 | 1228172.8363
106 | 2601251.1012 | 1228169.4309 | 2601261.6945 | 1228165.1122
107 | 2601204.7184 | 1228106.4935 | 2601218.4584 | 1228088.9215
108 | 2601343.5809 | 1228182.6064 | 2601347.6839 | 1228172.8363
109 | 2601234.2935 | 1228176.4178 | 2601236.2009 | 1228175.5054 | 2601251.1012 | 1228169.4309
110 | 2601191.2979 | 1228114.5052 | 2601196.1017 | 1228113.9057 | 2601200.7997 | 1228111.5052 | 2601204.7184 | 1228106.4935
111 | 2601228.3564 | 1228267.1246 | 2601233.0347 | 1228269.0284

## bus_geodata
| x | y | coords
0 | 2601184.5128 | 1227976.8496
1 | 2601169.5671 | 1228000.5959
2 | 2601163.897 | 1228009.6048
3 | 2601185.7173 | 1228025.2544
4 | 2601163.176 | 1228010.7542
5 | 2601190.2764 | 1228028.8153
6 | 2601146.5924 | 1228037.1943
7 | 2601294.0354 | 1228300.6441
8 | 2601305.5219 | 1228273.2426
9 | 2601292.7343 | 1228303.748
10 | 2601307.6371 | 1228268.1968
11 | 2601279.4158 | 1228336.1534
12 | 2601320.277 | 1228315.0907
13 | 2601323.0533 | 1228231.4873
14 | 2601320.7819 | 1228274.35
15 | 2601277.8619 | 1228339.9442
16 | 2601302.7496 | 1228345.9385
17 | 2601325.5068 | 1228225.6448
18 | 2601341.7476 | 1228284.1643
19 | 2601247.0291 | 1228326.308
20 | 2601319.8833 | 1228353.1235
21 | 2601147.9709 | 1228296.5025
22 | 2601143.2115 | 1228307.0545
23 | 2601148.737 | 1228294.8038
24 | 2601126.3831 | 1228299.9879
25 | 2601166.3781 | 1228314.2552
26 | 2601120.8148 | 1228353.767
27 | 2601155.2868 | 1228279.089
28 | 2601105.8172 | 1228288.5481
29 | 2601132.718 | 1228349.8891
30 | 2601105.2003 | 1228350.2066
31 | 2601147.6976 | 1228366.8923
32 | 2601159.9475 | 1228268.557
33 | 2601104.4577 | 1228263.622
34 | 2601196.6186 | 1228385.4552
35 | 2601214.6361 | 1228389.3011
36 | 2601184.5432 | 1228378.0596
37 | 2601055.4008 | 1228348.0969
38 | 2601171.1354 | 1228241.7321
39 | 2601176.5019 | 1228229.693
40 | 2601180.6361 | 1228243.4349
41 | 2601180.0707 | 1228222.4493
42 | 2601199.1015 | 1228255.2603
43 | 2601173.0003 | 1228201.3202
44 | 2601157.594 | 1228191.0085
45 | 2601186.7035 | 1228210.7056
46 | 2601145.6209 | 1228182.9947
47 | 2601205.2092 | 1228191.6645
48 | 2601133.5379 | 1228174.9074
49 | 2601219.2019 | 1228183.6713
50 | 2601219.7081 | 1228195.7977
51 | 2601120.7795 | 1228166.368
52 | 2601229.7332 | 1228178.5993
53 | 2601242.4511 | 1228202.9066
54 | 2601101.0187 | 1228261.1139
55 | 2601089.4387 | 1228252.2031
56 | 2601078.1321 | 1228242.2644
57 | 2601200.5666 | 1228037.2275
58 | 2601138.2874 | 1228050.4354
59 | 2601205.7012 | 1228042.0522
60 | 2601225.4004 | 1228077.7011
61 | 2601220.5041 | 1228086.3052
62 | 2601241.702 | 1228058.1803
63 | 2601366.7069 | 1228295.8481
64 | 2601359.2491 | 1228292.357
65 | 2601380.7963 | 1228301.9768
66 | 2601390.4995 | 1228278.4984
67 | 2601094.4442 | 1228121.2256
68 | 2601099.4371 | 1228112.8402
69 | 2601084.7042 | 1228138.7004
70 | 2601104.6976 | 1228104.0055
71 | 2601109.2448 | 1228158.6476
72 | 2601114.4561 | 1228088.4423
73 | 2601093.6021 | 1228094.2743
74 | 2601063.0071 | 1228170.9031
75 | 2601056.1938 | 1228180.1645
76 | 2601123.4555 | 1228074.0898
77 | 2601076.5639 | 1228079.331
78 | 2601073.5041 | 1228193.8866
79 | 2601037.6343 | 1228206.666
80 | 2601128.1815 | 1228066.5526
81 | 2601110.297 | 1228026.4667
82 | 2601100.6286 | 1228018.1875
83 | 2601064.7022 | 1228031.2733
84 | 2601081.3151 | 1228045.759
85 | 2601037.1363 | 1228007.2371
86 | 2601095.9391 | 1228058.5105
87 | 2601021.6982 | 1228032.405
88 | 2601076.504 | 1228079.2784
89 | 2601070.336 | 1228235.4115
90 | 2601048.9624 | 1228216.6236
91 | 2601253.1285 | 1228397.5177
92 | 2601213.4045 | 1228324.1555
93 | 2601272.6635 | 1228404.4027
94 | 2601291.0268 | 1228138.7954
95 | 2601307.9988 | 1228132.0275
96 | 2601270.4077 | 1228147.0176
97 | 2601315.7548 | 1228144.1363
98 | 2601277.8229 | 1228158.537
99 | 2601360.324 | 1228129.8707
100 | 2601261.6945 | 1228165.1122
101 | 2601285.8432 | 1228155.4858
102 | 2601218.4584 | 1228088.9215
103 | 2601347.6839 | 1228172.8363
104 | 2601251.1012 | 1228169.4309
105 | 2601204.7184 | 1228106.4935
106 | 2601244.6039 | 1228054.2096
107 | 2601191.2979 | 1228114.5052
108 | 2601260.097 | 1228216.4899
109 | 2601234.2935 | 1228176.4178
110 | 2601343.5809 | 1228182.6064
111 | 2601228.3564 | 1228267.1246
112 | 2601233.0347 | 1228269.0284
113 | 2601186.7035 | 1228210.7056

## line_std_types
| c_nf_per_km | r_ohm_per_km | x_ohm_per_km | max_i_ka | type | q_mm2 | alpha | voltage_rating
NAYY 4x50 SE | 210 | 0.642 | 0.083 | 0.142 | cs | 50 | 0.00403 | LV
NAYY 4x120 SE | 264 | 0.225 | 0.08 | 0.242 | cs | 120 | 0.00403 | LV
NAYY 4x150 SE | 261 | 0.208 | 0.08 | 0.27 | cs | 150 | 0.00403 | LV
NA2XS2Y 1x95 RM/25 12/20 kV | 216 | 0.313 | 0.132 | 0.252 | cs | 95 | 0.00403 | MV
NA2XS2Y 1x185 RM/25 12/20 kV | 273 | 0.161 | 0.117 | 0.362 | cs | 185 | 0.00403 | MV
NA2XS2Y 1x240 RM/25 12/20 kV | 304 | 0.122 | 0.112 | 0.421 | cs | 240 | 0.00403 | MV
NA2XS2Y 1x95 RM/25 6/10 kV | 315 | 0.313 | 0.123 | 0.249 | cs | 95 | 0.00403 | MV
NA2XS2Y 1x185 RM/25 6/10 kV | 406 | 0.161 | 0.11 | 0.358 | cs | 185 | 0.00403 | MV
NA2XS2Y 1x240 RM/25 6/10 kV | 456 | 0.122 | 0.105 | 0.416 | cs | 240 | 0.00403 | MV
NA2XS2Y 1x150 RM/25 12/20 kV | 250 | 0.206 | 0.116 | 0.319 | cs | 150 | 0.00403 | MV
NA2XS2Y 1x120 RM/25 12/20 kV | 230 | 0.253 | 0.119 | 0.283 | cs | 120 | 0.00403 | MV
NA2XS2Y 1x70 RM/25 12/20 kV | 190 | 0.443 | 0.132 | 0.22 | cs | 70 | 0.00403 | MV
NA2XS2Y 1x150 RM/25 6/10 kV | 360 | 0.206 | 0.11 | 0.315 | cs | 150 | 0.00403 | MV
NA2XS2Y 1x120 RM/25 6/10 kV | 340 | 0.253 | 0.113 | 0.28 | cs | 120 | 0.00403 | MV
NA2XS2Y 1x70 RM/25 6/10 kV | 280 | 0.443 | 0.123 | 0.217 | cs | 70 | 0.00403 | MV
N2XS(FL)2Y 1x120 RM/35 64/110 kV | 112 | 0.153 | 0.166 | 0.366 | cs | 120 | 0.00393 | HV
N2XS(FL)2Y 1x185 RM/35 64/110 kV | 125 | 0.099 | 0.156 | 0.457 | cs | 185 | 0.00393 | HV
N2XS(FL)2Y 1x240 RM/35 64/110 kV | 135 | 0.075 | 0.149 | 0.526 | cs | 240 | 0.00393 | HV
N2XS(FL)2Y 1x300 RM/35 64/110 kV | 144 | 0.06 | 0.144 | 0.588 | cs | 300 | 0.00393 | HV
15-AL1/3-ST1A 0.4 | 11 | 1.8769 | 0.35 | 0.105 | ol | 16 | 0.00403 | LV
24-AL1/4-ST1A 0.4 | 11.25 | 1.2012 | 0.335 | 0.14 | ol | 24 | 0.00403 | LV
48-AL1/8-ST1A 0.4 | 12.2 | 0.5939 | 0.3 | 0.21 | ol | 48 | 0.00403 | LV
94-AL1/15-ST1A 0.4 | 13.2 | 0.306 | 0.29 | 0.35 | ol | 94 | 0.00403 | LV
34-AL1/6-ST1A 10.0 | 9.7 | 0.8342 | 0.36 | 0.17 | ol | 34 | 0.00403 | MV
48-AL1/8-ST1A 10.0 | 10.1 | 0.5939 | 0.35 | 0.21 | ol | 48 | 0.00403 | MV
70-AL1/11-ST1A 10.0 | 10.4 | 0.4132 | 0.339 | 0.29 | ol | 70 | 0.00403 | MV
94-AL1/15-ST1A 10.0 | 10.75 | 0.306 | 0.33 | 0.35 | ol | 94 | 0.00403 | MV
122-AL1/20-ST1A 10.0 | 11.1 | 0.2376 | 0.323 | 0.41 | ol | 122 | 0.00403 | MV
149-AL1/24-ST1A 10.0 | 11.25 | 0.194 | 0.315 | 0.47 | ol | 149 | 0.00403 | MV
34-AL1/6-ST1A 20.0 | 9.15 | 0.8342 | 0.382 | 0.17 | ol | 34 | 0.00403 | MV
48-AL1/8-ST1A 20.0 | 9.5 | 0.5939 | 0.372 | 0.21 | ol | 48 | 0.00403 | MV
70-AL1/11-ST1A 20.0 | 9.7 | 0.4132 | 0.36 | 0.29 | ol | 70 | 0.00403 | MV
94-AL1/15-ST1A 20.0 | 10 | 0.306 | 0.35 | 0.35 | ol | 94 | 0.00403 | MV
122-AL1/20-ST1A 20.0 | 10.3 | 0.2376 | 0.344 | 0.41 | ol | 122 | 0.00403 | MV
149-AL1/24-ST1A 20.0 | 10.5 | 0.194 | 0.337 | 0.47 | ol | 149 | 0.00403 | MV
184-AL1/30-ST1A 20.0 | 10.75 | 0.1571 | 0.33 | 0.535 | ol | 184 | 0.00403 | MV
243-AL1/39-ST1A 20.0 | 11 | 0.1188 | 0.32 | 0.645 | ol | 243 | 0.00403 | MV
48-AL1/8-ST1A 110.0 | 8 | 0.5939 | 0.46 | 0.21 | ol | 48 | 0.00403 | HV
70-AL1/11-ST1A 110.0 | 8.4 | 0.4132 | 0.45 | 0.29 | ol | 70 | 0.00403 | HV
94-AL1/15-ST1A 110.0 | 8.65 | 0.306 | 0.44 | 0.35 | ol | 94 | 0.00403 | HV
122-AL1/20-ST1A 110.0 | 8.5 | 0.2376 | 0.43 | 0.41 | ol | 122 | 0.00403 | HV
149-AL1/24-ST1A 110.0 | 8.75 | 0.194 | 0.41 | 0.47 | ol | 149 | 0.00403 | HV
184-AL1/30-ST1A 110.0 | 8.8 | 0.1571 | 0.4 | 0.535 | ol | 184 | 0.00403 | HV
243-AL1/39-ST1A 110.0 | 9 | 0.1188 | 0.39 | 0.645 | ol | 243 | 0.00403 | HV
305-AL1/39-ST1A 110.0 | 9.2 | 0.0949 | 0.38 | 0.74 | ol | 305 | 0.00403 | HV
490-AL1/64-ST1A 110.0 | 9.75 | 0.059 | 0.37 | 0.96 | ol | 490 | 0.00403 | HV
679-AL1/86-ST1A 110.0 | 9.95 | 0.042 | 0.36 | 1.15 | ol | 679 | 0.00403 | HV
490-AL1/64-ST1A 220.0 | 10 | 0.059 | 0.285 | 0.96 | ol | 490 | 0.00403 | HV
679-AL1/86-ST1A 220.0 | 11.7 | 0.042 | 0.275 | 1.15 | ol | 679 | 0.00403 | HV
490-AL1/64-ST1A 380.0 | 11 | 0.059 | 0.253 | 0.96 | ol | 490 | 0.00403 | HV
679-AL1/86-ST1A 380.0 | 14.6 | 0.042 | 0.25 | 1.15 | ol | 679 | 0.00403 | HV

## trafo_std_types
| i0_percent | pfe_kw | vkr_percent | sn_mva | vn_lv_kv | vn_hv_kv | vk_percent | shift_degree | vector_group | tap_side | tap_neutral | tap_min | tap_max | tap_step_degree | tap_step_percent | tap_phase_shifter
160 MVA 380/110 kV | 0.06 | 60 | 0.25 | 160 | 110 | 380 | 12.2 | 0 | Yy0 | hv | 0 | -9 | 9 | 0 | 1.5 | FALSE
100 MVA 220/110 kV | 0.06 | 55 | 0.26 | 100 | 110 | 220 | 12 | 0 | Yy0 | hv | 0 | -9 | 9 | 0 | 1.5 | FALSE
63 MVA 110/20 kV | 0.04 | 22 | 0.32 | 63 | 20 | 110 | 18 | 150 | YNd5 | hv | 0 | -9 | 9 | 0 | 1.5 | FALSE
40 MVA 110/20 kV | 0.05 | 18 | 0.34 | 40 | 20 | 110 | 16.2 | 150 | YNd5 | hv | 0 | -9 | 9 | 0 | 1.5 | FALSE
25 MVA 110/20 kV | 0.07 | 14 | 0.41 | 25 | 20 | 110 | 12 | 150 | YNd5 | hv | 0 | -9 | 9 | 0 | 1.5 | FALSE
63 MVA 110/10 kV | 0.04 | 22 | 0.32 | 63 | 10 | 110 | 18 | 150 | YNd5 | hv | 0 | -9 | 9 | 0 | 1.5 | FALSE
40 MVA 110/10 kV | 0.05 | 18 | 0.34 | 40 | 10 | 110 | 16.2 | 150 | YNd5 | hv | 0 | -9 | 9 | 0 | 1.5 | FALSE
25 MVA 110/10 kV | 0.07 | 14 | 0.41 | 25 | 10 | 110 | 12 | 150 | YNd5 | hv | 0 | -9 | 9 | 0 | 1.5 | FALSE
0.25 MVA 20/0.4 kV | 0.32 | 0.8 | 1.44 | 0.25 | 0.4 | 20 | 6 | 150 | Yzn5 | hv | 0 | -2 | 2 | 0 | 2.5 | FALSE
0.4 MVA 20/0.4 kV | 0.3375 | 1.35 | 1.425 | 0.4 | 0.4 | 20 | 6 | 150 | Dyn5 | hv | 0 | -2 | 2 | 0 | 2.5 | FALSE
0.63 MVA 20/0.4 kV | 0.2619 | 1.65 | 1.206 | 0.63 | 0.4 | 20 | 6 | 150 | Dyn5 | hv | 0 | -2 | 2 | 0 | 2.5 | FALSE
0.25 MVA 10/0.4 kV | 0.24 | 0.6 | 1.2 | 0.25 | 0.4 | 10 | 4 | 150 | Dyn5 | hv | 0 | -2 | 2 | 0 | 2.5 | FALSE
0.4 MVA 10/0.4 kV | 0.2375 | 0.95 | 1.325 | 0.4 | 0.4 | 10 | 4 | 150 | Dyn5 | hv | 0 | -2 | 2 | 0 | 2.5 | FALSE
0.63 MVA 10/0.4 kV | 0.1873 | 1.18 | 1.0794 | 0.63 | 0.4 | 10 | 4 | 150 | Dyn5 | hv | 0 | -2 | 2 | 0 | 2.5 | FALSE

## trafo3w_std_types
| sn_hv_mva | sn_mv_mva | sn_lv_mva | vn_hv_kv | vn_mv_kv | vn_lv_kv | vk_hv_percent | vk_mv_percent | vk_lv_percent | vkr_hv_percent | vkr_mv_percent | vkr_lv_percent | pfe_kw | i0_percent | shift_mv_degree | shift_lv_degree | vector_group | tap_side | tap_neutral | tap_min | tap_max | tap_step_percent
63/25/38 MVA 110/20/10 kV | 63 | 25 | 38 | 110 | 20 | 10 | 10.4 | 10.4 | 10.4 | 0.28 | 0.32 | 0.35 | 35 | 0.89 | 0 | 0 | YN0yn0yn0 | hv | 0 | -10 | 10 | 1.2
63/25/38 MVA 110/10/10 kV | 63 | 25 | 38 | 110 | 10 | 10 | 10.4 | 10.4 | 10.4 | 0.28 | 0.32 | 0.35 | 35 | 0.89 | 0 | 0 | YN0yn0yn0 | hv | 0 | -10 | 10 | 1.2

## fuse_std_types
| fuse_type | i_rated_a | t_avg | t_min | t_total | x_avg | x_min | x_total
HV 100A | HV 100A | 100 | 0 | [10.0, 3.64, 0.854, 0.281, 0.1, 0.0531, 0.022, 0.01] | [10.0, 4.267, 1.21, 0.403, 0.1, 0.058, 0.022, 0.01] | 0 | [300.0, 350.0, 450.0, 550.0, 700.0, 850.0, 1200.0, 1752.0] | [600.0, 700.0, 900.0, 1150.0, 1665.0, 2000.0, 3000.0, 4313.0]
HV 10A | HV 10A | 10 | 0 | [10.0, 1675.0, 0.344, 0.156, 0.1, 0.0417, 0.0171, 0.01] | [10.0, 1.3, 0.3, 0.155, 0.1, 0.0555, 0.023, 0.01] | 0 | [30.0, 32.0, 35.0, 37.0, 39.0, 50.0, 70.0, 88.0] | [60.0, 70.0, 80.0, 87.0, 94.0, 110.0, 150.0, 216.0]
HV 125A | HV 125A | 125 | 0 | [10.0, 1.82, 0.344, 0.1, 0.0467, 0.0269, 0.01] | [10.0, 2.478, 0.426, 0.1, 0.0427, 0.0211, 0.01] | 0 | [375.0, 500.0, 700.0, 925.0, 1200.0, 1500.0, 2341.0] | [750.0, 1000.0, 1500.0, 2200.0, 3000.0, 4000.0, 5765.0]
HV 160A | HV 160A | 160 | 0 | [10.0, 4.15, 1.03, 0.198, 0.1, 0.051, 0.0172, 0.01] | [10.0, 2.3, 0.734, 0.274, 0.1, 0.046, 0.0177, 0.01] | 0 | [480.0, 550.0, 700.0, 1000.0, 1260.0, 1600.0, 2500.0, 3227.0] | [960.0, 1300.0, 1700.0, 2200.0, 2996.0, 4000.0, 6000.0, 7946.0]
HV 16A | HV 16A | 16 | 0 | [10.0, 0.352, 0.164, 0.1, 0.0649, 0.0342, 0.01] | [10.0, 2.34, 0.722, 0.181, 0.1, 0.055, 0.0296, 0.01] | 0 | [48.0, 60.0, 65.0, 71.0, 80.0, 100.0, 162.0] | [96.0, 110.0, 125.0, 150.0, 168.0, 200.0, 250.0, 398.0]
HV 200A | HV 200A | 200 | 0 | [10.0, 4.267, 1.21, 0.403, 0.1, 0.058, 0.022, 0.01] | [10.0, 3.73, 1.654, 0.328, 0.1, 0.0531, 0.019, 0.01] | 0 | [600.0, 700.0, 900.0, 1150.0, 1665.0, 2000.0, 3000.0, 4313.0] | [1200.0, 1500.0, 1800.0, 2700.0, 3960.0, 5000.0, 7500.0, 10620.0]
HV 20A | HV 20A | 20 | 0 | [10.0, 1.3, 0.3, 0.155, 0.1, 0.0555, 0.023, 0.01] | [10.0, 1.3, 0.161, 0.1, 0.0611, 0.0399, 0.0141, 0.01] | 0 | [60.0, 70.0, 80.0, 87.0, 94.0, 110.0, 150.0, 216.0] | [120.0, 150.0, 200.0, 223.0, 260.0, 300.0, 450.0, 532.0]
HV 25A | HV 25A | 25 | 0 | [10.0, 2.512, 0.833, 0.299, 0.1, 0.0372, 0.0223, 0.01] | [10.0, 3.125, 0.597, 0.198, 0.1, 0.0378, 0.022, 0.01] | 0 | [75.0, 82.0, 90.0, 100.0, 124.0, 170.0, 200.0, 289.0] | [150.0, 170.0, 210.0, 250.0, 294.0, 400.0, 500.0, 711.0]
HV 31.5A | HV 31.5A | 31.5 | 0 | [10.0, 2.34, 0.722, 0.181, 0.1, 0.055, 0.0296, 0.01] | [10.0, 2.84, 0.368, 0.164, 0.1, 0.0621, 0.0378, 0.0195, 0.01] | 0 | [95.0, 110.0, 125.0, 150.0, 165.0, 200.0, 250.0, 390.0] | [189.0, 220.0, 300.0, 350.0, 393.0, 450.0, 530.0, 700.0, 960.0]
HV 40A | HV 40A | 40 | 0 | [10.0, 1.3, 0.161, 0.1, 0.0611, 0.0399, 0.0141, 0.01] | [10.0, 2.05, 0.369, 0.198, 0.1, 0.051, 0.0298, 0.01] | 0 | [120.0, 150.0, 200.0, 223.0, 260.0, 300.0, 450.0, 532.0] | [240.0, 300.0, 400.0, 450.0, 530.0, 650.0, 800.0, 1311.0]
HV 50A | HV 50A | 50 | 0 | [10.0, 3.215, 0.597, 0.198, 0.1, 0.0378, 0.022, 0.01] | [10.0, 3.64, 0.854, 0.281, 0.1, 0.0531, 0.022, 0.01] | 0 | [150.0, 170.0, 210.0, 250.0, 294.0, 400.0, 500.0, 711.0] | [300.0, 350.0, 450.0, 550.0, 700.0, 850.0, 1200.0, 1752.0]
HV 6.3A | HV 6.3A | 6.3 | 0 | [10.0, 1.39, 0.344, 0.168, 0.1, 0.056, 0.0263, 0.01] | [10.0, 1.711, 0.516, 0.198, 0.1, 0.0634, 0.0303, 0.01] | 0 | [19.0, 19.5, 20.4, 20.8, 22.0, 25.0, 32.0, 48.0] | [38.0, 40.0, 43.0, 48.0, 53.0, 60.0, 75.0, 118.0]
HV 63A | HV 63A | 63 | 0 | [10.0, 2.84, 0.368, 0.164, 0.1, 0.0621, 0.0378, 0.0195, 0.01] | [10.0, 1.82, 0.344, 0.1, 0.0467, 0.0269, 0.01] | 0 | [189.0, 220.0, 300.0, 350.0, 393.0, 450.0, 530.0, 700.0, 961.0] | [378.0, 500.0, 700.0, 934.0, 1200.0, 1500.0, 2366.0]
HV 80A | HV 80A | 80 | 0 | [10.0, 2.05, 0.369, 0.198, 0.1, 0.051, 0.0298, 0.01] | [10.0, 4.15, 1.03, 0.198, 0.1, 0.051, 0.0172, 0.01] | 0 | [240.0, 300.0, 400.0, 450.0, 530.0, 650.0, 800.0, 1311.0] | [480.0, 550.0, 700.0, 1000.0, 1260.0, 1600.0, 2500.0, 3227.0]
Siemens NH-1-100 | Siemens NH-1-100 | 100 | [5400.0, 2000.0, 400.0, 20.0, 1.0, 0.2, 0.012, 0.004] | 0 | 0 | [150.0, 190.0, 250.0, 430.0, 900.0, 1250.0, 2700.0, 3600.0] | 0 | 0
Siemens NH-1-125 | Siemens NH-1-125 | 125 | [4800.0, 120.0, 7.0, 0.1, 0.004] | 0 | 0 | [180.0, 400.0, 740.0, 2000.0, 4250.0] | 0 | 0
Siemens NH-1-16 | Siemens NH-1-16 | 16 | [4000.0, 400.0, 2.0, 0.1, 0.04, 0.01] | 0 | 0 | [26.0, 35.0, 75.0, 150.0, 200.0, 300.0] | 0 | 0
Siemens NH-1-160 | Siemens NH-1-160 | 160 | [4800.0, 120.0, 7.0, 0.1, 0.004] | 0 | 0 | [210.0, 500.0, 900.0, 2300.0, 5000.0] | 0 | 0
Siemens NH-1-25 | Siemens NH-1-25 | 25 | [4000.0, 1000.0, 10.0, 0.2, 0.02, 0.01] | 0 | 0 | [40.0, 50.0, 100.0, 210.0, 400.0, 500.0] | 0 | 0
Siemens NH-1-50 | Siemens NH-1-50 | 50 | [4000.0, 40.0, 4.0, 1.0, 0.02, 0.01] | 0 | 0 | [86.0, 200.0, 300.0, 400.0, 1000.0, 1280.0] | 0 | 0
Siemens NH-1-63 | Siemens NH-1-63 | 63 | [4000.0, 100.0, 10.0, 2.0, 0.04, 0.01] | 0 | 0 | [100.0, 200.0, 300.0, 400.0, 1000.0, 1500.0] | 0 | 0
Siemens NH-1-80 | Siemens NH-1-80 | 80 | [4800.0, 120.0, 7.0, 0.1, 0.01] | 0 | 0 | [150.58, 250.0, 450.0, 1150.0, 2470.0] | 0 | 0
Siemens NH-2-1000 | Siemens NH-2-1000 | 1000 | [4800.0, 120.0, 7.0, 0.1, 0.004] | 0 | 0 | [1900.0, 3500.0, 8400.0, 24000.0, 52000.0] | 0 | 0
Siemens NH-2-200 | Siemens NH-2-200 | 200 | [4800.0, 120.0, 7.0, 0.1, 0.004] | 0 | 0 | [280.0, 650.0, 1200.0, 3000.0, 7000.0] | 0 | 0
Siemens NH-2-224 | Siemens NH-2-224 | 224 | [4800.0, 120.0, 7.0, 0.2, 0.04, 0.004] | 0 | 0 | [400.0, 750.0, 1453.0, 3025.0, 4315.0, 7600.0] | 0 | 0
Siemens NH-2-250 | Siemens NH-2-250 | 250 | [4800.0, 120.0, 7.0, 0.1, 0.004] | 0 | 0 | [450.0, 800.0, 1650.0, 4000.0, 8500.0] | 0 | 0
Siemens NH-2-315 | Siemens NH-2-315 | 315 | [4800.0, 120.0, 7.0, 0.1, 0.004] | 0 | 0 | [550.0, 920.0, 1900.0, 5000.0, 11000.0] | 0 | 0
Siemens NH-2-355 | Siemens NH-2-355 | 355 | [4800.0, 120.0, 6.0, 0.1, 0.004] | 0 | 0 | [650.0, 1116.27, 2350.0, 5840.0, 12790.0] | 0 | 0
Siemens NH-2-400 | Siemens NH-2-400 | 400 | [4800.0, 120.0, 7.0, 0.1, 0.004] | 0 | 0 | [720.0, 1350.0, 2800.0, 6500.0, 15000.0] | 0 | 0
Siemens NH-2-425 | Siemens NH-2-425 | 425 | [4800.0, 120.0, 7.0, 0.1, 0.004] | 0 | 0 | [850.0, 1500.0, 3050.0, 7500.0, 16500.0] | 0 | 0
Siemens NH-2-630 | Siemens NH-2-630 | 630 | [4800.0, 120.0, 7.0, 0.1, 0.004] | 0 | 0 | [1200.0, 2000.0, 4800.0, 12000.0, 26000.0] | 0 | 0

## res_bus
| vm_pu | va_degree | p_mw | q_mvar
0 | 0.97906 | -0.40304 | 0.00067723 | 0.00016973
1 | 0.97908 | -0.4027 | 0.0010026 | 0.00025129
2 | 0.97909 | -0.40237 | 0 | 0
3 | 0.97821 | -0.4197 | 0.0025542 | 0.00064013
4 | 0.97914 | -0.40146 | 0.0030239 | 0.00075785
5 | 0.97803 | -0.42316 | 0.001163 | 0.00029148
6 | 0.98031 | -0.3787 | 0.0020473 | 0.0005131
7 | 0.97576 | -0.46749 | 0.010594 | 0.0026552
8 | 0.97647 | -0.45353 | 0.0096811 | 0.0024263
9 | 0.97571 | -0.46842 | 0 | 0
10 | 0.97665 | -0.45 | 0 | 0
11 | 0.97528 | -0.47686 | 0 | 0
12 | 0.97566 | -0.46946 | 0.0019133 | 0.00047953
13 | 0.97821 | -0.41927 | 0.0019705 | 0.00049385
14 | 0.97655 | -0.45184 | 0.00088774 | 0.00022249
15 | 0.97527 | -0.47702 | 0 | 0
16 | 0.97502 | -0.482 | 0.0055315 | 0.0013863
17 | 0.97847 | -0.41416 | 0.0014141 | 0.0003544
18 | 0.97642 | -0.4544 | 0.0011473 | 0.00028755
19 | 0.97521 | -0.47832 | 0.00065609 | 0.00016443
20 | 0.97492 | -0.48389 | 0.0055468 | 0.0013902
21 | 0.9928 | -0.13819 | 0.027158 | 0.0068065
22 | 0.99184 | -0.15682 | 0 | 0
23 | 0.993 | -0.1343 | 0 | 0
24 | 0.99088 | -0.17526 | 0.0082292 | 0.0020624
25 | 0.99165 | -0.16052 | 0.0086086 | 0.0021575
26 | 0.99064 | -0.18012 | 0 | 0
27 | 0.99484 | -0.09883 | 0.050246 | 0.012593
28 | 0.9898 | -0.19621 | 0.0089604 | 0.0022457
29 | 0.99041 | -0.18444 | 0 | 0
30 | 0.99048 | -0.18322 | 0.010513 | 0.0026347
31 | 0.98996 | -0.19318 | 0.010695 | 0.0026804
32 | 0.99573 | -0.081775 | 0 | 0
33 | 0.98887 | -0.21429 | 0.03032 | 0.0075989
34 | 0.98977 | -0.19692 | 0 | 0
35 | 0.98971 | -0.19815 | 0.0016961 | 0.00042509
36 | 0.98983 | -0.19576 | 0 | 0
37 | 0.99046 | -0.18355 | 0.0003698 | 9.2681e-05
38 | 0.99797 | -0.038866 | 0 | 0
39 | 0.99911 | -0.017029 | 0.052117 | 0.013062
40 | 0.99778 | -0.04244 | 0 | 0
41 | 1 | 0 | -0.50769 | -0.12872
42 | 0.99731 | -0.051535 | 0.010606 | 0.0026581
43 | 0.99637 | -0.068942 | 0.0036456 | 0.00091368
44 | 0.99418 | -0.11077 | 0.029201 | 0.0073184
45 | 0.99839 | -0.030561 | 0 | 0
46 | 0.99286 | -0.13597 | 0.0052189 | 0.001308
47 | 0.99526 | -0.090136 | 0 | 0
48 | 0.9916 | -0.16012 | 0.0072893 | 0.0018269
49 | 0.99398 | -0.11447 | 0.0026249 | 0.00065786
50 | 0.99468 | -0.10129 | 0.014263 | 0.0035748
51 | 0.99037 | -0.18369 | 0.0041736 | 0.001046
52 | 0.99308 | -0.1316 | 0.00093888 | 0.00023531
53 | 0.99408 | -0.11294 | 0.0046916 | 0.0011758
54 | 0.98884 | -0.21501 | 0.0019304 | 0.00048379
55 | 0.98874 | -0.21697 | 0.00094357 | 0.00023648
56 | 0.98864 | -0.21873 | 0.0018889 | 0.0004734
57 | 0.97764 | -0.43086 | 0.0027677 | 0.00069365
58 | 0.98092 | -0.36674 | 0 | 0
59 | 0.97745 | -0.43458 | 0.0015661 | 0.0003925
60 | 0.9764 | -0.45524 | 0 | 0
61 | 0.97624 | -0.45851 | 0 | 0
62 | 0.97618 | -0.45958 | 0.0035869 | 0.00089896
63 | 0.97632 | -0.45645 | 0.0011721 | 0.00029376
64 | 0.97633 | -0.45613 | 0.00279 | 0.00069924
65 | 0.9763 | -0.45672 | 0 | 0
66 | 0.97628 | -0.45715 | 0.00094139 | 0.00023593
67 | 0.98545 | -0.27859 | 0.0083366 | 0.0020893
68 | 0.98479 | -0.29128 | 0.0012421 | 0.00031131
69 | 0.98694 | -0.24965 | 0 | 0
70 | 0.98412 | -0.30443 | 0 | 0
71 | 0.98931 | -0.20403 | 0.0016338 | 0.00040947
72 | 0.98311 | -0.32405 | 0.005285 | 0.0013245
73 | 0.98396 | -0.30758 | 0.0012875 | 0.00032268
74 | 0.9884 | -0.22351 | 0.0010796 | 0.00027057
75 | 0.98841 | -0.22328 | 0 | 0
76 | 0.98226 | -0.34056 | 0.0011156 | 0.0002796
77 | 0.98374 | -0.3119 | 0.0020566 | 0.00051542
78 | 0.98839 | -0.22368 | 0.0010025 | 0.00025124
79 | 0.98847 | -0.22208 | 0 | 0
80 | 0.98182 | -0.34906 | 0.0015352 | 0.00038476
81 | 0.98061 | -0.37284 | 0.0081175 | 0.0020344
82 | 0.98059 | -0.37307 | 0.0010146 | 0.00025428
83 | 0.98284 | -0.32944 | 0.0041316 | 0.0010355
84 | 0.98278 | -0.33059 | 0.0015936 | 0.00039938
85 | 0.98308 | -0.3248 | 0 | 0
86 | 0.98276 | -0.33105 | 0.0013055 | 0.00032719
87 | 0.98327 | -0.32106 | 0 | 0
88 | 0.98373 | -0.31191 | 0.0014761 | 0.00036993
89 | 0.9886 | -0.2196 | 0.00091124 | 0.00022838
90 | 0.9885 | -0.22152 | 0.001691 | 0.0004238
91 | 0.98963 | -0.1996 | 0 | 0
92 | 0.97516 | -0.47933 | 0.0014277 | 0.00035781
93 | 0.98959 | -0.20037 | 0.0020704 | 0.0005189
94 | 0.98717 | -0.24515 | 0.011581 | 0.0029026
95 | 0.98626 | -0.2627 | 0 | 0
96 | 0.98851 | -0.21928 | 0 | 0
97 | 0.98554 | -0.27653 | 0 | 0
98 | 0.98934 | -0.20336 | 0 | 0
99 | 0.9832 | -0.32185 | 0 | 0
100 | 0.99054 | -0.1803 | 0.0026839 | 0.00067265
101 | 0.98927 | -0.20477 | 0.0091947 | 0.0023044
102 | 0.97618 | -0.45961 | 0.0033789 | 0.00084683
103 | 0.98093 | -0.36604 | 0.0048532 | 0.0012163
104 | 0.99136 | -0.16465 | 0.0026005 | 0.00065174
105 | 0.97588 | -0.4656 | 0.0055534 | 0.0013918
106 | 0.97616 | -0.4601 | 0.0057336 | 0.001437
107 | 0.97574 | -0.46836 | 0.0091448 | 0.0022919
108 | 0.99355 | -0.12321 | 0.023043 | 0.0057752
109 | 0.9927 | -0.13894 | 0.0023445 | 0.00058759
110 | 0.98045 | -0.37542 | 0.0031167 | 0.00078111
111 | 0.99701 | -0.057404 | 0 | 0
112 | 0.99696 | -0.058343 | 0.010605 | 0.002658
113 | 0.99998 | 149.9956 | 0 | 0

## res_line
| p_from_mw | q_from_mvar | p_to_mw | q_to_mvar | pl_mw | ql_mvar | i_from_ka | i_to_ka | i_ka | vm_from_pu | va_from_degree | vm_to_pu | va_to_degree | loading_percent
0 | -0.00067723 | -0.00016973 | 0.00067724 | 0.00016938 | 1.1146e-08 | -3.4572e-07 | 0.0010293 | 0.0010292 | 0.0010293 | 0.97906 | -0.40304 | 0.97908 | -0.4027 | 0.28277
1 | -0.0016799 | -0.00042067 | 0.0016799 | 0.00042055 | 2.6017e-08 | -1.1722e-07 | 0.002553 | 0.0025529 | 0.002553 | 0.97908 | -0.4027 | 0.97909 | -0.40237 | 0.70137
2 | 0.035538 | 0.0089396 | -0.035509 | -0.0089211 | 2.9389e-05 | 1.8471e-05 | 0.054023 | 0.054023 | 0.054023 | 0.97909 | -0.40237 | 0.97821 | -0.4197 | 14.8414
3 | -0.037218 | -0.0093601 | 0.03722 | 0.0093611 | 1.6285e-06 | 1.0252e-06 | 0.056576 | 0.056576 | 0.056576 | 0.97909 | -0.40237 | 0.97914 | -0.40146 | 15.5427
4 | 0.032955 | 0.008281 | -0.032949 | -0.0082775 | 5.4533e-06 | 3.4175e-06 | 0.050137 | 0.050137 | 0.050137 | 0.97821 | -0.4197 | 0.97803 | -0.42316 | 13.774
5 | -0.040244 | -0.010119 | 0.040288 | 0.010147 | 4.3795e-05 | 2.7635e-05 | 0.061171 | 0.061171 | 0.061171 | 0.97914 | -0.40146 | 0.98031 | -0.3787 | 16.8052
6 | 0.031786 | 0.0079861 | -0.031775 | -0.0079788 | 1.1669e-05 | 7.3015e-06 | 0.048368 | 0.048368 | 0.048368 | 0.97803 | -0.42316 | 0.97764 | -0.43086 | 13.2879
7 | -0.042335 | -0.01066 | 0.042359 | 0.010675 | 2.4217e-05 | 1.5302e-05 | 0.064278 | 0.064278 | 0.064278 | 0.98031 | -0.3787 | 0.98092 | -0.36674 | 17.6589
8 | -0.025679 | -0.0064372 | 0.025696 | 0.0064478 | 1.7087e-05 | 1.0564e-05 | 0.039161 | 0.039161 | 0.039161 | 0.97576 | -0.46749 | 0.97647 | -0.45353 | 10.7586
9 | 0.015085 | 0.003782 | -0.015084 | -0.0037816 | 6.6794e-07 | 3.8544e-07 | 0.023005 | 0.023005 | 0.023005 | 0.97576 | -0.46749 | 0.97571 | -0.46842 | 6.32
10 | -0.035378 | -0.0088741 | 0.035384 | 0.0088778 | 5.9638e-06 | 3.7484e-06 | 0.053914 | 0.053914 | 0.053914 | 0.97647 | -0.45353 | 0.97665 | -0.45 | 14.8115
11 | 0.013171 | 0.0033024 | -0.013166 | -0.0032994 | 5.2997e-06 | 2.9545e-06 | 0.020087 | 0.020087 | 0.020087 | 0.97571 | -0.46842 | 0.97528 | -0.47686 | 5.5184
12 | 0.0019134 | 0.00047922 | -0.0019133 | -0.00047953 | 9.5113e-08 | -3.1114e-07 | 0.002918 | 0.0029181 | 0.0029181 | 0.97571 | -0.46842 | 0.97566 | -0.46946 | 0.80168
13 | -0.042324 | -0.010617 | 0.042386 | 0.010656 | 6.2092e-05 | 3.924e-05 | 0.064488 | 0.064488 | 0.064488 | 0.97665 | -0.45 | 0.97821 | -0.41927 | 17.7165
14 | 0.0069404 | 0.0017388 | -0.0069398 | -0.0017386 | 6.0856e-07 | 2.0788e-07 | 0.010574 | 0.010574 | 0.010574 | 0.97665 | -0.45 | 0.97655 | -0.45184 | 2.905
15 | 0.002084 | 0.00052142 | -0.0020839 | -0.00052146 | 1.5525e-08 | -4.1176e-08 | 0.0031792 | 0.0031793 | 0.0031793 | 0.97528 | -0.47686 | 0.97527 | -0.47702 | 0.87342
16 | 0.011082 | 0.002778 | -0.011079 | -0.0027766 | 2.7125e-06 | 1.4203e-06 | 0.016908 | 0.016908 | 0.016908 | 0.97528 | -0.47686 | 0.97502 | -0.482 | 4.645
17 | -0.044356 | -0.01115 | 0.044367 | 0.011157 | 1.0822e-05 | 6.8467e-06 | 0.067485 | 0.067485 | 0.067485 | 0.97821 | -0.41927 | 0.97847 | -0.41416 | 18.5399
18 | 0.0060521 | 0.0015161 | -0.0060513 | -0.0015159 | 7.3821e-07 | 1.8287e-07 | 0.0092216 | 0.0092217 | 0.0092217 | 0.97655 | -0.45184 | 0.97642 | -0.4544 | 2.5334
19 | 0.0020839 | 0.00052146 | -0.0020838 | -0.0005218 | 1.2865e-07 | -3.4114e-07 | 0.0031793 | 0.0031794 | 0.0031794 | 0.97527 | -0.47702 | 0.97521 | -0.47832 | 0.87347
20 | 0.0055473 | 0.0013903 | -0.0055468 | -0.0013902 | 4.9936e-07 | 8.7895e-08 | 0.008466 | 0.0084661 | 0.0084661 | 0.97502 | -0.482 | 0.97492 | -0.48389 | 2.3258
21 | -0.045781 | -0.011511 | 0.045866 | 0.011565 | 8.4883e-05 | 5.3738e-05 | 0.069636 | 0.069635 | 0.069636 | 0.97847 | -0.41416 | 0.98045 | -0.37542 | 19.1307
22 | 0.004904 | 0.0012284 | -0.0049036 | -0.0012284 | 4.0471e-07 | 1.7332e-08 | 0.0074732 | 0.0074733 | 0.0074733 | 0.97642 | -0.4544 | 0.97633 | -0.45613 | 2.0531
23 | 0.0014277 | 0.00035737 | -0.0014277 | -0.00035781 | 6.8639e-08 | -4.3729e-07 | 0.0021783 | 0.0021785 | 0.0021785 | 0.97521 | -0.47832 | 0.97516 | -0.47933 | 0.59849
24 | 0.091167 | 0.022942 | -0.091086 | -0.02289 | 8.1088e-05 | 5.1747e-05 | 0.13668 | 0.13668 | 0.13668 | 0.9928 | -0.13819 | 0.99184 | -0.15682 | 37.5482
25 | -0.11833 | -0.029748 | 0.11835 | 0.029763 | 2.1986e-05 | 1.4047e-05 | 0.17738 | 0.17738 | 0.17738 | 0.9928 | -0.13819 | 0.993 | -0.1343 | 48.7308
26 | 0.057092 | 0.014359 | -0.057042 | -0.014327 | 5.0235e-05 | 3.1915e-05 | 0.085671 | 0.085671 | 0.085671 | 0.99184 | -0.15682 | 0.99088 | -0.17526 | 23.536
27 | 0.0086102 | 0.0021582 | -0.0086086 | -0.0021575 | 1.518e-06 | 6.5851e-07 | 0.012918 | 0.012918 | 0.012918 | 0.99184 | -0.15682 | 0.99165 | -0.16052 | 3.5488
28 | 0.025384 | 0.0063734 | -0.025356 | -0.0063561 | 2.8183e-05 | 1.7369e-05 | 0.038087 | 0.038087 | 0.038087 | 0.99184 | -0.15682 | 0.99064 | -0.18012 | 10.4634
29 | -0.11835 | -0.029763 | 0.11855 | 0.029891 | 0.00020088 | 0.00012834 | 0.17738 | 0.17738 | 0.17738 | 0.993 | -0.1343 | 0.99484 | -0.09883 | 48.7308
30 | 0.048813 | 0.012264 | -0.048764 | -0.012233 | 4.8758e-05 | 3.0894e-05 | 0.073313 | 0.073314 | 0.073314 | 0.99088 | -0.17526 | 0.9898 | -0.19621 | 20.1411
31 | 0.014472 | 0.0036285 | -0.014469 | -0.0036268 | 2.979e-06 | 1.6902e-06 | 0.021738 | 0.021738 | 0.021738 | 0.99064 | -0.18012 | 0.99041 | -0.18444 | 5.972
32 | 0.010884 | 0.0027276 | -0.010882 | -0.0027268 | 1.6052e-06 | 8.2118e-07 | 0.016349 | 0.016349 | 0.016349 | 0.99064 | -0.18012 | 0.99048 | -0.18322 | 4.4914
33 | -0.16879 | -0.042484 | 0.16893 | 0.042571 | 0.00013772 | 8.7839e-05 | 0.25253 | 0.25253 | 0.25253 | 0.99484 | -0.09883 | 0.99573 | -0.081775 | 34.6887
34 | 0.039804 | 0.0099877 | -0.039769 | -0.0099661 | 3.4284e-05 | 2.1614e-05 | 0.059843 | 0.059843 | 0.059843 | 0.9898 | -0.19621 | 0.98887 | -0.21429 | 16.4404
35 | 0.014469 | 0.0036268 | -0.014463 | -0.0036234 | 6.0217e-06 | 3.4168e-06 | 0.021738 | 0.021738 | 0.021738 | 0.99041 | -0.18444 | 0.98996 | -0.19318 | 5.9721
36 | 0.00036981 | 9.2043e-05 | -0.0003698 | -9.2681e-05 | 5.767e-09 | -6.3782e-07 | 0.00055535 | 0.00055557 | 0.00055557 | 0.99048 | -0.18322 | 0.99046 | -0.18355 | 0.15263
37 | 0.0037676 | 0.00094297 | -0.0037672 | -0.00094317 | 4.6298e-07 | -1.9864e-07 | 0.0056627 | 0.0056629 | 0.0056629 | 0.98996 | -0.19318 | 0.98983 | -0.19576 | 1.5557
38 | -0.16893 | -0.042571 | 0.16928 | 0.042793 | 0.00034755 | 0.00022168 | 0.25253 | 0.25253 | 0.25253 | 0.99573 | -0.081775 | 0.99797 | -0.038866 | 34.6887
39 | 0.0094494 | 0.0023672 | -0.0094491 | -0.002367 | 3.2271e-07 | 1.5193e-07 | 0.014219 | 0.014219 | 0.014219 | 0.98887 | -0.21429 | 0.98884 | -0.21501 | 3.9063
40 | 0.003767 | 0.00094326 | -0.0037668 | -0.00094335 | 2.2156e-07 | -9.4968e-08 | 0.005663 | 0.005663 | 0.005663 | 0.98977 | -0.19692 | 0.98971 | -0.19815 | 1.5558
41 | -0.003767 | -0.00094326 | 0.0037672 | 0.00094317 | 2.066e-07 | -8.8588e-08 | 0.005663 | 0.0056629 | 0.005663 | 0.98977 | -0.19692 | 0.98983 | -0.19576 | 1.5558
42 | 0.0020706 | 0.00051826 | -0.0020705 | -0.00051868 | 1.4304e-07 | -4.1421e-07 | 0.0031129 | 0.0031131 | 0.0031131 | 0.98971 | -0.19815 | 0.98963 | -0.1996 | 0.85525
43 | -0.19051 | -0.048119 | 0.19071 | 0.048246 | 0.0001996 | 0.0001274 | 0.28419 | 0.28419 | 0.28419 | 0.99797 | -0.038866 | 0.99911 | -0.017029 | 39.0367
44 | 0.021228 | 0.0053256 | -0.021224 | -0.0053234 | 3.6164e-06 | 2.1887e-06 | 0.031653 | 0.031653 | 0.031653 | 0.99797 | -0.038866 | 0.99778 | -0.04244 | 8.696
45 | -0.24282 | -0.061308 | 0.24302 | 0.061435 | 0.00019828 | 0.00012669 | 0.36181 | 0.36181 | 0.36181 | 0.99911 | -0.017029 | 1 | 0 | 49.6988
46 | 0.021224 | 0.0053234 | -0.021215 | -0.0053178 | 9.1973e-06 | 5.5667e-06 | 0.031653 | 0.031654 | 0.031654 | 0.99778 | -0.04244 | 0.99731 | -0.051535 | 8.696
47 | 0.26302 | 0.067281 | -0.26263 | -0.067032 | 0.00038842 | 0.00024824 | 0.39186 | 0.39186 | 0.39186 | 1 | 0 | 0.99839 | -0.030561 | 53.8267
48 | 0.010609 | 0.0026597 | -0.010606 | -0.0026582 | 2.9662e-06 | 1.4866e-06 | 0.015829 | 0.015829 | 0.015829 | 0.99731 | -0.051535 | 0.99701 | -0.057404 | 4.3487
49 | 0.1296 | 0.033013 | -0.12934 | -0.032847 | 0.00026095 | 0.00016677 | 0.19374 | 0.19374 | 0.19374 | 0.99637 | -0.068942 | 0.99418 | -0.11077 | 53.2262
50 | -0.13325 | -0.033927 | 0.1335 | 0.034085 | 0.00024713 | 0.00015794 | 0.19919 | 0.19919 | 0.19919 | 0.99637 | -0.068942 | 0.99839 | -0.030561 | 54.7219
51 | 0.10014 | 0.025528 | -0.10002 | -0.025451 | 0.00012162 | 7.7653e-05 | 0.15004 | 0.15004 | 0.15004 | 0.99418 | -0.11077 | 0.99286 | -0.13597 | 41.2193
52 | 0.12913 | 0.032947 | -0.12876 | -0.032711 | 0.00037043 | 0.00023673 | 0.19267 | 0.19267 | 0.19267 | 0.99839 | -0.030561 | 0.99526 | -0.090136 | 52.9315
53 | 0.094801 | 0.024143 | -0.094691 | -0.024072 | 0.00011028 | 7.039e-05 | 0.14222 | 0.14222 | 0.14222 | 0.99286 | -0.13597 | 0.9916 | -0.16012 | 39.0705
54 | 0.086716 | 0.022154 | -0.086614 | -0.022089 | 0.0001019 | 6.501e-05 | 0.1298 | 0.1298 | 0.1298 | 0.99526 | -0.090136 | 0.99398 | -0.11447 | 35.6593
55 | 0.042047 | 0.010556 | -0.042025 | -0.010542 | 2.2351e-05 | 1.4109e-05 | 0.062871 | 0.062872 | 0.062872 | 0.99526 | -0.090136 | 0.99468 | -0.10129 | 17.2724
56 | 0.087401 | 0.022245 | -0.087302 | -0.022182 | 9.9219e-05 | 6.3303e-05 | 0.13128 | 0.13128 | 0.13128 | 0.9916 | -0.16012 | 0.99037 | -0.18369 | 36.0655
57 | 0.08399 | 0.021431 | -0.08392 | -0.021387 | 6.9451e-05 | 4.4297e-05 | 0.12587 | 0.12587 | 0.12587 | 0.99398 | -0.11447 | 0.99308 | -0.1316 | 34.5798
58 | 0.027761 | 0.0069674 | -0.027746 | -0.0069579 | 1.5414e-05 | 9.5561e-06 | 0.041534 | 0.041534 | 0.041534 | 0.99468 | -0.10129 | 0.99408 | -0.11294 | 11.4104
59 | 0.083129 | 0.021136 | -0.083047 | -0.021084 | 8.1338e-05 | 5.1878e-05 | 0.12501 | 0.12501 | 0.12501 | 0.99037 | -0.18369 | 0.98931 | -0.20403 | 34.3427
60 | 0.082981 | 0.021152 | -0.082952 | -0.021133 | 2.9367e-05 | 1.8729e-05 | 0.12446 | 0.12446 | 0.12446 | 0.99308 | -0.1316 | 0.9927 | -0.13894 | 34.1933
61 | 0.023054 | 0.0057821 | -0.023043 | -0.0057752 | 1.128e-05 | 6.8918e-06 | 0.034511 | 0.034511 | 0.034511 | 0.99408 | -0.11294 | 0.99355 | -0.12321 | 9.4811
62 | 0.0075188 | 0.0018832 | -0.0075181 | -0.001883 | 7.0198e-07 | 2.6169e-07 | 0.011314 | 0.011314 | 0.011314 | 0.98884 | -0.21501 | 0.98874 | -0.21697 | 3.1082
63 | 0.0065745 | 0.0016465 | -0.0065739 | -0.0016463 | 5.5261e-07 | 1.6062e-07 | 0.009894 | 0.009894 | 0.009894 | 0.98874 | -0.21697 | 0.98864 | -0.21873 | 2.7181
64 | 0.004685 | 0.0011729 | -0.0046848 | -0.0011729 | 1.9352e-07 | -9.2414e-09 | 0.007051 | 0.0070511 | 0.0070511 | 0.98864 | -0.21873 | 0.9886 | -0.2196 | 1.9371
65 | 0.029007 | 0.0072851 | -0.029002 | -0.0072819 | 5.1514e-06 | 3.2086e-06 | 0.044155 | 0.044156 | 0.044156 | 0.97764 | -0.43086 | 0.97745 | -0.43458 | 12.1306
66 | 0.0091347 | 0.0022898 | -0.0091321 | -0.0022886 | 2.6536e-06 | 1.2333e-06 | 0.013857 | 0.013857 | 0.013857 | 0.98092 | -0.36674 | 0.98061 | -0.37284 | 3.807
67 | -0.051494 | -0.012965 | 0.051537 | 0.012992 | 4.3553e-05 | 2.7634e-05 | 0.078136 | 0.078135 | 0.078136 | 0.98092 | -0.36674 | 0.98182 | -0.34906 | 21.4658
68 | 0.027436 | 0.0068894 | -0.027409 | -0.0068726 | 2.7009e-05 | 1.6769e-05 | 0.041771 | 0.041772 | 0.041772 | 0.97745 | -0.43458 | 0.9764 | -0.45524 | 11.4757
69 | 0.018086 | 0.0045358 | -0.018083 | -0.0045341 | 2.819e-06 | 1.6804e-06 | 0.027564 | 0.027564 | 0.027564 | 0.9764 | -0.45524 | 0.97624 | -0.45851 | 7.5726
70 | 0.0093225 | 0.0023369 | -0.0093206 | -0.0023359 | 1.9287e-06 | 9.1575e-07 | 0.014207 | 0.014208 | 0.014208 | 0.9764 | -0.45524 | 0.97618 | -0.45958 | 3.9032
71 | 0.018083 | 0.0045341 | -0.018082 | -0.0045335 | 9.4627e-07 | 5.6409e-07 | 0.027564 | 0.027564 | 0.027564 | 0.97624 | -0.45851 | 0.97618 | -0.45961 | 7.5726
72 | 0.0057337 | 0.001437 | -0.0057336 | -0.001437 | 1.4088e-07 | 2.8681e-08 | 0.00874 | 0.00874 | 0.00874 | 0.97618 | -0.45958 | 0.97616 | -0.4601 | 2.4011
73 | -0.0021135 | -0.0005292 | 0.0021136 | 0.00052912 | 3.2038e-08 | -8.2472e-08 | 0.0032211 | 0.003221 | 0.0032211 | 0.97632 | -0.45645 | 0.97633 | -0.45613 | 0.88491
74 | 0.00094142 | 0.00023544 | -0.00094141 | -0.00023563 | 1.1863e-08 | -1.846e-07 | 0.0014346 | 0.0014347 | 0.0014347 | 0.97632 | -0.45645 | 0.9763 | -0.45672 | 0.39415
75 | 0.00094141 | 0.00023563 | -0.00094139 | -0.00023593 | 1.9606e-08 | -3.0503e-07 | 0.0014347 | 0.0014348 | 0.0014348 | 0.9763 | -0.45672 | 0.97628 | -0.45715 | 0.39418
76 | 0.072786 | 0.0184 | -0.072742 | -0.018372 | 4.4252e-05 | 2.8197e-05 | 0.10996 | 0.10996 | 0.10996 | 0.98545 | -0.27859 | 0.98479 | -0.29128 | 30.2094
77 | -0.081123 | -0.020489 | 0.081235 | 0.020561 | 0.0001127 | 7.187e-05 | 0.12255 | 0.12255 | 0.12255 | 0.98545 | -0.27859 | 0.98694 | -0.24965 | 33.6677
78 | 0.0715 | 0.01806 | -0.071454 | -0.018032 | 4.5046e-05 | 2.8699e-05 | 0.10809 | 0.10809 | 0.10809 | 0.98479 | -0.29128 | 0.98412 | -0.30443 | 29.6938
79 | -0.081235 | -0.020561 | 0.081414 | 0.020675 | 0.00017832 | 0.00011372 | 0.12255 | 0.12255 | 0.12255 | 0.98694 | -0.24965 | 0.98931 | -0.20403 | 33.6677
80 | 0.059594 | 0.015058 | -0.059538 | -0.015022 | 5.5985e-05 | 3.5597e-05 | 0.090151 | 0.090151 | 0.090151 | 0.98412 | -0.30443 | 0.98311 | -0.32405 | 24.7669
81 | 0.011861 | 0.0029737 | -0.011859 | -0.0029728 | 1.7801e-06 | 9.5176e-07 | 0.017934 | 0.017934 | 0.017934 | 0.98412 | -0.30443 | 0.98396 | -0.30758 | 4.927
82 | 0.054253 | 0.013698 | -0.05421 | -0.013671 | 4.2874e-05 | 2.7225e-05 | 0.082152 | 0.082152 | 0.082152 | 0.98311 | -0.32405 | 0.98226 | -0.34056 | 22.5693
83 | 0.010572 | 0.0026501 | -0.010569 | -0.002649 | 2.1722e-06 | 1.1024e-06 | 0.015987 | 0.015987 | 0.015987 | 0.98396 | -0.30758 | 0.98374 | -0.3119 | 4.3921
84 | -0.0010796 | -0.00027057 | 0.0010796 | 0.00027043 | 1.139e-08 | -1.4008e-07 | 0.0016253 | 0.0016253 | 0.0016253 | 0.9884 | -0.22351 | 0.98841 | -0.22328 | 0.44652
85 | 0.0010025 | 0.00025097 | -0.0010025 | -0.00025124 | 1.8833e-08 | -2.7057e-07 | 0.0015091 | 0.0015092 | 0.0015092 | 0.98841 | -0.22328 | 0.98839 | -0.22368 | 0.41462
86 | -0.0020821 | -0.00052141 | 0.0020822 | 0.00052107 | 1.1934e-07 | -3.3885e-07 | 0.0031344 | 0.0031342 | 0.0031344 | 0.98841 | -0.22328 | 0.98847 | -0.22208 | 0.86109
87 | 0.053094 | 0.013391 | -0.053073 | -0.013377 | 2.1599e-05 | 1.3711e-05 | 0.080462 | 0.080462 | 0.080462 | 0.98226 | -0.34056 | 0.98182 | -0.34906 | 22.105
88 | 0.0085128 | 0.0021336 | -0.0085128 | -0.0021336 | 4.9525e-09 | 2.1604e-09 | 0.012877 | 0.012877 | 0.012877 | 0.98374 | -0.3119 | 0.98373 | -0.31191 | 3.5375
89 | -0.0020822 | -0.00052107 | 0.0020823 | 0.00052091 | 5.5559e-08 | -1.5778e-07 | 0.0031342 | 0.0031342 | 0.0031342 | 0.98847 | -0.22208 | 0.9885 | -0.22152 | 0.86105
90 | 0.0010146 | 0.00025413 | -0.0010146 | -0.00025428 | 1.1314e-08 | -1.5334e-07 | 0.0015396 | 0.0015396 | 0.0015396 | 0.98061 | -0.37284 | 0.98059 | -0.37307 | 0.42297
91 | 0.0028993 | 0.00072617 | -0.0028991 | -0.00072635 | 1.5925e-07 | -1.7739e-07 | 0.0043893 | 0.0043894 | 0.0043894 | 0.98284 | -0.32944 | 0.98278 | -0.33059 | 1.2059
92 | -0.0070308 | -0.0017616 | 0.0070324 | 0.0017622 | 1.554e-06 | 5.3094e-07 | 0.010645 | 0.010644 | 0.010645 | 0.98284 | -0.32944 | 0.98308 | -0.3248 | 2.9243
93 | 0.0013055 | 0.00032696 | -0.0013055 | -0.00032719 | 2.8429e-08 | -2.2766e-07 | 0.0019766 | 0.0019767 | 0.0019767 | 0.98278 | -0.33059 | 0.98276 | -0.33105 | 0.54305
94 | -0.0070324 | -0.0017622 | 0.0070336 | 0.0017626 | 1.2536e-06 | 4.2814e-07 | 0.010644 | 0.010644 | 0.010644 | 0.98308 | -0.3248 | 0.98327 | -0.32106 | 2.9243
95 | -0.0070336 | -0.0017626 | 0.0070367 | 0.0017636 | 3.0666e-06 | 1.0467e-06 | 0.010644 | 0.010644 | 0.010644 | 0.98327 | -0.32106 | 0.98373 | -0.31191 | 2.9242
96 | 0.0037736 | 0.00094456 | -0.0037733 | -0.00094471 | 3.4423e-07 | -1.4453e-07 | 0.0056795 | 0.0056796 | 0.0056796 | 0.9886 | -0.2196 | 0.9885 | -0.22152 | 1.5603
97 | 0.0020705 | 0.00051868 | -0.0020704 | -0.0005189 | 7.5279e-08 | -2.1794e-07 | 0.0031131 | 0.0031132 | 0.0031132 | 0.98963 | -0.1996 | 0.98959 | -0.20037 | 0.85528
98 | 0.054172 | 0.013775 | -0.054126 | -0.013746 | 4.5766e-05 | 2.9057e-05 | 0.081727 | 0.081727 | 0.081727 | 0.98717 | -0.24515 | 0.98626 | -0.2627 | 22.4525
99 | -0.065753 | -0.016678 | 0.065835 | 0.01673 | 8.189e-05 | 5.2126e-05 | 0.099184 | 0.099184 | 0.099184 | 0.98717 | -0.24515 | 0.98851 | -0.21928 | 27.2484
100 | 0.054126 | 0.013746 | -0.05409 | -0.013723 | 3.5991e-05 | 2.2851e-05 | 0.081727 | 0.081727 | 0.081727 | 0.98626 | -0.2627 | 0.98554 | -0.27653 | 22.4525
101 | -0.065835 | -0.01673 | 0.065886 | 0.016762 | 5.0503e-05 | 3.2146e-05 | 0.099184 | 0.099184 | 0.099184 | 0.98851 | -0.21928 | 0.98934 | -0.20336 | 27.2484
102 | 0.05409 | 0.013723 | -0.053972 | -0.013649 | 0.00011761 | 7.4671e-05 | 0.081727 | 0.081727 | 0.081727 | 0.98554 | -0.27653 | 0.9832 | -0.32185 | 22.4526
103 | -0.075081 | -0.019067 | 0.075164 | 0.01912 | 8.3421e-05 | 5.3166e-05 | 0.11301 | 0.11301 | 0.11301 | 0.98934 | -0.20336 | 0.99054 | -0.1803 | 31.0479
104 | 0.0091954 | 0.0023047 | -0.0091947 | -0.0023044 | 6.1551e-07 | 2.8375e-07 | 0.01383 | 0.01383 | 0.01383 | 0.98934 | -0.20336 | 0.98927 | -0.20477 | 3.7995
105 | 0.053972 | 0.013649 | -0.053858 | -0.013576 | 0.00011415 | 7.2482e-05 | 0.081727 | 0.081728 | 0.081728 | 0.9832 | -0.32185 | 0.98093 | -0.36604 | 22.4526
106 | -0.077848 | -0.019793 | 0.077907 | 0.01983 | 5.8771e-05 | 3.7466e-05 | 0.11705 | 0.11705 | 0.11705 | 0.99054 | -0.1803 | 0.99136 | -0.16465 | 32.1555
107 | 0.014704 | 0.0036867 | -0.014699 | -0.0036843 | 4.2023e-06 | 2.4107e-06 | 0.022414 | 0.022414 | 0.022414 | 0.97618 | -0.45961 | 0.97588 | -0.4656 | 6.1576
108 | 0.049005 | 0.01236 | -0.048983 | -0.012346 | 2.1976e-05 | 1.3931e-05 | 0.074366 | 0.074366 | 0.074366 | 0.98093 | -0.36604 | 0.98045 | -0.37542 | 20.4301
109 | -0.080507 | -0.020482 | 0.080607 | 0.020545 | 9.987e-05 | 6.3682e-05 | 0.12095 | 0.12095 | 0.12095 | 0.99136 | -0.16465 | 0.9927 | -0.13894 | 33.2278
110 | 0.009146 | 0.0022925 | -0.0091448 | -0.0022919 | 1.2018e-06 | 5.6333e-07 | 0.013946 | 0.013946 | 0.013946 | 0.97588 | -0.4656 | 0.97574 | -0.46836 | 3.8313
111 | 0.010606 | 0.0026582 | -0.010605 | -0.002658 | 4.7458e-07 | 2.3787e-07 | 0.015829 | 0.015829 | 0.015829 | 0.99701 | -0.057404 | 0.99696 | -0.058343 | 4.3487

## res_trafo
| p_hv_mw | q_hv_mvar | p_lv_mw | q_lv_mvar | pl_mw | ql_mvar | i_hv_ka | i_lv_ka | vm_hv_pu | va_hv_degree | vm_lv_pu | va_lv_degree | loading_percent
0 | -1.2729e-15 | -1.3162e-15 | 0.00165 | 1.2699e-07 | 0.00165 | 1.2699e-07 | 5.2857e-17 | 0.0023815 | 0.99998 | 149.9956 | 1 | 0 | 0.2619

## res_ext_grid
| p_mw | q_mvar
0 | 0.52416 | 0.13284

## res_load
| p_mw | q_mvar
0 | 0.00067723 | 0.00016973
1 | 0.0010026 | 0.00025129
2 | 0.0025542 | 0.00064013
3 | 0.0030239 | 0.00075785
4 | 0.001163 | 0.00029148
5 | 0.0020473 | 0.0005131
6 | 0.010594 | 0.0026552
7 | 0.0096811 | 0.0024263
8 | 0.0019133 | 0.00047953
9 | 0.0019705 | 0.00049385
10 | 0.00088774 | 0.00022249
11 | 0.0055315 | 0.0013863
12 | 0.0014141 | 0.0003544
13 | 0.0011473 | 0.00028755
14 | 0.00065609 | 0.00016443
15 | 0.0055468 | 0.0013902
16 | 0.027158 | 0.0068065
17 | 0.0082292 | 0.0020624
18 | 0.0086086 | 0.0021575
19 | 0.050246 | 0.012593
20 | 0.0089604 | 0.0022457
21 | 0.010513 | 0.0026347
22 | 0.010695 | 0.0026804
23 | 0.03032 | 0.0075989
24 | 0.0016961 | 0.00042509
25 | 0.0003698 | 9.2681e-05
26 | 0.052117 | 0.013062
27 | 0.016469 | 0.0041275
28 | 0.010606 | 0.0026581
29 | 0.0036456 | 0.00091368
30 | 0.029201 | 0.0073184
31 | 0.0052189 | 0.001308
32 | 0.0072893 | 0.0018269
33 | 0.0026249 | 0.00065786
34 | 0.014263 | 0.0035748
35 | 0.0041736 | 0.001046
36 | 0.00093888 | 0.00023531
37 | 0.0046916 | 0.0011758
38 | 0.0019304 | 0.00048379
39 | 0.00094357 | 0.00023648
40 | 0.0018889 | 0.0004734
41 | 0.0027677 | 0.00069365
42 | 0.0015661 | 0.0003925
43 | 0.0035869 | 0.00089896
44 | 0.0011721 | 0.00029376
45 | 0.00279 | 0.00069924
46 | 0.00094139 | 0.00023593
47 | 0.0083366 | 0.0020893
48 | 0.0012421 | 0.00031131
49 | 0.0016338 | 0.00040947
50 | 0.005285 | 0.0013245
51 | 0.0012875 | 0.00032268
52 | 0.0010796 | 0.00027057
53 | 0.0011156 | 0.0002796
54 | 0.0020566 | 0.00051542
55 | 0.0010025 | 0.00025124
56 | 0.0015352 | 0.00038476
57 | 0.0081175 | 0.0020344
58 | 0.0010146 | 0.00025428
59 | 0.0041316 | 0.0010355
60 | 0.0015936 | 0.00039938
61 | 0.0013055 | 0.00032719
62 | 0.0014761 | 0.00036993
63 | 0.00091124 | 0.00022838
64 | 0.001691 | 0.0004238
65 | 0.0014277 | 0.00035781
66 | 0.0020704 | 0.0005189
67 | 0.011581 | 0.0029026
68 | 0.0026839 | 0.00067265
69 | 0.0091947 | 0.0023044
70 | 0.0033789 | 0.00084683
71 | 0.0048532 | 0.0012163
72 | 0.0026005 | 0.00065174
73 | 0.0055534 | 0.0013918
74 | 0.0057336 | 0.001437
75 | 0.0091448 | 0.0022919
76 | 0.023043 | 0.0057752
77 | 0.0023445 | 0.00058759
78 | 0.0031167 | 0.00078111
79 | 0.010605 | 0.002658

## dtypes
| element | column | dtype
0 | bus | name | object
1 | bus | vn_kv | float64
2 | bus | type | object
3 | bus | zone | object
4 | bus | in_service | bool
5 | load | name | object
6 | load | bus | uint32
7 | load | p_mw | float64
8 | load | q_mvar | float64
9 | load | const_z_percent | float64
10 | load | const_i_percent | float64
11 | load | sn_mva | float64
12 | load | scaling | float64
13 | load | in_service | bool
14 | load | type | object
15 | ext_grid | name | object
16 | ext_grid | bus | uint32
17 | ext_grid | vm_pu | float64
18 | ext_grid | va_degree | float64
19 | ext_grid | slack_weight | float64
20 | ext_grid | in_service | bool
21 | line | name | object
22 | line | std_type | object
23 | line | from_bus | uint32
24 | line | to_bus | uint32
25 | line | length_km | float64
26 | line | r_ohm_per_km | float64
27 | line | x_ohm_per_km | float64
28 | line | c_nf_per_km | float64
29 | line | g_us_per_km | float64
30 | line | max_i_ka | float64
31 | line | df | float64
32 | line | parallel | uint32
33 | line | type | object
34 | line | in_service | bool
35 | trafo | name | object
36 | trafo | std_type | object
37 | trafo | hv_bus | uint32
38 | trafo | lv_bus | uint32
39 | trafo | sn_mva | float64
40 | trafo | vn_hv_kv | float64
41 | trafo | vn_lv_kv | float64
42 | trafo | vk_percent | float64
43 | trafo | vkr_percent | float64
44 | trafo | pfe_kw | float64
45 | trafo | i0_percent | float64
46 | trafo | shift_degree | float64
47 | trafo | tap_side | object
48 | trafo | tap_neutral | int32
49 | trafo | tap_min | int32
50 | trafo | tap_max | int32
51 | trafo | tap_step_percent | float64
52 | trafo | tap_step_degree | float64
53 | trafo | tap_pos | int32
54 | trafo | tap_phase_shifter | bool
55 | trafo | parallel | uint32
56 | trafo | df | float64
57 | trafo | in_service | bool
58 | line_geodata | coords | object
59 | bus_geodata | x | float64
60 | bus_geodata | y | float64
61 | bus_geodata | coords | object
62 | res_bus | vm_pu | float64
63 | res_bus | va_degree | float64
64 | res_bus | p_mw | float64
65 | res_bus | q_mvar | float64
66 | res_line | p_from_mw | float64
67 | res_line | q_from_mvar | float64
68 | res_line | p_to_mw | float64
69 | res_line | q_to_mvar | float64
70 | res_line | pl_mw | float64
71 | res_line | ql_mvar | float64
72 | res_line | i_from_ka | float64
73 | res_line | i_to_ka | float64
74 | res_line | i_ka | float64
75 | res_line | vm_from_pu | float64
76 | res_line | va_from_degree | float64
77 | res_line | vm_to_pu | float64
78 | res_line | va_to_degree | float64
79 | res_line | loading_percent | float64
80 | res_trafo | p_hv_mw | float64
81 | res_trafo | q_hv_mvar | float64
82 | res_trafo | p_lv_mw | float64
83 | res_trafo | q_lv_mvar | float64
84 | res_trafo | pl_mw | float64
85 | res_trafo | ql_mvar | float64
86 | res_trafo | i_hv_ka | float64
87 | res_trafo | i_lv_ka | float64
88 | res_trafo | vm_hv_pu | float64
89 | res_trafo | va_hv_degree | float64
90 | res_trafo | vm_lv_pu | float64
91 | res_trafo | va_lv_degree | float64
92 | res_trafo | loading_percent | float64
93 | res_ext_grid | p_mw | float64
94 | res_ext_grid | q_mvar | float64
95 | res_load | p_mw | float64
96 | res_load | q_mvar | float64

## parameters
| version | format_version | converged | OPF_converged | name | f_hz | sn_mva
0 | 2.14.6 | 2.14.0 | TRUE | FALSE |  | 50 | 1