## bus
| name | vn_kv | type | zone | in_service
0 | bus_LV_26-1_0_6_node_0 | 0.4 | n |  | TRUE
1 | bus_LV_26-1_0_6_node_1 | 0.4 | n |  | TRUE
2 | bus_LV_26-1_0_6_node_2 | 0.4 | n |  | TRUE
3 | bus_LV_26-1_0_6_node_3 | 0.4 | n |  | TRUE
4 | bus_LV_26-1_0_6_node_4 | 0.4 | n |  | TRUE
5 | bus_LV_26-1_0_6_node_5 | 0.4 | n |  | TRUE
6 | bus_LV_26-1_0_6_node_46 | 0.4 | n |  | TRUE
7 | bus_LV_26-1_0_6_node_38 | 0.4 | n |  | TRUE
8 | bus_LV_26-1_0_6_node_47 | 0.4 | n |  | TRUE
9 | bus_LV_26-1_0_6_node_39 | 0.4 | n |  | TRUE
10 | bus_LV_26-1_0_6_node_6 | 0.4 | n |  | TRUE
11 | bus_LV_26-1_0_6_node_7 | 0.4 | n |  | TRUE
12 | bus_LV_26-1_0_6_node_8 | 0.4 | n |  | TRUE
13 | bus_LV_26-1_0_6_node_9 | 0.4 | n |  | TRUE
14 | bus_LV_26-1_0_6_node_100 | 0.4 | n |  | TRUE
15 | bus_LV_26-1_0_6_node_99 | 0.4 | n |  | TRUE
16 | bus_LV_26-1_0_6_node_10 | 0.4 | n |  | TRUE
17 | bus_LV_26-1_0_6_node_11 | 0.4 | n |  | TRUE
18 | bus_LV_26-1_0_6_node_12 | 0.4 | n |  | TRUE
19 | bus_LV_26-1_0_6_node_13 | 0.4 | n |  | TRUE
20 | bus_LV_26-1_0_6_node_14 | 0.4 | n |  | TRUE
21 | bus_LV_26-1_0_6_node_22 | 0.4 | n |  | TRUE
22 | bus_LV_26-1_0_6_node_40 | 0.4 | n |  | TRUE
23 | bus_LV_26-1_0_6_node_20 | 0.4 | n |  | TRUE
24 | bus_LV_26-1_0_6_node_41 | 0.4 | n |  | TRUE
25 | bus_LV_26-1_0_6_node_15 | 0.4 | n |  | TRUE
26 | bus_LV_26-1_0_6_node_16 | 0.4 | n |  | TRUE
27 | bus_LV_26-1_0_6_node_17 | 0.4 | n |  | TRUE
28 | bus_LV_26-1_0_6_node_18 | 0.4 | n |  | TRUE
29 | bus_LV_26-1_0_6_node_34 | 0.4 | n |  | TRUE
30 | bus_LV_26-1_0_6_node_33 | 0.4 | n |  | TRUE
31 | bus_LV_26-1_0_6_node_35 | 0.4 | n |  | TRUE
32 | bus_LV_26-1_0_6_node_31 | 0.4 | n |  | TRUE
33 | bus_LV_26-1_0_6_node_19 | 0.4 | n |  | TRUE
34 | bus_LV_26-1_0_6_node_21 | 0.4 | n |  | TRUE
35 | bus_LV_26-1_0_6_node_23 | 0.4 | n |  | TRUE
36 | bus_LV_26-1_0_6_node_37 | 0.4 | n |  | TRUE
37 | bus_LV_26-1_0_6_node_36 | 0.4 | n |  | TRUE
38 | bus_LV_26-1_0_6_node_24 | 0.4 | n |  | TRUE
39 | bus_LV_26-1_0_6_node_25 | 0.4 | n |  | TRUE
40 | bus_LV_26-1_0_6_node_27 | 0.4 | n |  | TRUE
41 | bus_LV_26-1_0_6_node_28 | 0.4 | n |  | TRUE
42 | bus_LV_26-1_0_6_node_30 | 0.4 | n |  | TRUE
43 | bus_LV_26-1_0_6_node_29 | 0.4 | n |  | TRUE
44 | bus_LV_26-1_0_6_node_32 | 0.4 | n |  | TRUE
45 | bus_LV_26-1_0_6_node_73 | 0.4 | n |  | TRUE
46 | bus_LV_26-1_0_6_node_71 | 0.4 | n |  | TRUE
47 | bus_LV_26-1_0_6_node_229 | 0.4 | n |  | TRUE
48 | bus_LV_26-1_0_6_node_72 | 0.4 | n |  | TRUE
49 | bus_LV_26-1_0_6_node_43 | 0.4 | n |  | TRUE
50 | bus_LV_26-1_0_6_node_42 | 0.4 | n |  | TRUE
51 | bus_LV_26-1_0_6_node_209 | 0.4 | n |  | TRUE
52 | bus_LV_26-1_0_6_node_45 | 0.4 | n |  | TRUE
53 | bus_LV_26-1_0_6_node_44 | 0.4 | n |  | TRUE
54 | bus_LV_26-1_0_6_node_208 | 0.4 | n |  | TRUE
55 | bus_LV_26-1_0_6_node_210 | 0.4 | n |  | TRUE
56 | bus_LV_26-1_0_6_node_48 | 0.4 | n |  | TRUE
57 | bus_LV_26-1_0_6_node_51 | 0.4 | n |  | TRUE
58 | bus_LV_26-1_0_6_node_54 | 0.4 | n |  | TRUE
59 | bus_LV_26-1_0_6_node_49 | 0.4 | n |  | TRUE
60 | bus_LV_26-1_0_6_node_50 | 0.4 | n |  | TRUE
61 | bus_LV_26-1_0_6_node_52 | 0.4 | n |  | TRUE
62 | bus_LV_26-1_0_6_node_78 | 0.4 | n |  | TRUE
63 | bus_LV_26-1_0_6_node_53 | 0.4 | n |  | TRUE
64 | bus_LV_26-1_0_6_node_55 | 0.4 | n |  | TRUE
65 | bus_LV_26-1_0_6_node_105 | 0.4 | n |  | TRUE
66 | bus_LV_26-1_0_6_node_80 | 0.4 | n |  | TRUE
67 | bus_LV_26-1_0_6_node_76 | 0.4 | n |  | TRUE
68 | bus_LV_26-1_0_6_node_56 | 0.4 | n |  | TRUE
69 | bus_LV_26-1_0_6_node_103 | 0.4 | n |  | TRUE
70 | bus_LV_26-1_0_6_node_57 | 0.4 | n |  | TRUE
71 | bus_LV_26-1_0_6_node_109 | 0.4 | n |  | TRUE
72 | bus_LV_26-1_0_6_node_106 | 0.4 | n |  | TRUE
73 | bus_LV_26-1_0_6_node_110 | 0.4 | n |  | TRUE
74 | bus_LV_26-1_0_6_node_107 | 0.4 | n |  | TRUE
75 | bus_LV_26-1_0_6_node_58 | 0.4 | n |  | TRUE
76 | bus_LV_26-1_0_6_node_59 | 0.4 | n |  | TRUE
77 | bus_LV_26-1_0_6_node_60 | 0.4 | n |  | TRUE
78 | bus_LV_26-1_0_6_node_111 | 0.4 | n |  | TRUE
79 | bus_LV_26-1_0_6_node_118 | 0.4 | n |  | TRUE
80 | bus_LV_26-1_0_6_node_64 | 0.4 | n |  | TRUE
81 | bus_LV_26-1_0_6_node_66 | 0.4 | n |  | TRUE
82 | bus_LV_26-1_0_6_node_63 | 0.4 | n |  | TRUE
83 | bus_LV_26-1_0_6_node_62 | 0.4 | n |  | TRUE
84 | bus_LV_26-1_0_6_node_119 | 0.4 | n |  | TRUE
85 | bus_LV_26-1_0_6_node_120 | 0.4 | n |  | TRUE
86 | bus_LV_26-1_0_6_node_121 | 0.4 | n |  | TRUE
87 | bus_LV_26-1_0_6_node_65 | 0.4 | n |  | TRUE
88 | bus_LV_26-1_0_6_node_67 | 0.4 | n |  | TRUE
89 | bus_LV_26-1_0_6_node_93 | 0.4 | n |  | TRUE
90 | bus_LV_26-1_0_6_node_94 | 0.4 | n |  | TRUE
91 | bus_LV_26-1_0_6_node_96 | 0.4 | n |  | TRUE
92 | bus_LV_26-1_0_6_node_97 | 0.4 | n |  | TRUE
93 | bus_LV_26-1_0_6_node_68 | 0.4 | n |  | TRUE
94 | bus_LV_26-1_0_6_node_69 | 0.4 | n |  | TRUE
95 | bus_LV_26-1_0_6_node_91 | 0.4 | n |  | TRUE
96 | bus_LV_26-1_0_6_node_70 | 0.4 | n |  | TRUE
97 | bus_LV_26-1_0_6_node_89 | 0.4 | n |  | TRUE
98 | bus_LV_26-1_0_6_node_74 | 0.4 | n |  | TRUE
99 | bus_LV_26-1_0_6_node_231 | 0.4 | n |  | TRUE
100 | bus_LV_26-1_0_6_node_228 | 0.4 | n |  | TRUE
101 | bus_LV_26-1_0_6_node_230 | 0.4 | n |  | TRUE
102 | bus_LV_26-1_0_6_node_75 | 0.4 | n |  | TRUE
103 | bus_LV_26-1_0_6_node_77 | 0.4 | n |  | TRUE
104 | bus_LV_26-1_0_6_node_79 | 0.4 | n |  | TRUE
105 | bus_LV_26-1_0_6_node_95 | 0.4 | n |  | TRUE
106 | bus_LV_26-1_0_6_node_92 | 0.4 | n |  | TRUE
107 | bus_LV_26-1_0_6_node_90 | 0.4 | n |  | TRUE
108 | bus_LV_26-1_0_6_node_81 | 0.4 | n |  | TRUE
109 | bus_LV_26-1_0_6_node_82 | 0.4 | n |  | TRUE
110 | bus_LV_26-1_0_6_node_83 | 0.4 | n |  | TRUE
111 | bus_LV_26-1_0_6_node_84 | 0.4 | n |  | TRUE
112 | bus_LV_26-1_0_6_node_85 | 0.4 | n |  | TRUE
113 | bus_LV_26-1_0_6_node_86 | 0.4 | n |  | TRUE
114 | bus_LV_26-1_0_6_node_87 | 0.4 | n |  | TRUE
115 | bus_LV_26-1_0_6_node_88 | 0.4 | n |  | TRUE
116 | bus_LV_26-1_0_6_node_98 | 0.4 | n |  | TRUE
117 | bus_LV_26-1_0_6_node_101 | 0.4 | n |  | TRUE
118 | bus_LV_26-1_0_6_node_102 | 0.4 | n |  | TRUE
119 | bus_LV_26-1_0_6_node_104 | 0.4 | n |  | TRUE
120 | bus_LV_26-1_0_6_node_184 | 0.4 | n |  | TRUE
121 | bus_LV_26-1_0_6_node_185 | 0.4 | n |  | TRUE
122 | bus_LV_26-1_0_6_node_108 | 0.4 | n |  | TRUE
123 | bus_LV_26-1_0_6_node_183 | 0.4 | n |  | TRUE
124 | bus_LV_26-1_0_6_node_180 | 0.4 | n |  | TRUE
125 | bus_LV_26-1_0_6_node_112 | 0.4 | n |  | TRUE
126 | bus_LV_26-1_0_6_node_116 | 0.4 | n |  | TRUE
127 | bus_LV_26-1_0_6_node_191 | 0.4 | n |  | TRUE
128 | bus_LV_26-1_0_6_node_114 | 0.4 | n |  | TRUE
129 | bus_LV_26-1_0_6_node_113 | 0.4 | n |  | TRUE
130 | bus_LV_26-1_0_6_node_115 | 0.4 | n |  | TRUE
131 | bus_LV_26-1_0_6_node_117 | 0.4 | n |  | TRUE
132 | bus_LV_26-1_0_6_node_190 | 0.4 | n |  | TRUE
133 | bus_LV_26-1_0_6_node_145 | 0.4 | n |  | TRUE
134 | bus_LV_26-1_0_6_node_131 | 0.4 | n |  | TRUE
135 | bus_LV_26-1_0_6_node_129 | 0.4 | n |  | TRUE
136 | bus_LV_26-1_0_6_node_143 | 0.4 | n |  | TRUE
137 | bus_LV_26-1_0_6_node_122 | 0.4 | n |  | TRUE
138 | bus_LV_26-1_0_6_node_123 | 0.4 | n |  | TRUE
139 | bus_LV_26-1_0_6_node_124 | 0.4 | n |  | TRUE
140 | bus_LV_26-1_0_6_node_125 | 0.4 | n |  | TRUE
141 | bus_LV_26-1_0_6_node_126 | 0.4 | n |  | TRUE
142 | bus_LV_26-1_0_6_node_155 | 0.4 | n |  | TRUE
143 | bus_LV_26-1_0_6_node_165 | 0.4 | n |  | TRUE
144 | bus_LV_26-1_0_6_node_156 | 0.4 | n |  | TRUE
145 | bus_LV_26-1_0_6_node_149 | 0.4 | n |  | TRUE
146 | bus_LV_26-1_0_6_node_164 | 0.4 | n |  | TRUE
147 | bus_LV_26-1_0_6_node_157 | 0.4 | n |  | TRUE
148 | bus_LV_26-1_0_6_node_154 | 0.4 | n |  | TRUE
149 | bus_LV_26-1_0_6_node_127 | 0.4 | n |  | TRUE
150 | bus_LV_26-1_0_6_node_128 | 0.4 | n |  | TRUE
151 | bus_LV_26-1_0_6_node_130 | 0.4 | n |  | TRUE
152 | bus_LV_26-1_0_6_node_132 | 0.4 | n |  | TRUE
153 | bus_LV_26-1_0_6_node_136 | 0.4 | n |  | TRUE
154 | bus_LV_26-1_0_6_node_138 | 0.4 | n |  | TRUE
155 | bus_LV_26-1_0_6_node_150 | 0.4 | n |  | TRUE
156 | bus_LV_26-1_0_6_node_134 | 0.4 | n |  | TRUE
157 | bus_LV_26-1_0_6_node_139 | 0.4 | n |  | TRUE
158 | bus_LV_26-1_0_6_node_151 | 0.4 | n |  | TRUE
159 | bus_LV_26-1_0_6_node_133 | 0.4 | n |  | TRUE
160 | bus_LV_26-1_0_6_node_135 | 0.4 | n |  | TRUE
161 | bus_LV_26-1_0_6_node_137 | 0.4 | n |  | TRUE
162 | bus_LV_26-1_0_6_node_153 | 0.4 | n |  | TRUE
163 | bus_LV_26-1_0_6_node_148 | 0.4 | n |  | TRUE
164 | bus_LV_26-1_0_6_node_147 | 0.4 | n |  | TRUE
165 | bus_LV_26-1_0_6_node_140 | 0.4 | n |  | TRUE
166 | bus_LV_26-1_0_6_node_141 | 0.4 | n |  | TRUE
167 | bus_LV_26-1_0_6_node_142 | 0.4 | n |  | TRUE
168 | bus_LV_26-1_0_6_node_144 | 0.4 | n |  | TRUE
169 | bus_LV_26-1_0_6_node_146 | 0.4 | n |  | TRUE
170 | bus_LV_26-1_0_6_node_158 | 0.4 | n |  | TRUE
171 | bus_LV_26-1_0_6_node_159 | 0.4 | n |  | TRUE
172 | bus_LV_26-1_0_6_node_160 | 0.4 | n |  | TRUE
173 | bus_LV_26-1_0_6_node_161 | 0.4 | n |  | TRUE
174 | bus_LV_26-1_0_6_node_162 | 0.4 | n |  | TRUE
175 | bus_LV_26-1_0_6_node_163 | 0.4 | n |  | TRUE
176 | bus_LV_26-1_0_6_node_194 | 0.4 | n |  | TRUE
177 | bus_LV_26-1_0_6_node_174 | 0.4 | n |  | TRUE
178 | bus_LV_26-1_0_6_node_175 | 0.4 | n |  | TRUE
179 | bus_LV_26-1_0_6_node_170 | 0.4 | n |  | TRUE
180 | bus_LV_26-1_0_6_node_195 | 0.4 | n |  | TRUE
181 | bus_LV_26-1_0_6_node_196 | 0.4 | n |  | TRUE
182 | bus_LV_26-1_0_6_node_193 | 0.4 | n |  | TRUE
183 | bus_LV_26-1_0_6_node_168 | 0.4 | n |  | TRUE
184 | bus_LV_26-1_0_6_node_166 | 0.4 | n |  | TRUE
185 | bus_LV_26-1_0_6_node_167 | 0.4 | n |  | TRUE
186 | bus_LV_26-1_0_6_node_169 | 0.4 | n |  | TRUE
187 | bus_LV_26-1_0_6_node_215 | 0.4 | n |  | TRUE
188 | bus_LV_26-1_0_6_node_171 | 0.4 | n |  | TRUE
189 | bus_LV_26-1_0_6_node_172 | 0.4 | n |  | TRUE
190 | bus_LV_26-1_0_6_node_214 | 0.4 | n |  | TRUE
191 | bus_LV_26-1_0_6_node_173 | 0.4 | n |  | TRUE
192 | bus_LV_26-1_0_6_node_176 | 0.4 | n |  | TRUE
193 | bus_LV_26-1_0_6_node_182 | 0.4 | n |  | TRUE
194 | bus_LV_26-1_0_6_node_186 | 0.4 | n |  | TRUE
195 | bus_LV_26-1_0_6_node_181 | 0.4 | n |  | TRUE
196 | bus_LV_26-1_0_6_node_179 | 0.4 | n |  | TRUE
197 | bus_LV_26-1_0_6_node_192 | 0.4 | n |  | TRUE
198 | bus_LV_26-1_0_6_node_188 | 0.4 | n |  | TRUE
199 | bus_LV_26-1_0_6_node_177 | 0.4 | n |  | TRUE
200 | bus_LV_26-1_0_6_node_178 | 0.4 | n |  | TRUE
201 | bus_LV_26-1_0_6_node_187 | 0.4 | n |  | TRUE
202 | bus_LV_26-1_0_6_node_189 | 0.4 | n |  | TRUE
203 | bus_LV_26-1_0_6_node_212 | 0.4 | n |  | TRUE
204 | bus_LV_26-1_0_6_node_211 | 0.4 | n |  | TRUE
205 | bus_LV_26-1_0_6_node_216 | 0.4 | n |  | TRUE
206 | bus_LV_26-1_0_6_node_219 | 0.4 | n |  | TRUE
207 | bus_LV_26-1_0_6_node_217 | 0.4 | n |  | TRUE
208 | bus_LV_26-1_0_6_node_220 | 0.4 | n |  | TRUE
209 | bus_LV_26-1_0_6_node_197 | 0.4 | n |  | TRUE
210 | bus_LV_26-1_0_6_node_198 | 0.4 | n |  | TRUE
211 | bus_LV_26-1_0_6_node_199 | 0.4 | n |  | TRUE
212 | bus_LV_26-1_0_6_node_200 | 0.4 | n |  | TRUE
213 | bus_LV_26-1_0_6_node_201 | 0.4 | n |  | TRUE
214 | bus_LV_26-1_0_6_node_205 | 0.4 | n |  | TRUE
215 | bus_LV_26-1_0_6_node_202 | 0.4 | n |  | TRUE
216 | bus_LV_26-1_0_6_node_203 | 0.4 | n |  | TRUE
217 | bus_LV_26-1_0_6_node_204 | 0.4 | n |  | TRUE
218 | bus_LV_26-1_0_6_node_206 | 0.4 | n |  | TRUE
219 | bus_LV_26-1_0_6_node_213 | 0.4 | n |  | TRUE
220 | bus_LV_26-1_0_6_node_221 | 0.4 | n |  | TRUE
221 | bus_LV_26-1_0_6_node_218 | 0.4 | n |  | TRUE
222 | bus_LV_26-1_0_6_node_222 | 0.4 | n |  | TRUE
223 | bus_LV_26-1_0_6_node_224 | 0.4 | n |  | TRUE
224 | bus_LV_26-1_0_6_node_225 | 0.4 | n |  | TRUE
225 | bus_LV_26-1_0_6_node_226 | 0.4 | n |  | TRUE
226 | bus_LV_26-1_0_6_node_227 | 0.4 | n |  | TRUE
227 | bus_MV_368_0_node_6 | 20 | n |  | TRUE

## load
| name | bus | p_mw | q_mvar | const_z_percent | const_i_percent | sn_mva | scaling | in_service | type
0 | LV_26-1_0_6_load_0 | 0 | 0.0013944 | 0.00034948 | 0 | 0 |  | 1 | TRUE | wye
1 | LV_26-1_0_6_load_1 | 1 | 0.0011064 | 0.00027729 | 0 | 0 |  | 1 | TRUE | wye
2 | LV_26-1_0_6_load_2 | 2 | 0.0028958 | 0.00072575 | 0 | 0 |  | 1 | TRUE | wye
3 | LV_26-1_0_6_load_4 | 4 | 0.0016319 | 0.00040899 | 0 | 0 |  | 1 | TRUE | wye
4 | LV_26-1_0_6_load_5 | 5 | 0.0041558 | 0.0010415 | 0 | 0 |  | 1 | TRUE | wye
5 | LV_26-1_0_6_load_46 | 6 | 0.0020308 | 0.00050897 | 0 | 0 |  | 1 | TRUE | wye
6 | LV_26-1_0_6_load_38 | 7 | 0.0033196 | 0.00083196 | 0 | 0 |  | 1 | TRUE | wye
7 | LV_26-1_0_6_load_47 | 8 | 0.0039356 | 0.00098636 | 0 | 0 |  | 1 | TRUE | wye
8 | LV_26-1_0_6_load_39 | 9 | 0.0018309 | 0.00045886 | 0 | 0 |  | 1 | TRUE | wye
9 | LV_26-1_0_6_load_6 | 10 | 0.0028697 | 0.00071921 | 0 | 0 |  | 1 | TRUE | wye
10 | LV_26-1_0_6_load_7 | 11 | 0.001963 | 0.00049198 | 0 | 0 |  | 1 | TRUE | wye
11 | LV_26-1_0_6_load_8 | 12 | 0.0027626 | 0.00069237 | 0 | 0 |  | 1 | TRUE | wye
12 | LV_26-1_0_6_load_9 | 13 | 0.0031594 | 0.00079182 | 0 | 0 |  | 1 | TRUE | wye
13 | LV_26-1_0_6_load_100 | 14 | 0.0012068 | 0.00030246 | 0 | 0 |  | 1 | TRUE | wye
14 | LV_26-1_0_6_load_99 | 15 | 0.0049761 | 0.0012471 | 0 | 0 |  | 1 | TRUE | wye
15 | LV_26-1_0_6_load_10 | 16 | 0.0038426 | 0.00096306 | 0 | 0 |  | 1 | TRUE | wye
16 | LV_26-1_0_6_load_11 | 17 | 0.001698 | 0.00042555 | 0 | 0 |  | 1 | TRUE | wye
17 | LV_26-1_0_6_load_12 | 18 | 0.0017574 | 0.00044043 | 0 | 0 |  | 1 | TRUE | wye
18 | LV_26-1_0_6_load_13 | 19 | 0.0014162 | 0.00035493 | 0 | 0 |  | 1 | TRUE | wye
19 | LV_26-1_0_6_load_14 | 20 | 0.0029193 | 0.00073164 | 0 | 0 |  | 1 | TRUE | wye
20 | LV_26-1_0_6_load_22 | 21 | 0.0021542 | 0.00053989 | 0 | 0 |  | 1 | TRUE | wye
21 | LV_26-1_0_6_load_40 | 22 | 0.0030332 | 0.00076019 | 0 | 0 |  | 1 | TRUE | wye
22 | LV_26-1_0_6_load_20 | 23 | 0.0013419 | 0.00033631 | 0 | 0 |  | 1 | TRUE | wye
23 | LV_26-1_0_6_load_41 | 24 | 0.0019883 | 0.00049831 | 0 | 0 |  | 1 | TRUE | wye
24 | LV_26-1_0_6_load_15 | 25 | 0.00058111 | 0.00014564 | 0 | 0 |  | 1 | TRUE | wye
25 | LV_26-1_0_6_load_18 | 28 | 0.00054075 | 0.00013552 | 0 | 0 |  | 1 | TRUE | wye
26 | LV_26-1_0_6_load_34 | 29 | 0.0011108 | 0.00027838 | 0 | 0 |  | 1 | TRUE | wye
27 | LV_26-1_0_6_load_33 | 30 | 0.00098646 | 0.00024723 | 0 | 0 |  | 1 | TRUE | wye
28 | LV_26-1_0_6_load_35 | 31 | 0.0010442 | 0.0002617 | 0 | 0 |  | 1 | TRUE | wye
29 | LV_26-1_0_6_load_19 | 33 | 0.0041836 | 0.0010485 | 0 | 0 |  | 1 | TRUE | wye
30 | LV_26-1_0_6_load_23 | 35 | 0.00088537 | 0.0002219 | 0 | 0 |  | 1 | TRUE | wye
31 | LV_26-1_0_6_load_37 | 36 | 0.00090319 | 0.00022636 | 0 | 0 |  | 1 | TRUE | wye
32 | LV_26-1_0_6_load_36 | 37 | 0.00088828 | 0.00022262 | 0 | 0 |  | 1 | TRUE | wye
33 | LV_26-1_0_6_load_24 | 38 | 0.00099132 | 0.00024845 | 0 | 0 |  | 1 | TRUE | wye
34 | LV_26-1_0_6_load_25 | 39 | 0.00097528 | 0.00024443 | 0 | 0 |  | 1 | TRUE | wye
35 | LV_26-1_0_6_load_28 | 41 | 0.0009681 | 0.00024263 | 0 | 0 |  | 1 | TRUE | wye
36 | LV_26-1_0_6_load_30 | 42 | 0.00099152 | 0.0002485 | 0 | 0 |  | 1 | TRUE | wye
37 | LV_26-1_0_6_load_29 | 43 | 0.0010017 | 0.00025106 | 0 | 0 |  | 1 | TRUE | wye
38 | LV_26-1_0_6_load_73 | 45 | 0.0010699 | 0.00026815 | 0 | 0 |  | 1 | TRUE | wye
39 | LV_26-1_0_6_load_71 | 46 | 0.0073867 | 0.0018513 | 0 | 0 |  | 1 | TRUE | wye
40 | LV_26-1_0_6_load_229 | 47 | 0.00090872 | 0.00022775 | 0 | 0 |  | 1 | TRUE | wye
41 | LV_26-1_0_6_load_43 | 49 | 0.0019757 | 0.00049515 | 0 | 0 |  | 1 | TRUE | wye
42 | LV_26-1_0_6_load_42 | 50 | 0.002902 | 0.0007273 | 0 | 0 |  | 1 | TRUE | wye
43 | LV_26-1_0_6_load_209 | 51 | 0.0027867 | 0.00069842 | 0 | 0 |  | 1 | TRUE | wye
44 | LV_26-1_0_6_load_44 | 53 | 0.0015641 | 0.00039201 | 0 | 0 |  | 1 | TRUE | wye
45 | LV_26-1_0_6_load_208 | 54 | 0.001472 | 0.00036892 | 0 | 0 |  | 1 | TRUE | wye
46 | LV_26-1_0_6_load_210 | 55 | 0.0027516 | 0.00068961 | 0 | 0 |  | 1 | TRUE | wye
47 | LV_26-1_0_6_load_48 | 56 | 0.004214 | 0.0010561 | 0 | 0 |  | 1 | TRUE | wye
48 | LV_26-1_0_6_load_54 | 58 | 0.0051371 | 0.0012875 | 0 | 0 |  | 1 | TRUE | wye
49 | LV_26-1_0_6_load_49 | 59 | 0.0065715 | 0.001647 | 0 | 0 |  | 1 | TRUE | wye
50 | LV_26-1_0_6_load_50 | 60 | 0.0028485 | 0.0007139 | 0 | 0 |  | 1 | TRUE | wye
51 | LV_26-1_0_6_load_52 | 61 | 0.0051764 | 0.0012973 | 0 | 0 |  | 1 | TRUE | wye
52 | LV_26-1_0_6_load_53 | 63 | 0.0041527 | 0.0010408 | 0 | 0 |  | 1 | TRUE | wye
53 | LV_26-1_0_6_load_55 | 64 | 0.0024724 | 0.00061963 | 0 | 0 |  | 1 | TRUE | wye
54 | LV_26-1_0_6_load_105 | 65 | 0.0024197 | 0.00060643 | 0 | 0 |  | 1 | TRUE | wye
55 | LV_26-1_0_6_load_80 | 66 | 0.0012396 | 0.00031069 | 0 | 0 |  | 1 | TRUE | wye
56 | LV_26-1_0_6_load_76 | 67 | 0.005526 | 0.001385 | 0 | 0 |  | 1 | TRUE | wye
57 | LV_26-1_0_6_load_56 | 68 | 0.0036456 | 0.00091367 | 0 | 0 |  | 1 | TRUE | wye
58 | LV_26-1_0_6_load_109 | 71 | 0.0020485 | 0.00051341 | 0 | 0 |  | 1 | TRUE | wye
59 | LV_26-1_0_6_load_106 | 72 | 0.00275 | 0.00068923 | 0 | 0 |  | 1 | TRUE | wye
60 | LV_26-1_0_6_load_107 | 74 | 0.0011088 | 0.00027789 | 0 | 0 |  | 1 | TRUE | wye
61 | LV_26-1_0_6_load_58 | 75 | 0.0013481 | 0.00033786 | 0 | 0 |  | 1 | TRUE | wye
62 | LV_26-1_0_6_load_59 | 76 | 0.00037817 | 9.4778e-05 | 0 | 0 |  | 1 | TRUE | wye
63 | LV_26-1_0_6_load_60 | 77 | 0.001454 | 0.00036441 | 0 | 0 |  | 1 | TRUE | wye
64 | LV_26-1_0_6_load_111 | 78 | 0.0034891 | 0.00087445 | 0 | 0 |  | 1 | TRUE | wye
65 | LV_26-1_0_6_load_64 | 80 | 0.00096695 | 0.00024234 | 0 | 0 |  | 1 | TRUE | wye
66 | LV_26-1_0_6_load_63 | 82 | 0.0012462 | 0.00031232 | 0 | 0 |  | 1 | TRUE | wye
67 | LV_26-1_0_6_load_62 | 83 | 0.0039151 | 0.00098122 | 0 | 0 |  | 1 | TRUE | wye
68 | LV_26-1_0_6_load_120 | 85 | 0.0039442 | 0.00098851 | 0 | 0 |  | 1 | TRUE | wye
69 | LV_26-1_0_6_load_121 | 86 | 0.0026698 | 0.00066911 | 0 | 0 |  | 1 | TRUE | wye
70 | LV_26-1_0_6_load_65 | 87 | 0.00050556 | 0.0001267 | 0 | 0 |  | 1 | TRUE | wye
71 | LV_26-1_0_6_load_67 | 88 | 0.0014592 | 0.00036572 | 0 | 0 |  | 1 | TRUE | wye
72 | LV_26-1_0_6_load_93 | 89 | 0.00067662 | 0.00016958 | 0 | 0 |  | 1 | TRUE | wye
73 | LV_26-1_0_6_load_94 | 90 | 0.0011563 | 0.00028978 | 0 | 0 |  | 1 | TRUE | wye
74 | LV_26-1_0_6_load_96 | 91 | 0.0055859 | 0.0014 | 0 | 0 |  | 1 | TRUE | wye
75 | LV_26-1_0_6_load_68 | 93 | 0.0096418 | 0.0024165 | 0 | 0 |  | 1 | TRUE | wye
76 | LV_26-1_0_6_load_70 | 96 | 0.0062864 | 0.0015755 | 0 | 0 |  | 1 | TRUE | wye
77 | LV_26-1_0_6_load_89 | 97 | 0.0004607 | 0.00011546 | 0 | 0 |  | 1 | TRUE | wye
78 | LV_26-1_0_6_load_74 | 98 | 0.00037626 | 9.43e-05 | 0 | 0 |  | 1 | TRUE | wye
79 | LV_26-1_0_6_load_231 | 99 | 0.00035788 | 8.9693e-05 | 0 | 0 |  | 1 | TRUE | wye
80 | LV_26-1_0_6_load_228 | 100 | 0.00086115 | 0.00021583 | 0 | 0 |  | 1 | TRUE | wye
81 | LV_26-1_0_6_load_230 | 101 | 0.00034613 | 8.6747e-05 | 0 | 0 |  | 1 | TRUE | wye
82 | LV_26-1_0_6_load_75 | 102 | 0.0050844 | 0.0012743 | 0 | 0 |  | 1 | TRUE | wye
83 | LV_26-1_0_6_load_77 | 103 | 0.0037299 | 0.00093479 | 0 | 0 |  | 1 | TRUE | wye
84 | LV_26-1_0_6_load_79 | 104 | 0.0043217 | 0.0010831 | 0 | 0 |  | 1 | TRUE | wye
85 | LV_26-1_0_6_load_95 | 105 | 0.0050073 | 0.001255 | 0 | 0 |  | 1 | TRUE | wye
86 | LV_26-1_0_6_load_92 | 106 | 0.007939 | 0.0019897 | 0 | 0 |  | 1 | TRUE | wye
87 | LV_26-1_0_6_load_90 | 107 | 0.00042758 | 0.00010716 | 0 | 0 |  | 1 | TRUE | wye
88 | LV_26-1_0_6_load_81 | 108 | 0.001698 | 0.00042556 | 0 | 0 |  | 1 | TRUE | wye
89 | LV_26-1_0_6_load_82 | 109 | 0.00034685 | 8.6929e-05 | 0 | 0 |  | 1 | TRUE | wye
90 | LV_26-1_0_6_load_83 | 110 | 0.00034641 | 8.6818e-05 | 0 | 0 |  | 1 | TRUE | wye
91 | LV_26-1_0_6_load_84 | 111 | 0.00035082 | 8.7924e-05 | 0 | 0 |  | 1 | TRUE | wye
92 | LV_26-1_0_6_load_85 | 112 | 0.00033975 | 8.5149e-05 | 0 | 0 |  | 1 | TRUE | wye
93 | LV_26-1_0_6_load_86 | 113 | 0.00053726 | 0.00013465 | 0 | 0 |  | 1 | TRUE | wye
94 | LV_26-1_0_6_load_87 | 114 | 0.00034241 | 8.5815e-05 | 0 | 0 |  | 1 | TRUE | wye
95 | LV_26-1_0_6_load_88 | 115 | 0.0023351 | 0.00058523 | 0 | 0 |  | 1 | TRUE | wye
96 | LV_26-1_0_6_load_98 | 116 | 0.0082263 | 0.0020617 | 0 | 0 |  | 1 | TRUE | wye
97 | LV_26-1_0_6_load_101 | 117 | 0.0026612 | 0.00066695 | 0 | 0 |  | 1 | TRUE | wye
98 | LV_26-1_0_6_load_102 | 118 | 0.0039398 | 0.0009874 | 0 | 0 |  | 1 | TRUE | wye
99 | LV_26-1_0_6_load_104 | 119 | 0.0032648 | 0.00081824 | 0 | 0 |  | 1 | TRUE | wye
100 | LV_26-1_0_6_load_184 | 120 | 0.0066842 | 0.0016752 | 0 | 0 |  | 1 | TRUE | wye
101 | LV_26-1_0_6_load_185 | 121 | 0.0018675 | 0.00046805 | 0 | 0 |  | 1 | TRUE | wye
102 | LV_26-1_0_6_load_108 | 122 | 0.0037897 | 0.0009498 | 0 | 0 |  | 1 | TRUE | wye
103 | LV_26-1_0_6_load_183 | 123 | 0.0026432 | 0.00066244 | 0 | 0 |  | 1 | TRUE | wye
104 | LV_26-1_0_6_load_180 | 124 | 0.00083891 | 0.00021025 | 0 | 0 |  | 1 | TRUE | wye
105 | LV_26-1_0_6_load_112 | 125 | 0.0049388 | 0.0012378 | 0 | 0 |  | 1 | TRUE | wye
106 | LV_26-1_0_6_load_191 | 127 | 0.0036801 | 0.00092233 | 0 | 0 |  | 1 | TRUE | wye
107 | LV_26-1_0_6_load_114 | 128 | 0.00056843 | 0.00014246 | 0 | 0 |  | 1 | TRUE | wye
108 | LV_26-1_0_6_load_113 | 129 | 0.0079864 | 0.0020016 | 0 | 0 |  | 1 | TRUE | wye
109 | LV_26-1_0_6_load_115 | 130 | 0.0033824 | 0.00084771 | 0 | 0 |  | 1 | TRUE | wye
110 | LV_26-1_0_6_load_117 | 131 | 0.0029377 | 0.00073627 | 0 | 0 |  | 1 | TRUE | wye
111 | LV_26-1_0_6_load_190 | 132 | 0.0025895 | 0.00064899 | 0 | 0 |  | 1 | TRUE | wye
112 | LV_26-1_0_6_load_145 | 133 | 0.0016271 | 0.00040778 | 0 | 0 |  | 1 | TRUE | wye
113 | LV_26-1_0_6_load_131 | 134 | 0.0018061 | 0.00045266 | 0 | 0 |  | 1 | TRUE | wye
114 | LV_26-1_0_6_load_143 | 136 | 0.0033565 | 0.00084123 | 0 | 0 |  | 1 | TRUE | wye
115 | LV_26-1_0_6_load_122 | 137 | 0.0029571 | 0.00074113 | 0 | 0 |  | 1 | TRUE | wye
116 | LV_26-1_0_6_load_123 | 138 | 0.0047881 | 0.0012 | 0 | 0 |  | 1 | TRUE | wye
117 | LV_26-1_0_6_load_124 | 139 | 0.001199 | 0.0003005 | 0 | 0 |  | 1 | TRUE | wye
118 | LV_26-1_0_6_load_126 | 141 | 0.00179 | 0.00044861 | 0 | 0 |  | 1 | TRUE | wye
119 | LV_26-1_0_6_load_155 | 142 | 0.0011421 | 0.00028623 | 0 | 0 |  | 1 | TRUE | wye
120 | LV_26-1_0_6_load_165 | 143 | 0.006807 | 0.001706 | 0 | 0 |  | 1 | TRUE | wye
121 | LV_26-1_0_6_load_149 | 145 | 0.0024626 | 0.00061718 | 0 | 0 |  | 1 | TRUE | wye
122 | LV_26-1_0_6_load_164 | 146 | 0.0034101 | 0.00085464 | 0 | 0 |  | 1 | TRUE | wye
123 | LV_26-1_0_6_load_157 | 147 | 0.0028065 | 0.00070338 | 0 | 0 |  | 1 | TRUE | wye
124 | LV_26-1_0_6_load_154 | 148 | 0.00319 | 0.00079948 | 0 | 0 |  | 1 | TRUE | wye
125 | LV_26-1_0_6_load_127 | 149 | 0.0015584 | 0.00039056 | 0 | 0 |  | 1 | TRUE | wye
126 | LV_26-1_0_6_load_128 | 150 | 0.0015284 | 0.00038305 | 0 | 0 |  | 1 | TRUE | wye
127 | LV_26-1_0_6_load_132 | 152 | 0.0016101 | 0.00040353 | 0 | 0 |  | 1 | TRUE | wye
128 | LV_26-1_0_6_load_138 | 154 | 0.0044293 | 0.0011101 | 0 | 0 |  | 1 | TRUE | wye
129 | LV_26-1_0_6_load_134 | 156 | 0.0018891 | 0.00047346 | 0 | 0 |  | 1 | TRUE | wye
130 | LV_26-1_0_6_load_139 | 157 | 0.0025201 | 0.00063161 | 0 | 0 |  | 1 | TRUE | wye
131 | LV_26-1_0_6_load_151 | 158 | 0.0017101 | 0.0004286 | 0 | 0 |  | 1 | TRUE | wye
132 | LV_26-1_0_6_load_133 | 159 | 0.00239 | 0.000599 | 0 | 0 |  | 1 | TRUE | wye
133 | LV_26-1_0_6_load_135 | 160 | 0.0019528 | 0.00048942 | 0 | 0 |  | 1 | TRUE | wye
134 | LV_26-1_0_6_load_137 | 161 | 0.0031487 | 0.00078914 | 0 | 0 |  | 1 | TRUE | wye
135 | LV_26-1_0_6_load_153 | 162 | 0.0022957 | 0.00057536 | 0 | 0 |  | 1 | TRUE | wye
136 | LV_26-1_0_6_load_147 | 164 | 0.005661 | 0.0014188 | 0 | 0 |  | 1 | TRUE | wye
137 | LV_26-1_0_6_load_140 | 165 | 0.003762 | 0.00094284 | 0 | 0 |  | 1 | TRUE | wye
138 | LV_26-1_0_6_load_141 | 166 | 0.0026847 | 0.00067286 | 0 | 0 |  | 1 | TRUE | wye
139 | LV_26-1_0_6_load_144 | 168 | 0.0018285 | 0.00045827 | 0 | 0 |  | 1 | TRUE | wye
140 | LV_26-1_0_6_load_146 | 169 | 0.006443 | 0.0016148 | 0 | 0 |  | 1 | TRUE | wye
141 | LV_26-1_0_6_load_158 | 170 | 0.0058828 | 0.0014744 | 0 | 0 |  | 1 | TRUE | wye
142 | LV_26-1_0_6_load_159 | 171 | 0.0014639 | 0.00036688 | 0 | 0 |  | 1 | TRUE | wye
143 | LV_26-1_0_6_load_161 | 173 | 0.00053891 | 0.00013506 | 0 | 0 |  | 1 | TRUE | wye
144 | LV_26-1_0_6_load_162 | 174 | 0.004576 | 0.0011469 | 0 | 0 |  | 1 | TRUE | wye
145 | LV_26-1_0_6_load_174 | 177 | 0.0014397 | 0.00036083 | 0 | 0 |  | 1 | TRUE | wye
146 | LV_26-1_0_6_load_175 | 178 | 0.0010204 | 0.00025574 | 0 | 0 |  | 1 | TRUE | wye
147 | LV_26-1_0_6_load_170 | 179 | 0.00094774 | 0.00023753 | 0 | 0 |  | 1 | TRUE | wye
148 | LV_26-1_0_6_load_195 | 180 | 0.0013445 | 0.00033696 | 0 | 0 |  | 1 | TRUE | wye
149 | LV_26-1_0_6_load_196 | 181 | 0.00089371 | 0.00022398 | 0 | 0 |  | 1 | TRUE | wye
150 | LV_26-1_0_6_load_193 | 182 | 0.0031908 | 0.0007997 | 0 | 0 |  | 1 | TRUE | wye
151 | LV_26-1_0_6_load_166 | 184 | 0.0022187 | 0.00055606 | 0 | 0 |  | 1 | TRUE | wye
152 | LV_26-1_0_6_load_167 | 185 | 0.0013035 | 0.00032668 | 0 | 0 |  | 1 | TRUE | wye
153 | LV_26-1_0_6_load_215 | 187 | 0.0015519 | 0.00038895 | 0 | 0 |  | 1 | TRUE | wye
154 | LV_26-1_0_6_load_171 | 188 | 0.0016233 | 0.00040684 | 0 | 0 |  | 1 | TRUE | wye
155 | LV_26-1_0_6_load_172 | 189 | 0.0029009 | 0.00072703 | 0 | 0 |  | 1 | TRUE | wye
156 | LV_26-1_0_6_load_214 | 190 | 0.0016885 | 0.00042318 | 0 | 0 |  | 1 | TRUE | wye
157 | LV_26-1_0_6_load_173 | 191 | 0.0029851 | 0.00074814 | 0 | 0 |  | 1 | TRUE | wye
158 | LV_26-1_0_6_load_182 | 193 | 0.0015388 | 0.00038565 | 0 | 0 |  | 1 | TRUE | wye
159 | LV_26-1_0_6_load_186 | 194 | 0.00042311 | 0.00010604 | 0 | 0 |  | 1 | TRUE | wye
160 | LV_26-1_0_6_load_181 | 195 | 0.0047145 | 0.0011816 | 0 | 0 |  | 1 | TRUE | wye
161 | LV_26-1_0_6_load_192 | 197 | 0.0026997 | 0.00067661 | 0 | 0 |  | 1 | TRUE | wye
162 | LV_26-1_0_6_load_177 | 199 | 0.0041177 | 0.001032 | 0 | 0 |  | 1 | TRUE | wye
163 | LV_26-1_0_6_load_178 | 200 | 0.0029938 | 0.00075031 | 0 | 0 |  | 1 | TRUE | wye
164 | LV_26-1_0_6_load_187 | 201 | 0.00061538 | 0.00015423 | 0 | 0 |  | 1 | TRUE | wye
165 | LV_26-1_0_6_load_189 | 202 | 0.0021464 | 0.00053793 | 0 | 0 |  | 1 | TRUE | wye
166 | LV_26-1_0_6_load_212 | 203 | 0.001704 | 0.00042706 | 0 | 0 |  | 1 | TRUE | wye
167 | LV_26-1_0_6_load_211 | 204 | 0.00066003 | 0.00016542 | 0 | 0 |  | 1 | TRUE | wye
168 | LV_26-1_0_6_load_216 | 205 | 0.00096096 | 0.00024084 | 0 | 0 |  | 1 | TRUE | wye
169 | LV_26-1_0_6_load_219 | 206 | 0.0016431 | 0.0004118 | 0 | 0 |  | 1 | TRUE | wye
170 | LV_26-1_0_6_load_217 | 207 | 0.0023331 | 0.00058472 | 0 | 0 |  | 1 | TRUE | wye
171 | LV_26-1_0_6_load_220 | 208 | 0.0021951 | 0.00055015 | 0 | 0 |  | 1 | TRUE | wye
172 | LV_26-1_0_6_load_197 | 209 | 0.0019096 | 0.00047858 | 0 | 0 |  | 1 | TRUE | wye
173 | LV_26-1_0_6_load_198 | 210 | 0.00088949 | 0.00022293 | 0 | 0 |  | 1 | TRUE | wye
174 | LV_26-1_0_6_load_199 | 211 | 0.0013658 | 0.00034231 | 0 | 0 |  | 1 | TRUE | wye
175 | LV_26-1_0_6_load_200 | 212 | 0.0014074 | 0.00035272 | 0 | 0 |  | 1 | TRUE | wye
176 | LV_26-1_0_6_load_205 | 214 | 0.0011854 | 0.00029709 | 0 | 0 |  | 1 | TRUE | wye
177 | LV_26-1_0_6_load_202 | 215 | 0.00068937 | 0.00017277 | 0 | 0 |  | 1 | TRUE | wye
178 | LV_26-1_0_6_load_203 | 216 | 0.0071245 | 0.0017856 | 0 | 0 |  | 1 | TRUE | wye
179 | LV_26-1_0_6_load_204 | 217 | 0.0011738 | 0.00029419 | 0 | 0 |  | 1 | TRUE | wye
180 | LV_26-1_0_6_load_206 | 218 | 0.00077928 | 0.00019531 | 0 | 0 |  | 1 | TRUE | wye
181 | LV_26-1_0_6_load_213 | 219 | 0.00082981 | 0.00020797 | 0 | 0 |  | 1 | TRUE | wye
182 | LV_26-1_0_6_load_221 | 220 | 0.014486 | 0.0036305 | 0 | 0 |  | 1 | TRUE | wye
183 | LV_26-1_0_6_load_218 | 221 | 0.00076738 | 0.00019232 | 0 | 0 |  | 1 | TRUE | wye
184 | LV_26-1_0_6_load_222 | 222 | 0.0079366 | 0.0019891 | 0 | 0 |  | 1 | TRUE | wye
185 | LV_26-1_0_6_load_224 | 223 | 0.00091122 | 0.00022837 | 0 | 0 |  | 1 | TRUE | wye
186 | LV_26-1_0_6_load_225 | 224 | 0.00090169 | 0.00022598 | 0 | 0 |  | 1 | TRUE | wye
187 | LV_26-1_0_6_load_226 | 225 | 0.00089103 | 0.00022331 | 0 | 0 |  | 1 | TRUE | wye
188 | LV_26-1_0_6_load_227 | 226 | 0.00089038 | 0.00022315 | 0 | 0 |  | 1 | TRUE | wye

## ext_grid
| name | bus | vm_pu | va_degree | slack_weight | in_service
0 |  | 74 | 1 | 0 | 1 | TRUE

## line
| name | std_type | from_bus | to_bus | length_km | r_ohm_per_km | x_ohm_per_km | c_nf_per_km | g_us_per_km | max_i_ka | df | parallel | type | in_service
0 | LV_26-1_0_6_line_0 |  | 0 | 1 | 0.011323 | 0.125 | 0.08 | 261 | 0 | 0.364 | 1 | 1 | cs | TRUE
1 | LV_26-1_0_6_line_1 |  | 0 | 2 | 0.021959 | 0.125 | 0.08 | 261 | 0 | 0.364 | 1 | 1 | cs | TRUE
2 | LV_26-1_0_6_line_2 |  | 1 | 3 | 0.0094737 | 0.125 | 0.08 | 261 | 0 | 0.364 | 1 | 1 | cs | TRUE
3 | LV_26-1_0_6_line_3 |  | 2 | 4 | 0.0097585 | 0.125 | 0.08 | 261 | 0 | 0.364 | 1 | 1 | cs | TRUE
4 | LV_26-1_0_6_line_4 |  | 3 | 5 | 0.018329 | 0.125 | 0.08 | 261 | 0 | 0.364 | 1 | 1 | cs | TRUE
5 | LV_26-1_0_6_line_5 |  | 4 | 6 | 0.022938 | 0.125 | 0.08 | 261 | 0 | 0.364 | 1 | 1 | cs | TRUE
6 | LV_26-1_0_6_line_6 |  | 5 | 7 | 0.033197 | 0.125 | 0.08 | 261 | 0 | 0.364 | 1 | 1 | cs | TRUE
7 | LV_26-1_0_6_line_7 |  | 6 | 8 | 0.010677 | 0.125 | 0.08 | 261 | 0 | 0.364 | 1 | 1 | cs | TRUE
8 | LV_26-1_0_6_line_8 |  | 7 | 9 | 0.018839 | 0.125 | 0.08 | 261 | 0 | 0.364 | 1 | 1 | cs | TRUE
9 | LV_26-1_0_6_line_9 |  | 8 | 56 | 0.025595 | 0.125 | 0.08 | 261 | 0 | 0.364 | 1 | 1 | cs | TRUE
10 | LV_26-1_0_6_line_10 |  | 9 | 49 | 0.01289 | 0.125 | 0.08 | 261 | 0 | 0.364 | 1 | 1 | cs | TRUE
11 | LV_26-1_0_6_line_11 |  | 10 | 11 | 0.0034563 | 0.125 | 0.08 | 261 | 0 | 0.364 | 1 | 1 | cs | TRUE
12 | LV_26-1_0_6_line_12 |  | 10 | 12 | 0.0073781 | 0.125 | 0.08 | 261 | 0 | 0.364 | 1 | 1 | cs | TRUE
13 | LV_26-1_0_6_line_13 |  | 11 | 13 | 0.0098119 | 0.125 | 0.08 | 261 | 0 | 0.364 | 1 | 1 | cs | TRUE
14 | LV_26-1_0_6_line_14 |  | 13 | 14 | 0.0034256 | 0.125 | 0.08 | 261 | 0 | 0.364 | 1 | 1 | cs | TRUE
15 | LV_26-1_0_6_line_15 |  | 14 | 15 | 0.0058375 | 0.125 | 0.08 | 261 | 0 | 0.364 | 1 | 1 | cs | TRUE
16 | LV_26-1_0_6_line_16 |  | 15 | 117 | 0.027377 | 0.125 | 0.08 | 261 | 0 | 0.364 | 1 | 1 | cs | TRUE
17 | LV_26-1_0_6_line_17 |  | 16 | 17 | 0.017536 | 0.125 | 0.08 | 261 | 0 | 0.364 | 1 | 1 | cs | TRUE
18 | LV_26-1_0_6_line_18 |  | 16 | 18 | 0.003269 | 0.125 | 0.08 | 261 | 0 | 0.364 | 1 | 1 | cs | TRUE
19 | LV_26-1_0_6_line_19 |  | 17 | 19 | 0.016534 | 0.125 | 0.08 | 261 | 0 | 0.364 | 1 | 1 | cs | TRUE
20 | LV_26-1_0_6_line_20 |  | 18 | 20 | 0.028192 | 0.125 | 0.08 | 261 | 0 | 0.364 | 1 | 1 | cs | TRUE
21 | LV_26-1_0_6_line_21 |  | 19 | 21 | 0.0040932 | 0.125 | 0.08 | 261 | 0 | 0.364 | 1 | 1 | cs | TRUE
22 | LV_26-1_0_6_line_22 |  | 20 | 22 | 0.0012037 | 0.125 | 0.08 | 261 | 0 | 0.364 | 1 | 1 | cs | TRUE
23 | LV_26-1_0_6_line_23 |  | 21 | 23 | 0.0162 | 0.125 | 0.08 | 261 | 0 | 0.364 | 1 | 1 | cs | TRUE
24 | LV_26-1_0_6_line_24 |  | 22 | 24 | 0.021711 | 0.125 | 0.08 | 261 | 0 | 0.364 | 1 | 1 | cs | TRUE
25 | LV_26-1_0_6_line_25 |  | 23 | 33 | 0.0055331 | 0.125 | 0.08 | 261 | 0 | 0.364 | 1 | 1 | cs | TRUE
26 | LV_26-1_0_6_line_26 |  | 24 | 50 | 0.049356 | 0.125 | 0.08 | 261 | 0 | 0.364 | 1 | 1 | cs | TRUE
27 | LV_26-1_0_6_line_27 |  | 25 | 26 | 0.01457 | 0.125 | 0.08 | 261 | 0 | 0.364 | 1 | 1 | cs | TRUE
28 | LV_26-1_0_6_line_28 |  | 26 | 27 | 0.011788 | 0.125 | 0.08 | 261 | 0 | 0.364 | 1 | 1 | cs | TRUE
29 | LV_26-1_0_6_line_29 |  | 26 | 28 | 0.011261 | 0.125 | 0.08 | 261 | 0 | 0.364 | 1 | 1 | cs | TRUE
30 | LV_26-1_0_6_line_30 |  | 27 | 29 | 0.012314 | 0.125 | 0.08 | 261 | 0 | 0.364 | 1 | 1 | cs | TRUE
31 | LV_26-1_0_6_line_31 |  | 27 | 30 | 0.01848 | 0.125 | 0.08 | 261 | 0 | 0.364 | 1 | 1 | cs | TRUE
32 | LV_26-1_0_6_line_32 |  | 29 | 31 | 0.00060655 | 0.125 | 0.08 | 261 | 0 | 0.364 | 1 | 1 | cs | TRUE
33 | LV_26-1_0_6_line_33 |  | 30 | 32 | 0.048579 | 0.125 | 0.08 | 261 | 0 | 0.364 | 1 | 1 | cs | TRUE
34 | LV_26-1_0_6_line_34 |  | 31 | 37 | 0.020037 | 0.125 | 0.08 | 261 | 0 | 0.364 | 1 | 1 | cs | TRUE
35 | LV_26-1_0_6_line_35 |  | 32 | 44 | 0.024627 | 0.125 | 0.08 | 261 | 0 | 0.364 | 1 | 1 | cs | TRUE
36 | LV_26-1_0_6_line_36 |  | 32 | 43 | 0.021311 | 0.125 | 0.08 | 261 | 0 | 0.364 | 1 | 1 | cs | TRUE
37 | LV_26-1_0_6_line_37 |  | 33 | 34 | 0.020159 | 0.125 | 0.08 | 261 | 0 | 0.364 | 1 | 1 | cs | TRUE
38 | LV_26-1_0_6_line_38 |  | 34 | 35 | 0.0097833 | 0.125 | 0.08 | 261 | 0 | 0.364 | 1 | 1 | cs | TRUE
39 | LV_26-1_0_6_line_39 |  | 35 | 36 | 0.019443 | 0.125 | 0.08 | 261 | 0 | 0.364 | 1 | 1 | cs | TRUE
40 | LV_26-1_0_6_line_40 |  | 36 | 37 | 9.257e-05 | 0.125 | 0.08 | 261 | 0 | 0.364 | 1 | 1 | cs | TRUE
41 | LV_26-1_0_6_line_41 |  | 38 | 39 | 0.017625 | 0.125 | 0.08 | 261 | 0 | 0.364 | 1 | 1 | cs | TRUE
42 | LV_26-1_0_6_line_42 |  | 39 | 40 | 0.045769 | 0.125 | 0.08 | 261 | 0 | 0.364 | 1 | 1 | cs | TRUE
43 | LV_26-1_0_6_line_43 |  | 40 | 41 | 0.026671 | 0.125 | 0.08 | 261 | 0 | 0.364 | 1 | 1 | cs | TRUE
44 | LV_26-1_0_6_line_44 |  | 41 | 42 | 0.017371 | 0.125 | 0.08 | 261 | 0 | 0.364 | 1 | 1 | cs | TRUE
45 | LV_26-1_0_6_line_45 |  | 42 | 43 | 0.021994 | 0.125 | 0.08 | 261 | 0 | 0.364 | 1 | 1 | cs | TRUE
46 | LV_26-1_0_6_line_46 |  | 44 | 45 | 0.016525 | 0.125 | 0.08 | 261 | 0 | 0.364 | 1 | 1 | cs | TRUE
47 | LV_26-1_0_6_line_47 |  | 44 | 46 | 0.0065149 | 0.125 | 0.08 | 261 | 0 | 0.364 | 1 | 1 | cs | TRUE
48 | LV_26-1_0_6_line_48 |  | 45 | 47 | 0.014855 | 0.125 | 0.08 | 261 | 0 | 0.364 | 1 | 1 | cs | TRUE
49 | LV_26-1_0_6_line_49 |  | 46 | 48 | 0.021554 | 0.125 | 0.08 | 261 | 0 | 0.364 | 1 | 1 | cs | TRUE
50 | LV_26-1_0_6_line_50 |  | 47 | 100 | 0.012846 | 0.125 | 0.08 | 261 | 0 | 0.364 | 1 | 1 | cs | TRUE
51 | LV_26-1_0_6_line_51 |  | 48 | 98 | 0.015294 | 0.125 | 0.08 | 261 | 0 | 0.364 | 1 | 1 | cs | TRUE
52 | LV_26-1_0_6_line_52 |  | 50 | 51 | 0.016349 | 0.125 | 0.08 | 261 | 0 | 0.364 | 1 | 2 | cs | TRUE
53 | LV_26-1_0_6_line_53 |  | 51 | 52 | 0.034494 | 0.125 | 0.08 | 261 | 0 | 0.364 | 1 | 2 | cs | TRUE
54 | LV_26-1_0_6_line_54 |  | 52 | 54 | 0.01215 | 0.125 | 0.08 | 261 | 0 | 0.364 | 1 | 3 | cs | TRUE
55 | LV_26-1_0_6_line_55 |  | 52 | 53 | 0.0099095 | 0.125 | 0.08 | 261 | 0 | 0.364 | 1 | 1 | cs | TRUE
56 | LV_26-1_0_6_line_56 |  | 54 | 55 | 0.017389 | 0.125 | 0.08 | 261 | 0 | 0.364 | 1 | 3 | cs | TRUE
57 | LV_26-1_0_6_line_57 |  | 55 | 212 | 0.024072 | 0.125 | 0.08 | 261 | 0 | 0.364 | 1 | 3 | cs | TRUE
58 | LV_26-1_0_6_line_58 |  | 56 | 57 | 0.025832 | 0.125 | 0.08 | 261 | 0 | 0.364 | 1 | 1 | cs | TRUE
59 | LV_26-1_0_6_line_59 |  | 57 | 58 | 0.019309 | 0.125 | 0.08 | 261 | 0 | 0.364 | 1 | 1 | cs | TRUE
60 | LV_26-1_0_6_line_60 |  | 57 | 59 | 0.025407 | 0.125 | 0.08 | 261 | 0 | 0.364 | 1 | 1 | cs | TRUE
61 | LV_26-1_0_6_line_61 |  | 58 | 65 | 0.030201 | 0.125 | 0.08 | 261 | 0 | 0.364 | 1 | 2 | cs | TRUE
62 | LV_26-1_0_6_line_62 |  | 59 | 60 | 0.0025333 | 0.125 | 0.08 | 261 | 0 | 0.364 | 1 | 1 | cs | TRUE
63 | LV_26-1_0_6_line_63 |  | 60 | 61 | 0.023658 | 0.125 | 0.08 | 261 | 0 | 0.364 | 1 | 1 | cs | TRUE
64 | LV_26-1_0_6_line_64 |  | 61 | 62 | 0.026259 | 0.125 | 0.08 | 261 | 0 | 0.364 | 1 | 1 | cs | TRUE
65 | LV_26-1_0_6_line_65 |  | 62 | 66 | 0.0080836 | 0.125 | 0.08 | 261 | 0 | 0.364 | 1 | 1 | cs | TRUE
66 | LV_26-1_0_6_line_66 |  | 62 | 67 | 0.038195 | 0.125 | 0.08 | 261 | 0 | 0.364 | 1 | 1 | cs | TRUE
67 | LV_26-1_0_6_line_67 |  | 63 | 64 | 0.0084822 | 0.125 | 0.08 | 261 | 0 | 0.364 | 1 | 1 | cs | TRUE
68 | LV_26-1_0_6_line_68 |  | 64 | 68 | 0.021505 | 0.125 | 0.08 | 261 | 0 | 0.364 | 1 | 1 | cs | TRUE
69 | LV_26-1_0_6_line_69 |  | 65 | 69 | 0.0090777 | 0.125 | 0.08 | 261 | 0 | 0.364 | 1 | 3 | cs | TRUE
70 | LV_26-1_0_6_line_70 |  | 66 | 106 | 0.011614 | 0.125 | 0.08 | 261 | 0 | 0.364 | 1 | 1 | cs | TRUE
71 | LV_26-1_0_6_line_71 |  | 67 | 102 | 0.0030908 | 0.125 | 0.08 | 261 | 0 | 0.364 | 1 | 1 | cs | TRUE
72 | LV_26-1_0_6_line_72 |  | 68 | 70 | 0.00082163 | 0.125 | 0.08 | 261 | 0 | 0.364 | 1 | 1 | cs | TRUE
73 | LV_26-1_0_6_line_73 |  | 69 | 119 | 0.026751 | 0.125 | 0.08 | 261 | 0 | 0.364 | 1 | 3 | cs | TRUE
74 | LV_26-1_0_6_line_74 |  | 69 | 118 | 0.014052 | 0.125 | 0.08 | 261 | 0 | 0.364 | 1 | 1 | cs | TRUE
75 | LV_26-1_0_6_line_75 |  | 70 | 71 | 0.025257 | 0.125 | 0.08 | 261 | 0 | 0.364 | 1 | 3 | cs | TRUE
76 | LV_26-1_0_6_line_76 |  | 70 | 72 | 0.019283 | 0.125 | 0.08 | 261 | 0 | 0.364 | 1 | 3 | cs | TRUE
77 | LV_26-1_0_6_line_77 |  | 71 | 73 | 0.036095 | 0.125 | 0.08 | 261 | 0 | 0.364 | 1 | 3 | cs | TRUE
78 | LV_26-1_0_6_line_78 |  | 72 | 74 | 0.026779 | 0.125 | 0.08 | 261 | 0 | 0.364 | 1 | 3 | cs | TRUE
79 | LV_26-1_0_6_line_79 |  | 73 | 125 | 0.016703 | 0.125 | 0.08 | 261 | 0 | 0.364 | 1 | 3 | cs | TRUE
80 | LV_26-1_0_6_line_80 |  | 73 | 78 | 0.031386 | 0.125 | 0.08 | 261 | 0 | 0.364 | 1 | 1 | cs | TRUE
81 | LV_26-1_0_6_line_81 |  | 74 | 122 | 0.015712 | 0.125 | 0.08 | 261 | 0 | 0.364 | 1 | 3 | cs | TRUE
82 | LV_26-1_0_6_line_82 |  | 75 | 76 | 0.028559 | 0.125 | 0.08 | 261 | 0 | 0.364 | 1 | 1 | cs | TRUE
83 | LV_26-1_0_6_line_83 |  | 76 | 77 | 0.016675 | 0.125 | 0.08 | 261 | 0 | 0.364 | 1 | 1 | cs | TRUE
84 | LV_26-1_0_6_line_84 |  | 77 | 79 | 0.036838 | 0.125 | 0.08 | 261 | 0 | 0.364 | 1 | 1 | cs | TRUE
85 | LV_26-1_0_6_line_85 |  | 79 | 81 | 0.0478 | 0.125 | 0.08 | 261 | 0 | 0.364 | 1 | 1 | cs | TRUE
86 | LV_26-1_0_6_line_86 |  | 80 | 81 | 0.014944 | 0.125 | 0.08 | 261 | 0 | 0.364 | 1 | 1 | cs | TRUE
87 | LV_26-1_0_6_line_87 |  | 80 | 82 | 0.0098312 | 0.125 | 0.08 | 261 | 0 | 0.364 | 1 | 1 | cs | TRUE
88 | LV_26-1_0_6_line_88 |  | 81 | 89 | 0.028823 | 0.125 | 0.08 | 261 | 0 | 0.364 | 1 | 1 | cs | TRUE
89 | LV_26-1_0_6_line_89 |  | 81 | 90 | 0.011023 | 0.125 | 0.08 | 261 | 0 | 0.364 | 1 | 1 | cs | TRUE
90 | LV_26-1_0_6_line_90 |  | 82 | 87 | 0.023572 | 0.125 | 0.08 | 261 | 0 | 0.364 | 1 | 1 | cs | TRUE
91 | LV_26-1_0_6_line_91 |  | 83 | 84 | 0.027316 | 0.125 | 0.08 | 261 | 0 | 0.364 | 1 | 1 | cs | TRUE
92 | LV_26-1_0_6_line_92 |  | 84 | 85 | 0.0018778 | 0.125 | 0.08 | 261 | 0 | 0.364 | 1 | 1 | cs | TRUE
93 | LV_26-1_0_6_line_93 |  | 84 | 86 | 0.019905 | 0.125 | 0.08 | 261 | 0 | 0.364 | 1 | 1 | cs | TRUE
94 | LV_26-1_0_6_line_94 |  | 86 | 133 | 0.0032279 | 0.125 | 0.08 | 261 | 0 | 0.364 | 1 | 1 | cs | TRUE
95 | LV_26-1_0_6_line_95 |  | 87 | 88 | 0.0060298 | 0.125 | 0.08 | 261 | 0 | 0.364 | 1 | 1 | cs | TRUE
96 | LV_26-1_0_6_line_96 |  | 89 | 91 | 0.019275 | 0.125 | 0.08 | 261 | 0 | 0.364 | 1 | 1 | cs | TRUE
97 | LV_26-1_0_6_line_97 |  | 90 | 92 | 0.013947 | 0.125 | 0.08 | 261 | 0 | 0.364 | 1 | 1 | cs | TRUE
98 | LV_26-1_0_6_line_98 |  | 91 | 105 | 0.011205 | 0.125 | 0.08 | 261 | 0 | 0.364 | 1 | 1 | cs | TRUE
99 | LV_26-1_0_6_line_99 |  | 92 | 116 | 0.023503 | 0.125 | 0.08 | 261 | 0 | 0.364 | 1 | 1 | cs | TRUE
100 | LV_26-1_0_6_line_100 |  | 93 | 94 | 0.03083 | 0.125 | 0.08 | 261 | 0 | 0.364 | 1 | 1 | cs | TRUE
101 | LV_26-1_0_6_line_101 |  | 93 | 95 | 0.048571 | 0.125 | 0.08 | 261 | 0 | 0.364 | 1 | 1 | cs | TRUE
102 | LV_26-1_0_6_line_102 |  | 94 | 96 | 0.017767 | 0.125 | 0.08 | 261 | 0 | 0.364 | 1 | 1 | cs | TRUE
103 | LV_26-1_0_6_line_103 |  | 95 | 97 | 0.031432 | 0.125 | 0.08 | 261 | 0 | 0.364 | 1 | 1 | cs | TRUE
104 | LV_26-1_0_6_line_104 |  | 97 | 107 | 0.023916 | 0.125 | 0.08 | 261 | 0 | 0.364 | 1 | 1 | cs | TRUE
105 | LV_26-1_0_6_line_105 |  | 98 | 99 | 0.012976 | 0.125 | 0.08 | 261 | 0 | 0.364 | 1 | 1 | cs | TRUE
106 | LV_26-1_0_6_line_106 |  | 99 | 101 | 0.013591 | 0.125 | 0.08 | 261 | 0 | 0.364 | 1 | 1 | cs | TRUE
107 | LV_26-1_0_6_line_107 |  | 100 | 226 | 0.022284 | 0.125 | 0.08 | 261 | 0 | 0.364 | 1 | 1 | cs | TRUE
108 | LV_26-1_0_6_line_108 |  | 101 | 112 | 0.012863 | 0.125 | 0.08 | 261 | 0 | 0.364 | 1 | 1 | cs | TRUE
109 | LV_26-1_0_6_line_109 |  | 102 | 103 | 0.012139 | 0.125 | 0.08 | 261 | 0 | 0.364 | 1 | 1 | cs | TRUE
110 | LV_26-1_0_6_line_110 |  | 103 | 104 | 0.011206 | 0.125 | 0.08 | 261 | 0 | 0.364 | 1 | 1 | cs | TRUE
111 | LV_26-1_0_6_line_111 |  | 104 | 105 | 0.0052654 | 0.125 | 0.08 | 261 | 0 | 0.364 | 1 | 1 | cs | TRUE
112 | LV_26-1_0_6_line_112 |  | 106 | 107 | 0.029884 | 0.125 | 0.08 | 261 | 0 | 0.364 | 1 | 1 | cs | TRUE
113 | LV_26-1_0_6_line_113 |  | 108 | 109 | 0.0034336 | 0.125 | 0.08 | 261 | 0 | 0.364 | 1 | 1 | cs | TRUE
114 | LV_26-1_0_6_line_114 |  | 108 | 110 | 0.0095068 | 0.125 | 0.08 | 261 | 0 | 0.364 | 1 | 1 | cs | TRUE
115 | LV_26-1_0_6_line_115 |  | 109 | 111 | 0.013688 | 0.125 | 0.08 | 261 | 0 | 0.364 | 1 | 1 | cs | TRUE
116 | LV_26-1_0_6_line_116 |  | 110 | 112 | 0.013659 | 0.125 | 0.08 | 261 | 0 | 0.364 | 1 | 1 | cs | TRUE
117 | LV_26-1_0_6_line_117 |  | 111 | 113 | 0.0049635 | 0.125 | 0.08 | 261 | 0 | 0.364 | 1 | 1 | cs | TRUE
118 | LV_26-1_0_6_line_118 |  | 113 | 114 | 0.0078607 | 0.125 | 0.08 | 261 | 0 | 0.364 | 1 | 1 | cs | TRUE
119 | LV_26-1_0_6_line_119 |  | 114 | 115 | 0.0095735 | 0.125 | 0.08 | 261 | 0 | 0.364 | 1 | 1 | cs | TRUE
120 | LV_26-1_0_6_line_120 |  | 117 | 118 | 0.00093891 | 0.125 | 0.08 | 261 | 0 | 0.364 | 1 | 1 | cs | TRUE
121 | LV_26-1_0_6_line_121 |  | 119 | 120 | 0.021739 | 0.125 | 0.08 | 261 | 0 | 0.364 | 1 | 3 | cs | TRUE
122 | LV_26-1_0_6_line_122 |  | 120 | 121 | 0.0090877 | 0.125 | 0.08 | 261 | 0 | 0.364 | 1 | 3 | cs | TRUE
123 | LV_26-1_0_6_line_123 |  | 121 | 201 | 0.0068412 | 0.125 | 0.08 | 261 | 0 | 0.364 | 1 | 3 | cs | TRUE
124 | LV_26-1_0_6_line_124 |  | 122 | 123 | 0.014992 | 0.125 | 0.08 | 261 | 0 | 0.364 | 1 | 3 | cs | TRUE
125 | LV_26-1_0_6_line_125 |  | 123 | 124 | 0.014559 | 0.125 | 0.08 | 261 | 0 | 0.364 | 1 | 3 | cs | TRUE
126 | LV_26-1_0_6_line_126 |  | 124 | 200 | 0.013719 | 0.125 | 0.08 | 261 | 0 | 0.364 | 1 | 3 | cs | TRUE
127 | LV_26-1_0_6_line_127 |  | 125 | 126 | 0.0097622 | 0.125 | 0.08 | 261 | 0 | 0.364 | 1 | 3 | cs | TRUE
128 | LV_26-1_0_6_line_128 |  | 126 | 127 | 0.027078 | 0.125 | 0.08 | 261 | 0 | 0.364 | 1 | 3 | cs | TRUE
129 | LV_26-1_0_6_line_129 |  | 126 | 128 | 0.019688 | 0.125 | 0.08 | 261 | 0 | 0.364 | 1 | 1 | cs | TRUE
130 | LV_26-1_0_6_line_130 |  | 127 | 132 | 0.0050303 | 0.125 | 0.08 | 261 | 0 | 0.364 | 1 | 3 | cs | TRUE
131 | LV_26-1_0_6_line_131 |  | 128 | 129 | 0.0042266 | 0.125 | 0.08 | 261 | 0 | 0.364 | 1 | 1 | cs | TRUE
132 | LV_26-1_0_6_line_132 |  | 129 | 130 | 0.015237 | 0.125 | 0.08 | 261 | 0 | 0.364 | 1 | 1 | cs | TRUE
133 | LV_26-1_0_6_line_133 |  | 130 | 131 | 0.01646 | 0.125 | 0.08 | 261 | 0 | 0.364 | 1 | 1 | cs | TRUE
134 | LV_26-1_0_6_line_134 |  | 132 | 197 | 0.020419 | 0.125 | 0.08 | 261 | 0 | 0.364 | 1 | 3 | cs | TRUE
135 | LV_26-1_0_6_line_135 |  | 133 | 136 | 0.022363 | 0.125 | 0.08 | 261 | 0 | 0.364 | 1 | 1 | cs | TRUE
136 | LV_26-1_0_6_line_136 |  | 134 | 135 | 0.025897 | 0.125 | 0.08 | 261 | 0 | 0.364 | 1 | 1 | cs | TRUE
137 | LV_26-1_0_6_line_137 |  | 135 | 152 | 0.020716 | 0.125 | 0.08 | 261 | 0 | 0.364 | 1 | 1 | cs | TRUE
138 | LV_26-1_0_6_line_138 |  | 135 | 149 | 0.012315 | 0.125 | 0.08 | 261 | 0 | 0.364 | 1 | 1 | cs | TRUE
139 | LV_26-1_0_6_line_139 |  | 136 | 167 | 0.0074549 | 0.125 | 0.08 | 261 | 0 | 0.364 | 1 | 1 | cs | TRUE
140 | LV_26-1_0_6_line_140 |  | 137 | 138 | 0.038477 | 0.125 | 0.08 | 261 | 0 | 0.364 | 1 | 1 | cs | TRUE
141 | LV_26-1_0_6_line_141 |  | 137 | 139 | 0.003001 | 0.125 | 0.08 | 261 | 0 | 0.364 | 1 | 1 | cs | TRUE
142 | LV_26-1_0_6_line_142 |  | 138 | 140 | 0.017548 | 0.125 | 0.08 | 261 | 0 | 0.364 | 1 | 1 | cs | TRUE
143 | LV_26-1_0_6_line_143 |  | 139 | 141 | 0.032118 | 0.125 | 0.08 | 261 | 0 | 0.364 | 1 | 1 | cs | TRUE
144 | LV_26-1_0_6_line_144 |  | 140 | 142 | 0.028391 | 0.125 | 0.08 | 261 | 0 | 0.364 | 1 | 1 | cs | TRUE
145 | LV_26-1_0_6_line_145 |  | 140 | 143 | 0.0021523 | 0.125 | 0.08 | 261 | 0 | 0.364 | 1 | 1 | cs | TRUE
146 | LV_26-1_0_6_line_146 |  | 141 | 144 | 0.013628 | 0.125 | 0.08 | 261 | 0 | 0.364 | 1 | 1 | cs | TRUE
147 | LV_26-1_0_6_line_147 |  | 142 | 145 | 0.025989 | 0.125 | 0.08 | 261 | 0 | 0.364 | 1 | 1 | cs | TRUE
148 | LV_26-1_0_6_line_148 |  | 143 | 146 | 0.019132 | 0.125 | 0.08 | 261 | 0 | 0.364 | 1 | 2 | cs | TRUE
149 | LV_26-1_0_6_line_149 |  | 144 | 147 | 0.029474 | 0.125 | 0.08 | 261 | 0 | 0.364 | 1 | 1 | cs | TRUE
150 | LV_26-1_0_6_line_150 |  | 144 | 148 | 0.02786 | 0.125 | 0.08 | 261 | 0 | 0.364 | 1 | 1 | cs | TRUE
151 | LV_26-1_0_6_line_151 |  | 145 | 163 | 0.022666 | 0.125 | 0.08 | 261 | 0 | 0.364 | 1 | 1 | cs | TRUE
152 | LV_26-1_0_6_line_152 |  | 146 | 174 | 0.0039333 | 0.125 | 0.08 | 261 | 0 | 0.364 | 1 | 3 | cs | TRUE
153 | LV_26-1_0_6_line_153 |  | 148 | 162 | 0.016476 | 0.125 | 0.08 | 261 | 0 | 0.364 | 1 | 1 | cs | TRUE
154 | LV_26-1_0_6_line_154 |  | 149 | 150 | 0.029986 | 0.125 | 0.08 | 261 | 0 | 0.364 | 1 | 1 | cs | TRUE
155 | LV_26-1_0_6_line_155 |  | 150 | 151 | 0.024917 | 0.125 | 0.08 | 261 | 0 | 0.364 | 1 | 1 | cs | TRUE
156 | LV_26-1_0_6_line_156 |  | 151 | 153 | 0.007404 | 0.125 | 0.08 | 261 | 0 | 0.364 | 1 | 1 | cs | TRUE
157 | LV_26-1_0_6_line_157 |  | 151 | 154 | 0.013858 | 0.125 | 0.08 | 261 | 0 | 0.364 | 1 | 1 | cs | TRUE
158 | LV_26-1_0_6_line_158 |  | 152 | 155 | 0.0047645 | 0.125 | 0.08 | 261 | 0 | 0.364 | 1 | 1 | cs | TRUE
159 | LV_26-1_0_6_line_159 |  | 153 | 156 | 0.022547 | 0.125 | 0.08 | 261 | 0 | 0.364 | 1 | 1 | cs | TRUE
160 | LV_26-1_0_6_line_160 |  | 154 | 157 | 0.012589 | 0.125 | 0.08 | 261 | 0 | 0.364 | 1 | 1 | cs | TRUE
161 | LV_26-1_0_6_line_161 |  | 155 | 158 | 0.034657 | 0.125 | 0.08 | 261 | 0 | 0.364 | 1 | 1 | cs | TRUE
162 | LV_26-1_0_6_line_162 |  | 156 | 159 | 0.013811 | 0.125 | 0.08 | 261 | 0 | 0.364 | 1 | 1 | cs | TRUE
163 | LV_26-1_0_6_line_163 |  | 157 | 165 | 0.019612 | 0.125 | 0.08 | 261 | 0 | 0.364 | 1 | 1 | cs | TRUE
164 | LV_26-1_0_6_line_164 |  | 159 | 160 | 0.012077 | 0.125 | 0.08 | 261 | 0 | 0.364 | 1 | 1 | cs | TRUE
165 | LV_26-1_0_6_line_165 |  | 160 | 161 | 0.011916 | 0.125 | 0.08 | 261 | 0 | 0.364 | 1 | 1 | cs | TRUE
166 | LV_26-1_0_6_line_166 |  | 161 | 162 | 0.011822 | 0.125 | 0.08 | 261 | 0 | 0.364 | 1 | 1 | cs | TRUE
167 | LV_26-1_0_6_line_167 |  | 163 | 164 | 0.023833 | 0.125 | 0.08 | 261 | 0 | 0.364 | 1 | 1 | cs | TRUE
168 | LV_26-1_0_6_line_168 |  | 164 | 169 | 0.023484 | 0.125 | 0.08 | 261 | 0 | 0.364 | 1 | 1 | cs | TRUE
169 | LV_26-1_0_6_line_169 |  | 165 | 166 | 0.0040483 | 0.125 | 0.08 | 261 | 0 | 0.364 | 1 | 1 | cs | TRUE
170 | LV_26-1_0_6_line_170 |  | 166 | 167 | 0.016506 | 0.125 | 0.08 | 261 | 0 | 0.364 | 1 | 1 | cs | TRUE
171 | LV_26-1_0_6_line_171 |  | 167 | 168 | 0.0036351 | 0.125 | 0.08 | 261 | 0 | 0.364 | 1 | 1 | cs | TRUE
172 | LV_26-1_0_6_line_172 |  | 170 | 171 | 0.024967 | 0.125 | 0.08 | 261 | 0 | 0.364 | 1 | 1 | cs | TRUE
173 | LV_26-1_0_6_line_173 |  | 170 | 172 | 0.021209 | 0.125 | 0.08 | 261 | 0 | 0.364 | 1 | 1 | cs | TRUE
174 | LV_26-1_0_6_line_174 |  | 171 | 173 | 0.0094416 | 0.125 | 0.08 | 261 | 0 | 0.364 | 1 | 1 | cs | TRUE
175 | LV_26-1_0_6_line_175 |  | 172 | 174 | 0.023227 | 0.125 | 0.08 | 261 | 0 | 0.364 | 1 | 3 | cs | TRUE
176 | LV_26-1_0_6_line_176 |  | 172 | 175 | 0.023209 | 0.125 | 0.08 | 261 | 0 | 0.364 | 1 | 3 | cs | TRUE
177 | LV_26-1_0_6_line_177 |  | 173 | 176 | 0.0278 | 0.125 | 0.08 | 261 | 0 | 0.364 | 1 | 1 | cs | TRUE
178 | LV_26-1_0_6_line_178 |  | 175 | 177 | 0.015232 | 0.125 | 0.08 | 261 | 0 | 0.364 | 1 | 1 | cs | TRUE
179 | LV_26-1_0_6_line_179 |  | 175 | 178 | 0.016782 | 0.125 | 0.08 | 261 | 0 | 0.364 | 1 | 3 | cs | TRUE
180 | LV_26-1_0_6_line_180 |  | 175 | 179 | 0.028193 | 0.125 | 0.08 | 261 | 0 | 0.364 | 1 | 1 | cs | TRUE
181 | LV_26-1_0_6_line_181 |  | 176 | 180 | 0.01375 | 0.125 | 0.08 | 261 | 0 | 0.364 | 1 | 1 | cs | TRUE
182 | LV_26-1_0_6_line_182 |  | 176 | 181 | 0.039398 | 0.125 | 0.08 | 261 | 0 | 0.364 | 1 | 1 | cs | TRUE
183 | LV_26-1_0_6_line_183 |  | 178 | 182 | 0.0066446 | 0.125 | 0.08 | 261 | 0 | 0.364 | 1 | 3 | cs | TRUE
184 | LV_26-1_0_6_line_184 |  | 179 | 183 | 0.02112 | 0.125 | 0.08 | 261 | 0 | 0.364 | 1 | 1 | cs | TRUE
185 | LV_26-1_0_6_line_185 |  | 180 | 205 | 0.0099528 | 0.125 | 0.08 | 261 | 0 | 0.364 | 1 | 1 | cs | TRUE
186 | LV_26-1_0_6_line_186 |  | 181 | 206 | 0.0015092 | 0.125 | 0.08 | 261 | 0 | 0.364 | 1 | 1 | cs | TRUE
187 | LV_26-1_0_6_line_187 |  | 182 | 197 | 0.014254 | 0.125 | 0.08 | 261 | 0 | 0.364 | 1 | 3 | cs | TRUE
188 | LV_26-1_0_6_line_188 |  | 183 | 184 | 0.012644 | 0.125 | 0.08 | 261 | 0 | 0.364 | 1 | 1 | cs | TRUE
189 | LV_26-1_0_6_line_189 |  | 184 | 185 | 0.028506 | 0.125 | 0.08 | 261 | 0 | 0.364 | 1 | 1 | cs | TRUE
190 | LV_26-1_0_6_line_190 |  | 185 | 186 | 0.032388 | 0.125 | 0.08 | 261 | 0 | 0.364 | 1 | 1 | cs | TRUE
191 | LV_26-1_0_6_line_191 |  | 186 | 187 | 0.070927 | 0.125 | 0.08 | 261 | 0 | 0.364 | 1 | 1 | cs | TRUE
192 | LV_26-1_0_6_line_192 |  | 187 | 190 | 0.0165 | 0.125 | 0.08 | 261 | 0 | 0.364 | 1 | 1 | cs | TRUE
193 | LV_26-1_0_6_line_193 |  | 188 | 189 | 0.013867 | 0.125 | 0.08 | 261 | 0 | 0.364 | 1 | 1 | cs | TRUE
194 | LV_26-1_0_6_line_194 |  | 189 | 191 | 0.023802 | 0.125 | 0.08 | 261 | 0 | 0.364 | 1 | 1 | cs | TRUE
195 | LV_26-1_0_6_line_195 |  | 190 | 219 | 0.013879 | 0.125 | 0.08 | 261 | 0 | 0.364 | 1 | 1 | cs | TRUE
196 | LV_26-1_0_6_line_196 |  | 191 | 192 | 0.020594 | 0.125 | 0.08 | 261 | 0 | 0.364 | 1 | 1 | cs | TRUE
197 | LV_26-1_0_6_line_197 |  | 192 | 193 | 0.020919 | 0.125 | 0.08 | 261 | 0 | 0.364 | 1 | 3 | cs | TRUE
198 | LV_26-1_0_6_line_198 |  | 192 | 194 | 0.009981 | 0.125 | 0.08 | 261 | 0 | 0.364 | 1 | 3 | cs | TRUE
199 | LV_26-1_0_6_line_199 |  | 193 | 196 | 0.0053611 | 0.125 | 0.08 | 261 | 0 | 0.364 | 1 | 3 | cs | TRUE
200 | LV_26-1_0_6_line_200 |  | 194 | 198 | 0.022628 | 0.125 | 0.08 | 261 | 0 | 0.364 | 1 | 3 | cs | TRUE
201 | LV_26-1_0_6_line_201 |  | 195 | 196 | 0.018169 | 0.125 | 0.08 | 261 | 0 | 0.364 | 1 | 1 | cs | TRUE
202 | LV_26-1_0_6_line_202 |  | 196 | 199 | 0.017083 | 0.125 | 0.08 | 261 | 0 | 0.364 | 1 | 3 | cs | TRUE
203 | LV_26-1_0_6_line_203 |  | 198 | 202 | 0.02505 | 0.125 | 0.08 | 261 | 0 | 0.364 | 1 | 3 | cs | TRUE
204 | LV_26-1_0_6_line_204 |  | 198 | 201 | 0.018523 | 0.125 | 0.08 | 261 | 0 | 0.364 | 1 | 3 | cs | TRUE
205 | LV_26-1_0_6_line_205 |  | 199 | 200 | 0.0019619 | 0.125 | 0.08 | 261 | 0 | 0.364 | 1 | 3 | cs | TRUE
206 | LV_26-1_0_6_line_206 |  | 202 | 203 | 0.0040647 | 0.125 | 0.08 | 261 | 0 | 0.364 | 1 | 3 | cs | TRUE
207 | LV_26-1_0_6_line_207 |  | 203 | 204 | 0.0027451 | 0.125 | 0.08 | 261 | 0 | 0.364 | 1 | 3 | cs | TRUE
208 | LV_26-1_0_6_line_208 |  | 204 | 214 | 0.024336 | 0.125 | 0.08 | 261 | 0 | 0.364 | 1 | 3 | cs | TRUE
209 | LV_26-1_0_6_line_209 |  | 205 | 207 | 0.013092 | 0.125 | 0.08 | 261 | 0 | 0.364 | 1 | 1 | cs | TRUE
210 | LV_26-1_0_6_line_210 |  | 206 | 208 | 0.020372 | 0.125 | 0.08 | 261 | 0 | 0.364 | 1 | 1 | cs | TRUE
211 | LV_26-1_0_6_line_211 |  | 207 | 221 | 0.0081579 | 0.125 | 0.08 | 261 | 0 | 0.364 | 1 | 1 | cs | TRUE
212 | LV_26-1_0_6_line_212 |  | 208 | 220 | 0.26795 | 0.125 | 0.08 | 261 | 0 | 0.364 | 1 | 1 | cs | TRUE
213 | LV_26-1_0_6_line_213 |  | 209 | 210 | 0.019356 | 0.125 | 0.08 | 261 | 0 | 0.364 | 1 | 3 | cs | TRUE
214 | LV_26-1_0_6_line_214 |  | 209 | 211 | 0.0056256 | 0.125 | 0.08 | 261 | 0 | 0.364 | 1 | 3 | cs | TRUE
215 | LV_26-1_0_6_line_215 |  | 210 | 212 | 0.014858 | 0.125 | 0.08 | 261 | 0 | 0.364 | 1 | 3 | cs | TRUE
216 | LV_26-1_0_6_line_216 |  | 211 | 213 | 0.012109 | 0.125 | 0.08 | 261 | 0 | 0.364 | 1 | 3 | cs | TRUE
217 | LV_26-1_0_6_line_217 |  | 213 | 214 | 0.010055 | 0.125 | 0.08 | 261 | 0 | 0.364 | 1 | 3 | cs | TRUE
218 | LV_26-1_0_6_line_218 |  | 213 | 215 | 0.032425 | 0.125 | 0.08 | 261 | 0 | 0.364 | 1 | 1 | cs | TRUE
219 | LV_26-1_0_6_line_219 |  | 215 | 216 | 0.00045236 | 0.125 | 0.08 | 261 | 0 | 0.364 | 1 | 1 | cs | TRUE
220 | LV_26-1_0_6_line_220 |  | 216 | 217 | 0.0044166 | 0.125 | 0.08 | 261 | 0 | 0.364 | 1 | 1 | cs | TRUE
221 | LV_26-1_0_6_line_221 |  | 217 | 218 | 0.059762 | 0.125 | 0.08 | 261 | 0 | 0.364 | 1 | 1 | cs | TRUE
222 | LV_26-1_0_6_line_222 |  | 220 | 222 | 0.25412 | 0.125 | 0.08 | 261 | 0 | 0.364 | 1 | 1 | cs | TRUE
223 | LV_26-1_0_6_line_223 |  | 223 | 224 | 0.012917 | 0.125 | 0.08 | 261 | 0 | 0.364 | 1 | 1 | cs | TRUE
224 | LV_26-1_0_6_line_224 |  | 224 | 225 | 0.013787 | 0.125 | 0.08 | 261 | 0 | 0.364 | 1 | 1 | cs | TRUE
225 | LV_26-1_0_6_line_225 |  | 225 | 226 | 0.012907 | 0.125 | 0.08 | 261 | 0 | 0.364 | 1 | 1 | cs | TRUE

## trafo
| name | std_type | hv_bus | lv_bus | sn_mva | vn_hv_kv | vn_lv_kv | vk_percent | vkr_percent | pfe_kw | i0_percent | shift_degree | tap_side | tap_neutral | tap_min | tap_max | tap_step_percent | tap_step_degree | tap_pos | tap_phase_shifter | parallel | df | in_service
0 | LV_26-1_0_6_trafo_107 | 0.63 MVA 20/0.4 kV | 227 | 74 | 0.63 | 20 | 0.4 | 6 | 1.206 | 1.65 | 0.2619 | 150 | hv | 0 | -2 | 2 | 2.5 | 0 | 0 | FALSE | 1 | 1 | TRUE

## line_geodata
| x0 | y0 | x1 | y1 | x2 | y2 | x3 | y3 | x4 | y4 | x5 | y5 | x6 | y6 | x7 | y7
0 | 2690838.3693 | 1269607.9448 | 2690835.3239 | 1269599.8762 | 2690834.6433 | 1269597.2646
1 | 2690838.3693 | 1269607.9448 | 2690846.1235 | 1269628.4887
2 | 2690832.2541 | 1269588.0971 | 2690834.6433 | 1269597.2646
3 | 2690846.1235 | 1269628.4887 | 2690849.5694 | 1269637.6185
4 | 2690832.2541 | 1269588.0971 | 2690849.6729 | 1269582.3929
5 | 2690857.8215 | 1269659.0201 | 2690852.6923 | 1269645.8922 | 2690849.5694 | 1269637.6185
6 | 2690881.9724 | 1269574.8818 | 2690856.5791 | 1269580.1313 | 2690849.6729 | 1269582.3929
7 | 2690857.8215 | 1269659.0201 | 2690861.7071 | 1269668.9652
8 | 2690881.9724 | 1269574.8818 | 2690900.421 | 1269571.068
9 | 2690861.7071 | 1269668.9652 | 2690871.0216 | 1269692.8049
10 | 2690913.1173 | 1269569.0444 | 2690909.3966 | 1269569.2125 | 2690900.421 | 1269571.068
11 | 2690923.1944 | 1269639.2001 | 2690925.3829 | 1269636.525
12 | 2690931.9299 | 1269633.1229 | 2690925.3829 | 1269636.525
13 | 2690923.1944 | 1269639.2001 | 2690921.2411 | 1269641.5876 | 2690919.9204 | 1269648.1838
14 | 2690920.9651 | 1269651.4462 | 2690919.9204 | 1269648.1838 | 2690919.9204 | 1269648.1838
15 | 2690922.7454 | 1269657.0057 | 2690920.9651 | 1269651.4462
16 | 2690922.7454 | 1269657.0057 | 2690931.0946 | 1269683.0784
17 | 2690859.0373 | 1269524.0193 | 2690876.3931 | 1269521.5112
18 | 2690879.6285 | 1269521.0436 | 2690876.3931 | 1269521.5112
19 | 2690859.0373 | 1269524.0193 | 2690842.6735 | 1269526.384
20 | 2690879.6285 | 1269521.0436 | 2690904.2177 | 1269517.4903 | 2690907.4713 | 1269516.7038
21 | 2690838.6223 | 1269526.9694 | 2690842.6735 | 1269526.384
22 | 2690907.4713 | 1269516.7038 | 2690908.6414 | 1269516.421
23 | 2690838.6223 | 1269526.9694 | 2690829.7356 | 1269528.2536 | 2690823.2067 | 1269531.3375
24 | 2690929.7447 | 1269511.3201 | 2690908.6414 | 1269516.421
25 | 2690823.2067 | 1269531.3375 | 2690820.7979 | 1269532.4753 | 2690818.689 | 1269534.4206
26 | 2690975.7389 | 1269518.1917 | 2690968.3459 | 1269511.5279 | 2690955.5168 | 1269507.9608 | 2690939.683 | 1269508.9179 | 2690929.7447 | 1269511.3201
27 | 2690734.3354 | 1269546.6585 | 2690736.0712 | 1269545.3619 | 2690737.3025 | 1269543.5905 | 2690737.9064 | 1269541.5091 | 2690737.8117 | 1269539.3503 | 2690737.0376 | 1269537.3257 | 2690735.6484 | 1269535.6585 | 2690734.3051 | 1269534.8266
28 | 2690740.8443 | 1269556.4999 | 2690734.3354 | 1269546.6585
29 | 2690734.3354 | 1269546.6585 | 2690732.1875 | 1269547.3483 | 2690729.9382 | 1269547.2915 | 2690727.8281 | 1269546.5029 | 2690726.0969 | 1269545.0529 | 2690724.9525 | 1269543.1226
30 | 2690740.8443 | 1269556.4999 | 2690746.3386 | 1269553.5263 | 2690752.3612 | 1269552.7976
31 | 2690740.8443 | 1269556.4999 | 2690737.1955 | 1269560.8363 | 2690729.8353 | 1269571.3243
32 | 2690752.9634 | 1269552.7247 | 2690752.3612 | 1269552.7976
33 | 2690686.7445 | 1269588.2065 | 2690691.3115 | 1269582.8833 | 2690721.9072 | 1269578.2158 | 2690728.2318 | 1269573.6092 | 2690729.8353 | 1269571.3243
34 | 2690752.9634 | 1269552.7247 | 2690772.8555 | 1269550.3178
35 | 2690686.7445 | 1269588.2065 | 2690684.3187 | 1269597.1877 | 2690686.3657 | 1269612.3761
36 | 2690686.7445 | 1269588.2065 | 2690684.8251 | 1269574.5102 | 2690685.2806 | 1269567.0435
37 | 2690801.6208 | 1269544.8129 | 2690814.1105 | 1269538.6442 | 2690818.689 | 1269534.4206
38 | 2690801.6208 | 1269544.8129 | 2690792.075 | 1269546.9555
39 | 2690772.9474 | 1269550.3066 | 2690782.0542 | 1269549.2047 | 2690792.075 | 1269546.9555
40 | 2690772.9474 | 1269550.3066 | 2690772.8555 | 1269550.3178
41 | 2690751.723 | 1269500.9557 | 2690744.7273 | 1269500.7026 | 2690734.1575 | 1269499.6198
42 | 2690689.3013 | 1269501.1297 | 2690696.485 | 1269497.9151 | 2690705.7752 | 1269496.7123 | 2690734.1575 | 1269499.6198
43 | 2690689.3013 | 1269501.1297 | 2690687.6774 | 1269527.7513
44 | 2690686.6197 | 1269545.09 | 2690687.6774 | 1269527.7513
45 | 2690686.6197 | 1269545.09 | 2690685.2806 | 1269567.0435
46 | 2690686.3657 | 1269612.3761 | 2690702.6614 | 1269609.6326
47 | 2690686.3657 | 1269612.3761 | 2690687.2348 | 1269618.8327
48 | 2690717.3099 | 1269607.1665 | 2690702.6614 | 1269609.6326
49 | 2690689.7456 | 1269640.2397 | 2690687.5342 | 1269621.0567 | 2690687.2348 | 1269618.8327
50 | 2690729.9777 | 1269605.0338 | 2690717.3099 | 1269607.1665
51 | 2690689.7456 | 1269640.2397 | 2690704.7605 | 1269637.3315
52 | 2690975.7389 | 1269518.1917 | 2690969.6972 | 1269533.3831
53 | 2690967.4528 | 1269567.538 | 2690967.0266 | 1269552.2188 | 2690968.1916 | 1269537.1688 | 2690969.6972 | 1269533.3831
54 | 2690967.4528 | 1269567.538 | 2690978.9885 | 1269571.3537
55 | 2690967.4528 | 1269567.538 | 2690959.6955 | 1269566.9403 | 2690957.5684 | 1269567.0364
56 | 2690978.9885 | 1269571.3537 | 2690993.7937 | 1269576.2508 | 2690995.5176 | 1269576.7519
57 | 2690995.5176 | 1269576.7519 | 2691018.6325 | 1269583.471
58 | 2690880.4225 | 1269716.866 | 2690871.0216 | 1269692.8049
59 | 2690880.4225 | 1269716.866 | 2690898.6296 | 1269710.4358
60 | 2690880.4225 | 1269716.866 | 2690855.019 | 1269716.4606
61 | 2690927.107 | 1269700.3785 | 2690898.6296 | 1269710.4358
62 | 2690855.019 | 1269716.4606 | 2690852.486 | 1269716.4201
63 | 2690852.486 | 1269716.4201 | 2690828.8309 | 1269716.0426
64 | 2690802.5757 | 1269715.6236 | 2690828.8309 | 1269716.0426
65 | 2690802.5757 | 1269715.6236 | 2690794.5033 | 1269715.1977
66 | 2690802.5757 | 1269715.6236 | 2690810.7241 | 1269751.445 | 2690811.0202 | 1269752.8736
67 | 2690899.9148 | 1269760.314 | 2690896.0083 | 1269752.7849
68 | 2690899.9148 | 1269760.314 | 2690909.8189 | 1269779.4024
69 | 2690935.6665 | 1269697.3555 | 2690927.107 | 1269700.3785
70 | 2690794.5033 | 1269715.1977 | 2690782.9054 | 1269714.5857
71 | 2690811.6475 | 1269755.9001 | 2690811.0202 | 1269752.8736
72 | 2690910.1973 | 1269780.1317 | 2690909.8189 | 1269779.4024
73 | 2690935.6665 | 1269697.3555 | 2690960.8912 | 1269688.4488
74 | 2690935.6665 | 1269697.3555 | 2690931.3809 | 1269683.9726
75 | 2690910.1973 | 1269780.1317 | 2690921.5717 | 1269802.6827
76 | 2690910.1973 | 1269780.1317 | 2690928.2394 | 1269773.3265
77 | 2690936.5048 | 1269835.4154 | 2690935.4549 | 1269830.7843 | 2690931.418 | 1269822.204 | 2690921.5717 | 1269802.6827
78 | 2690928.2394 | 1269773.3265 | 2690950.7313 | 1269764.843 | 2690953.3055 | 1269763.9023
79 | 2690936.5048 | 1269835.4154 | 2690952.9102 | 1269832.2783
80 | 2690936.5048 | 1269835.4154 | 2690933.1352 | 1269845.0715 | 2690926.4162 | 1269851.8403 | 2690915.7754 | 1269856.5128
81 | 2690968.063 | 1269758.5097 | 2690953.3055 | 1269763.9023
82 | 2690852.3212 | 1269937.9511 | 2690864.6925 | 1269963.692
83 | 2690845.0982 | 1269922.9222 | 2690852.3212 | 1269937.9511
84 | 2690829.1409 | 1269889.7197 | 2690845.0982 | 1269922.9222
85 | 2690829.771 | 1269841.9234 | 2690829.1409 | 1269889.7197
86 | 2690829.771 | 1269841.9234 | 2690844.6941 | 1269841.1414
87 | 2690854.5118 | 1269840.6269 | 2690844.6941 | 1269841.1414
88 | 2690829.771 | 1269841.9234 | 2690823.6923 | 1269813.7488
89 | 2690829.771 | 1269841.9234 | 2690818.758 | 1269842.3921
90 | 2690854.5118 | 1269840.6269 | 2690873.8973 | 1269839.6111 | 2690878.0521 | 1269839.4138
91 | 2690972.4612 | 1270060.0096 | 2690955.5741 | 1270056.6468 | 2690951.4705 | 1270057.7845 | 2690948.8542 | 1270063.0041
92 | 2690972.4612 | 1270060.0096 | 2690974.2983 | 1270060.3981
93 | 2690972.4612 | 1270060.0096 | 2690974.6868 | 1270040.2295
94 | 2690975.0477 | 1270037.0218 | 2690974.6868 | 1270040.2295
95 | 2690878.0521 | 1269839.4138 | 2690884.0752 | 1269839.1279
96 | 2690823.6923 | 1269813.7488 | 2690822.3111 | 1269807.3469 | 2690819.7283 | 1269794.8864
97 | 2690804.8233 | 1269842.9852 | 2690818.758 | 1269842.3921
98 | 2690817.4542 | 1269783.9146 | 2690819.7283 | 1269794.8864
99 | 2690804.8233 | 1269842.9852 | 2690793.663 | 1269838.5989 | 2690782.1513 | 1269838.5869
100 | 2690645.8123 | 1269697.5238 | 2690646.6943 | 1269679.7783 | 2690659.7569 | 1269679.8718
101 | 2690697.7936 | 1269710.0763 | 2690659.7569 | 1269679.8718
102 | 2690645.8123 | 1269697.5238 | 2690646.6943 | 1269679.7783
103 | 2690697.7936 | 1269710.0763 | 2690729.1807 | 1269711.7461
104 | 2690729.1807 | 1269711.7461 | 2690740.4131 | 1269712.3437 | 2690753.0629 | 1269713.0111
105 | 2690717.4995 | 1269634.8641 | 2690704.7605 | 1269637.3315
106 | 2690730.843 | 1269632.2797 | 2690717.4995 | 1269634.8641
107 | 2690751.9525 | 1269601.3342 | 2690729.9777 | 1269605.0338
108 | 2690743.4709 | 1269629.8338 | 2690730.843 | 1269632.2797
109 | 2690811.6475 | 1269755.9001 | 2690814.1112 | 1269767.7865
110 | 2690814.1112 | 1269767.7865 | 2690816.3855 | 1269778.7589
111 | 2690816.3855 | 1269778.7589 | 2690817.4542 | 1269783.9146
112 | 2690753.0629 | 1269713.0111 | 2690782.9054 | 1269714.5857
113 | 2690769.5844 | 1269624.7759 | 2690766.2135 | 1269625.4288
114 | 2690756.8802 | 1269627.2365 | 2690766.2135 | 1269625.4288
115 | 2690783.0227 | 1269622.173 | 2690769.5844 | 1269624.7759
116 | 2690756.8802 | 1269627.2365 | 2690743.4709 | 1269629.8338
117 | 2690783.0227 | 1269622.173 | 2690787.8957 | 1269621.2292
118 | 2690795.6129 | 1269619.7345 | 2690787.8957 | 1269621.2292
119 | 2690805.0118 | 1269617.914 | 2690795.6129 | 1269619.7345
120 | 2690931.0946 | 1269683.0784 | 2690931.3809 | 1269683.9726
121 | 2690981.3902 | 1269681.2108 | 2690960.8912 | 1269688.4488
122 | 2690990.4697 | 1269681.0266 | 2690981.5054 | 1269681.1701 | 2690981.3902 | 1269681.2108
123 | 2690990.4697 | 1269681.0266 | 2690997.31 | 1269680.9171
124 | 2690982.1447 | 1269753.364 | 2690968.063 | 1269758.5097
125 | 2690982.1447 | 1269753.364 | 2690995.8197 | 1269748.367
126 | 2691008.705 | 1269743.6585 | 2690995.8197 | 1269748.367
127 | 2690962.4986 | 1269830.4448 | 2690952.9102 | 1269832.2783
128 | 2690962.4986 | 1269830.4448 | 2690972.6098 | 1269827.2089 | 2690988.3788 | 1269822.4856
129 | 2690962.4986 | 1269830.4448 | 2690966.4144 | 1269849.7399
130 | 2690993.1976 | 1269821.0422 | 2690988.3788 | 1269822.4856
131 | 2690966.4144 | 1269849.7399 | 2690967.255 | 1269853.8821
132 | 2690970.2855 | 1269868.8149 | 2690967.255 | 1269853.8821
133 | 2690970.2855 | 1269868.8149 | 2690971.64 | 1269875.4893 | 2690972.3075 | 1269885.1162
134 | 2690993.1976 | 1269821.0422 | 2691012.7576 | 1269815.1834
135 | 2690975.0477 | 1270037.0218 | 2690977.5481 | 1270014.7988
136 | 2691035.2284 | 1270069.7066 | 2691009.4441 | 1270067.2898
137 | 2691035.2284 | 1270069.7066 | 2691035.38 | 1270090.4217
138 | 2691035.2284 | 1270069.7066 | 2691034.892 | 1270057.3961
139 | 2690978.3816 | 1270007.3907 | 2690977.5481 | 1270014.7988
140 | 2691074.3286 | 1269882.5491 | 2691104.1067 | 1269906.9156
141 | 2691106.4292 | 1269908.8161 | 2691104.1067 | 1269906.9156
142 | 2691059.2386 | 1269874.2266 | 2691067.2441 | 1269876.7521 | 2691074.3286 | 1269882.5491
143 | 2691106.4292 | 1269908.8161 | 2691131.286 | 1269929.1557
144 | 2691059.2386 | 1269874.2266 | 2691061.7731 | 1269890.4235 | 2691063.2862 | 1269902.3244
145 | 2691059.2386 | 1269874.2266 | 2691058.7926 | 1269872.121
146 | 2691141.833 | 1269937.7859 | 2691131.286 | 1269929.1557
147 | 2691063.2862 | 1269902.3244 | 2691064.5582 | 1269912.3289 | 2691063.9988 | 1269928.2231
148 | 2691054.8278 | 1269853.4046 | 2691058.7926 | 1269872.121
149 | 2691141.833 | 1269937.7859 | 2691165.8832 | 1269920.7478
150 | 2691141.833 | 1269937.7859 | 2691119.8977 | 1269954.8061 | 2691119.8231 | 1269954.867
151 | 2691060.087 | 1269950.4581 | 2691063.7677 | 1269934.7908 | 2691063.9988 | 1269928.2231
152 | 2691054.8278 | 1269853.4046 | 2691054.0127 | 1269849.5568
153 | 2691107.0654 | 1269965.2927 | 2691119.8231 | 1269954.867
154 | 2691034.892 | 1270057.3961 | 2691034.6896 | 1270049.9932 | 2691036.3522 | 1270034.8952 | 2691037.893 | 1270027.6668
155 | 2691044.8987 | 1270003.8013 | 2691039.8891 | 1270018.3027 | 2691037.893 | 1270027.6668
156 | 2691044.8987 | 1270003.8013 | 2691046.9799 | 1269996.6942
157 | 2691044.8987 | 1270003.8013 | 2691031.0609 | 1270004.548
158 | 2691035.4149 | 1270095.1861 | 2691035.38 | 1270090.4217
159 | 2691046.9799 | 1269996.6942 | 2691058.5221 | 1269999.2186 | 2691066.7166 | 1269998.2663 | 2691068.6384 | 1269996.6958
160 | 2691018.49 | 1270005.2264 | 2691031.0609 | 1270004.548
161 | 2691035.4149 | 1270095.1861 | 2691045.6923 | 1270099.2033 | 2691058.6119 | 1270098.7687 | 2691065.672 | 1270090.7351
162 | 2691079.3324 | 1269987.9565 | 2691068.6384 | 1269996.6958
163 | 2691018.49 | 1270005.2264 | 2690998.9062 | 1270006.2831
164 | 2691088.6839 | 1269980.3143 | 2691079.3324 | 1269987.9565
165 | 2691088.6839 | 1269980.3143 | 2691097.911 | 1269972.7738
166 | 2691107.0654 | 1269965.2927 | 2691097.911 | 1269972.7738
167 | 2691060.087 | 1269950.4581 | 2691042.3438 | 1269957.2124 | 2691037.5823 | 1269958.1237
168 | 2691017.8318 | 1269966.3413 | 2691019.4373 | 1269961.5964 | 2691037.5823 | 1269958.1237
169 | 2690994.8638 | 1270006.5013 | 2690998.9062 | 1270006.2831
170 | 2690978.3816 | 1270007.3907 | 2690994.8638 | 1270006.5013
171 | 2690978.3816 | 1270007.3907 | 2690978.2191 | 1270003.7592
172 | 2691096.2679 | 1269830.2613 | 2691076.3186 | 1269829.5086 | 2691071.3438 | 1269828.9734
173 | 2691050.2564 | 1269826.7046 | 2691071.3438 | 1269828.9734
174 | 2691096.2679 | 1269830.2613 | 2691099.7538 | 1269830.3929 | 2691105.7023 | 1269830.1552
175 | 2691050.2564 | 1269826.7046 | 2691050.4634 | 1269832.8017 | 2691054.0127 | 1269849.5568
176 | 2691048.5886 | 1269803.5932 | 2691049.6467 | 1269810.126 | 2691050.2564 | 1269826.7046
177 | 2691133.4806 | 1269829.0452 | 2691105.7023 | 1269830.1552
178 | 2691048.5886 | 1269803.5932 | 2691044.058 | 1269789.051
179 | 2691048.5886 | 1269803.5932 | 2691038.0361 | 1269807.6228 | 2691032.78 | 1269809.1946
180 | 2691048.5886 | 1269803.5932 | 2691058.7593 | 1269797.9675 | 2691072.91 | 1269789.3469
181 | 2691133.4806 | 1269829.0452 | 2691135.7093 | 1269842.613
182 | 2691133.4806 | 1269829.0452 | 2691172.7706 | 1269826.1343
183 | 2691026.414 | 1269811.0983 | 2691032.78 | 1269809.1946
184 | 2691090.9469 | 1269778.3587 | 2691072.91 | 1269789.3469
185 | 2691141.6277 | 1269850.6149 | 2691135.7093 | 1269842.613 | 2691135.7093 | 1269842.613
186 | 2691174.2757 | 1269826.0228 | 2691172.7706 | 1269826.1343
187 | 2691026.414 | 1269811.0983 | 2691015.0152 | 1269814.5071 | 2691012.7576 | 1269815.1834
188 | 2691090.9469 | 1269778.3587 | 2691089.5389 | 1269775.479 | 2691088.6273 | 1269771.1614 | 2691089.5818 | 1269766.2271
189 | 2691100.9313 | 1269740.1668 | 2691090.1565 | 1269763.2563 | 2691089.5818 | 1269766.2271
190 | 2691114.9097 | 1269710.9504 | 2691103.4028 | 1269734.8705 | 2691100.9313 | 1269740.1668
191 | 2691114.9097 | 1269710.9504 | 2691171.1034 | 1269754.2279
192 | 2691187.5748 | 1269753.2589 | 2691171.1034 | 1269754.2279
193 | 2691077.8103 | 1269711.2823 | 2691063.9435 | 1269711.4064
194 | 2691040.142 | 1269711.6193 | 2691063.9435 | 1269711.4064
195 | 2691201.4303 | 1269752.4437 | 2691187.5748 | 1269753.2589
196 | 2691019.5487 | 1269711.8035 | 2691040.142 | 1269711.6193
197 | 2691019.5487 | 1269711.8035 | 2691025.1563 | 1269731.9568
198 | 2691019.5487 | 1269711.8035 | 2691016.542 | 1269702.2862
199 | 2691026.5934 | 1269737.1218 | 2691025.1563 | 1269731.9568
200 | 2691015.8302 | 1269680.6205 | 2691012.9259 | 1269690.8398 | 2691016.542 | 1269702.2862
201 | 2691026.5934 | 1269737.1218 | 2691031.3078 | 1269748.1257 | 2691033.1512 | 1269754.0428
202 | 2691026.5934 | 1269737.1218 | 2691010.5477 | 1269742.9851
203 | 2691015.8302 | 1269680.6205 | 2691024.6649 | 1269668.4355 | 2691028.465 | 1269659.1867
204 | 2691015.8302 | 1269680.6205 | 2690997.31 | 1269680.9171
205 | 2691008.705 | 1269743.6585 | 2691010.5477 | 1269742.9851
206 | 2691028.465 | 1269659.1867 | 2691030.0098 | 1269655.4269
207 | 2691031.053 | 1269652.8878 | 2691030.0098 | 1269655.4269
208 | 2691031.053 | 1269652.8878 | 2691031.053 | 1269652.8878 | 2691037.9916 | 1269629.5615
209 | 2691141.6277 | 1269850.6149 | 2691149.4126 | 1269861.1405
210 | 2691174.2757 | 1269826.0228 | 2691183.0389 | 1269825.3735 | 2691194.6201 | 1269825.096
211 | 2691149.4126 | 1269861.1405 | 2691154.2636 | 1269867.6993
212 | 2691194.6201 | 1269825.096 | 2691461.4989 | 1269849.0691
213 | 2691039.1424 | 1269606.4369 | 2691032.2154 | 1269588.3626
214 | 2691039.1424 | 1269606.4369 | 2691041.1556 | 1269611.6899
215 | 2691032.2154 | 1269588.3626 | 2691031.8085 | 1269587.301 | 2691018.6325 | 1269583.471
216 | 2691045.489 | 1269622.9967 | 2691041.1556 | 1269611.6899
217 | 2691045.489 | 1269622.9967 | 2691038.1487 | 1269629.033 | 2691037.9916 | 1269629.5615
218 | 2691045.489 | 1269622.9967 | 2691063.3705 | 1269614.6543 | 2691075.8711 | 1269612.4521
219 | 2691075.8711 | 1269612.4521 | 2691076.3166 | 1269612.3736
220 | 2691080.6662 | 1269611.6073 | 2691076.3166 | 1269612.3736
221 | 2691080.6662 | 1269611.6073 | 2691140.3634 | 1269614.3805
222 | 2691461.4989 | 1269849.0691 | 2691554.6947 | 1270085.4846
223 | 2690791.0129 | 1269594.7582 | 2690778.2756 | 1269596.9026
224 | 2690778.2756 | 1269596.9026 | 2690764.68 | 1269599.1915
225 | 2690764.68 | 1269599.1915 | 2690751.9525 | 1269601.3342

## bus_geodata
| x | y | coords
0 | 2690838.3693 | 1269607.9448
1 | 2690834.6433 | 1269597.2646
2 | 2690846.1235 | 1269628.4887
3 | 2690832.2541 | 1269588.0971
4 | 2690849.5694 | 1269637.6185
5 | 2690849.6729 | 1269582.3929
6 | 2690857.8215 | 1269659.0201
7 | 2690881.9724 | 1269574.8818
8 | 2690861.7071 | 1269668.9652
9 | 2690900.421 | 1269571.068
10 | 2690925.3829 | 1269636.525
11 | 2690923.1944 | 1269639.2001
12 | 2690931.9299 | 1269633.1229
13 | 2690919.9204 | 1269648.1838
14 | 2690920.9651 | 1269651.4462
15 | 2690922.7454 | 1269657.0057
16 | 2690876.3931 | 1269521.5112
17 | 2690859.0373 | 1269524.0193
18 | 2690879.6285 | 1269521.0436
19 | 2690842.6735 | 1269526.384
20 | 2690907.4713 | 1269516.7038
21 | 2690838.6223 | 1269526.9694
22 | 2690908.6414 | 1269516.421
23 | 2690823.2067 | 1269531.3375
24 | 2690929.7447 | 1269511.3201
25 | 2690734.3051 | 1269534.8266
26 | 2690734.3354 | 1269546.6585
27 | 2690740.8443 | 1269556.4999
28 | 2690724.9525 | 1269543.1226
29 | 2690752.3612 | 1269552.7976
30 | 2690729.8353 | 1269571.3243
31 | 2690752.9634 | 1269552.7247
32 | 2690686.7445 | 1269588.2065
33 | 2690818.689 | 1269534.4206
34 | 2690801.6208 | 1269544.8129
35 | 2690792.075 | 1269546.9555
36 | 2690772.9474 | 1269550.3066
37 | 2690772.8555 | 1269550.3178
38 | 2690751.723 | 1269500.9557
39 | 2690734.1575 | 1269499.6198
40 | 2690689.3013 | 1269501.1297
41 | 2690687.6774 | 1269527.7513
42 | 2690686.6197 | 1269545.09
43 | 2690685.2806 | 1269567.0435
44 | 2690686.3657 | 1269612.3761
45 | 2690702.6614 | 1269609.6326
46 | 2690687.2348 | 1269618.8327
47 | 2690717.3099 | 1269607.1665
48 | 2690689.7456 | 1269640.2397
49 | 2690913.1173 | 1269569.0444
50 | 2690975.7389 | 1269518.1917
51 | 2690969.6972 | 1269533.3831
52 | 2690967.4528 | 1269567.538
53 | 2690957.5684 | 1269567.0364
54 | 2690978.9885 | 1269571.3537
55 | 2690995.5176 | 1269576.7519
56 | 2690871.0216 | 1269692.8049
57 | 2690880.4225 | 1269716.866
58 | 2690898.6296 | 1269710.4358
59 | 2690855.019 | 1269716.4606
60 | 2690852.486 | 1269716.4201
61 | 2690828.8309 | 1269716.0426
62 | 2690802.5757 | 1269715.6236
63 | 2690896.0083 | 1269752.7849
64 | 2690899.9148 | 1269760.314
65 | 2690927.107 | 1269700.3785
66 | 2690794.5033 | 1269715.1977
67 | 2690811.0202 | 1269752.8736
68 | 2690909.8189 | 1269779.4024
69 | 2690935.6665 | 1269697.3555
70 | 2690910.1973 | 1269780.1317
71 | 2690921.5717 | 1269802.6827
72 | 2690928.2394 | 1269773.3265
73 | 2690936.5048 | 1269835.4154
74 | 2690953.3055 | 1269763.9023
75 | 2690864.6925 | 1269963.692
76 | 2690852.3212 | 1269937.9511
77 | 2690845.0982 | 1269922.9222
78 | 2690915.7754 | 1269856.5128
79 | 2690829.1409 | 1269889.7197
80 | 2690844.6941 | 1269841.1414
81 | 2690829.771 | 1269841.9234
82 | 2690854.5118 | 1269840.6269
83 | 2690948.8542 | 1270063.0041
84 | 2690972.4612 | 1270060.0095
85 | 2690974.2983 | 1270060.3981
86 | 2690974.6868 | 1270040.2295
87 | 2690878.0521 | 1269839.4138
88 | 2690884.0752 | 1269839.1279
89 | 2690823.6923 | 1269813.7488
90 | 2690818.758 | 1269842.3921
91 | 2690819.7283 | 1269794.8864
92 | 2690804.8233 | 1269842.9852
93 | 2690659.7569 | 1269679.8718
94 | 2690645.8123 | 1269697.5238
95 | 2690697.7936 | 1269710.0763
96 | 2690646.6943 | 1269679.7783
97 | 2690729.1807 | 1269711.7461
98 | 2690704.7605 | 1269637.3315
99 | 2690717.4995 | 1269634.8641
100 | 2690729.9777 | 1269605.0338
101 | 2690730.843 | 1269632.2797
102 | 2690811.6475 | 1269755.9001
103 | 2690814.1112 | 1269767.7865
104 | 2690816.3855 | 1269778.7589
105 | 2690817.4542 | 1269783.9146
106 | 2690782.9054 | 1269714.5857
107 | 2690753.0629 | 1269713.0111
108 | 2690766.2135 | 1269625.4288
109 | 2690769.5844 | 1269624.7759
110 | 2690756.8802 | 1269627.2365
111 | 2690783.0227 | 1269622.173
112 | 2690743.4709 | 1269629.8338
113 | 2690787.8957 | 1269621.2292
114 | 2690795.6129 | 1269619.7345
115 | 2690805.0118 | 1269617.914
116 | 2690782.1513 | 1269838.5869
117 | 2690931.0946 | 1269683.0784
118 | 2690931.3809 | 1269683.9726
119 | 2690960.8912 | 1269688.4488
120 | 2690981.3902 | 1269681.2108
121 | 2690990.4697 | 1269681.0266
122 | 2690968.063 | 1269758.5097
123 | 2690982.1447 | 1269753.364
124 | 2690995.8197 | 1269748.367
125 | 2690952.9102 | 1269832.2783
126 | 2690962.4986 | 1269830.4448
127 | 2690988.3788 | 1269822.4856
128 | 2690966.4144 | 1269849.7399
129 | 2690967.255 | 1269853.8821
130 | 2690970.2855 | 1269868.8149
131 | 2690972.3075 | 1269885.1162
132 | 2690993.1976 | 1269821.0422
133 | 2690975.0477 | 1270037.0218
134 | 2691009.4441 | 1270067.2898
135 | 2691035.2284 | 1270069.7066
136 | 2690977.5481 | 1270014.7988
137 | 2691104.1067 | 1269906.9156
138 | 2691074.3286 | 1269882.5491
139 | 2691106.4292 | 1269908.8161
140 | 2691059.2386 | 1269874.2266
141 | 2691131.286 | 1269929.1557
142 | 2691063.2862 | 1269902.3244
143 | 2691058.7926 | 1269872.121
144 | 2691141.833 | 1269937.7859
145 | 2691063.9988 | 1269928.2231
146 | 2691054.8278 | 1269853.4046
147 | 2691165.8832 | 1269920.7478
148 | 2691119.8231 | 1269954.867
149 | 2691034.892 | 1270057.3961
150 | 2691037.893 | 1270027.6668
151 | 2691044.8987 | 1270003.8013
152 | 2691035.38 | 1270090.4217
153 | 2691046.9799 | 1269996.6942
154 | 2691031.0609 | 1270004.548
155 | 2691035.4149 | 1270095.1861
156 | 2691068.6384 | 1269996.6958
157 | 2691018.49 | 1270005.2264
158 | 2691065.672 | 1270090.7351
159 | 2691079.3324 | 1269987.9565
160 | 2691088.6839 | 1269980.3143
161 | 2691097.911 | 1269972.7738
162 | 2691107.0654 | 1269965.2927
163 | 2691060.087 | 1269950.4581
164 | 2691037.5823 | 1269958.1237
165 | 2690998.9062 | 1270006.2831
166 | 2690994.8638 | 1270006.5013
167 | 2690978.3816 | 1270007.3907
168 | 2690978.2191 | 1270003.7592
169 | 2691017.8318 | 1269966.3413
170 | 2691071.3439 | 1269828.9734
171 | 2691096.2679 | 1269830.2613
172 | 2691050.2564 | 1269826.7046
173 | 2691105.7023 | 1269830.1552
174 | 2691054.0127 | 1269849.5568
175 | 2691048.5886 | 1269803.5932
176 | 2691133.4806 | 1269829.0452
177 | 2691044.058 | 1269789.051
178 | 2691032.78 | 1269809.1946
179 | 2691072.91 | 1269789.3469
180 | 2691135.7093 | 1269842.613
181 | 2691172.7706 | 1269826.1343
182 | 2691026.414 | 1269811.0983
183 | 2691090.9469 | 1269778.3587
184 | 2691089.5818 | 1269766.2271
185 | 2691100.9313 | 1269740.1668
186 | 2691114.9097 | 1269710.9504
187 | 2691171.1034 | 1269754.2279
188 | 2691077.8103 | 1269711.2823
189 | 2691063.9435 | 1269711.4064
190 | 2691187.5748 | 1269753.2589
191 | 2691040.142 | 1269711.6193
192 | 2691019.5487 | 1269711.8035
193 | 2691025.1563 | 1269731.9568
194 | 2691016.542 | 1269702.2862
195 | 2691033.1512 | 1269754.0428
196 | 2691026.5934 | 1269737.1218
197 | 2691012.7576 | 1269815.1834
198 | 2691015.8302 | 1269680.6205
199 | 2691010.5477 | 1269742.9851
200 | 2691008.705 | 1269743.6585
201 | 2690997.31 | 1269680.9171
202 | 2691028.465 | 1269659.1867
203 | 2691030.0098 | 1269655.4269
204 | 2691031.053 | 1269652.8878
205 | 2691141.6277 | 1269850.6149
206 | 2691174.2757 | 1269826.0228
207 | 2691149.4126 | 1269861.1405
208 | 2691194.6201 | 1269825.096
209 | 2691039.1424 | 1269606.4369
210 | 2691032.2154 | 1269588.3626
211 | 2691041.1556 | 1269611.6899
212 | 2691018.6325 | 1269583.471
213 | 2691045.489 | 1269622.9967
214 | 2691037.9916 | 1269629.5615
215 | 2691075.8711 | 1269612.4521
216 | 2691076.3166 | 1269612.3736
217 | 2691080.6662 | 1269611.6073
218 | 2691140.3634 | 1269614.3805
219 | 2691201.4303 | 1269752.4437
220 | 2691461.4989 | 1269849.0691
221 | 2691154.2636 | 1269867.6993
222 | 2691554.6947 | 1270085.4846
223 | 2690791.0129 | 1269594.7582
224 | 2690778.2756 | 1269596.9026
225 | 2690764.68 | 1269599.1915
226 | 2690751.9525 | 1269601.3342
227 | 2690910.1973 | 1269780.1317

## line_std_types
| c_nf_per_km | r_ohm_per_km | x_ohm_per_km | max_i_ka | type | q_mm2 | alpha | voltage_rating
NAYY 4x50 SE | 210 | 0.642 | 0.083 | 0.142 | cs | 50 | 0.00403 | LV
NAYY 4x120 SE | 264 | 0.225 | 0.08 | 0.242 | cs | 120 | 0.00403 | LV
NAYY 4x150 SE | 261 | 0.208 | 0.08 | 0.27 | cs | 150 | 0.00403 | LV
NA2XS2Y 1x95 RM/25 12/20 kV | 216 | 0.313 | 0.132 | 0.252 | cs | 95 | 0.00403 | MV
NA2XS2Y 1x185 RM/25 12/20 kV | 273 | 0.161 | 0.117 | 0.362 | cs | 185 | 0.00403 | MV
NA2XS2Y 1x240 RM/25 12/20 kV | 304 | 0.122 | 0.112 | 0.421 | cs | 240 | 0.00403 | MV
NA2XS2Y 1x95 RM/25 6/10 kV | 315 | 0.313 | 0.123 | 0.249 | cs | 95 | 0.00403 | MV
NA2XS2Y 1x185 RM/25 6/10 kV | 406 | 0.161 | 0.11 | 0.358 | cs | 185 | 0.00403 | MV
NA2XS2Y 1x240 RM/25 6/10 kV | 456 | 0.122 | 0.105 | 0.416 | cs | 240 | 0.00403 | MV
NA2XS2Y 1x150 RM/25 12/20 kV | 250 | 0.206 | 0.116 | 0.319 | cs | 150 | 0.00403 | MV
NA2XS2Y 1x120 RM/25 12/20 kV | 230 | 0.253 | 0.119 | 0.283 | cs | 120 | 0.00403 | MV
NA2XS2Y 1x70 RM/25 12/20 kV | 190 | 0.443 | 0.132 | 0.22 | cs | 70 | 0.00403 | MV
NA2XS2Y 1x150 RM/25 6/10 kV | 360 | 0.206 | 0.11 | 0.315 | cs | 150 | 0.00403 | MV
NA2XS2Y 1x120 RM/25 6/10 kV | 340 | 0.253 | 0.113 | 0.28 | cs | 120 | 0.00403 | MV
NA2XS2Y 1x70 RM/25 6/10 kV | 280 | 0.443 | 0.123 | 0.217 | cs | 70 | 0.00403 | MV
N2XS(FL)2Y 1x120 RM/35 64/110 kV | 112 | 0.153 | 0.166 | 0.366 | cs | 120 | 0.00393 | HV
N2XS(FL)2Y 1x185 RM/35 64/110 kV | 125 | 0.099 | 0.156 | 0.457 | cs | 185 | 0.00393 | HV
N2XS(FL)2Y 1x240 RM/35 64/110 kV | 135 | 0.075 | 0.149 | 0.526 | cs | 240 | 0.00393 | HV
N2XS(FL)2Y 1x300 RM/35 64/110 kV | 144 | 0.06 | 0.144 | 0.588 | cs | 300 | 0.00393 | HV
15-AL1/3-ST1A 0.4 | 11 | 1.8769 | 0.35 | 0.105 | ol | 16 | 0.00403 | LV
24-AL1/4-ST1A 0.4 | 11.25 | 1.2012 | 0.335 | 0.14 | ol | 24 | 0.00403 | LV
48-AL1/8-ST1A 0.4 | 12.2 | 0.5939 | 0.3 | 0.21 | ol | 48 | 0.00403 | LV
94-AL1/15-ST1A 0.4 | 13.2 | 0.306 | 0.29 | 0.35 | ol | 94 | 0.00403 | LV
34-AL1/6-ST1A 10.0 | 9.7 | 0.8342 | 0.36 | 0.17 | ol | 34 | 0.00403 | MV
48-AL1/8-ST1A 10.0 | 10.1 | 0.5939 | 0.35 | 0.21 | ol | 48 | 0.00403 | MV
70-AL1/11-ST1A 10.0 | 10.4 | 0.4132 | 0.339 | 0.29 | ol | 70 | 0.00403 | MV
94-AL1/15-ST1A 10.0 | 10.75 | 0.306 | 0.33 | 0.35 | ol | 94 | 0.00403 | MV
122-AL1/20-ST1A 10.0 | 11.1 | 0.2376 | 0.323 | 0.41 | ol | 122 | 0.00403 | MV
149-AL1/24-ST1A 10.0 | 11.25 | 0.194 | 0.315 | 0.47 | ol | 149 | 0.00403 | MV
34-AL1/6-ST1A 20.0 | 9.15 | 0.8342 | 0.382 | 0.17 | ol | 34 | 0.00403 | MV
48-AL1/8-ST1A 20.0 | 9.5 | 0.5939 | 0.372 | 0.21 | ol | 48 | 0.00403 | MV
70-AL1/11-ST1A 20.0 | 9.7 | 0.4132 | 0.36 | 0.29 | ol | 70 | 0.00403 | MV
94-AL1/15-ST1A 20.0 | 10 | 0.306 | 0.35 | 0.35 | ol | 94 | 0.00403 | MV
122-AL1/20-ST1A 20.0 | 10.3 | 0.2376 | 0.344 | 0.41 | ol | 122 | 0.00403 | MV
149-AL1/24-ST1A 20.0 | 10.5 | 0.194 | 0.337 | 0.47 | ol | 149 | 0.00403 | MV
184-AL1/30-ST1A 20.0 | 10.75 | 0.1571 | 0.33 | 0.535 | ol | 184 | 0.00403 | MV
243-AL1/39-ST1A 20.0 | 11 | 0.1188 | 0.32 | 0.645 | ol | 243 | 0.00403 | MV
48-AL1/8-ST1A 110.0 | 8 | 0.5939 | 0.46 | 0.21 | ol | 48 | 0.00403 | HV
70-AL1/11-ST1A 110.0 | 8.4 | 0.4132 | 0.45 | 0.29 | ol | 70 | 0.00403 | HV
94-AL1/15-ST1A 110.0 | 8.65 | 0.306 | 0.44 | 0.35 | ol | 94 | 0.00403 | HV
122-AL1/20-ST1A 110.0 | 8.5 | 0.2376 | 0.43 | 0.41 | ol | 122 | 0.00403 | HV
149-AL1/24-ST1A 110.0 | 8.75 | 0.194 | 0.41 | 0.47 | ol | 149 | 0.00403 | HV
184-AL1/30-ST1A 110.0 | 8.8 | 0.1571 | 0.4 | 0.535 | ol | 184 | 0.00403 | HV
243-AL1/39-ST1A 110.0 | 9 | 0.1188 | 0.39 | 0.645 | ol | 243 | 0.00403 | HV
305-AL1/39-ST1A 110.0 | 9.2 | 0.0949 | 0.38 | 0.74 | ol | 305 | 0.00403 | HV
490-AL1/64-ST1A 110.0 | 9.75 | 0.059 | 0.37 | 0.96 | ol | 490 | 0.00403 | HV
679-AL1/86-ST1A 110.0 | 9.95 | 0.042 | 0.36 | 1.15 | ol | 679 | 0.00403 | HV
490-AL1/64-ST1A 220.0 | 10 | 0.059 | 0.285 | 0.96 | ol | 490 | 0.00403 | HV
679-AL1/86-ST1A 220.0 | 11.7 | 0.042 | 0.275 | 1.15 | ol | 679 | 0.00403 | HV
490-AL1/64-ST1A 380.0 | 11 | 0.059 | 0.253 | 0.96 | ol | 490 | 0.00403 | HV
679-AL1/86-ST1A 380.0 | 14.6 | 0.042 | 0.25 | 1.15 | ol | 679 | 0.00403 | HV

## trafo_std_types
| i0_percent | pfe_kw | vkr_percent | sn_mva | vn_lv_kv | vn_hv_kv | vk_percent | shift_degree | vector_group | tap_side | tap_neutral | tap_min | tap_max | tap_step_degree | tap_step_percent | tap_phase_shifter
160 MVA 380/110 kV | 0.06 | 60 | 0.25 | 160 | 110 | 380 | 12.2 | 0 | Yy0 | hv | 0 | -9 | 9 | 0 | 1.5 | FALSE
100 MVA 220/110 kV | 0.06 | 55 | 0.26 | 100 | 110 | 220 | 12 | 0 | Yy0 | hv | 0 | -9 | 9 | 0 | 1.5 | FALSE
63 MVA 110/20 kV | 0.04 | 22 | 0.32 | 63 | 20 | 110 | 18 | 150 | YNd5 | hv | 0 | -9 | 9 | 0 | 1.5 | FALSE
40 MVA 110/20 kV | 0.05 | 18 | 0.34 | 40 | 20 | 110 | 16.2 | 150 | YNd5 | hv | 0 | -9 | 9 | 0 | 1.5 | FALSE
25 MVA 110/20 kV | 0.07 | 14 | 0.41 | 25 | 20 | 110 | 12 | 150 | YNd5 | hv | 0 | -9 | 9 | 0 | 1.5 | FALSE
63 MVA 110/10 kV | 0.04 | 22 | 0.32 | 63 | 10 | 110 | 18 | 150 | YNd5 | hv | 0 | -9 | 9 | 0 | 1.5 | FALSE
40 MVA 110/10 kV | 0.05 | 18 | 0.34 | 40 | 10 | 110 | 16.2 | 150 | YNd5 | hv | 0 | -9 | 9 | 0 | 1.5 | FALSE
25 MVA 110/10 kV | 0.07 | 14 | 0.41 | 25 | 10 | 110 | 12 | 150 | YNd5 | hv | 0 | -9 | 9 | 0 | 1.5 | FALSE
0.25 MVA 20/0.4 kV | 0.32 | 0.8 | 1.44 | 0.25 | 0.4 | 20 | 6 | 150 | Yzn5 | hv | 0 | -2 | 2 | 0 | 2.5 | FALSE
0.4 MVA 20/0.4 kV | 0.3375 | 1.35 | 1.425 | 0.4 | 0.4 | 20 | 6 | 150 | Dyn5 | hv | 0 | -2 | 2 | 0 | 2.5 | FALSE
0.63 MVA 20/0.4 kV | 0.2619 | 1.65 | 1.206 | 0.63 | 0.4 | 20 | 6 | 150 | Dyn5 | hv | 0 | -2 | 2 | 0 | 2.5 | FALSE
0.25 MVA 10/0.4 kV | 0.24 | 0.6 | 1.2 | 0.25 | 0.4 | 10 | 4 | 150 | Dyn5 | hv | 0 | -2 | 2 | 0 | 2.5 | FALSE
0.4 MVA 10/0.4 kV | 0.2375 | 0.95 | 1.325 | 0.4 | 0.4 | 10 | 4 | 150 | Dyn5 | hv | 0 | -2 | 2 | 0 | 2.5 | FALSE
0.63 MVA 10/0.4 kV | 0.1873 | 1.18 | 1.0794 | 0.63 | 0.4 | 10 | 4 | 150 | Dyn5 | hv | 0 | -2 | 2 | 0 | 2.5 | FALSE

## trafo3w_std_types
| sn_hv_mva | sn_mv_mva | sn_lv_mva | vn_hv_kv | vn_mv_kv | vn_lv_kv | vk_hv_percent | vk_mv_percent | vk_lv_percent | vkr_hv_percent | vkr_mv_percent | vkr_lv_percent | pfe_kw | i0_percent | shift_mv_degree | shift_lv_degree | vector_group | tap_side | tap_neutral | tap_min | tap_max | tap_step_percent
63/25/38 MVA 110/20/10 kV | 63 | 25 | 38 | 110 | 20 | 10 | 10.4 | 10.4 | 10.4 | 0.28 | 0.32 | 0.35 | 35 | 0.89 | 0 | 0 | YN0yn0yn0 | hv | 0 | -10 | 10 | 1.2
63/25/38 MVA 110/10/10 kV | 63 | 25 | 38 | 110 | 10 | 10 | 10.4 | 10.4 | 10.4 | 0.28 | 0.32 | 0.35 | 35 | 0.89 | 0 | 0 | YN0yn0yn0 | hv | 0 | -10 | 10 | 1.2

## fuse_std_types
| fuse_type | i_rated_a | t_avg | t_min | t_total | x_avg | x_min | x_total
HV 100A | HV 100A | 100 | 0 | [10.0, 3.64, 0.854, 0.281, 0.1, 0.0531, 0.022, 0.01] | [10.0, 4.267, 1.21, 0.403, 0.1, 0.058, 0.022, 0.01] | 0 | [300.0, 350.0, 450.0, 550.0, 700.0, 850.0, 1200.0, 1752.0] | [600.0, 700.0, 900.0, 1150.0, 1665.0, 2000.0, 3000.0, 4313.0]
HV 10A | HV 10A | 10 | 0 | [10.0, 1675.0, 0.344, 0.156, 0.1, 0.0417, 0.0171, 0.01] | [10.0, 1.3, 0.3, 0.155, 0.1, 0.0555, 0.023, 0.01] | 0 | [30.0, 32.0, 35.0, 37.0, 39.0, 50.0, 70.0, 88.0] | [60.0, 70.0, 80.0, 87.0, 94.0, 110.0, 150.0, 216.0]
HV 125A | HV 125A | 125 | 0 | [10.0, 1.82, 0.344, 0.1, 0.0467, 0.0269, 0.01] | [10.0, 2.478, 0.426, 0.1, 0.0427, 0.0211, 0.01] | 0 | [375.0, 500.0, 700.0, 925.0, 1200.0, 1500.0, 2341.0] | [750.0, 1000.0, 1500.0, 2200.0, 3000.0, 4000.0, 5765.0]
HV 160A | HV 160A | 160 | 0 | [10.0, 4.15, 1.03, 0.198, 0.1, 0.051, 0.0172, 0.01] | [10.0, 2.3, 0.734, 0.274, 0.1, 0.046, 0.0177, 0.01] | 0 | [480.0, 550.0, 700.0, 1000.0, 1260.0, 1600.0, 2500.0, 3227.0] | [960.0, 1300.0, 1700.0, 2200.0, 2996.0, 4000.0, 6000.0, 7946.0]
HV 16A | HV 16A | 16 | 0 | [10.0, 0.352, 0.164, 0.1, 0.0649, 0.0342, 0.01] | [10.0, 2.34, 0.722, 0.181, 0.1, 0.055, 0.0296, 0.01] | 0 | [48.0, 60.0, 65.0, 71.0, 80.0, 100.0, 162.0] | [96.0, 110.0, 125.0, 150.0, 168.0, 200.0, 250.0, 398.0]
HV 200A | HV 200A | 200 | 0 | [10.0, 4.267, 1.21, 0.403, 0.1, 0.058, 0.022, 0.01] | [10.0, 3.73, 1.654, 0.328, 0.1, 0.0531, 0.019, 0.01] | 0 | [600.0, 700.0, 900.0, 1150.0, 1665.0, 2000.0, 3000.0, 4313.0] | [1200.0, 1500.0, 1800.0, 2700.0, 3960.0, 5000.0, 7500.0, 10620.0]
HV 20A | HV 20A | 20 | 0 | [10.0, 1.3, 0.3, 0.155, 0.1, 0.0555, 0.023, 0.01] | [10.0, 1.3, 0.161, 0.1, 0.0611, 0.0399, 0.0141, 0.01] | 0 | [60.0, 70.0, 80.0, 87.0, 94.0, 110.0, 150.0, 216.0] | [120.0, 150.0, 200.0, 223.0, 260.0, 300.0, 450.0, 532.0]
HV 25A | HV 25A | 25 | 0 | [10.0, 2.512, 0.833, 0.299, 0.1, 0.0372, 0.0223, 0.01] | [10.0, 3.125, 0.597, 0.198, 0.1, 0.0378, 0.022, 0.01] | 0 | [75.0, 82.0, 90.0, 100.0, 124.0, 170.0, 200.0, 289.0] | [150.0, 170.0, 210.0, 250.0, 294.0, 400.0, 500.0, 711.0]
HV 31.5A | HV 31.5A | 31.5 | 0 | [10.0, 2.34, 0.722, 0.181, 0.1, 0.055, 0.0296, 0.01] | [10.0, 2.84, 0.368, 0.164, 0.1, 0.0621, 0.0378, 0.0195, 0.01] | 0 | [95.0, 110.0, 125.0, 150.0, 165.0, 200.0, 250.0, 390.0] | [189.0, 220.0, 300.0, 350.0, 393.0, 450.0, 530.0, 700.0, 960.0]
HV 40A | HV 40A | 40 | 0 | [10.0, 1.3, 0.161, 0.1, 0.0611, 0.0399, 0.0141, 0.01] | [10.0, 2.05, 0.369, 0.198, 0.1, 0.051, 0.0298, 0.01] | 0 | [120.0, 150.0, 200.0, 223.0, 260.0, 300.0, 450.0, 532.0] | [240.0, 300.0, 400.0, 450.0, 530.0, 650.0, 800.0, 1311.0]
HV 50A | HV 50A | 50 | 0 | [10.0, 3.215, 0.597, 0.198, 0.1, 0.0378, 0.022, 0.01] | [10.0, 3.64, 0.854, 0.281, 0.1, 0.0531, 0.022, 0.01] | 0 | [150.0, 170.0, 210.0, 250.0, 294.0, 400.0, 500.0, 711.0] | [300.0, 350.0, 450.0, 550.0, 700.0, 850.0, 1200.0, 1752.0]
HV 6.3A | HV 6.3A | 6.3 | 0 | [10.0, 1.39, 0.344, 0.168, 0.1, 0.056, 0.0263, 0.01] | [10.0, 1.711, 0.516, 0.198, 0.1, 0.0634, 0.0303, 0.01] | 0 | [19.0, 19.5, 20.4, 20.8, 22.0, 25.0, 32.0, 48.0] | [38.0, 40.0, 43.0, 48.0, 53.0, 60.0, 75.0, 118.0]
HV 63A | HV 63A | 63 | 0 | [10.0, 2.84, 0.368, 0.164, 0.1, 0.0621, 0.0378, 0.0195, 0.01] | [10.0, 1.82, 0.344, 0.1, 0.0467, 0.0269, 0.01] | 0 | [189.0, 220.0, 300.0, 350.0, 393.0, 450.0, 530.0, 700.0, 961.0] | [378.0, 500.0, 700.0, 934.0, 1200.0, 1500.0, 2366.0]
HV 80A | HV 80A | 80 | 0 | [10.0, 2.05, 0.369, 0.198, 0.1, 0.051, 0.0298, 0.01] | [10.0, 4.15, 1.03, 0.198, 0.1, 0.051, 0.0172, 0.01] | 0 | [240.0, 300.0, 400.0, 450.0, 530.0, 650.0, 800.0, 1311.0] | [480.0, 550.0, 700.0, 1000.0, 1260.0, 1600.0, 2500.0, 3227.0]
Siemens NH-1-100 | Siemens NH-1-100 | 100 | [5400.0, 2000.0, 400.0, 20.0, 1.0, 0.2, 0.012, 0.004] | 0 | 0 | [150.0, 190.0, 250.0, 430.0, 900.0, 1250.0, 2700.0, 3600.0] | 0 | 0
Siemens NH-1-125 | Siemens NH-1-125 | 125 | [4800.0, 120.0, 7.0, 0.1, 0.004] | 0 | 0 | [180.0, 400.0, 740.0, 2000.0, 4250.0] | 0 | 0
Siemens NH-1-16 | Siemens NH-1-16 | 16 | [4000.0, 400.0, 2.0, 0.1, 0.04, 0.01] | 0 | 0 | [26.0, 35.0, 75.0, 150.0, 200.0, 300.0] | 0 | 0
Siemens NH-1-160 | Siemens NH-1-160 | 160 | [4800.0, 120.0, 7.0, 0.1, 0.004] | 0 | 0 | [210.0, 500.0, 900.0, 2300.0, 5000.0] | 0 | 0
Siemens NH-1-25 | Siemens NH-1-25 | 25 | [4000.0, 1000.0, 10.0, 0.2, 0.02, 0.01] | 0 | 0 | [40.0, 50.0, 100.0, 210.0, 400.0, 500.0] | 0 | 0
Siemens NH-1-50 | Siemens NH-1-50 | 50 | [4000.0, 40.0, 4.0, 1.0, 0.02, 0.01] | 0 | 0 | [86.0, 200.0, 300.0, 400.0, 1000.0, 1280.0] | 0 | 0
Siemens NH-1-63 | Siemens NH-1-63 | 63 | [4000.0, 100.0, 10.0, 2.0, 0.04, 0.01] | 0 | 0 | [100.0, 200.0, 300.0, 400.0, 1000.0, 1500.0] | 0 | 0
Siemens NH-1-80 | Siemens NH-1-80 | 80 | [4800.0, 120.0, 7.0, 0.1, 0.01] | 0 | 0 | [150.58, 250.0, 450.0, 1150.0, 2470.0] | 0 | 0
Siemens NH-2-1000 | Siemens NH-2-1000 | 1000 | [4800.0, 120.0, 7.0, 0.1, 0.004] | 0 | 0 | [1900.0, 3500.0, 8400.0, 24000.0, 52000.0] | 0 | 0
Siemens NH-2-200 | Siemens NH-2-200 | 200 | [4800.0, 120.0, 7.0, 0.1, 0.004] | 0 | 0 | [280.0, 650.0, 1200.0, 3000.0, 7000.0] | 0 | 0
Siemens NH-2-224 | Siemens NH-2-224 | 224 | [4800.0, 120.0, 7.0, 0.2, 0.04, 0.004] | 0 | 0 | [400.0, 750.0, 1453.0, 3025.0, 4315.0, 7600.0] | 0 | 0
Siemens NH-2-250 | Siemens NH-2-250 | 250 | [4800.0, 120.0, 7.0, 0.1, 0.004] | 0 | 0 | [450.0, 800.0, 1650.0, 4000.0, 8500.0] | 0 | 0
Siemens NH-2-315 | Siemens NH-2-315 | 315 | [4800.0, 120.0, 7.0, 0.1, 0.004] | 0 | 0 | [550.0, 920.0, 1900.0, 5000.0, 11000.0] | 0 | 0
Siemens NH-2-355 | Siemens NH-2-355 | 355 | [4800.0, 120.0, 6.0, 0.1, 0.004] | 0 | 0 | [650.0, 1116.27, 2350.0, 5840.0, 12790.0] | 0 | 0
Siemens NH-2-400 | Siemens NH-2-400 | 400 | [4800.0, 120.0, 7.0, 0.1, 0.004] | 0 | 0 | [720.0, 1350.0, 2800.0, 6500.0, 15000.0] | 0 | 0
Siemens NH-2-425 | Siemens NH-2-425 | 425 | [4800.0, 120.0, 7.0, 0.1, 0.004] | 0 | 0 | [850.0, 1500.0, 3050.0, 7500.0, 16500.0] | 0 | 0
Siemens NH-2-630 | Siemens NH-2-630 | 630 | [4800.0, 120.0, 7.0, 0.1, 0.004] | 0 | 0 | [1200.0, 2000.0, 4800.0, 12000.0, 26000.0] | 0 | 0

## res_bus
| vm_pu | va_degree | p_mw | q_mvar
0 | 0.97853 | -0.41209 | 0.0013944 | 0.00034948
1 | 0.9784 | -0.41465 | 0.0011064 | 0.00027729
2 | 0.97881 | -0.40659 | 0.0028958 | 0.00072575
3 | 0.9783 | -0.4166 | 0 | 0
4 | 0.97896 | -0.40362 | 0.0016319 | 0.00040899
5 | 0.97811 | -0.42036 | 0.0041558 | 0.0010415
6 | 0.97935 | -0.39599 | 0.0020308 | 0.00050897
7 | 0.97789 | -0.42467 | 0.0033196 | 0.00083196
8 | 0.97955 | -0.39204 | 0.0039356 | 0.00098636
9 | 0.97782 | -0.42598 | 0.0018309 | 0.00045886
10 | 0.984 | -0.30562 | 0.0028697 | 0.00071921
11 | 0.98402 | -0.30527 | 0.001963 | 0.00049198
12 | 0.98398 | -0.30599 | 0.0027626 | 0.00069237
13 | 0.98408 | -0.30393 | 0.0031594 | 0.00079182
14 | 0.98412 | -0.30327 | 0.0012068 | 0.00030246
15 | 0.98418 | -0.30201 | 0.0049761 | 0.0012471
16 | 0.97806 | -0.42098 | 0.0038426 | 0.00096306
17 | 0.97734 | -0.43501 | 0.001698 | 0.00042555
18 | 0.9782 | -0.41814 | 0.0017574 | 0.00044043
19 | 0.97669 | -0.44774 | 0.0014162 | 0.00035493
20 | 0.9795 | -0.39276 | 0.0029193 | 0.00073164
21 | 0.97654 | -0.45079 | 0.0021542 | 0.00053989
22 | 0.97956 | -0.39162 | 0.0030332 | 0.00076019
23 | 0.97595 | -0.46223 | 0.0013419 | 0.00033631
24 | 0.98068 | -0.36978 | 0.0019883 | 0.00049831
25 | 0.97332 | -0.51402 | 0.00058111 | 0.00014564
26 | 0.97333 | -0.51386 | 0 | 0
27 | 0.97334 | -0.51362 | 0 | 0
28 | 0.97332 | -0.51398 | 0.00054075 | 0.00013552
29 | 0.97367 | -0.50722 | 0.0011108 | 0.00027838
30 | 0.97287 | -0.52285 | 0.00098646 | 0.00024723
31 | 0.97368 | -0.5069 | 0.0010442 | 0.0002617
32 | 0.97169 | -0.54626 | 0 | 0
33 | 0.97576 | -0.46601 | 0.0041836 | 0.0010485
34 | 0.97514 | -0.47822 | 0 | 0
35 | 0.97484 | -0.48416 | 0.00088537 | 0.0002219
36 | 0.97425 | -0.49565 | 0.00090319 | 0.00022636
37 | 0.97425 | -0.4957 | 0.00088828 | 0.00022262
38 | 0.97131 | -0.5537 | 0.00099132 | 0.00024845
39 | 0.97133 | -0.55337 | 0.00097528 | 0.00024443
40 | 0.97141 | -0.55171 | 0 | 0
41 | 0.97146 | -0.55074 | 0.0009681 | 0.00024263
42 | 0.97151 | -0.5498 | 0.00099152 | 0.0002485
43 | 0.97159 | -0.5482 | 0.0010017 | 0.00025106
44 | 0.9712 | -0.55591 | 0 | 0
45 | 0.9711 | -0.55787 | 0.0010699 | 0.00026815
46 | 0.97111 | -0.55768 | 0.0073867 | 0.0018513
47 | 0.97103 | -0.55935 | 0.00090872 | 0.00022775
48 | 0.97096 | -0.56063 | 0 | 0
49 | 0.9778 | -0.42645 | 0.0019757 | 0.00049515
50 | 0.98332 | -0.31855 | 0.002902 | 0.0007273
51 | 0.98378 | -0.30967 | 0.0027867 | 0.00069842
52 | 0.98479 | -0.29008 | 0 | 0
53 | 0.98478 | -0.29036 | 0.0015641 | 0.00039201
54 | 0.98504 | -0.28538 | 0.001472 | 0.00036892
55 | 0.98539 | -0.27849 | 0.0027516 | 0.00068961
56 | 0.98012 | -0.38076 | 0.004214 | 0.0010561
57 | 0.98081 | -0.36741 | 0 | 0
58 | 0.98289 | -0.32699 | 0.0051371 | 0.0012875
59 | 0.97874 | -0.40767 | 0.0065715 | 0.001647
60 | 0.97855 | -0.41139 | 0.0028485 | 0.0007139
61 | 0.97683 | -0.44498 | 0.0051764 | 0.0012973
62 | 0.97505 | -0.47991 | 0 | 0
63 | 0.99701 | -0.056607 | 0.0041527 | 0.0010408
64 | 0.99704 | -0.055989 | 0.0024724 | 0.00061963
65 | 0.98458 | -0.2941 | 0.0024197 | 0.00060643
66 | 0.97486 | -0.48376 | 0.0012396 | 0.00031069
67 | 0.97339 | -0.51265 | 0.005526 | 0.001385
68 | 0.99717 | -0.053491 | 0.0036456 | 0.00091367
69 | 0.98493 | -0.28739 | 0 | 0
70 | 0.99718 | -0.053344 | 0 | 0
71 | 0.99573 | -0.080964 | 0.0020485 | 0.00051341
72 | 0.99835 | -0.031156 | 0.00275 | 0.00068923
73 | 0.99367 | -0.12014 | 0 | 0
74 | 1 | 0 | -0.48776 | -0.12507
75 | 0.97107 | -0.55854 | 0.0013481 | 0.00033786
76 | 0.9711 | -0.55782 | 0.00037817 | 9.4778e-05
77 | 0.97113 | -0.55729 | 0.001454 | 0.00036441
78 | 0.99357 | -0.12207 | 0.0034891 | 0.00087445
79 | 0.97124 | -0.55513 | 0 | 0
80 | 0.97132 | -0.55347 | 0.00096695 | 0.00024234
81 | 0.97138 | -0.55231 | 0 | 0
82 | 0.9713 | -0.55405 | 0.0012462 | 0.00031232
83 | 0.97171 | -0.54666 | 0.0039151 | 0.00098122
84 | 0.97181 | -0.54469 | 0 | 0
85 | 0.9718 | -0.54483 | 0.0039442 | 0.00098851
86 | 0.97196 | -0.5418 | 0.0026698 | 0.00066911
87 | 0.97125 | -0.55491 | 0.00050556 | 0.0001267
88 | 0.97124 | -0.55507 | 0.0014592 | 0.00036572
89 | 0.97183 | -0.5434 | 0.00067662 | 0.00016958
90 | 0.97129 | -0.55422 | 0.0011563 | 0.00028978
91 | 0.97215 | -0.5372 | 0.0055859 | 0.0014
92 | 0.97118 | -0.55634 | 0 | 0
93 | 0.97257 | -0.52893 | 0.0096418 | 0.0024165
94 | 0.97239 | -0.5325 | 0 | 0
95 | 0.97329 | -0.51468 | 0 | 0
96 | 0.97228 | -0.53456 | 0.0062864 | 0.0015755
97 | 0.97375 | -0.50547 | 0.0004607 | 0.00011546
98 | 0.97086 | -0.56271 | 0.00037626 | 9.43e-05
99 | 0.97077 | -0.56439 | 0.00035788 | 8.9693e-05
100 | 0.97097 | -0.5604 | 0.00086115 | 0.00021583
101 | 0.97069 | -0.56606 | 0.00034613 | 8.6747e-05
102 | 0.97327 | -0.51499 | 0.0050844 | 0.0012743
103 | 0.97286 | -0.52305 | 0.0037299 | 0.00093479
104 | 0.97252 | -0.52973 | 0.0043217 | 0.0010831
105 | 0.97239 | -0.53245 | 0.0050073 | 0.001255
106 | 0.97459 | -0.48904 | 0.007939 | 0.0019897
107 | 0.97412 | -0.49827 | 0.00042758 | 0.00010716
108 | 0.97049 | -0.57006 | 0.001698 | 0.00042556
109 | 0.97047 | -0.5703 | 0.00034685 | 8.6929e-05
110 | 0.97054 | -0.56907 | 0.00034641 | 8.6818e-05
111 | 0.97043 | -0.57121 | 0.00035082 | 8.7924e-05
112 | 0.97061 | -0.56756 | 0.00033975 | 8.5149e-05
113 | 0.97041 | -0.5715 | 0.00053726 | 0.00013465
114 | 0.97039 | -0.57189 | 0.00034241 | 8.5815e-05
115 | 0.97037 | -0.57231 | 0.0023351 | 0.00058523
116 | 0.971 | -0.55992 | 0.0082263 | 0.0020617
117 | 0.98461 | -0.29367 | 0.0026612 | 0.00066695
118 | 0.98463 | -0.29334 | 0.0039398 | 0.0009874
119 | 0.98615 | -0.26389 | 0.0032648 | 0.00081824
120 | 0.98716 | -0.24441 | 0.0066842 | 0.0016752
121 | 0.9876 | -0.23592 | 0.0018675 | 0.00046805
122 | 0.99865 | -0.025399 | 0.0037897 | 0.0009498
123 | 0.99738 | -0.049367 | 0.0026432 | 0.00066244
124 | 0.99616 | -0.072475 | 0.00083891 | 0.00021025
125 | 0.99274 | -0.13798 | 0.0049388 | 0.0012378
126 | 0.99221 | -0.14814 | 0 | 0
127 | 0.99086 | -0.17399 | 0.0036801 | 0.00092233
128 | 0.99194 | -0.15333 | 0.00056843 | 0.00014246
129 | 0.99188 | -0.1544 | 0.0079864 | 0.0020016
130 | 0.9918 | -0.1561 | 0.0033824 | 0.00084771
131 | 0.99175 | -0.15696 | 0.0029377 | 0.00073627
132 | 0.99061 | -0.17869 | 0.0025895 | 0.00064899
133 | 0.97199 | -0.54118 | 0.0016271 | 0.00040778
134 | 0.97335 | -0.51421 | 0.0018061 | 0.00045266
135 | 0.9734 | -0.51335 | 0 | 0
136 | 0.97224 | -0.53616 | 0.0033565 | 0.00084123
137 | 0.98177 | -0.34933 | 0.0029571 | 0.00074113
138 | 0.98402 | -0.30588 | 0.0047881 | 0.0012
139 | 0.98161 | -0.35257 | 0.001199 | 0.0003005
140 | 0.98512 | -0.28463 | 0 | 0
141 | 0.97986 | -0.38657 | 0.00179 | 0.00044861
142 | 0.9847 | -0.29264 | 0.0011421 | 0.00028623
143 | 0.98528 | -0.28142 | 0.006807 | 0.001706
144 | 0.97914 | -0.4006 | 0 | 0
145 | 0.98436 | -0.29945 | 0.0024626 | 0.00061718
146 | 0.98608 | -0.26599 | 0.0034101 | 0.00085464
147 | 0.97906 | -0.4021 | 0.0028065 | 0.00070338
148 | 0.97774 | -0.4279 | 0.00319 | 0.00079948
149 | 0.97346 | -0.51219 | 0.0015584 | 0.00039056
150 | 0.97364 | -0.5085 | 0.0015284 | 0.00038305
151 | 0.97383 | -0.50474 | 0 | 0
152 | 0.97333 | -0.51462 | 0.0016101 | 0.00040353
153 | 0.9741 | -0.49944 | 0 | 0
154 | 0.97344 | -0.51257 | 0.0044293 | 0.0011101
155 | 0.97333 | -0.51477 | 0 | 0
156 | 0.97492 | -0.48332 | 0.0018891 | 0.00047346
157 | 0.97313 | -0.51867 | 0.0025201 | 0.00063161
158 | 0.97327 | -0.51586 | 0.0017101 | 0.0004286
159 | 0.97545 | -0.47298 | 0.00239 | 0.000599
160 | 0.97593 | -0.46341 | 0.0019528 | 0.00048942
161 | 0.97644 | -0.45356 | 0.0031487 | 0.00078914
162 | 0.97697 | -0.44312 | 0.0022957 | 0.00057536
163 | 0.9841 | -0.30439 | 0 | 0
164 | 0.98384 | -0.30958 | 0.005661 | 0.0014188
165 | 0.97269 | -0.52726 | 0.003762 | 0.00094284
166 | 0.97262 | -0.52875 | 0.0026847 | 0.00067286
167 | 0.97235 | -0.53403 | 0 | 0
168 | 0.97234 | -0.53415 | 0.0018285 | 0.00045827
169 | 0.9837 | -0.31231 | 0.006443 | 0.0016148
170 | 0.9861 | -0.2656 | 0.0058828 | 0.0014744
171 | 0.9853 | -0.28109 | 0.0014639 | 0.00036688
172 | 0.9869 | -0.25022 | 0 | 0
173 | 0.98501 | -0.2867 | 0.00053891 | 0.00013506
174 | 0.98619 | -0.2638 | 0.004576 | 0.0011469
175 | 0.98789 | -0.23109 | 0 | 0
176 | 0.98417 | -0.30299 | 0 | 0
177 | 0.98787 | -0.23148 | 0.0014397 | 0.00036083
178 | 0.98866 | -0.21628 | 0.0010204 | 0.00025574
179 | 0.98767 | -0.23539 | 0.00094774 | 0.00023753
180 | 0.9841 | -0.30432 | 0.0013445 | 0.00033696
181 | 0.98318 | -0.32227 | 0.00089371 | 0.00022398
182 | 0.98896 | -0.21038 | 0.0031908 | 0.0007997
183 | 0.98752 | -0.23826 | 0 | 0
184 | 0.98743 | -0.23998 | 0.0022187 | 0.00055606
185 | 0.98729 | -0.24272 | 0.0013035 | 0.00032668
186 | 0.98717 | -0.24508 | 0 | 0
187 | 0.9869 | -0.25025 | 0.0015519 | 0.00038895
188 | 0.9911 | -0.16875 | 0.0016233 | 0.00040684
189 | 0.99112 | -0.16835 | 0.0029009 | 0.00072703
190 | 0.98687 | -0.25099 | 0.0016885 | 0.00042318
191 | 0.99122 | -0.16644 | 0.0029851 | 0.00074814
192 | 0.99136 | -0.1637 | 0 | 0
193 | 0.99303 | -0.13194 | 0.0015388 | 0.00038565
194 | 0.99059 | -0.17844 | 0.00042311 | 0.00010604
195 | 0.99338 | -0.12529 | 0.0047145 | 0.0011816
196 | 0.99346 | -0.12377 | 0 | 0
197 | 0.98963 | -0.19747 | 0.0026997 | 0.00067661
198 | 0.98885 | -0.2119 | 0 | 0
199 | 0.99485 | -0.097315 | 0.0041177 | 0.001032
200 | 0.99501 | -0.094234 | 0.0029938 | 0.00075031
201 | 0.98794 | -0.22945 | 0.00061538 | 0.00015423
202 | 0.98815 | -0.2253 | 0.0021464 | 0.00053793
203 | 0.98804 | -0.22742 | 0.001704 | 0.00042706
204 | 0.98797 | -0.22883 | 0.00066003 | 0.00016542
205 | 0.98407 | -0.30505 | 0.00096096 | 0.00024084
206 | 0.98314 | -0.32298 | 0.0016431 | 0.0004118
207 | 0.98403 | -0.30578 | 0.0023331 | 0.00058472
208 | 0.98268 | -0.33204 | 0.0021951 | 0.00055015
209 | 0.98666 | -0.2541 | 0.0019096 | 0.00047858
210 | 0.98623 | -0.26233 | 0.00088949 | 0.00022293
211 | 0.98679 | -0.25165 | 0.0013658 | 0.00034231
212 | 0.98591 | -0.26857 | 0.0014074 | 0.00035272
213 | 0.98706 | -0.24627 | 0 | 0
214 | 0.98733 | -0.24122 | 0.0011854 | 0.00029709
215 | 0.98677 | -0.25193 | 0.00068937 | 0.00017277
216 | 0.98677 | -0.25201 | 0.0071245 | 0.0017856
217 | 0.98676 | -0.25216 | 0.0011738 | 0.00029419
218 | 0.98672 | -0.253 | 0.00077928 | 0.00019531
219 | 0.98686 | -0.2512 | 0.00082981 | 0.00020797
220 | 0.9771 | -0.44116 | 0.014486 | 0.0036305
221 | 0.98402 | -0.3059 | 0.00076738 | 0.00019232
222 | 0.97522 | -0.47807 | 0.0079366 | 0.0019891
223 | 0.97083 | -0.56321 | 0.00091122 | 0.00022837
224 | 0.97084 | -0.56299 | 0.00090169 | 0.00022598
225 | 0.97087 | -0.56253 | 0.00089103 | 0.00022331
226 | 0.9709 | -0.56189 | 0.00089038 | 0.00022315
227 | 0.99998 | 149.9956 | 0 | 0

## res_line
| p_from_mw | q_from_mvar | p_to_mw | q_to_mvar | pl_mw | ql_mvar | i_from_ka | i_to_ka | i_ka | vm_from_pu | va_from_degree | vm_to_pu | va_to_degree | loading_percent
0 | 0.012395 | 0.0031076 | -0.012393 | -0.0031067 | 1.5085e-06 | 8.2324e-07 | 0.018849 | 0.018849 | 0.018849 | 0.97853 | -0.41209 | 0.9784 | -0.41465 | 5.1782
1 | -0.013789 | -0.003457 | 0.013793 | 0.0034591 | 3.6207e-06 | 2.0413e-06 | 0.020969 | 0.020969 | 0.020969 | 0.97853 | -0.41209 | 0.97881 | -0.40659 | 5.7607
2 | 0.011287 | 0.0028294 | -0.011286 | -0.0028289 | 1.0469e-06 | 5.5103e-07 | 0.017166 | 0.017166 | 0.017166 | 0.9784 | -0.41465 | 0.9783 | -0.4166 | 4.7159
3 | -0.016688 | -0.0041848 | 0.016691 | 0.0041862 | 2.3556e-06 | 1.3849e-06 | 0.025371 | 0.025371 | 0.025371 | 0.97881 | -0.40659 | 0.97896 | -0.40362 | 6.9701
4 | 0.011286 | 0.0028289 | -0.011284 | -0.0028278 | 2.0254e-06 | 1.0662e-06 | 0.017166 | 0.017166 | 0.017166 | 0.9783 | -0.4166 | 0.97811 | -0.42036 | 4.716
5 | -0.018323 | -0.0045952 | 0.018329 | 0.0045992 | 6.6724e-06 | 3.9818e-06 | 0.027852 | 0.027852 | 0.027852 | 0.97896 | -0.40362 | 0.97935 | -0.39599 | 7.6516
6 | 0.0071279 | 0.0017863 | -0.0071264 | -0.0017858 | 1.4639e-06 | 5.203e-07 | 0.010844 | 0.010844 | 0.010844 | 0.97811 | -0.42036 | 0.97789 | -0.42467 | 2.9791
7 | -0.02036 | -0.0051081 | 0.020364 | 0.0051105 | 3.8322e-06 | 2.3182e-06 | 0.030937 | 0.030937 | 0.030937 | 0.97935 | -0.39599 | 0.97955 | -0.39204 | 8.4992
8 | 0.0038068 | 0.00095379 | -0.0038066 | -0.00095387 | 2.3705e-07 | -8.4613e-08 | 0.0057926 | 0.0057927 | 0.0057927 | 0.97789 | -0.42467 | 0.97782 | -0.42598 | 1.5914
9 | -0.0243 | -0.0060968 | 0.024313 | 0.0061049 | 1.308e-05 | 8.0487e-06 | 0.036916 | 0.036916 | 0.036916 | 0.97955 | -0.39204 | 0.98012 | -0.38076 | 10.1417
10 | 0.0019757 | 0.00049501 | -0.0019757 | -0.00049515 | 4.3693e-08 | -1.3372e-07 | 0.0030065 | 0.0030066 | 0.0030066 | 0.97782 | -0.42598 | 0.9778 | -0.42645 | 0.82598
11 | -0.0056323 | -0.0014115 | 0.0056324 | 0.0014115 | 9.4023e-08 | 1.627e-08 | 0.0085172 | 0.0085172 | 0.0085172 | 0.984 | -0.30562 | 0.98402 | -0.30527 | 2.3399
12 | 0.0027626 | 0.0006923 | -0.0027626 | -0.00069237 | 4.8289e-08 | -6.2816e-08 | 0.0041776 | 0.0041777 | 0.0041777 | 0.984 | -0.30562 | 0.98398 | -0.30599 | 1.1477
13 | -0.0075954 | -0.0019035 | 0.0075959 | 0.0019037 | 4.8539e-07 | 1.86e-07 | 0.011486 | 0.011486 | 0.011486 | 0.98402 | -0.30527 | 0.98408 | -0.30393 | 3.1554
14 | -0.010755 | -0.0026955 | 0.010756 | 0.0026957 | 3.3975e-07 | 1.7392e-07 | 0.016263 | 0.016263 | 0.016263 | 0.98408 | -0.30393 | 0.98412 | -0.30327 | 4.4678
15 | -0.011962 | -0.0029982 | 0.011963 | 0.0029985 | 7.1618e-07 | 3.8418e-07 | 0.018088 | 0.018088 | 0.018088 | 0.98412 | -0.30327 | 0.98418 | -0.30201 | 4.9691
16 | -0.016939 | -0.0042457 | 0.016946 | 0.0042496 | 6.734e-06 | 3.9617e-06 | 0.025611 | 0.025611 | 0.025611 | 0.98418 | -0.30201 | 0.98461 | -0.29367 | 7.036
17 | 0.04408 | 0.011125 | -0.04405 | -0.011106 | 2.96e-05 | 1.8724e-05 | 0.067091 | 0.067091 | 0.067091 | 0.97806 | -0.42098 | 0.97734 | -0.43501 | 18.4317
18 | -0.047923 | -0.012088 | 0.047929 | 0.012092 | 6.5214e-06 | 4.1327e-06 | 0.072937 | 0.072937 | 0.072937 | 0.97806 | -0.42098 | 0.9782 | -0.41814 | 20.0377
19 | 0.042353 | 0.010681 | -0.042327 | -0.010664 | 2.5799e-05 | 1.6304e-05 | 0.064506 | 0.064506 | 0.064506 | 0.97734 | -0.43501 | 0.97669 | -0.44774 | 17.7215
20 | -0.049687 | -0.012533 | 0.049747 | 0.012571 | 6.0439e-05 | 3.8327e-05 | 0.075611 | 0.07561 | 0.075611 | 0.9782 | -0.41814 | 0.9795 | -0.39276 | 20.7721
21 | 0.040911 | 0.01031 | -0.040905 | -0.010306 | 5.9669e-06 | 3.7676e-06 | 0.062349 | 0.062349 | 0.062349 | 0.97669 | -0.44774 | 0.97654 | -0.45079 | 17.1287
22 | -0.052666 | -0.013303 | 0.052669 | 0.013304 | 2.8922e-06 | 1.8359e-06 | 0.080045 | 0.080045 | 0.080045 | 0.9795 | -0.39276 | 0.97956 | -0.39162 | 21.9905
23 | 0.03875 | 0.0097659 | -0.038729 | -0.0097525 | 2.1194e-05 | 1.3362e-05 | 0.059066 | 0.059066 | 0.059066 | 0.97654 | -0.45079 | 0.97595 | -0.46223 | 16.227
24 | -0.055702 | -0.014065 | 0.055761 | 0.014102 | 5.8344e-05 | 3.7066e-05 | 0.084653 | 0.084653 | 0.084653 | 0.97956 | -0.39162 | 0.98068 | -0.36978 | 23.2563
25 | 0.037387 | 0.0094162 | -0.037381 | -0.0094119 | 6.7461e-06 | 4.2484e-06 | 0.05702 | 0.05702 | 0.05702 | 0.97595 | -0.46223 | 0.97576 | -0.46601 | 15.6649
26 | -0.057749 | -0.0146 | 0.057891 | 0.01469 | 0.00014225 | 9.0419e-05 | 0.08767 | 0.087669 | 0.08767 | 0.98068 | -0.36978 | 0.98332 | -0.31855 | 24.0851
27 | -0.00058111 | -0.00014564 | 0.00058111 | 0.00014546 | 4.3119e-09 | -1.7832e-07 | 0.0008884 | 0.00088833 | 0.0008884 | 0.97332 | -0.51402 | 0.97333 | -0.51386 | 0.24407
28 | -0.0011219 | -0.00028085 | 0.0011219 | 0.00028071 | 1.3001e-08 | -1.3819e-07 | 0.001715 | 0.0017149 | 0.001715 | 0.97333 | -0.51386 | 0.97334 | -0.51362 | 0.47115
29 | 0.00054075 | 0.00013539 | -0.00054075 | -0.00013552 | 2.8858e-09 | -1.3811e-07 | 0.00082664 | 0.00082669 | 0.00082669 | 0.97333 | -0.51386 | 0.97332 | -0.51398 | 0.22711
30 | -0.028293 | -0.0071074 | 0.028302 | 0.0071128 | 8.6416e-06 | 5.3775e-06 | 0.04326 | 0.04326 | 0.04326 | 0.97334 | -0.51362 | 0.97367 | -0.50722 | 11.8846
31 | 0.027171 | 0.0068267 | -0.027159 | -0.0068193 | 1.1961e-05 | 7.4256e-06 | 0.041545 | 0.041545 | 0.041545 | 0.97334 | -0.51362 | 0.97287 | -0.52285 | 11.4135
32 | -0.029413 | -0.0073912 | 0.029413 | 0.0073915 | 4.5972e-07 | 2.8668e-07 | 0.044957 | 0.044957 | 0.044957 | 0.97367 | -0.50722 | 0.97368 | -0.5069 | 12.3509
33 | 0.026173 | 0.0065721 | -0.026144 | -0.006554 | 2.9201e-05 | 1.8086e-05 | 0.040036 | 0.040036 | 0.040036 | 0.97287 | -0.52285 | 0.97169 | -0.54626 | 10.999
34 | -0.030457 | -0.0076532 | 0.030474 | 0.0076634 | 1.6284e-05 | 1.0172e-05 | 0.046553 | 0.046553 | 0.046553 | 0.97368 | -0.5069 | 0.97425 | -0.4957 | 12.7893
35 | 0.021215 | 0.0053201 | -0.021205 | -0.0053141 | 9.7478e-06 | 5.9337e-06 | 0.032489 | 0.032489 | 0.032489 | 0.97169 | -0.54626 | 0.9712 | -0.55591 | 8.9255
36 | 0.0049291 | 0.0012339 | -0.0049286 | -0.0012339 | 4.5527e-07 | 2.7427e-08 | 0.0075478 | 0.0075479 | 0.0075479 | 0.97169 | -0.54626 | 0.97159 | -0.5482 | 2.0736
37 | 0.033197 | 0.0083634 | -0.033178 | -0.0083513 | 1.9386e-05 | 1.2156e-05 | 0.05064 | 0.05064 | 0.05064 | 0.97576 | -0.46601 | 0.97514 | -0.47822 | 13.9122
38 | 0.033178 | 0.0083513 | -0.033168 | -0.0083454 | 9.4083e-06 | 5.8993e-06 | 0.05064 | 0.050641 | 0.050641 | 0.97514 | -0.47822 | 0.97484 | -0.48416 | 13.9122
39 | 0.032283 | 0.0081235 | -0.032265 | -0.0081124 | 1.7714e-05 | 1.1094e-05 | 0.049289 | 0.049289 | 0.049289 | 0.97484 | -0.48416 | 0.97425 | -0.49565 | 13.541
40 | 0.031362 | 0.007886 | -0.031362 | -0.007886 | 7.9678e-08 | 4.9841e-08 | 0.04791 | 0.04791 | 0.04791 | 0.97425 | -0.49565 | 0.97425 | -0.4957 | 13.162
41 | -0.00099132 | -0.00024845 | 0.00099134 | 0.00024824 | 1.5243e-08 | -2.084e-07 | 0.0015187 | 0.0015186 | 0.0015187 | 0.97131 | -0.5537 | 0.97133 | -0.55337 | 0.41722
42 | -0.0019666 | -0.00049267 | 0.0019668 | 0.0004922 | 1.5577e-07 | -4.6688e-07 | 0.0030127 | 0.0030125 | 0.0030127 | 0.97133 | -0.55337 | 0.97141 | -0.55171 | 0.82765
43 | -0.0019668 | -0.0004922 | 0.0019669 | 0.00049193 | 9.076e-08 | -2.7212e-07 | 0.0030125 | 0.0030123 | 0.0030125 | 0.97141 | -0.55171 | 0.97146 | -0.55074 | 0.8276
44 | -0.002935 | -0.00073456 | 0.0029351 | 0.00073443 | 1.3163e-07 | -1.3084e-07 | 0.0044952 | 0.0044951 | 0.0044952 | 0.97146 | -0.55074 | 0.97151 | -0.5498 | 1.2349
45 | -0.0039266 | -0.00098293 | 0.0039269 | 0.00098284 | 2.9829e-07 | -8.1462e-08 | 0.0060138 | 0.0060137 | 0.0060138 | 0.97151 | -0.5498 | 0.97159 | -0.5482 | 1.6521
46 | 0.0064357 | 0.0016122 | -0.0064351 | -0.0016121 | 6.0249e-07 | 1.8112e-07 | 0.0098602 | 0.0098603 | 0.0098603 | 0.9712 | -0.55591 | 0.9711 | -0.55787 | 2.7089
47 | 0.014769 | 0.0037019 | -0.014768 | -0.0037012 | 1.251e-06 | 7.2002e-07 | 0.022629 | 0.022629 | 0.022629 | 0.9712 | -0.55591 | 0.97111 | -0.55768 | 6.2167
48 | 0.0053652 | 0.0013439 | -0.0053648 | -0.0013439 | 3.7646e-07 | 5.7169e-08 | 0.0082208 | 0.0082208 | 0.0082208 | 0.9711 | -0.55787 | 0.97103 | -0.55935 | 2.2585
49 | 0.0073812 | 0.0018499 | -0.0073802 | -0.0018495 | 1.0339e-06 | 3.9509e-07 | 0.01131 | 0.01131 | 0.01131 | 0.97111 | -0.55768 | 0.97096 | -0.56063 | 3.1072
50 | 0.0044561 | 0.0011161 | -0.0044558 | -0.0011161 | 2.2461e-07 | -1.5147e-08 | 0.0068283 | 0.0068284 | 0.0068284 | 0.97103 | -0.55935 | 0.97097 | -0.5604 | 1.8759
51 | 0.0073802 | 0.0018495 | -0.0073794 | -0.0018492 | 7.3365e-07 | 2.804e-07 | 0.01131 | 0.01131 | 0.01131 | 0.97096 | -0.56063 | 0.97086 | -0.56271 | 3.1072
52 | -0.060793 | -0.015418 | 0.060819 | 0.015434 | 2.598e-05 | 1.6212e-05 | 0.092061 | 0.092061 | 0.092061 | 0.98332 | -0.31855 | 0.98378 | -0.30967 | 12.6457
53 | -0.063606 | -0.016132 | 0.063666 | 0.01617 | 5.9949e-05 | 3.749e-05 | 0.096276 | 0.096275 | 0.096276 | 0.98378 | -0.30967 | 0.98479 | -0.29008 | 13.2247
54 | -0.06523 | -0.016562 | 0.065245 | 0.016571 | 1.4777e-05 | 8.9936e-06 | 0.098639 | 0.098639 | 0.098639 | 0.98479 | -0.29008 | 0.98504 | -0.28538 | 9.0328
55 | 0.0015642 | 0.0003919 | -0.0015641 | -0.00039201 | 2.0757e-08 | -1.128e-07 | 0.0023634 | 0.0023634 | 0.0023634 | 0.98479 | -0.29008 | 0.98478 | -0.29036 | 0.64929
56 | -0.066717 | -0.01694 | 0.066739 | 0.016953 | 2.2113e-05 | 1.3488e-05 | 0.10086 | 0.10086 | 0.10086 | 0.98504 | -0.28538 | 0.98539 | -0.27849 | 9.2365
57 | -0.06949 | -0.017643 | 0.069524 | 0.017663 | 3.3184e-05 | 2.0318e-05 | 0.10502 | 0.10502 | 0.10502 | 0.98539 | -0.27849 | 0.98591 | -0.26857 | 9.6169
58 | -0.028527 | -0.007161 | 0.028545 | 0.0071723 | 1.8173e-05 | 1.1305e-05 | 0.043313 | 0.043313 | 0.043313 | 0.98012 | -0.38076 | 0.98081 | -0.36741 | 11.8992
59 | -0.11641 | -0.02942 | 0.11664 | 0.029565 | 0.00022608 | 0.00014445 | 0.1767 | 0.1767 | 0.1767 | 0.98081 | -0.36741 | 0.98289 | -0.32699 | 48.5439
60 | 0.087866 | 0.022248 | -0.087697 | -0.02214 | 0.00016951 | 0.00010817 | 0.13339 | 0.13339 | 0.13339 | 0.98081 | -0.36741 | 0.97874 | -0.40767 | 36.6447
61 | -0.12177 | -0.030852 | 0.12197 | 0.030975 | 0.00019271 | 0.00012257 | 0.18448 | 0.18448 | 0.18448 | 0.98289 | -0.32699 | 0.98458 | -0.2941 | 25.3402
62 | 0.081125 | 0.020493 | -0.081111 | -0.020484 | 1.4465e-05 | 9.2259e-06 | 0.1234 | 0.1234 | 0.1234 | 0.97874 | -0.40767 | 0.97855 | -0.41139 | 33.9
63 | 0.078262 | 0.01977 | -0.078137 | -0.01969 | 0.00012577 | 8.0196e-05 | 0.11906 | 0.11906 | 0.11906 | 0.97855 | -0.41139 | 0.97683 | -0.44498 | 32.7101
64 | 0.07296 | 0.018392 | -0.072839 | -0.018315 | 0.00012172 | 7.7571e-05 | 0.11118 | 0.11118 | 0.11118 | 0.97683 | -0.44498 | 0.97505 | -0.47991 | 30.5438
65 | 0.026039 | 0.0065404 | -0.026034 | -0.0065374 | 4.7879e-06 | 2.9635e-06 | 0.039743 | 0.039743 | 0.039743 | 0.97505 | -0.47991 | 0.97486 | -0.48376 | 10.9183
66 | 0.0468 | 0.011774 | -0.046727 | -0.011728 | 7.3095e-05 | 4.6305e-05 | 0.071437 | 0.071437 | 0.071437 | 0.97505 | -0.47991 | 0.97339 | -0.51265 | 19.6256
67 | -0.0041527 | -0.0010408 | 0.0041528 | 0.0010407 | 1.2218e-07 | -3.2422e-08 | 0.0061978 | 0.0061978 | 0.0061978 | 0.99701 | -0.056607 | 0.99704 | -0.055989 | 1.7027
68 | -0.0066252 | -0.0016604 | 0.006626 | 0.0016606 | 7.884e-07 | 2.2408e-07 | 0.0098876 | 0.0098875 | 0.0098876 | 0.99704 | -0.055989 | 0.99717 | -0.053491 | 2.7164
69 | -0.12439 | -0.031581 | 0.12443 | 0.031607 | 4.0162e-05 | 2.5357e-05 | 0.18813 | 0.18813 | 0.18813 | 0.98458 | -0.2941 | 0.98493 | -0.28739 | 17.2283
70 | 0.024794 | 0.0062267 | -0.024788 | -0.0062229 | 6.2396e-06 | 3.8486e-06 | 0.03785 | 0.03785 | 0.03785 | 0.97486 | -0.48376 | 0.97459 | -0.48904 | 10.3985
71 | 0.041201 | 0.010343 | -0.041196 | -0.01034 | 4.5988e-06 | 2.9048e-06 | 0.062989 | 0.06299 | 0.06299 | 0.97339 | -0.51265 | 0.97327 | -0.51499 | 17.3048
72 | -0.010272 | -0.0025743 | 0.010272 | 0.0025743 | 7.2386e-08 | 3.5608e-08 | 0.015328 | 0.015328 | 0.015328 | 0.99717 | -0.053491 | 0.99718 | -0.053344 | 4.2109
73 | -0.14798 | -0.037515 | 0.14815 | 0.037621 | 0.00016736 | 0.00010609 | 0.22372 | 0.22372 | 0.22372 | 0.98493 | -0.28739 | 0.98615 | -0.26389 | 20.4872
74 | 0.023554 | 0.0059083 | -0.023547 | -0.0059042 | 6.6735e-06 | 4.0923e-06 | 0.035587 | 0.035587 | 0.035587 | 0.98493 | -0.28739 | 0.98463 | -0.29334 | 9.7766
75 | 0.18949 | 0.048499 | -0.18923 | -0.048338 | 0.00025306 | 0.00016097 | 0.28312 | 0.28312 | 0.28312 | 0.99718 | -0.053344 | 0.99573 | -0.080964 | 25.9264
76 | -0.19976 | -0.051073 | 0.19997 | 0.05121 | 0.00021469 | 0.00013664 | 0.29844 | 0.29844 | 0.29844 | 0.99718 | -0.053344 | 0.99835 | -0.031156 | 27.33
77 | 0.18719 | 0.047824 | -0.18683 | -0.047599 | 0.00035387 | 0.00022507 | 0.28005 | 0.28006 | 0.28006 | 0.99573 | -0.080964 | 0.99367 | -0.12014 | 25.6461
78 | -0.20272 | -0.051899 | 0.20303 | 0.052094 | 0.00030639 | 0.00019504 | 0.30254 | 0.30254 | 0.30254 | 0.99835 | -0.031156 | 1 | 0 | 27.7053
79 | 0.18334 | 0.046725 | -0.18318 | -0.046625 | 0.0001577 | 0.00010028 | 0.27483 | 0.27483 | 0.27483 | 0.99367 | -0.12014 | 0.99274 | -0.13798 | 25.1676
80 | 0.0034894 | 0.00087425 | -0.0034891 | -0.00087445 | 3.2137e-07 | -2.0085e-07 | 0.0052253 | 0.0052255 | 0.0052255 | 0.99367 | -0.12014 | 0.99357 | -0.12207 | 1.4356
81 | 0.28308 | 0.072973 | -0.28273 | -0.07275 | 0.00034966 | 0.00022316 | 0.42194 | 0.42194 | 0.42194 | 1 | 0 | 0.99865 | -0.025399 | 38.6394
82 | -0.0013481 | -0.00033786 | 0.0013481 | 0.00033753 | 4.5697e-08 | -3.2408e-07 | 0.0020657 | 0.0020656 | 0.0020657 | 0.97107 | -0.55854 | 0.9711 | -0.55782 | 0.5675
83 | -0.0017263 | -0.00043231 | 0.0017263 | 0.00043213 | 4.3746e-08 | -1.7831e-07 | 0.002645 | 0.002645 | 0.002645 | 0.9711 | -0.55782 | 0.97113 | -0.55729 | 0.72666
84 | -0.0031803 | -0.00079654 | 0.0031807 | 0.0007963 | 3.2801e-07 | -2.4591e-07 | 0.0048729 | 0.0048727 | 0.0048729 | 0.97113 | -0.55729 | 0.97124 | -0.55513 | 1.3387
85 | -0.0031807 | -0.0007963 | 0.0031811 | 0.00079598 | 4.2559e-07 | -3.1927e-07 | 0.0048727 | 0.0048725 | 0.0048727 | 0.97124 | -0.55513 | 0.97138 | -0.55231 | 1.3387
86 | -0.0041781 | -0.0010467 | 0.0041783 | 0.0010467 | 2.2956e-07 | -3.8058e-08 | 0.0064004 | 0.0064004 | 0.0064004 | 0.97132 | -0.55347 | 0.97138 | -0.55231 | 1.7584
87 | 0.0032111 | 0.00080436 | -0.003211 | -0.00080443 | 8.921e-08 | -6.4589e-08 | 0.0049191 | 0.0049192 | 0.0049192 | 0.97132 | -0.55347 | 0.9713 | -0.55405 | 1.3514
88 | -0.016745 | -0.0041955 | 0.016752 | 0.0041997 | 7.1114e-06 | 4.1943e-06 | 0.02565 | 0.02565 | 0.02565 | 0.97138 | -0.55231 | 0.97183 | -0.5434 | 7.0468
89 | 0.0093856 | 0.0023529 | -0.0093848 | -0.0023524 | 8.5448e-07 | 4.1043e-07 | 0.014378 | 0.014378 | 0.014378 | 0.97138 | -0.55231 | 0.97129 | -0.55422 | 3.9499
90 | 0.0019649 | 0.00049211 | -0.0019648 | -0.00049235 | 8.0091e-08 | -2.4047e-07 | 0.0030101 | 0.0030102 | 0.0030102 | 0.9713 | -0.55405 | 0.97125 | -0.55491 | 0.82697
91 | -0.0039151 | -0.00098122 | 0.0039155 | 0.00098112 | 3.6818e-07 | -1.0277e-07 | 0.0059954 | 0.0059952 | 0.0059954 | 0.97171 | -0.54666 | 0.97181 | -0.54469 | 1.6471
92 | 0.0039442 | 0.0009885 | -0.0039442 | -0.00098851 | 2.5683e-08 | -6.8282e-09 | 0.0060393 | 0.0060393 | 0.0060393 | 0.97181 | -0.54469 | 0.9718 | -0.54483 | 1.6592
93 | -0.0078597 | -0.0019696 | 0.0078608 | 0.0019701 | 1.0811e-06 | 4.4522e-07 | 0.012035 | 0.012034 | 0.012035 | 0.97181 | -0.54469 | 0.97196 | -0.5418 | 3.3062
94 | -0.010531 | -0.0026392 | 0.010531 | 0.0026393 | 3.1461e-07 | 1.6135e-07 | 0.016122 | 0.016122 | 0.016122 | 0.97196 | -0.5418 | 0.97199 | -0.54118 | 4.4291
95 | 0.0014592 | 0.00036565 | -0.0014592 | -0.00036572 | 1.1302e-08 | -6.739e-08 | 0.0022356 | 0.0022356 | 0.0022356 | 0.97125 | -0.55491 | 0.97124 | -0.55507 | 0.61419
96 | -0.017429 | -0.0043693 | 0.017434 | 0.0043723 | 5.1475e-06 | 3.0555e-06 | 0.026686 | 0.026686 | 0.026686 | 0.97183 | -0.5434 | 0.97215 | -0.5372 | 7.3314
97 | 0.0082285 | 0.0020627 | -0.0082277 | -0.0020623 | 8.3118e-07 | 3.5935e-07 | 0.012606 | 0.012606 | 0.012606 | 0.97129 | -0.55422 | 0.97118 | -0.55634 | 3.4633
98 | -0.02302 | -0.0057723 | 0.023025 | 0.0057755 | 5.217e-06 | 3.1999e-06 | 0.035236 | 0.035236 | 0.035236 | 0.97215 | -0.5372 | 0.97239 | -0.53245 | 9.6803
99 | 0.0082277 | 0.0020623 | -0.0082263 | -0.0020617 | 1.4007e-06 | 6.0566e-07 | 0.012606 | 0.012606 | 0.012606 | 0.97118 | -0.55634 | 0.971 | -0.55992 | 3.4633
100 | 0.0062881 | 0.001576 | -0.006287 | -0.0015757 | 1.0701e-06 | 3.0236e-07 | 0.0096207 | 0.0096209 | 0.0096209 | 0.97257 | -0.52893 | 0.97239 | -0.5325 | 2.6431
101 | -0.01593 | -0.0039925 | 0.015941 | 0.0039988 | 1.0819e-05 | 6.3213e-06 | 0.024373 | 0.024372 | 0.024373 | 0.97257 | -0.52893 | 0.97329 | -0.51468 | 6.6958
102 | 0.006287 | 0.0015757 | -0.0062864 | -0.0015755 | 6.1672e-07 | 1.7432e-07 | 0.0096209 | 0.0096209 | 0.0096209 | 0.97239 | -0.5325 | 0.97228 | -0.53456 | 2.6431
103 | -0.015941 | -0.0039988 | 0.015948 | 0.0040029 | 7.0015e-06 | 4.0901e-06 | 0.024372 | 0.024372 | 0.024372 | 0.97329 | -0.51468 | 0.97375 | -0.50547 | 6.6957
104 | -0.016408 | -0.0041183 | 0.016414 | 0.0041217 | 5.6394e-06 | 3.3116e-06 | 0.025076 | 0.025076 | 0.025076 | 0.97375 | -0.50547 | 0.97412 | -0.49827 | 6.8891
105 | 0.0070032 | 0.0017549 | -0.0070026 | -0.0017547 | 5.606e-07 | 1.9834e-07 | 0.010734 | 0.010734 | 0.010734 | 0.97086 | -0.56271 | 0.97077 | -0.56439 | 2.9488
106 | 0.0066447 | 0.001665 | -0.0066442 | -0.0016648 | 5.2872e-07 | 1.7035e-07 | 0.010185 | 0.010185 | 0.010185 | 0.97077 | -0.56439 | 0.97069 | -0.56606 | 2.7981
107 | 0.0035947 | 0.0009003 | -0.0035944 | -0.00090041 | 2.5358e-07 | -1.1331e-07 | 0.0055086 | 0.0055087 | 0.0055087 | 0.97097 | -0.5604 | 0.9709 | -0.56189 | 1.5134
108 | 0.0062981 | 0.0015781 | -0.0062976 | -0.001578 | 4.496e-07 | 1.2875e-07 | 0.0096545 | 0.0096545 | 0.0096545 | 0.97069 | -0.56606 | 0.97061 | -0.56756 | 2.6523
109 | 0.036112 | 0.0090658 | -0.036098 | -0.0090571 | 1.3879e-05 | 8.7315e-06 | 0.055216 | 0.055216 | 0.055216 | 0.97327 | -0.51499 | 0.97286 | -0.52305 | 15.1693
110 | 0.032368 | 0.0081223 | -0.032358 | -0.0081158 | 1.0301e-05 | 6.4535e-06 | 0.049511 | 0.049511 | 0.049511 | 0.97286 | -0.52305 | 0.97252 | -0.52973 | 13.602
111 | 0.028036 | 0.0070327 | -0.028032 | -0.0070304 | 3.6337e-06 | 2.2603e-06 | 0.042899 | 0.042899 | 0.042899 | 0.97252 | -0.52973 | 0.97239 | -0.53245 | 11.7854
112 | 0.016849 | 0.0042332 | -0.016842 | -0.0042288 | 7.4186e-06 | 4.3757e-06 | 0.025729 | 0.025729 | 0.025729 | 0.97459 | -0.48904 | 0.97412 | -0.49827 | 7.0685
113 | 0.0039128 | 0.00098028 | -0.0039127 | -0.00098029 | 4.6341e-08 | -1.2767e-08 | 0.0059992 | 0.0059992 | 0.0059992 | 0.97049 | -0.57006 | 0.97047 | -0.5703 | 1.6481
114 | -0.0056108 | -0.0014058 | 0.005611 | 0.0014059 | 2.6383e-07 | 5.1379e-08 | 0.0086027 | 0.0086026 | 0.0086027 | 0.97049 | -0.57006 | 0.97054 | -0.56907 | 2.3634
115 | 0.0035659 | 0.00089336 | -0.0035657 | -0.00089343 | 1.5344e-07 | -7.0919e-08 | 0.0054674 | 0.0054675 | 0.0054675 | 0.97047 | -0.5703 | 0.97043 | -0.57121 | 1.502
116 | -0.0059574 | -0.0014927 | 0.0059579 | 0.0014928 | 4.273e-07 | 1.0467e-07 | 0.0091337 | 0.0091337 | 0.0091337 | 0.97054 | -0.56907 | 0.97061 | -0.56756 | 2.5093
117 | 0.0032149 | 0.00080551 | -0.0032149 | -0.00080554 | 4.5231e-08 | -3.2375e-08 | 0.0049295 | 0.0049295 | 0.0049295 | 0.97043 | -0.57121 | 0.97041 | -0.5715 | 1.3543
118 | 0.0026776 | 0.00067089 | -0.0026775 | -0.00067096 | 4.9691e-08 | -6.531e-08 | 0.0041057 | 0.0041058 | 0.0041058 | 0.97041 | -0.5715 | 0.97039 | -0.57189 | 1.128
119 | 0.0023351 | 0.00058514 | -0.0023351 | -0.00058523 | 4.6031e-08 | -8.8809e-08 | 0.0035807 | 0.0035807 | 0.0035807 | 0.97039 | -0.57189 | 0.97037 | -0.57231 | 0.98372
120 | -0.019607 | -0.0049166 | 0.019608 | 0.0049168 | 3.0917e-07 | 1.8593e-07 | 0.029633 | 0.029633 | 0.029633 | 0.98461 | -0.29367 | 0.98463 | -0.29334 | 8.1409
121 | -0.15141 | -0.038439 | 0.15156 | 0.038529 | 0.00014206 | 9.0087e-05 | 0.22865 | 0.22865 | 0.22865 | 0.98615 | -0.26389 | 0.98716 | -0.24441 | 20.9383
122 | -0.15824 | -0.040204 | 0.1583 | 0.040246 | 6.4736e-05 | 4.1082e-05 | 0.23872 | 0.23872 | 0.23872 | 0.98716 | -0.24441 | 0.9876 | -0.23592 | 21.8609
123 | -0.16017 | -0.040714 | 0.16022 | 0.040745 | 4.9888e-05 | 3.1666e-05 | 0.24153 | 0.24153 | 0.24153 | 0.9876 | -0.23592 | 0.98794 | -0.22945 | 22.1186
124 | 0.27894 | 0.0718 | -0.27861 | -0.071593 | 0.00032478 | 0.00020727 | 0.4163 | 0.4163 | 0.4163 | 0.99865 | -0.025399 | 0.99738 | -0.049367 | 38.1223
125 | 0.27597 | 0.07093 | -0.27566 | -0.070733 | 0.00030945 | 0.00019748 | 0.41235 | 0.41235 | 0.41235 | 0.99738 | -0.049367 | 0.99616 | -0.072475 | 37.7612
126 | 0.27482 | 0.070522 | -0.27453 | -0.070337 | 0.00028981 | 0.00018494 | 0.4111 | 0.4111 | 0.4111 | 0.99616 | -0.072475 | 0.99501 | -0.094234 | 37.6465
127 | 0.17825 | 0.045387 | -0.17816 | -0.045331 | 8.7271e-05 | 5.5475e-05 | 0.26743 | 0.26743 | 0.26743 | 0.99274 | -0.13798 | 0.99221 | -0.14814 | 24.4897
128 | 0.16328 | 0.041601 | -0.16308 | -0.041472 | 0.00020335 | 0.0001291 | 0.24511 | 0.24511 | 0.24511 | 0.99221 | -0.14814 | 0.99086 | -0.17399 | 22.4462
129 | 0.01488 | 0.0037305 | -0.014876 | -0.0037284 | 3.6769e-06 | 2.099e-06 | 0.022316 | 0.022316 | 0.022316 | 0.99221 | -0.14814 | 0.99194 | -0.15333 | 6.1308
130 | 0.1594 | 0.040549 | -0.15936 | -0.040527 | 3.6093e-05 | 2.2905e-05 | 0.23959 | 0.23959 | 0.23959 | 0.99086 | -0.17399 | 0.99061 | -0.17869 | 21.9401
131 | 0.014308 | 0.003586 | -0.014307 | -0.0035856 | 7.3018e-07 | 4.1276e-07 | 0.021463 | 0.021463 | 0.021463 | 0.99194 | -0.15333 | 0.99188 | -0.1544 | 5.8966
132 | 0.0063208 | 0.001584 | -0.0063203 | -0.0015838 | 5.1377e-07 | 1.3216e-07 | 0.0094823 | 0.0094824 | 0.0094824 | 0.99188 | -0.1544 | 0.9918 | -0.1561 | 2.6051
133 | 0.0029379 | 0.00073613 | -0.0029377 | -0.00073627 | 1.1992e-07 | -1.3566e-07 | 0.0044077 | 0.0044078 | 0.0044078 | 0.9918 | -0.1561 | 0.99175 | -0.15696 | 1.2109
134 | 0.15677 | 0.039878 | -0.15663 | -0.039788 | 0.00014179 | 8.9957e-05 | 0.2357 | 0.2357 | 0.2357 | 0.99061 | -0.17869 | 0.98963 | -0.19747 | 21.5839
135 | -0.012158 | -0.0030471 | 0.012161 | 0.0030487 | 2.9052e-06 | 1.5821e-06 | 0.018613 | 0.018613 | 0.018613 | 0.97199 | -0.54118 | 0.97224 | -0.53616 | 5.1134
136 | -0.0018061 | -0.00045266 | 0.0018062 | 0.00045238 | 7.4035e-08 | -2.7452e-07 | 0.0027611 | 0.002761 | 0.0027611 | 0.97335 | -0.51421 | 0.9734 | -0.51335 | 0.75855
137 | 0.0033205 | 0.00083158 | -0.0033203 | -0.0008317 | 2.0015e-07 | -1.294e-07 | 0.0050758 | 0.0050759 | 0.0050759 | 0.9734 | -0.51335 | 0.97333 | -0.51462 | 1.3945
138 | -0.0051267 | -0.001284 | 0.005127 | 0.001284 | 2.8363e-07 | 2.8428e-08 | 0.0078368 | 0.0078368 | 0.0078368 | 0.9734 | -0.51335 | 0.97346 | -0.51219 | 2.153
139 | -0.015517 | -0.0038899 | 0.015519 | 0.0038908 | 1.5768e-06 | 9.1672e-07 | 0.02375 | 0.02375 | 0.02375 | 0.97224 | -0.53616 | 0.97235 | -0.53403 | 6.5246
140 | -0.062991 | -0.015945 | 0.063122 | 0.016028 | 0.00013167 | 8.3781e-05 | 0.095528 | 0.095527 | 0.095528 | 0.98177 | -0.34933 | 0.98402 | -0.30588 | 26.2438
141 | 0.060033 | 0.015203 | -0.060024 | -0.015197 | 9.3285e-06 | 5.9323e-06 | 0.091046 | 0.091046 | 0.091046 | 0.98177 | -0.34933 | 0.98161 | -0.35257 | 25.0125
142 | -0.06791 | -0.017228 | 0.06798 | 0.017273 | 6.95e-05 | 4.4257e-05 | 0.10277 | 0.10277 | 0.10277 | 0.98402 | -0.30588 | 0.98512 | -0.28463 | 28.2329
143 | 0.058825 | 0.014897 | -0.058729 | -0.014836 | 9.5892e-05 | 6.0966e-05 | 0.089228 | 0.089228 | 0.089228 | 0.98161 | -0.35257 | 0.97986 | -0.38657 | 24.5133
144 | 0.015726 | 0.0039465 | -0.01572 | -0.003943 | 6.0084e-06 | 3.4841e-06 | 0.023756 | 0.023756 | 0.023756 | 0.98512 | -0.28463 | 0.9847 | -0.29264 | 6.5264
145 | -0.083706 | -0.021219 | 0.083719 | 0.021227 | 1.2921e-05 | 8.2419e-06 | 0.12652 | 0.12652 | 0.12652 | 0.98512 | -0.28463 | 0.98528 | -0.28142 | 34.7593
146 | 0.056939 | 0.014387 | -0.056901 | -0.014363 | 3.8247e-05 | 2.4306e-05 | 0.08651 | 0.08651 | 0.08651 | 0.97986 | -0.38657 | 0.97914 | -0.4006 | 23.7665
147 | 0.014578 | 0.0036568 | -0.014573 | -0.0036541 | 4.7301e-06 | 2.6968e-06 | 0.02203 | 0.022031 | 0.022031 | 0.9847 | -0.29264 | 0.98436 | -0.29945 | 6.0524
148 | -0.090526 | -0.022933 | 0.090593 | 0.022976 | 6.7135e-05 | 4.2479e-05 | 0.1368 | 0.1368 | 0.1368 | 0.98528 | -0.28142 | 0.98608 | -0.26599 | 18.7918
149 | 0.0028067 | 0.00070314 | -0.0028065 | -0.00070338 | 2.0109e-07 | -2.4199e-07 | 0.0042653 | 0.0042654 | 0.0042654 | 0.97914 | -0.4006 | 0.97906 | -0.4021 | 1.1718
150 | 0.054094 | 0.01366 | -0.054024 | -0.013615 | 7.067e-05 | 4.4879e-05 | 0.082245 | 0.082245 | 0.082245 | 0.97914 | -0.4006 | 0.97774 | -0.4279 | 22.5948
151 | 0.012111 | 0.003037 | -0.012108 | -0.0030354 | 2.8489e-06 | 1.5353e-06 | 0.018308 | 0.018308 | 0.018308 | 0.98436 | -0.29945 | 0.9841 | -0.30439 | 5.0297
152 | -0.094003 | -0.02383 | 0.094013 | 0.023837 | 9.9068e-06 | 6.1898e-06 | 0.14195 | 0.14195 | 0.14195 | 0.98608 | -0.26599 | 0.98619 | -0.2638 | 12.9991
153 | 0.050834 | 0.012816 | -0.050797 | -0.012792 | 3.7004e-05 | 2.3476e-05 | 0.07739 | 0.07739 | 0.07739 | 0.97774 | -0.4279 | 0.97697 | -0.44312 | 21.261
154 | -0.0066854 | -0.0016745 | 0.0066866 | 0.0016749 | 1.1742e-06 | 3.7864e-07 | 0.010219 | 0.010219 | 0.010219 | 0.97346 | -0.51219 | 0.97364 | -0.5085 | 2.8074
155 | -0.0082149 | -0.002058 | 0.0082164 | 0.0020586 | 1.4727e-06 | 6.326e-07 | 0.012555 | 0.012554 | 0.012555 | 0.97364 | -0.5085 | 0.97383 | -0.50474 | 3.4491
156 | -0.038995 | -0.0097865 | 0.039005 | 0.0097927 | 9.8589e-06 | 6.2175e-06 | 0.059589 | 0.059589 | 0.059589 | 0.97383 | -0.50474 | 0.9741 | -0.49944 | 16.3705
157 | 0.030778 | 0.0077278 | -0.030767 | -0.0077207 | 1.1496e-05 | 7.1853e-06 | 0.047034 | 0.047034 | 0.047034 | 0.97383 | -0.50474 | 0.97344 | -0.51257 | 12.9215
158 | 0.0017102 | 0.00042817 | -0.0017102 | -0.00042822 | 1.2212e-08 | -5.1401e-08 | 0.0026144 | 0.0026144 | 0.0026144 | 0.97333 | -0.51462 | 0.97333 | -0.51477 | 0.71825
159 | -0.039005 | -0.0097927 | 0.039035 | 0.0098116 | 3.0022e-05 | 1.8933e-05 | 0.059589 | 0.059589 | 0.059589 | 0.9741 | -0.49944 | 0.97492 | -0.48332 | 16.3705
160 | 0.026338 | 0.0066106 | -0.02633 | -0.0066058 | 7.6534e-06 | 4.7418e-06 | 0.040264 | 0.040264 | 0.040264 | 0.97344 | -0.51257 | 0.97313 | -0.51867 | 11.0615
161 | 0.0017102 | 0.00042822 | -0.0017101 | -0.0004286 | 8.8837e-08 | -3.7386e-07 | 0.0026144 | 0.0026146 | 0.0026146 | 0.97333 | -0.51477 | 0.97327 | -0.51586 | 0.71829
162 | -0.040924 | -0.010285 | 0.040944 | 0.010298 | 2.0213e-05 | 1.2764e-05 | 0.062472 | 0.062472 | 0.062472 | 0.97492 | -0.48332 | 0.97545 | -0.47298 | 17.1626
163 | 0.02381 | 0.0059742 | -0.0238 | -0.0059682 | 9.75e-06 | 5.9965e-06 | 0.03641 | 0.03641 | 0.03641 | 0.97313 | -0.51867 | 0.97269 | -0.52726 | 10.0028
164 | -0.043334 | -0.010897 | 0.043354 | 0.010909 | 1.9798e-05 | 1.252e-05 | 0.066118 | 0.066118 | 0.066118 | 0.97545 | -0.47298 | 0.97593 | -0.46341 | 18.1643
165 | -0.045307 | -0.011399 | 0.045328 | 0.011412 | 2.1334e-05 | 1.3505e-05 | 0.069095 | 0.069095 | 0.069095 | 0.97593 | -0.46341 | 0.97644 | -0.45356 | 18.9822
166 | -0.048477 | -0.012201 | 0.048501 | 0.012217 | 2.4208e-05 | 1.5345e-05 | 0.073894 | 0.073894 | 0.073894 | 0.97644 | -0.45356 | 0.97697 | -0.44312 | 20.3005
167 | 0.012108 | 0.0030354 | -0.012105 | -0.0030338 | 2.9957e-06 | 1.6145e-06 | 0.018308 | 0.018308 | 0.018308 | 0.9841 | -0.30439 | 0.98384 | -0.30958 | 5.0297
168 | 0.0064439 | 0.001615 | -0.006443 | -0.0016148 | 8.365e-07 | 2.3719e-07 | 0.0097461 | 0.0097462 | 0.0097462 | 0.98384 | -0.30958 | 0.9837 | -0.31231 | 2.6775
169 | 0.020038 | 0.0050254 | -0.020037 | -0.0050245 | 1.4266e-06 | 8.628e-07 | 0.030655 | 0.030655 | 0.030655 | 0.97269 | -0.52726 | 0.97262 | -0.52875 | 8.4218
170 | 0.017352 | 0.0043517 | -0.017347 | -0.0043491 | 4.3625e-06 | 2.5872e-06 | 0.026548 | 0.026548 | 0.026548 | 0.97262 | -0.52875 | 0.97235 | -0.53403 | 7.2934
171 | 0.0018285 | 0.00045823 | -0.0018285 | -0.00045827 | 1.0674e-08 | -3.8257e-08 | 0.0027982 | 0.0027983 | 0.0027983 | 0.97235 | -0.53403 | 0.97234 | -0.53415 | 0.76875
172 | 0.034792 | 0.0088003 | -0.034766 | -0.008784 | 2.5835e-05 | 1.6216e-05 | 0.05253 | 0.05253 | 0.05253 | 0.9861 | -0.2656 | 0.9853 | -0.28109 | 14.4313
173 | -0.040675 | -0.010275 | 0.040705 | 0.010294 | 2.9991e-05 | 1.8923e-05 | 0.061407 | 0.061407 | 0.061407 | 0.9861 | -0.2656 | 0.9869 | -0.25022 | 16.87
174 | 0.033302 | 0.0084172 | -0.033294 | -0.0084115 | 8.9648e-06 | 5.6173e-06 | 0.050319 | 0.050319 | 0.050319 | 0.9853 | -0.28109 | 0.98501 | -0.2867 | 13.824
175 | 0.098653 | 0.025024 | -0.098589 | -0.024984 | 6.4333e-05 | 4.0283e-05 | 0.14885 | 0.14885 | 0.14885 | 0.9869 | -0.25022 | 0.98619 | -0.2638 | 13.6313
176 | -0.13936 | -0.035317 | 0.13949 | 0.035399 | 0.00012826 | 8.1194e-05 | 0.21026 | 0.21026 | 0.21026 | 0.9869 | -0.25022 | 0.98789 | -0.23109 | 19.2546
177 | 0.032755 | 0.0082765 | -0.032729 | -0.0082605 | 2.555e-05 | 1.5998e-05 | 0.049505 | 0.049505 | 0.049505 | 0.98501 | -0.2867 | 0.98417 | -0.30299 | 13.6003
178 | 0.0014398 | 0.00036066 | -0.0014397 | -0.00036083 | 2.6863e-08 | -1.7782e-07 | 0.0021686 | 0.0021687 | 0.0021687 | 0.98789 | -0.23109 | 0.98787 | -0.23148 | 0.59579
179 | -0.14947 | -0.0379 | 0.14958 | 0.037968 | 0.00010648 | 6.7503e-05 | 0.2253 | 0.2253 | 0.2253 | 0.98789 | -0.23109 | 0.98866 | -0.21628 | 20.6319
180 | 0.0085458 | 0.0021411 | -0.0085441 | -0.0021404 | 1.7517e-06 | 7.6022e-07 | 0.012872 | 0.012872 | 0.012872 | 0.98789 | -0.23109 | 0.98767 | -0.23539 | 3.5363
181 | 0.0054065 | 0.0013547 | -0.0054062 | -0.0013546 | 3.4452e-07 | 4.5785e-08 | 0.0081742 | 0.0081743 | 0.0081743 | 0.98417 | -0.30299 | 0.9841 | -0.30432 | 2.2457
182 | 0.027323 | 0.0069058 | -0.027297 | -0.0068902 | 2.5238e-05 | 1.5652e-05 | 0.041331 | 0.041331 | 0.041331 | 0.98417 | -0.30299 | 0.98318 | -0.32227 | 11.3547
183 | -0.1506 | -0.038224 | 0.15064 | 0.038251 | 4.2737e-05 | 2.7096e-05 | 0.22684 | 0.22684 | 0.22684 | 0.98866 | -0.21628 | 0.98896 | -0.21038 | 20.7726
184 | 0.0075963 | 0.0019028 | -0.0075953 | -0.0019024 | 1.0373e-06 | 3.9363e-07 | 0.011444 | 0.011444 | 0.011444 | 0.98767 | -0.23539 | 0.98752 | -0.23826 | 3.1441
185 | 0.0040617 | 0.0010177 | -0.0040615 | -0.0010177 | 1.4077e-07 | -3.6359e-08 | 0.0061413 | 0.0061414 | 0.0061414 | 0.9841 | -0.30432 | 0.98407 | -0.30505 | 1.6872
186 | 0.026404 | 0.0066662 | -0.026403 | -0.0066656 | 9.0457e-07 | 5.5979e-07 | 0.039979 | 0.039979 | 0.039979 | 0.98318 | -0.32227 | 0.98314 | -0.32298 | 10.9831
187 | -0.15383 | -0.03905 | 0.15393 | 0.039111 | 9.5603e-05 | 6.0637e-05 | 0.23164 | 0.23164 | 0.23164 | 0.98896 | -0.21038 | 0.98963 | -0.19747 | 21.2122
188 | 0.0075953 | 0.0019024 | -0.0075947 | -0.0019022 | 6.2102e-07 | 2.357e-07 | 0.011444 | 0.011444 | 0.011444 | 0.98752 | -0.23826 | 0.98743 | -0.23998 | 3.1441
189 | 0.005376 | 0.0013462 | -0.0053753 | -0.0013461 | 7.0152e-07 | 8.4393e-08 | 0.0081009 | 0.0081011 | 0.0081011 | 0.98743 | -0.23998 | 0.98729 | -0.24272 | 2.2256
190 | 0.0040718 | 0.0010194 | -0.0040713 | -0.0010195 | 4.5738e-07 | -1.2141e-07 | 0.0061365 | 0.0061367 | 0.0061367 | 0.98729 | -0.24272 | 0.98717 | -0.24508 | 1.6859
191 | 0.0040713 | 0.0010195 | -0.0040703 | -0.0010198 | 1.0017e-06 | -2.6547e-07 | 0.0061367 | 0.006137 | 0.006137 | 0.98717 | -0.24508 | 0.9869 | -0.25025 | 1.686
192 | 0.0025184 | 0.00063082 | -0.0025183 | -0.00063098 | 8.9209e-08 | -1.5373e-07 | 0.003797 | 0.0037971 | 0.0037971 | 0.9869 | -0.25025 | 0.98687 | -0.25099 | 1.0432
193 | -0.0016233 | -0.00040684 | 0.0016233 | 0.00040668 | 3.0888e-08 | -1.5894e-07 | 0.0024372 | 0.0024371 | 0.0024372 | 0.9911 | -0.16875 | 0.99112 | -0.16835 | 0.66956
194 | -0.0045242 | -0.0011337 | 0.0045247 | 0.0011337 | 4.118e-07 | -4.323e-08 | 0.0067924 | 0.0067923 | 0.0067924 | 0.99112 | -0.16835 | 0.99122 | -0.16644 | 1.866
195 | 0.00082982 | 0.0002078 | -0.00082981 | -0.00020797 | 8.148e-09 | -1.7212e-07 | 0.0012512 | 0.0012512 | 0.0012512 | 0.98687 | -0.25099 | 0.98686 | -0.2512 | 0.34374
196 | -0.0075098 | -0.0018818 | 0.0075107 | 0.0018822 | 9.8149e-07 | 3.6266e-07 | 0.011273 | 0.011273 | 0.011273 | 0.99122 | -0.16644 | 0.99136 | -0.1637 | 3.0971
197 | -0.26028 | -0.066422 | 0.26068 | 0.066677 | 0.00039996 | 0.00025517 | 0.3911 | 0.3911 | 0.3911 | 0.99136 | -0.1637 | 0.99303 | -0.13194 | 35.8147
198 | 0.25277 | 0.06454 | -0.25259 | -0.064425 | 0.00017999 | 0.00011481 | 0.37982 | 0.37982 | 0.37982 | 0.99136 | -0.1637 | 0.99059 | -0.17844 | 34.7824
199 | -0.26222 | -0.067063 | 0.26232 | 0.067129 | 0.00010371 | 6.6169e-05 | 0.3934 | 0.3934 | 0.3934 | 0.99303 | -0.13194 | 0.99346 | -0.12377 | 36.0259
200 | 0.25216 | 0.064319 | -0.25176 | -0.06406 | 0.00040669 | 0.00025941 | 0.37919 | 0.37919 | 0.37919 | 0.99059 | -0.17844 | 0.98885 | -0.2119 | 34.7242
201 | -0.0047145 | -0.0011816 | 0.0047148 | 0.0011815 | 3.3979e-07 | -1.777e-08 | 0.007062 | 0.0070619 | 0.007062 | 0.99338 | -0.12529 | 0.99346 | -0.12377 | 1.9401
202 | -0.26704 | -0.068311 | 0.26738 | 0.068529 | 0.00034246 | 0.00021851 | 0.40046 | 0.40046 | 0.40046 | 0.99346 | -0.12377 | 0.99485 | -0.097315 | 36.6725
203 | 0.090785 | 0.023074 | -0.090726 | -0.023037 | 5.8537e-05 | 3.65e-05 | 0.13673 | 0.13673 | 0.13673 | 0.98885 | -0.2119 | 0.98815 | -0.2253 | 12.5209
204 | 0.16097 | 0.040986 | -0.16084 | -0.040899 | 0.00013611 | 8.6399e-05 | 0.24246 | 0.24246 | 0.24246 | 0.98885 | -0.2119 | 0.98794 | -0.22945 | 22.2034
205 | -0.2715 | -0.069561 | 0.27154 | 0.069587 | 4.0548e-05 | 2.5874e-05 | 0.40662 | 0.40662 | 0.40662 | 0.99485 | -0.097315 | 0.99501 | -0.094234 | 37.2365
206 | 0.08858 | 0.022499 | -0.088571 | -0.022494 | 9.0547e-06 | 5.6388e-06 | 0.1335 | 0.1335 | 0.1335 | 0.98815 | -0.2253 | 0.98804 | -0.22742 | 12.2249
207 | 0.086867 | 0.022067 | -0.086861 | -0.022063 | 5.8823e-06 | 3.6592e-06 | 0.13093 | 0.13093 | 0.13093 | 0.98804 | -0.22742 | 0.98797 | -0.22883 | 11.9899
208 | 0.086201 | 0.021898 | -0.08615 | -0.021866 | 5.136e-05 | 3.1936e-05 | 0.12994 | 0.12994 | 0.12994 | 0.98797 | -0.22883 | 0.98733 | -0.24122 | 11.8989
209 | 0.0031006 | 0.00077685 | -0.0031005 | -0.00077694 | 1.0791e-07 | -9.7255e-08 | 0.0046883 | 0.0046884 | 0.0046884 | 0.98407 | -0.30505 | 0.98403 | -0.30578 | 1.288
210 | 0.02476 | 0.0062538 | -0.024749 | -0.0062472 | 1.0738e-05 | 6.6143e-06 | 0.037492 | 0.037492 | 0.037492 | 0.98314 | -0.32298 | 0.98268 | -0.33204 | 10.3
211 | 0.00076738 | 0.00019222 | -0.00076738 | -0.00019232 | 4.1193e-09 | -1.01e-07 | 0.0011604 | 0.0011604 | 0.0011604 | 0.98403 | -0.30578 | 0.98402 | -0.3059 | 0.31879
212 | 0.022554 | 0.0056971 | -0.022436 | -0.0056254 | 0.00011731 | 7.1704e-05 | 0.034168 | 0.034169 | 0.034169 | 0.98268 | -0.33204 | 0.9771 | -0.44116 | 9.3871
213 | 0.07187 | 0.018269 | -0.071842 | -0.018252 | 2.8474e-05 | 1.7482e-05 | 0.10848 | 0.10848 | 0.10848 | 0.98666 | -0.2541 | 0.98623 | -0.26233 | 9.9343
214 | -0.07378 | -0.018748 | 0.073789 | 0.018753 | 8.7207e-06 | 5.3657e-06 | 0.11136 | 0.11136 | 0.11136 | 0.98666 | -0.2541 | 0.98679 | -0.25165 | 10.198
215 | 0.070952 | 0.018029 | -0.070931 | -0.018016 | 2.132e-05 | 1.3076e-05 | 0.10714 | 0.10714 | 0.10714 | 0.98623 | -0.26233 | 0.98591 | -0.26857 | 9.8114
216 | -0.075154 | -0.019096 | 0.075174 | 0.019108 | 1.9472e-05 | 1.1998e-05 | 0.11342 | 0.11342 | 0.11342 | 0.98679 | -0.25165 | 0.98706 | -0.24627 | 10.3866
217 | -0.084944 | -0.021556 | 0.084964 | 0.021569 | 2.064e-05 | 1.2824e-05 | 0.12815 | 0.12815 | 0.12815 | 0.98706 | -0.24627 | 0.98733 | -0.24122 | 11.7353
218 | 0.0097697 | 0.0024483 | -0.009767 | -0.0024471 | 2.6375e-06 | 1.2737e-06 | 0.014728 | 0.014728 | 0.014728 | 0.98706 | -0.24627 | 0.98677 | -0.25193 | 4.0462
219 | 0.0090777 | 0.0022743 | -0.0090776 | -0.0022743 | 3.1785e-08 | 1.4564e-08 | 0.013688 | 0.013688 | 0.013688 | 0.98677 | -0.25193 | 0.98677 | -0.25201 | 3.7606
220 | 0.0019532 | 0.0004887 | -0.0019531 | -0.00048875 | 1.4365e-08 | -4.7226e-08 | 0.002945 | 0.002945 | 0.002945 | 0.98677 | -0.25201 | 0.98676 | -0.25216 | 0.80907
221 | 0.00077931 | 0.00019456 | -0.00077928 | -0.00019531 | 3.0944e-08 | -7.4357e-07 | 0.0011749 | 0.0011752 | 0.0011752 | 0.98676 | -0.25216 | 0.98672 | -0.253 | 0.32286
222 | 0.0079506 | 0.0019949 | -0.0079366 | -0.0019891 | 1.3974e-05 | 5.7663e-06 | 0.012109 | 0.01211 | 0.01211 | 0.9771 | -0.44116 | 0.97522 | -0.47807 | 3.3269
223 | -0.00091122 | -0.00022837 | 0.00091123 | 0.00022822 | 9.4478e-09 | -1.5367e-07 | 0.0013966 | 0.0013966 | 0.0013966 | 0.97083 | -0.56321 | 0.97084 | -0.56299 | 0.38369
224 | -0.0018129 | -0.0004542 | 0.001813 | 0.00045406 | 3.9916e-08 | -1.4494e-07 | 0.0027786 | 0.0027785 | 0.0027786 | 0.97084 | -0.56299 | 0.97087 | -0.56253 | 0.76335
225 | -0.002704 | -0.00067737 | 0.0027041 | 0.00067726 | 8.3122e-08 | -1.0641e-07 | 0.0041442 | 0.0041441 | 0.0041442 | 0.97087 | -0.56253 | 0.9709 | -0.56189 | 1.1385

## res_trafo
| p_hv_mw | q_hv_mvar | p_lv_mw | q_lv_mvar | pl_mw | ql_mvar | i_hv_ka | i_lv_ka | vm_hv_pu | va_hv_degree | vm_lv_pu | va_lv_degree | loading_percent
0 | -1.2729e-15 | -1.3162e-15 | 0.00165 | 1.2699e-07 | 0.00165 | 1.2699e-07 | 5.2857e-17 | 0.0023815 | 0.99998 | 149.9956 | 1 | 0 | 0.2619

## res_ext_grid
| p_mw | q_mvar
0 | 0.48886 | 0.12534

## res_load
| p_mw | q_mvar
0 | 0.0013944 | 0.00034948
1 | 0.0011064 | 0.00027729
2 | 0.0028958 | 0.00072575
3 | 0.0016319 | 0.00040899
4 | 0.0041558 | 0.0010415
5 | 0.0020308 | 0.00050897
6 | 0.0033196 | 0.00083196
7 | 0.0039356 | 0.00098636
8 | 0.0018309 | 0.00045886
9 | 0.0028697 | 0.00071921
10 | 0.001963 | 0.00049198
11 | 0.0027626 | 0.00069237
12 | 0.0031594 | 0.00079182
13 | 0.0012068 | 0.00030246
14 | 0.0049761 | 0.0012471
15 | 0.0038426 | 0.00096306
16 | 0.001698 | 0.00042555
17 | 0.0017574 | 0.00044043
18 | 0.0014162 | 0.00035493
19 | 0.0029193 | 0.00073164
20 | 0.0021542 | 0.00053989
21 | 0.0030332 | 0.00076019
22 | 0.0013419 | 0.00033631
23 | 0.0019883 | 0.00049831
24 | 0.00058111 | 0.00014564
25 | 0.00054075 | 0.00013552
26 | 0.0011108 | 0.00027838
27 | 0.00098646 | 0.00024723
28 | 0.0010442 | 0.0002617
29 | 0.0041836 | 0.0010485
30 | 0.00088537 | 0.0002219
31 | 0.00090319 | 0.00022636
32 | 0.00088828 | 0.00022262
33 | 0.00099132 | 0.00024845
34 | 0.00097528 | 0.00024443
35 | 0.0009681 | 0.00024263
36 | 0.00099152 | 0.0002485
37 | 0.0010017 | 0.00025106
38 | 0.0010699 | 0.00026815
39 | 0.0073867 | 0.0018513
40 | 0.00090872 | 0.00022775
41 | 0.0019757 | 0.00049515
42 | 0.002902 | 0.0007273
43 | 0.0027867 | 0.00069842
44 | 0.0015641 | 0.00039201
45 | 0.001472 | 0.00036892
46 | 0.0027516 | 0.00068961
47 | 0.004214 | 0.0010561
48 | 0.0051371 | 0.0012875
49 | 0.0065715 | 0.001647
50 | 0.0028485 | 0.0007139
51 | 0.0051764 | 0.0012973
52 | 0.0041527 | 0.0010408
53 | 0.0024724 | 0.00061963
54 | 0.0024197 | 0.00060643
55 | 0.0012396 | 0.00031069
56 | 0.005526 | 0.001385
57 | 0.0036456 | 0.00091367
58 | 0.0020485 | 0.00051341
59 | 0.00275 | 0.00068923
60 | 0.0011088 | 0.00027789
61 | 0.0013481 | 0.00033786
62 | 0.00037817 | 9.4778e-05
63 | 0.001454 | 0.00036441
64 | 0.0034891 | 0.00087445
65 | 0.00096695 | 0.00024234
66 | 0.0012462 | 0.00031232
67 | 0.0039151 | 0.00098122
68 | 0.0039442 | 0.00098851
69 | 0.0026698 | 0.00066911
70 | 0.00050556 | 0.0001267
71 | 0.0014592 | 0.00036572
72 | 0.00067662 | 0.00016958
73 | 0.0011563 | 0.00028978
74 | 0.0055859 | 0.0014
75 | 0.0096418 | 0.0024165
76 | 0.0062864 | 0.0015755
77 | 0.0004607 | 0.00011546
78 | 0.00037626 | 9.43e-05
79 | 0.00035788 | 8.9693e-05
80 | 0.00086115 | 0.00021583
81 | 0.00034613 | 8.6747e-05
82 | 0.0050844 | 0.0012743
83 | 0.0037299 | 0.00093479
84 | 0.0043217 | 0.0010831
85 | 0.0050073 | 0.001255
86 | 0.007939 | 0.0019897
87 | 0.00042758 | 0.00010716
88 | 0.001698 | 0.00042556
89 | 0.00034685 | 8.6929e-05
90 | 0.00034641 | 8.6818e-05
91 | 0.00035082 | 8.7924e-05
92 | 0.00033975 | 8.5149e-05
93 | 0.00053726 | 0.00013465
94 | 0.00034241 | 8.5815e-05
95 | 0.0023351 | 0.00058523
96 | 0.0082263 | 0.0020617
97 | 0.0026612 | 0.00066695
98 | 0.0039398 | 0.0009874
99 | 0.0032648 | 0.00081824
100 | 0.0066842 | 0.0016752
101 | 0.0018675 | 0.00046805
102 | 0.0037897 | 0.0009498
103 | 0.0026432 | 0.00066244
104 | 0.00083891 | 0.00021025
105 | 0.0049388 | 0.0012378
106 | 0.0036801 | 0.00092233
107 | 0.00056843 | 0.00014246
108 | 0.0079864 | 0.0020016
109 | 0.0033824 | 0.00084771
110 | 0.0029377 | 0.00073627
111 | 0.0025895 | 0.00064899
112 | 0.0016271 | 0.00040778
113 | 0.0018061 | 0.00045266
114 | 0.0033565 | 0.00084123
115 | 0.0029571 | 0.00074113
116 | 0.0047881 | 0.0012
117 | 0.001199 | 0.0003005
118 | 0.00179 | 0.00044861
119 | 0.0011421 | 0.00028623
120 | 0.006807 | 0.001706
121 | 0.0024626 | 0.00061718
122 | 0.0034101 | 0.00085464
123 | 0.0028065 | 0.00070338
124 | 0.00319 | 0.00079948
125 | 0.0015584 | 0.00039056
126 | 0.0015284 | 0.00038305
127 | 0.0016101 | 0.00040353
128 | 0.0044293 | 0.0011101
129 | 0.0018891 | 0.00047346
130 | 0.0025201 | 0.00063161
131 | 0.0017101 | 0.0004286
132 | 0.00239 | 0.000599
133 | 0.0019528 | 0.00048942
134 | 0.0031487 | 0.00078914
135 | 0.0022957 | 0.00057536
136 | 0.005661 | 0.0014188
137 | 0.003762 | 0.00094284
138 | 0.0026847 | 0.00067286
139 | 0.0018285 | 0.00045827
140 | 0.006443 | 0.0016148
141 | 0.0058828 | 0.0014744
142 | 0.0014639 | 0.00036688
143 | 0.00053891 | 0.00013506
144 | 0.004576 | 0.0011469
145 | 0.0014397 | 0.00036083
146 | 0.0010204 | 0.00025574
147 | 0.00094774 | 0.00023753
148 | 0.0013445 | 0.00033696
149 | 0.00089371 | 0.00022398
150 | 0.0031908 | 0.0007997
151 | 0.0022187 | 0.00055606
152 | 0.0013035 | 0.00032668
153 | 0.0015519 | 0.00038895
154 | 0.0016233 | 0.00040684
155 | 0.0029009 | 0.00072703
156 | 0.0016885 | 0.00042318
157 | 0.0029851 | 0.00074814
158 | 0.0015388 | 0.00038565
159 | 0.00042311 | 0.00010604
160 | 0.0047145 | 0.0011816
161 | 0.0026997 | 0.00067661
162 | 0.0041177 | 0.001032
163 | 0.0029938 | 0.00075031
164 | 0.00061538 | 0.00015423
165 | 0.0021464 | 0.00053793
166 | 0.001704 | 0.00042706
167 | 0.00066003 | 0.00016542
168 | 0.00096096 | 0.00024084
169 | 0.0016431 | 0.0004118
170 | 0.0023331 | 0.00058472
171 | 0.0021951 | 0.00055015
172 | 0.0019096 | 0.00047858
173 | 0.00088949 | 0.00022293
174 | 0.0013658 | 0.00034231
175 | 0.0014074 | 0.00035272
176 | 0.0011854 | 0.00029709
177 | 0.00068937 | 0.00017277
178 | 0.0071245 | 0.0017856
179 | 0.0011738 | 0.00029419
180 | 0.00077928 | 0.00019531
181 | 0.00082981 | 0.00020797
182 | 0.014486 | 0.0036305
183 | 0.00076738 | 0.00019232
184 | 0.0079366 | 0.0019891
185 | 0.00091122 | 0.00022837
186 | 0.00090169 | 0.00022598
187 | 0.00089103 | 0.00022331
188 | 0.00089038 | 0.00022315

## dtypes
| element | column | dtype
0 | bus | name | object
1 | bus | vn_kv | float64
2 | bus | type | object
3 | bus | zone | object
4 | bus | in_service | bool
5 | load | name | object
6 | load | bus | uint32
7 | load | p_mw | float64
8 | load | q_mvar | float64
9 | load | const_z_percent | float64
10 | load | const_i_percent | float64
11 | load | sn_mva | float64
12 | load | scaling | float64
13 | load | in_service | bool
14 | load | type | object
15 | ext_grid | name | object
16 | ext_grid | bus | uint32
17 | ext_grid | vm_pu | float64
18 | ext_grid | va_degree | float64
19 | ext_grid | slack_weight | float64
20 | ext_grid | in_service | bool
21 | line | name | object
22 | line | std_type | object
23 | line | from_bus | uint32
24 | line | to_bus | uint32
25 | line | length_km | float64
26 | line | r_ohm_per_km | float64
27 | line | x_ohm_per_km | float64
28 | line | c_nf_per_km | float64
29 | line | g_us_per_km | float64
30 | line | max_i_ka | float64
31 | line | df | float64
32 | line | parallel | uint32
33 | line | type | object
34 | line | in_service | bool
35 | trafo | name | object
36 | trafo | std_type | object
37 | trafo | hv_bus | uint32
38 | trafo | lv_bus | uint32
39 | trafo | sn_mva | float64
40 | trafo | vn_hv_kv | float64
41 | trafo | vn_lv_kv | float64
42 | trafo | vk_percent | float64
43 | trafo | vkr_percent | float64
44 | trafo | pfe_kw | float64
45 | trafo | i0_percent | float64
46 | trafo | shift_degree | float64
47 | trafo | tap_side | object
48 | trafo | tap_neutral | int32
49 | trafo | tap_min | int32
50 | trafo | tap_max | int32
51 | trafo | tap_step_percent | float64
52 | trafo | tap_step_degree | float64
53 | trafo | tap_pos | int32
54 | trafo | tap_phase_shifter | bool
55 | trafo | parallel | uint32
56 | trafo | df | float64
57 | trafo | in_service | bool
58 | line_geodata | coords | object
59 | bus_geodata | x | float64
60 | bus_geodata | y | float64
61 | bus_geodata | coords | object
62 | res_bus | vm_pu | float64
63 | res_bus | va_degree | float64
64 | res_bus | p_mw | float64
65 | res_bus | q_mvar | float64
66 | res_line | p_from_mw | float64
67 | res_line | q_from_mvar | float64
68 | res_line | p_to_mw | float64
69 | res_line | q_to_mvar | float64
70 | res_line | pl_mw | float64
71 | res_line | ql_mvar | float64
72 | res_line | i_from_ka | float64
73 | res_line | i_to_ka | float64
74 | res_line | i_ka | float64
75 | res_line | vm_from_pu | float64
76 | res_line | va_from_degree | float64
77 | res_line | vm_to_pu | float64
78 | res_line | va_to_degree | float64
79 | res_line | loading_percent | float64
80 | res_trafo | p_hv_mw | float64
81 | res_trafo | q_hv_mvar | float64
82 | res_trafo | p_lv_mw | float64
83 | res_trafo | q_lv_mvar | float64
84 | res_trafo | pl_mw | float64
85 | res_trafo | ql_mvar | float64
86 | res_trafo | i_hv_ka | float64
87 | res_trafo | i_lv_ka | float64
88 | res_trafo | vm_hv_pu | float64
89 | res_trafo | va_hv_degree | float64
90 | res_trafo | vm_lv_pu | float64
91 | res_trafo | va_lv_degree | float64
92 | res_trafo | loading_percent | float64
93 | res_ext_grid | p_mw | float64
94 | res_ext_grid | q_mvar | float64
95 | res_load | p_mw | float64
96 | res_load | q_mvar | float64

## parameters
| version | format_version | converged | OPF_converged | name | f_hz | sn_mva
0 | 2.14.6 | 2.14.0 | TRUE | FALSE |  | 50 | 1