## bus
| name | vn_kv | type | zone | in_service
0 | bus_LV_2764-3_0_2_node_0 | 0.4 | n |  | TRUE
1 | bus_LV_2764-3_0_2_node_1 | 0.4 | n |  | TRUE
2 | bus_LV_2764-3_0_2_node_2 | 0.4 | n |  | TRUE
3 | bus_LV_2764-3_0_2_node_3 | 0.4 | n |  | TRUE
4 | bus_LV_2764-3_0_2_node_100 | 0.4 | n |  | TRUE
5 | bus_LV_2764-3_0_2_node_97 | 0.4 | n |  | TRUE
6 | bus_LV_2764-3_0_2_node_78 | 0.4 | n |  | TRUE
7 | bus_LV_2764-3_0_2_node_79 | 0.4 | n |  | TRUE
8 | bus_LV_2764-3_0_2_node_80 | 0.4 | n |  | TRUE
9 | bus_LV_2764-3_0_2_node_302 | 0.4 | n |  | TRUE
10 | bus_LV_2764-3_0_2_node_255 | 0.4 | n |  | TRUE
11 | bus_LV_2764-3_0_2_node_82 | 0.4 | n |  | TRUE
12 | bus_LV_2764-3_0_2_node_83 | 0.4 | n |  | TRUE
13 | bus_LV_2764-3_0_2_node_84 | 0.4 | n |  | TRUE
14 | bus_LV_2764-3_0_2_node_85 | 0.4 | n |  | TRUE
15 | bus_LV_2764-3_0_2_node_86 | 0.4 | n |  | TRUE
16 | bus_LV_2764-3_0_2_node_87 | 0.4 | n |  | TRUE
17 | bus_LV_2764-3_0_2_node_120 | 0.4 | n |  | TRUE
18 | bus_LV_2764-3_0_2_node_121 | 0.4 | n |  | TRUE
19 | bus_LV_2764-3_0_2_node_98 | 0.4 | n |  | TRUE
20 | bus_LV_2764-3_0_2_node_101 | 0.4 | n |  | TRUE
21 | bus_LV_2764-3_0_2_node_102 | 0.4 | n |  | TRUE
22 | bus_LV_2764-3_0_2_node_99 | 0.4 | n |  | TRUE
23 | bus_LV_2764-3_0_2_node_251 | 0.4 | n |  | TRUE
24 | bus_LV_2764-3_0_2_node_267 | 0.4 | n |  | TRUE
25 | bus_LV_2764-3_0_2_node_247 | 0.4 | n |  | TRUE
26 | bus_LV_2764-3_0_2_node_135 | 0.4 | n |  | TRUE
27 | bus_LV_2764-3_0_2_node_142 | 0.4 | n |  | TRUE
28 | bus_LV_2764-3_0_2_node_103 | 0.4 | n |  | TRUE
29 | bus_LV_2764-3_0_2_node_104 | 0.4 | n |  | TRUE
30 | bus_LV_2764-3_0_2_node_105 | 0.4 | n |  | TRUE
31 | bus_LV_2764-3_0_2_node_106 | 0.4 | n |  | TRUE
32 | bus_LV_2764-3_0_2_node_107 | 0.4 | n |  | TRUE
33 | bus_LV_2764-3_0_2_node_108 | 0.4 | n |  | TRUE
34 | bus_LV_2764-3_0_2_node_109 | 0.4 | n |  | TRUE
35 | bus_LV_2764-3_0_2_node_278 | 0.4 | n |  | TRUE
36 | bus_LV_2764-3_0_2_node_252 | 0.4 | n |  | TRUE
37 | bus_LV_2764-3_0_2_node_253 | 0.4 | n |  | TRUE
38 | bus_LV_2764-3_0_2_node_110 | 0.4 | n |  | TRUE
39 | bus_LV_2764-3_0_2_node_124 | 0.4 | n |  | TRUE
40 | bus_LV_2764-3_0_2_node_111 | 0.4 | n |  | TRUE
41 | bus_LV_2764-3_0_2_node_112 | 0.4 | n |  | TRUE
42 | bus_LV_2764-3_0_2_node_113 | 0.4 | n |  | TRUE
43 | bus_LV_2764-3_0_2_node_114 | 0.4 | n |  | TRUE
44 | bus_LV_2764-3_0_2_node_115 | 0.4 | n |  | TRUE
45 | bus_LV_2764-3_0_2_node_125 | 0.4 | n |  | TRUE
46 | bus_LV_2764-3_0_2_node_116 | 0.4 | n |  | TRUE
47 | bus_LV_2764-3_0_2_node_117 | 0.4 | n |  | TRUE
48 | bus_LV_2764-3_0_2_node_118 | 0.4 | n |  | TRUE
49 | bus_LV_2764-3_0_2_node_127 | 0.4 | n |  | TRUE
50 | bus_LV_2764-3_0_2_node_126 | 0.4 | n |  | TRUE
51 | bus_LV_2764-3_0_2_node_119 | 0.4 | n |  | TRUE
52 | bus_LV_2764-3_0_2_node_122 | 0.4 | n |  | TRUE
53 | bus_LV_2764-3_0_2_node_123 | 0.4 | n |  | TRUE
54 | bus_LV_2764-3_0_2_node_132 | 0.4 | n |  | TRUE
55 | bus_LV_2764-3_0_2_node_281 | 0.4 | n |  | TRUE
56 | bus_LV_2764-3_0_2_node_136 | 0.4 | n |  | TRUE
57 | bus_LV_2764-3_0_2_node_133 | 0.4 | n |  | TRUE
58 | bus_LV_2764-3_0_2_node_129 | 0.4 | n |  | TRUE
59 | bus_LV_2764-3_0_2_node_128 | 0.4 | n |  | TRUE
60 | bus_LV_2764-3_0_2_node_130 | 0.4 | n |  | TRUE
61 | bus_LV_2764-3_0_2_node_131 | 0.4 | n |  | TRUE
62 | bus_LV_2764-3_0_2_node_304 | 0.4 | n |  | TRUE
63 | bus_LV_2764-3_0_2_node_134 | 0.4 | n |  | TRUE
64 | bus_LV_2764-3_0_2_node_137 | 0.4 | n |  | TRUE
65 | bus_LV_2764-3_0_2_node_280 | 0.4 | n |  | TRUE
66 | bus_LV_2764-3_0_2_node_138 | 0.4 | n |  | TRUE
67 | bus_LV_2764-3_0_2_node_139 | 0.4 | n |  | TRUE
68 | bus_LV_2764-3_0_2_node_140 | 0.4 | n |  | TRUE
69 | bus_LV_2764-3_0_2_node_141 | 0.4 | n |  | TRUE
70 | bus_LV_2764-3_0_2_node_143 | 0.4 | n |  | TRUE
71 | bus_LV_2764-3_0_2_node_144 | 0.4 | n |  | TRUE
72 | bus_LV_2764-3_0_2_node_202 | 0.4 | n |  | TRUE
73 | bus_LV_2764-3_0_2_node_203 | 0.4 | n |  | TRUE
74 | bus_LV_2764-3_0_2_node_204 | 0.4 | n |  | TRUE
75 | bus_LV_2764-3_0_2_node_205 | 0.4 | n |  | TRUE
76 | bus_LV_2764-3_0_2_node_233 | 0.4 | n |  | TRUE
77 | bus_LV_2764-3_0_2_node_206 | 0.4 | n |  | TRUE
78 | bus_LV_2764-3_0_2_node_207 | 0.4 | n |  | TRUE
79 | bus_LV_2764-3_0_2_node_208 | 0.4 | n |  | TRUE
80 | bus_LV_2764-3_0_2_node_209 | 0.4 | n |  | TRUE
81 | bus_LV_2764-3_0_2_node_210 | 0.4 | n |  | TRUE
82 | bus_LV_2764-3_0_2_node_212 | 0.4 | n |  | TRUE
83 | bus_LV_2764-3_0_2_node_297 | 0.4 | n |  | TRUE
84 | bus_LV_2764-3_0_2_node_221 | 0.4 | n |  | TRUE
85 | bus_LV_2764-3_0_2_node_298 | 0.4 | n |  | TRUE
86 | bus_LV_2764-3_0_2_node_211 | 0.4 | n |  | TRUE
87 | bus_LV_2764-3_0_2_node_224 | 0.4 | n |  | TRUE
88 | bus_LV_2764-3_0_2_node_299 | 0.4 | n |  | TRUE
89 | bus_LV_2764-3_0_2_node_218 | 0.4 | n |  | TRUE
90 | bus_LV_2764-3_0_2_node_213 | 0.4 | n |  | TRUE
91 | bus_LV_2764-3_0_2_node_214 | 0.4 | n |  | TRUE
92 | bus_LV_2764-3_0_2_node_215 | 0.4 | n |  | TRUE
93 | bus_LV_2764-3_0_2_node_216 | 0.4 | n |  | TRUE
94 | bus_LV_2764-3_0_2_node_217 | 0.4 | n |  | TRUE
95 | bus_LV_2764-3_0_2_node_230 | 0.4 | n |  | TRUE
96 | bus_LV_2764-3_0_2_node_286 | 0.4 | n |  | TRUE
97 | bus_LV_2764-3_0_2_node_242 | 0.4 | n |  | TRUE
98 | bus_LV_2764-3_0_2_node_228 | 0.4 | n |  | TRUE
99 | bus_LV_2764-3_0_2_node_219 | 0.4 | n |  | TRUE
100 | bus_LV_2764-3_0_2_node_220 | 0.4 | n |  | TRUE
101 | bus_LV_2764-3_0_2_node_222 | 0.4 | n |  | TRUE
102 | bus_LV_2764-3_0_2_node_223 | 0.4 | n |  | TRUE
103 | bus_LV_2764-3_0_2_node_263 | 0.4 | n |  | TRUE
104 | bus_LV_2764-3_0_2_node_265 | 0.4 | n |  | TRUE
105 | bus_LV_2764-3_0_2_node_264 | 0.4 | n |  | TRUE
106 | bus_LV_2764-3_0_2_node_225 | 0.4 | n |  | TRUE
107 | bus_LV_2764-3_0_2_node_226 | 0.4 | n |  | TRUE
108 | bus_LV_2764-3_0_2_node_227 | 0.4 | n |  | TRUE
109 | bus_LV_2764-3_0_2_node_229 | 0.4 | n |  | TRUE
110 | bus_LV_2764-3_0_2_node_231 | 0.4 | n |  | TRUE
111 | bus_LV_2764-3_0_2_node_232 | 0.4 | n |  | TRUE
112 | bus_LV_2764-3_0_2_node_234 | 0.4 | n |  | TRUE
113 | bus_LV_2764-3_0_2_node_236 | 0.4 | n |  | TRUE
114 | bus_LV_2764-3_0_2_node_235 | 0.4 | n |  | TRUE
115 | bus_LV_2764-3_0_2_node_237 | 0.4 | n |  | TRUE
116 | bus_LV_2764-3_0_2_node_238 | 0.4 | n |  | TRUE
117 | bus_LV_2764-3_0_2_node_239 | 0.4 | n |  | TRUE
118 | bus_LV_2764-3_0_2_node_240 | 0.4 | n |  | TRUE
119 | bus_LV_2764-3_0_2_node_241 | 0.4 | n |  | TRUE
120 | bus_LV_2764-3_0_2_node_244 | 0.4 | n |  | TRUE
121 | bus_LV_2764-3_0_2_node_243 | 0.4 | n |  | TRUE
122 | bus_LV_2764-3_0_2_node_285 | 0.4 | n |  | TRUE
123 | bus_LV_2764-3_0_2_node_262 | 0.4 | n |  | TRUE
124 | bus_LV_2764-3_0_2_node_284 | 0.4 | n |  | TRUE
125 | bus_LV_2764-3_0_2_node_248 | 0.4 | n |  | TRUE
126 | bus_LV_2764-3_0_2_node_249 | 0.4 | n |  | TRUE
127 | bus_LV_2764-3_0_2_node_245 | 0.4 | n |  | TRUE
128 | bus_LV_2764-3_0_2_node_246 | 0.4 | n |  | TRUE
129 | bus_LV_2764-3_0_2_node_321 | 0.4 | n |  | TRUE
130 | bus_LV_2764-3_0_2_node_250 | 0.4 | n |  | TRUE
131 | bus_LV_2764-3_0_2_node_254 | 0.4 | n |  | TRUE
132 | bus_LV_2764-3_0_2_node_260 | 0.4 | n |  | TRUE
133 | bus_LV_2764-3_0_2_node_277 | 0.4 | n |  | TRUE
134 | bus_LV_2764-3_0_2_node_279 | 0.4 | n |  | TRUE
135 | bus_LV_2764-3_0_2_node_256 | 0.4 | n |  | TRUE
136 | bus_LV_2764-3_0_2_node_257 | 0.4 | n |  | TRUE
137 | bus_LV_2764-3_0_2_node_258 | 0.4 | n |  | TRUE
138 | bus_LV_2764-3_0_2_node_259 | 0.4 | n |  | TRUE
139 | bus_LV_2764-3_0_2_node_290 | 0.4 | n |  | TRUE
140 | bus_LV_2764-3_0_2_node_261 | 0.4 | n |  | TRUE
141 | bus_LV_2764-3_0_2_node_288 | 0.4 | n |  | TRUE
142 | bus_LV_2764-3_0_2_node_289 | 0.4 | n |  | TRUE
143 | bus_LV_2764-3_0_2_node_287 | 0.4 | n |  | TRUE
144 | bus_LV_2764-3_0_2_node_320 | 0.4 | n |  | TRUE
145 | bus_LV_2764-3_0_2_node_291 | 0.4 | n |  | TRUE
146 | bus_MV_399_0_node_0 | 20 | n |  | TRUE

## load
| name | bus | p_mw | q_mvar | const_z_percent | const_i_percent | sn_mva | scaling | in_service | type
0 | LV_2764-3_0_2_load_0 | 0 | 0.0037708 | 0.00094506 | 0 | 0 |  | 1 | TRUE | wye
1 | LV_2764-3_0_2_load_1 | 1 | 0.0020982 | 0.00052586 | 0 | 0 |  | 1 | TRUE | wye
2 | LV_2764-3_0_2_load_97 | 5 | 0.0099931 | 0.0025045 | 0 | 0 |  | 1 | TRUE | wye
3 | LV_2764-3_0_2_load_78 | 6 | 0.0016852 | 0.00042234 | 0 | 0 |  | 1 | TRUE | wye
4 | LV_2764-3_0_2_load_302 | 9 | 0.0022769 | 0.00057065 | 0 | 0 |  | 1 | TRUE | wye
5 | LV_2764-3_0_2_load_255 | 10 | 0.00060901 | 0.00015263 | 0 | 0 |  | 1 | TRUE | wye
6 | LV_2764-3_0_2_load_82 | 11 | 0.0019214 | 0.00048154 | 0 | 0 |  | 1 | TRUE | wye
7 | LV_2764-3_0_2_load_83 | 12 | 0.0013213 | 0.00033114 | 0 | 0 |  | 1 | TRUE | wye
8 | LV_2764-3_0_2_load_84 | 13 | 0.0022295 | 0.00055877 | 0 | 0 |  | 1 | TRUE | wye
9 | LV_2764-3_0_2_load_86 | 15 | 0.0032656 | 0.00081844 | 0 | 0 |  | 1 | TRUE | wye
10 | LV_2764-3_0_2_load_87 | 16 | 0.000732 | 0.00018346 | 0 | 0 |  | 1 | TRUE | wye
11 | LV_2764-3_0_2_load_101 | 20 | 0.0037529 | 0.00094056 | 0 | 0 |  | 1 | TRUE | wye
12 | LV_2764-3_0_2_load_99 | 22 | 0.0025143 | 0.00063015 | 0 | 0 |  | 1 | TRUE | wye
13 | LV_2764-3_0_2_load_251 | 23 | 0.0025236 | 0.00063246 | 0 | 0 |  | 1 | TRUE | wye
14 | LV_2764-3_0_2_load_267 | 24 | 0.0041624 | 0.0010432 | 0 | 0 |  | 1 | TRUE | wye
15 | LV_2764-3_0_2_load_142 | 27 | 0.00082924 | 0.00020783 | 0 | 0 |  | 1 | TRUE | wye
16 | LV_2764-3_0_2_load_103 | 28 | 0.0019297 | 0.00048362 | 0 | 0 |  | 1 | TRUE | wye
17 | LV_2764-3_0_2_load_108 | 33 | 0.0018176 | 0.00045554 | 0 | 0 |  | 1 | TRUE | wye
18 | LV_2764-3_0_2_load_109 | 34 | 0.0031406 | 0.00078711 | 0 | 0 |  | 1 | TRUE | wye
19 | LV_2764-3_0_2_load_278 | 35 | 0.0019986 | 0.00050088 | 0 | 0 |  | 1 | TRUE | wye
20 | LV_2764-3_0_2_load_110 | 38 | 0.0016363 | 0.00041009 | 0 | 0 |  | 1 | TRUE | wye
21 | LV_2764-3_0_2_load_124 | 39 | 0.00083624 | 0.00020958 | 0 | 0 |  | 1 | TRUE | wye
22 | LV_2764-3_0_2_load_111 | 40 | 0.0015878 | 0.00039795 | 0 | 0 |  | 1 | TRUE | wye
23 | LV_2764-3_0_2_load_113 | 42 | 0.0018298 | 0.00045859 | 0 | 0 |  | 1 | TRUE | wye
24 | LV_2764-3_0_2_load_114 | 43 | 0.0018539 | 0.00046462 | 0 | 0 |  | 1 | TRUE | wye
25 | LV_2764-3_0_2_load_115 | 44 | 0.0018295 | 0.00045851 | 0 | 0 |  | 1 | TRUE | wye
26 | LV_2764-3_0_2_load_125 | 45 | 0.0018017 | 0.00045156 | 0 | 0 |  | 1 | TRUE | wye
27 | LV_2764-3_0_2_load_118 | 48 | 0.0018044 | 0.00045222 | 0 | 0 |  | 1 | TRUE | wye
28 | LV_2764-3_0_2_load_127 | 49 | 0.0022502 | 0.00056394 | 0 | 0 |  | 1 | TRUE | wye
29 | LV_2764-3_0_2_load_126 | 50 | 0.001803 | 0.00045188 | 0 | 0 |  | 1 | TRUE | wye
30 | LV_2764-3_0_2_load_119 | 51 | 0.001804 | 0.00045213 | 0 | 0 |  | 1 | TRUE | wye
31 | LV_2764-3_0_2_load_281 | 55 | 0.0014951 | 0.00037472 | 0 | 0 |  | 1 | TRUE | wye
32 | LV_2764-3_0_2_load_133 | 57 | 0.0010628 | 0.00026637 | 0 | 0 |  | 1 | TRUE | wye
33 | LV_2764-3_0_2_load_128 | 59 | 0.0018863 | 0.00047276 | 0 | 0 |  | 1 | TRUE | wye
34 | LV_2764-3_0_2_load_130 | 60 | 0.0017733 | 0.00044444 | 0 | 0 |  | 1 | TRUE | wye
35 | LV_2764-3_0_2_load_304 | 62 | 0.0018472 | 0.00046295 | 0 | 0 |  | 1 | TRUE | wye
36 | LV_2764-3_0_2_load_134 | 63 | 0.0011461 | 0.00028723 | 0 | 0 |  | 1 | TRUE | wye
37 | LV_2764-3_0_2_load_137 | 64 | 0.00083284 | 0.00020873 | 0 | 0 |  | 1 | TRUE | wye
38 | LV_2764-3_0_2_load_280 | 65 | 0.0036329 | 0.00091049 | 0 | 0 |  | 1 | TRUE | wye
39 | LV_2764-3_0_2_load_138 | 66 | 0.00090984 | 0.00022803 | 0 | 0 |  | 1 | TRUE | wye
40 | LV_2764-3_0_2_load_139 | 67 | 0.00089829 | 0.00022513 | 0 | 0 |  | 1 | TRUE | wye
41 | LV_2764-3_0_2_load_141 | 69 | 0.0023815 | 0.00059685 | 0 | 0 |  | 1 | TRUE | wye
42 | LV_2764-3_0_2_load_143 | 70 | 0.00082317 | 0.00020631 | 0 | 0 |  | 1 | TRUE | wye
43 | LV_2764-3_0_2_load_144 | 71 | 0.0007884 | 0.00019759 | 0 | 0 |  | 1 | TRUE | wye
44 | LV_2764-3_0_2_load_202 | 72 | 0.0012724 | 0.00031889 | 0 | 0 |  | 1 | TRUE | wye
45 | LV_2764-3_0_2_load_204 | 74 | 0.0028142 | 0.00070531 | 0 | 0 |  | 1 | TRUE | wye
46 | LV_2764-3_0_2_load_233 | 76 | 0.0023324 | 0.00058457 | 0 | 0 |  | 1 | TRUE | wye
47 | LV_2764-3_0_2_load_206 | 77 | 0.0023562 | 0.00059052 | 0 | 0 |  | 1 | TRUE | wye
48 | LV_2764-3_0_2_load_297 | 83 | 0.0036732 | 0.0009206 | 0 | 0 |  | 1 | TRUE | wye
49 | LV_2764-3_0_2_load_298 | 85 | 0.0032807 | 0.00082221 | 0 | 0 |  | 1 | TRUE | wye
50 | LV_2764-3_0_2_load_224 | 87 | 0.003998 | 0.001002 | 0 | 0 |  | 1 | TRUE | wye
51 | LV_2764-3_0_2_load_299 | 88 | 0.0032489 | 0.00081426 | 0 | 0 |  | 1 | TRUE | wye
52 | LV_2764-3_0_2_load_213 | 90 | 0.0027316 | 0.00068461 | 0 | 0 |  | 1 | TRUE | wye
53 | LV_2764-3_0_2_load_216 | 93 | 0.0017418 | 0.00043653 | 0 | 0 |  | 1 | TRUE | wye
54 | LV_2764-3_0_2_load_286 | 96 | 0.0039421 | 0.00098797 | 0 | 0 |  | 1 | TRUE | wye
55 | LV_2764-3_0_2_load_228 | 98 | 0.002745 | 0.00068797 | 0 | 0 |  | 1 | TRUE | wye
56 | LV_2764-3_0_2_load_219 | 99 | 0.0030777 | 0.00077134 | 0 | 0 |  | 1 | TRUE | wye
57 | LV_2764-3_0_2_load_263 | 103 | 0.0042978 | 0.0010771 | 0 | 0 |  | 1 | TRUE | wye
58 | LV_2764-3_0_2_load_264 | 105 | 0.0018583 | 0.00046575 | 0 | 0 |  | 1 | TRUE | wye
59 | LV_2764-3_0_2_load_226 | 107 | 0.0029105 | 0.00072943 | 0 | 0 |  | 1 | TRUE | wye
60 | LV_2764-3_0_2_load_227 | 108 | 0.001992 | 0.00049924 | 0 | 0 |  | 1 | TRUE | wye
61 | LV_2764-3_0_2_load_229 | 109 | 0.001679 | 0.00042079 | 0 | 0 |  | 1 | TRUE | wye
62 | LV_2764-3_0_2_load_232 | 111 | 0.0018067 | 0.00045279 | 0 | 0 |  | 1 | TRUE | wye
63 | LV_2764-3_0_2_load_234 | 112 | 0.0024509 | 0.00061426 | 0 | 0 |  | 1 | TRUE | wye
64 | LV_2764-3_0_2_load_236 | 113 | 0.0015925 | 0.00039911 | 0 | 0 |  | 1 | TRUE | wye
65 | LV_2764-3_0_2_load_235 | 114 | 0.0021709 | 0.00054408 | 0 | 0 |  | 1 | TRUE | wye
66 | LV_2764-3_0_2_load_237 | 115 | 0.0023854 | 0.00059785 | 0 | 0 |  | 1 | TRUE | wye
67 | LV_2764-3_0_2_load_240 | 118 | 0.0018738 | 0.00046962 | 0 | 0 |  | 1 | TRUE | wye
68 | LV_2764-3_0_2_load_244 | 120 | 0.0020666 | 0.00051793 | 0 | 0 |  | 1 | TRUE | wye
69 | LV_2764-3_0_2_load_243 | 121 | 0.0019341 | 0.00048474 | 0 | 0 |  | 1 | TRUE | wye
70 | LV_2764-3_0_2_load_285 | 122 | 0.0019671 | 0.000493 | 0 | 0 |  | 1 | TRUE | wye
71 | LV_2764-3_0_2_load_284 | 124 | 0.002558 | 0.0006411 | 0 | 0 |  | 1 | TRUE | wye
72 | LV_2764-3_0_2_load_249 | 126 | 0.0026838 | 0.00067263 | 0 | 0 |  | 1 | TRUE | wye
73 | LV_2764-3_0_2_load_245 | 127 | 0.0026311 | 0.00065942 | 0 | 0 |  | 1 | TRUE | wye
74 | LV_2764-3_0_2_load_321 | 129 | 0.0038115 | 0.00095524 | 0 | 0 |  | 1 | TRUE | wye
75 | LV_2764-3_0_2_load_250 | 130 | 0.0019574 | 0.00049057 | 0 | 0 |  | 1 | TRUE | wye
76 | LV_2764-3_0_2_load_254 | 131 | 0.0013436 | 0.00033673 | 0 | 0 |  | 1 | TRUE | wye
77 | LV_2764-3_0_2_load_277 | 133 | 0.0018451 | 0.00046243 | 0 | 0 |  | 1 | TRUE | wye
78 | LV_2764-3_0_2_load_279 | 134 | 0.0014062 | 0.00035243 | 0 | 0 |  | 1 | TRUE | wye
79 | LV_2764-3_0_2_load_256 | 135 | 0.0005807 | 0.00014554 | 0 | 0 |  | 1 | TRUE | wye
80 | LV_2764-3_0_2_load_257 | 136 | 0.0011345 | 0.00028432 | 0 | 0 |  | 1 | TRUE | wye
81 | LV_2764-3_0_2_load_259 | 138 | 0.0022249 | 0.00055761 | 0 | 0 |  | 1 | TRUE | wye
82 | LV_2764-3_0_2_load_290 | 139 | 0.00213 | 0.00053382 | 0 | 0 |  | 1 | TRUE | wye
83 | LV_2764-3_0_2_load_289 | 142 | 0.0019176 | 0.00048059 | 0 | 0 |  | 1 | TRUE | wye
84 | LV_2764-3_0_2_load_287 | 143 | 0.0031763 | 0.00079607 | 0 | 0 |  | 1 | TRUE | wye
85 | LV_2764-3_0_2_load_320 | 144 | 0.0055339 | 0.0013869 | 0 | 0 |  | 1 | TRUE | wye
86 | LV_2764-3_0_2_load_291 | 145 | 0.0018033 | 0.00045196 | 0 | 0 |  | 1 | TRUE | wye

## ext_grid
| name | bus | vm_pu | va_degree | slack_weight | in_service
0 |  | 22 | 1 | 0 | 1 | TRUE

## line
| name | std_type | from_bus | to_bus | length_km | r_ohm_per_km | x_ohm_per_km | c_nf_per_km | g_us_per_km | max_i_ka | df | parallel | type | in_service
0 | LV_2764-3_0_2_line_0 |  | 0 | 1 | 0.042746 | 0.125 | 0.08 | 261 | 0 | 0.364 | 1 | 1 | cs | TRUE
1 | LV_2764-3_0_2_line_1 |  | 0 | 2 | 0.012738 | 0.125 | 0.08 | 261 | 0 | 0.364 | 1 | 1 | cs | TRUE
2 | LV_2764-3_0_2_line_2 |  | 2 | 3 | 0.011457 | 0.125 | 0.08 | 261 | 0 | 0.364 | 1 | 1 | cs | TRUE
3 | LV_2764-3_0_2_line_3 |  | 3 | 4 | 0.061637 | 0.125 | 0.08 | 261 | 0 | 0.364 | 1 | 1 | cs | TRUE
4 | LV_2764-3_0_2_line_4 |  | 3 | 5 | 0.034448 | 0.125 | 0.08 | 261 | 0 | 0.364 | 1 | 1 | cs | TRUE
5 | LV_2764-3_0_2_line_5 |  | 4 | 24 | 0.013632 | 0.125 | 0.08 | 261 | 0 | 0.364 | 1 | 1 | cs | TRUE
6 | LV_2764-3_0_2_line_6 |  | 4 | 25 | 0.0064 | 0.125 | 0.08 | 261 | 0 | 0.364 | 1 | 1 | cs | TRUE
7 | LV_2764-3_0_2_line_7 |  | 6 | 7 | 0.027122 | 0.125 | 0.08 | 261 | 0 | 0.364 | 1 | 1 | cs | TRUE
8 | LV_2764-3_0_2_line_8 |  | 7 | 8 | 0.010887 | 0.125 | 0.08 | 261 | 0 | 0.364 | 1 | 1 | cs | TRUE
9 | LV_2764-3_0_2_line_9 |  | 8 | 9 | 0.010654 | 0.125 | 0.08 | 261 | 0 | 0.364 | 1 | 1 | cs | TRUE
10 | LV_2764-3_0_2_line_10 |  | 8 | 10 | 0.03515 | 0.125 | 0.08 | 261 | 0 | 0.364 | 1 | 1 | cs | TRUE
11 | LV_2764-3_0_2_line_11 |  | 10 | 134 | 0.008242 | 0.125 | 0.08 | 261 | 0 | 0.364 | 1 | 1 | cs | TRUE
12 | LV_2764-3_0_2_line_12 |  | 10 | 36 | 0.00742 | 0.125 | 0.08 | 261 | 0 | 0.364 | 1 | 1 | cs | TRUE
13 | LV_2764-3_0_2_line_13 |  | 11 | 12 | 0.018584 | 0.125 | 0.08 | 261 | 0 | 0.364 | 1 | 1 | cs | TRUE
14 | LV_2764-3_0_2_line_14 |  | 11 | 13 | 0.019099 | 0.125 | 0.08 | 261 | 0 | 0.364 | 1 | 1 | cs | TRUE
15 | LV_2764-3_0_2_line_15 |  | 12 | 14 | 0.011562 | 0.125 | 0.08 | 261 | 0 | 0.364 | 1 | 1 | cs | TRUE
16 | LV_2764-3_0_2_line_16 |  | 14 | 15 | 0.0067099 | 0.125 | 0.08 | 261 | 0 | 0.364 | 1 | 1 | cs | TRUE
17 | LV_2764-3_0_2_line_17 |  | 14 | 16 | 0.0097747 | 0.125 | 0.08 | 261 | 0 | 0.364 | 1 | 1 | cs | TRUE
18 | LV_2764-3_0_2_line_18 |  | 15 | 17 | 0.02323 | 0.125 | 0.08 | 261 | 0 | 0.364 | 1 | 1 | cs | TRUE
19 | LV_2764-3_0_2_line_19 |  | 16 | 18 | 0.027715 | 0.125 | 0.08 | 261 | 0 | 0.364 | 1 | 1 | cs | TRUE
20 | LV_2764-3_0_2_line_20 |  | 17 | 31 | 0.001835 | 0.125 | 0.08 | 261 | 0 | 0.364 | 1 | 1 | cs | TRUE
21 | LV_2764-3_0_2_line_21 |  | 17 | 51 | 0.012539 | 0.125 | 0.08 | 261 | 0 | 0.364 | 1 | 1 | cs | TRUE
22 | LV_2764-3_0_2_line_22 |  | 18 | 52 | 0.017325 | 0.125 | 0.08 | 261 | 0 | 0.364 | 1 | 1 | cs | TRUE
23 | LV_2764-3_0_2_line_23 |  | 18 | 53 | 0.028586 | 0.125 | 0.08 | 261 | 0 | 0.364 | 1 | 1 | cs | TRUE
24 | LV_2764-3_0_2_line_24 |  | 19 | 20 | 0.01493 | 0.125 | 0.08 | 261 | 0 | 0.364 | 1 | 1 | cs | TRUE
25 | LV_2764-3_0_2_line_25 |  | 19 | 21 | 0.054093 | 0.125 | 0.08 | 261 | 0 | 0.364 | 1 | 1 | cs | TRUE
26 | LV_2764-3_0_2_line_26 |  | 21 | 26 | 0.018825 | 0.125 | 0.08 | 261 | 0 | 0.364 | 1 | 1 | cs | TRUE
27 | LV_2764-3_0_2_line_27 |  | 21 | 27 | 0.011937 | 0.125 | 0.08 | 261 | 0 | 0.364 | 1 | 1 | cs | TRUE
28 | LV_2764-3_0_2_line_28 |  | 22 | 23 | 0.022716 | 0.125 | 0.08 | 261 | 0 | 0.364 | 1 | 2 | cs | TRUE
29 | LV_2764-3_0_2_line_29 |  | 23 | 32 | 0.037125 | 0.125 | 0.08 | 261 | 0 | 0.364 | 1 | 2 | cs | TRUE
30 | LV_2764-3_0_2_line_30 |  | 25 | 127 | 0.0085326 | 0.125 | 0.08 | 261 | 0 | 0.364 | 1 | 1 | cs | TRUE
31 | LV_2764-3_0_2_line_31 |  | 26 | 64 | 0.013055 | 0.125 | 0.08 | 261 | 0 | 0.364 | 1 | 1 | cs | TRUE
32 | LV_2764-3_0_2_line_32 |  | 26 | 63 | 0.00072669 | 0.125 | 0.08 | 261 | 0 | 0.364 | 1 | 1 | cs | TRUE
33 | LV_2764-3_0_2_line_33 |  | 27 | 70 | 0.013071 | 0.125 | 0.08 | 261 | 0 | 0.364 | 1 | 1 | cs | TRUE
34 | LV_2764-3_0_2_line_34 |  | 28 | 29 | 0.015068 | 0.125 | 0.08 | 261 | 0 | 0.364 | 1 | 1 | cs | TRUE
35 | LV_2764-3_0_2_line_35 |  | 28 | 30 | 0.011689 | 0.125 | 0.08 | 261 | 0 | 0.364 | 1 | 1 | cs | TRUE
36 | LV_2764-3_0_2_line_36 |  | 29 | 31 | 0.003662 | 0.125 | 0.08 | 261 | 0 | 0.364 | 1 | 1 | cs | TRUE
37 | LV_2764-3_0_2_line_37 |  | 29 | 32 | 0.054001 | 0.125 | 0.08 | 261 | 0 | 0.364 | 1 | 1 | cs | TRUE
38 | LV_2764-3_0_2_line_38 |  | 30 | 33 | 0.0016492 | 0.125 | 0.08 | 261 | 0 | 0.364 | 1 | 1 | cs | TRUE
39 | LV_2764-3_0_2_line_39 |  | 30 | 34 | 0.026233 | 0.125 | 0.08 | 261 | 0 | 0.364 | 1 | 1 | cs | TRUE
40 | LV_2764-3_0_2_line_40 |  | 31 | 35 | 0.008671 | 0.125 | 0.08 | 261 | 0 | 0.364 | 1 | 1 | cs | TRUE
41 | LV_2764-3_0_2_line_41 |  | 32 | 36 | 0.014764 | 0.125 | 0.08 | 261 | 0 | 0.364 | 1 | 1 | cs | TRUE
42 | LV_2764-3_0_2_line_42 |  | 32 | 37 | 0.014794 | 0.125 | 0.08 | 261 | 0 | 0.364 | 1 | 2 | cs | TRUE
43 | LV_2764-3_0_2_line_43 |  | 33 | 38 | 0.0083639 | 0.125 | 0.08 | 261 | 0 | 0.364 | 1 | 1 | cs | TRUE
44 | LV_2764-3_0_2_line_44 |  | 34 | 39 | 0.016333 | 0.125 | 0.08 | 261 | 0 | 0.364 | 1 | 1 | cs | TRUE
45 | LV_2764-3_0_2_line_45 |  | 36 | 131 | 0.017775 | 0.125 | 0.08 | 261 | 0 | 0.364 | 1 | 1 | cs | TRUE
46 | LV_2764-3_0_2_line_46 |  | 37 | 132 | 0.021968 | 0.125 | 0.08 | 261 | 0 | 0.364 | 1 | 2 | cs | TRUE
47 | LV_2764-3_0_2_line_47 |  | 37 | 133 | 0.015082 | 0.125 | 0.08 | 261 | 0 | 0.364 | 1 | 1 | cs | TRUE
48 | LV_2764-3_0_2_line_48 |  | 38 | 40 | 0.0047277 | 0.125 | 0.08 | 261 | 0 | 0.364 | 1 | 1 | cs | TRUE
49 | LV_2764-3_0_2_line_49 |  | 40 | 41 | 0.0090902 | 0.125 | 0.08 | 261 | 0 | 0.364 | 1 | 1 | cs | TRUE
50 | LV_2764-3_0_2_line_50 |  | 41 | 42 | 0.0059986 | 0.125 | 0.08 | 261 | 0 | 0.364 | 1 | 1 | cs | TRUE
51 | LV_2764-3_0_2_line_51 |  | 41 | 43 | 0.017677 | 0.125 | 0.08 | 261 | 0 | 0.364 | 1 | 1 | cs | TRUE
52 | LV_2764-3_0_2_line_52 |  | 42 | 44 | 0.015141 | 0.125 | 0.08 | 261 | 0 | 0.364 | 1 | 1 | cs | TRUE
53 | LV_2764-3_0_2_line_53 |  | 43 | 45 | 0.021937 | 0.125 | 0.08 | 261 | 0 | 0.364 | 1 | 1 | cs | TRUE
54 | LV_2764-3_0_2_line_54 |  | 44 | 46 | 0.028496 | 0.125 | 0.08 | 261 | 0 | 0.364 | 1 | 1 | cs | TRUE
55 | LV_2764-3_0_2_line_55 |  | 46 | 47 | 0.001784 | 0.125 | 0.08 | 261 | 0 | 0.364 | 1 | 1 | cs | TRUE
56 | LV_2764-3_0_2_line_56 |  | 46 | 48 | 0.0067247 | 0.125 | 0.08 | 261 | 0 | 0.364 | 1 | 1 | cs | TRUE
57 | LV_2764-3_0_2_line_57 |  | 47 | 49 | 0.013073 | 0.125 | 0.08 | 261 | 0 | 0.364 | 1 | 1 | cs | TRUE
58 | LV_2764-3_0_2_line_58 |  | 47 | 50 | 0.0080667 | 0.125 | 0.08 | 261 | 0 | 0.364 | 1 | 1 | cs | TRUE
59 | LV_2764-3_0_2_line_59 |  | 49 | 58 | 0.0087648 | 0.125 | 0.08 | 261 | 0 | 0.364 | 1 | 1 | cs | TRUE
60 | LV_2764-3_0_2_line_60 |  | 52 | 54 | 0.003611 | 0.125 | 0.08 | 261 | 0 | 0.364 | 1 | 1 | cs | TRUE
61 | LV_2764-3_0_2_line_61 |  | 52 | 55 | 0.003442 | 0.125 | 0.08 | 261 | 0 | 0.364 | 1 | 1 | cs | TRUE
62 | LV_2764-3_0_2_line_62 |  | 53 | 56 | 0.027177 | 0.125 | 0.08 | 261 | 0 | 0.364 | 1 | 1 | cs | TRUE
63 | LV_2764-3_0_2_line_63 |  | 53 | 57 | 0.046576 | 0.125 | 0.08 | 261 | 0 | 0.364 | 1 | 1 | cs | TRUE
64 | LV_2764-3_0_2_line_64 |  | 54 | 62 | 0.005742 | 0.125 | 0.08 | 261 | 0 | 0.364 | 1 | 1 | cs | TRUE
65 | LV_2764-3_0_2_line_65 |  | 54 | 61 | 0.013645 | 0.125 | 0.08 | 261 | 0 | 0.364 | 1 | 1 | cs | TRUE
66 | LV_2764-3_0_2_line_66 |  | 56 | 65 | 0.006134 | 0.125 | 0.08 | 261 | 0 | 0.364 | 1 | 1 | cs | TRUE
67 | LV_2764-3_0_2_line_67 |  | 57 | 63 | 0.01932 | 0.125 | 0.08 | 261 | 0 | 0.364 | 1 | 1 | cs | TRUE
68 | LV_2764-3_0_2_line_68 |  | 58 | 59 | 0.007958 | 0.125 | 0.08 | 261 | 0 | 0.364 | 1 | 1 | cs | TRUE
69 | LV_2764-3_0_2_line_69 |  | 60 | 61 | 0.0059919 | 0.125 | 0.08 | 261 | 0 | 0.364 | 1 | 1 | cs | TRUE
70 | LV_2764-3_0_2_line_70 |  | 64 | 66 | 0.01295 | 0.125 | 0.08 | 261 | 0 | 0.364 | 1 | 1 | cs | TRUE
71 | LV_2764-3_0_2_line_71 |  | 66 | 67 | 0.013095 | 0.125 | 0.08 | 261 | 0 | 0.364 | 1 | 1 | cs | TRUE
72 | LV_2764-3_0_2_line_72 |  | 67 | 68 | 0.0032116 | 0.125 | 0.08 | 261 | 0 | 0.364 | 1 | 1 | cs | TRUE
73 | LV_2764-3_0_2_line_73 |  | 68 | 69 | 0.011424 | 0.125 | 0.08 | 261 | 0 | 0.364 | 1 | 1 | cs | TRUE
74 | LV_2764-3_0_2_line_74 |  | 70 | 71 | 0.013269 | 0.125 | 0.08 | 261 | 0 | 0.364 | 1 | 1 | cs | TRUE
75 | LV_2764-3_0_2_line_75 |  | 72 | 73 | 0.015882 | 0.125 | 0.08 | 261 | 0 | 0.364 | 1 | 1 | cs | TRUE
76 | LV_2764-3_0_2_line_76 |  | 72 | 74 | 0.010441 | 0.125 | 0.08 | 261 | 0 | 0.364 | 1 | 1 | cs | TRUE
77 | LV_2764-3_0_2_line_77 |  | 73 | 75 | 0.028582 | 0.125 | 0.08 | 261 | 0 | 0.364 | 1 | 1 | cs | TRUE
78 | LV_2764-3_0_2_line_78 |  | 75 | 76 | 0.042189 | 0.125 | 0.08 | 261 | 0 | 0.364 | 1 | 1 | cs | TRUE
79 | LV_2764-3_0_2_line_79 |  | 76 | 110 | 0.021307 | 0.125 | 0.08 | 261 | 0 | 0.364 | 1 | 1 | cs | TRUE
80 | LV_2764-3_0_2_line_80 |  | 77 | 78 | 0.0403 | 0.125 | 0.08 | 261 | 0 | 0.364 | 1 | 1 | cs | TRUE
81 | LV_2764-3_0_2_line_81 |  | 77 | 79 | 0.020839 | 0.125 | 0.08 | 261 | 0 | 0.364 | 1 | 1 | cs | TRUE
82 | LV_2764-3_0_2_line_82 |  | 78 | 80 | 0.005637 | 0.125 | 0.08 | 261 | 0 | 0.364 | 1 | 1 | cs | TRUE
83 | LV_2764-3_0_2_line_83 |  | 78 | 81 | 0.005207 | 0.125 | 0.08 | 261 | 0 | 0.364 | 1 | 1 | cs | TRUE
84 | LV_2764-3_0_2_line_84 |  | 79 | 82 | 0.0050104 | 0.125 | 0.08 | 261 | 0 | 0.364 | 1 | 1 | cs | TRUE
85 | LV_2764-3_0_2_line_85 |  | 80 | 83 | 0.007775 | 0.125 | 0.08 | 261 | 0 | 0.364 | 1 | 1 | cs | TRUE
86 | LV_2764-3_0_2_line_86 |  | 80 | 84 | 0.013819 | 0.125 | 0.08 | 261 | 0 | 0.364 | 1 | 2 | cs | TRUE
87 | LV_2764-3_0_2_line_87 |  | 81 | 85 | 0.007955 | 0.125 | 0.08 | 261 | 0 | 0.364 | 1 | 1 | cs | TRUE
88 | LV_2764-3_0_2_line_88 |  | 82 | 88 | 0.005351 | 0.125 | 0.08 | 261 | 0 | 0.364 | 1 | 1 | cs | TRUE
89 | LV_2764-3_0_2_line_89 |  | 82 | 89 | 0.022254 | 0.125 | 0.08 | 261 | 0 | 0.364 | 1 | 1 | cs | TRUE
90 | LV_2764-3_0_2_line_90 |  | 82 | 86 | 0.0081188 | 0.125 | 0.08 | 261 | 0 | 0.364 | 1 | 1 | cs | TRUE
91 | LV_2764-3_0_2_line_91 |  | 84 | 99 | 0.015844 | 0.125 | 0.08 | 261 | 0 | 0.364 | 1 | 2 | cs | TRUE
92 | LV_2764-3_0_2_line_92 |  | 86 | 87 | 0.010842 | 0.125 | 0.08 | 261 | 0 | 0.364 | 1 | 1 | cs | TRUE
93 | LV_2764-3_0_2_line_93 |  | 87 | 106 | 0.017282 | 0.125 | 0.08 | 261 | 0 | 0.364 | 1 | 1 | cs | TRUE
94 | LV_2764-3_0_2_line_94 |  | 89 | 98 | 0.016871 | 0.125 | 0.08 | 261 | 0 | 0.364 | 1 | 1 | cs | TRUE
95 | LV_2764-3_0_2_line_95 |  | 89 | 92 | 0.001209 | 0.125 | 0.08 | 261 | 0 | 0.364 | 1 | 1 | cs | TRUE
96 | LV_2764-3_0_2_line_96 |  | 90 | 91 | 0.0095346 | 0.125 | 0.08 | 261 | 0 | 0.364 | 1 | 1 | cs | TRUE
97 | LV_2764-3_0_2_line_97 |  | 90 | 92 | 0.013454 | 0.125 | 0.08 | 261 | 0 | 0.364 | 1 | 1 | cs | TRUE
98 | LV_2764-3_0_2_line_98 |  | 91 | 93 | 0.015804 | 0.125 | 0.08 | 261 | 0 | 0.364 | 1 | 1 | cs | TRUE
99 | LV_2764-3_0_2_line_99 |  | 91 | 94 | 0.026811 | 0.125 | 0.08 | 261 | 0 | 0.364 | 1 | 1 | cs | TRUE
100 | LV_2764-3_0_2_line_100 |  | 93 | 95 | 0.028454 | 0.125 | 0.08 | 261 | 0 | 0.364 | 1 | 1 | cs | TRUE
101 | LV_2764-3_0_2_line_101 |  | 94 | 96 | 0.008533 | 0.125 | 0.08 | 261 | 0 | 0.364 | 1 | 1 | cs | TRUE
102 | LV_2764-3_0_2_line_102 |  | 94 | 97 | 0.006158 | 0.125 | 0.08 | 261 | 0 | 0.364 | 1 | 1 | cs | TRUE
103 | LV_2764-3_0_2_line_103 |  | 95 | 111 | 0.009947 | 0.125 | 0.08 | 261 | 0 | 0.364 | 1 | 1 | cs | TRUE
104 | LV_2764-3_0_2_line_104 |  | 95 | 109 | 0.0084577 | 0.125 | 0.08 | 261 | 0 | 0.364 | 1 | 1 | cs | TRUE
105 | LV_2764-3_0_2_line_105 |  | 97 | 124 | 0.010439 | 0.125 | 0.08 | 261 | 0 | 0.364 | 1 | 1 | cs | TRUE
106 | LV_2764-3_0_2_line_106 |  | 97 | 119 | 0.043706 | 0.125 | 0.08 | 261 | 0 | 0.364 | 1 | 1 | cs | TRUE
107 | LV_2764-3_0_2_line_107 |  | 99 | 100 | 0.0019575 | 0.125 | 0.08 | 261 | 0 | 0.364 | 1 | 2 | cs | TRUE
108 | LV_2764-3_0_2_line_108 |  | 100 | 101 | 0.045727 | 0.125 | 0.08 | 261 | 0 | 0.364 | 1 | 1 | cs | TRUE
109 | LV_2764-3_0_2_line_109 |  | 100 | 102 | 0.028492 | 0.125 | 0.08 | 261 | 0 | 0.364 | 1 | 2 | cs | TRUE
110 | LV_2764-3_0_2_line_110 |  | 101 | 103 | 0.015616 | 0.125 | 0.08 | 261 | 0 | 0.364 | 1 | 1 | cs | TRUE
111 | LV_2764-3_0_2_line_111 |  | 102 | 104 | 0.009249 | 0.125 | 0.08 | 261 | 0 | 0.364 | 1 | 2 | cs | TRUE
112 | LV_2764-3_0_2_line_112 |  | 102 | 105 | 0.012923 | 0.125 | 0.08 | 261 | 0 | 0.364 | 1 | 1 | cs | TRUE
113 | LV_2764-3_0_2_line_113 |  | 104 | 144 | 0.007021 | 0.125 | 0.08 | 261 | 0 | 0.364 | 1 | 1 | cs | TRUE
114 | LV_2764-3_0_2_line_114 |  | 104 | 141 | 0.013655 | 0.125 | 0.08 | 261 | 0 | 0.364 | 1 | 2 | cs | TRUE
115 | LV_2764-3_0_2_line_115 |  | 106 | 107 | 0.010114 | 0.125 | 0.08 | 261 | 0 | 0.364 | 1 | 1 | cs | TRUE
116 | LV_2764-3_0_2_line_116 |  | 107 | 108 | 0.0094048 | 0.125 | 0.08 | 261 | 0 | 0.364 | 1 | 1 | cs | TRUE
117 | LV_2764-3_0_2_line_117 |  | 109 | 110 | 0.018045 | 0.125 | 0.08 | 261 | 0 | 0.364 | 1 | 1 | cs | TRUE
118 | LV_2764-3_0_2_line_118 |  | 110 | 112 | 0.0014308 | 0.125 | 0.08 | 261 | 0 | 0.364 | 1 | 1 | cs | TRUE
119 | LV_2764-3_0_2_line_119 |  | 111 | 113 | 0.016387 | 0.125 | 0.08 | 261 | 0 | 0.364 | 1 | 1 | cs | TRUE
120 | LV_2764-3_0_2_line_120 |  | 112 | 114 | 0.022105 | 0.125 | 0.08 | 261 | 0 | 0.364 | 1 | 1 | cs | TRUE
121 | LV_2764-3_0_2_line_121 |  | 115 | 116 | 0.0032239 | 0.125 | 0.08 | 261 | 0 | 0.364 | 1 | 1 | cs | TRUE
122 | LV_2764-3_0_2_line_122 |  | 115 | 117 | 0.013385 | 0.125 | 0.08 | 261 | 0 | 0.364 | 1 | 1 | cs | TRUE
123 | LV_2764-3_0_2_line_123 |  | 116 | 118 | 0.0072251 | 0.125 | 0.08 | 261 | 0 | 0.364 | 1 | 1 | cs | TRUE
124 | LV_2764-3_0_2_line_124 |  | 116 | 119 | 0.020052 | 0.125 | 0.08 | 261 | 0 | 0.364 | 1 | 1 | cs | TRUE
125 | LV_2764-3_0_2_line_125 |  | 117 | 120 | 0.002776 | 0.125 | 0.08 | 261 | 0 | 0.364 | 1 | 1 | cs | TRUE
126 | LV_2764-3_0_2_line_126 |  | 118 | 121 | 0.0081806 | 0.125 | 0.08 | 261 | 0 | 0.364 | 1 | 1 | cs | TRUE
127 | LV_2764-3_0_2_line_127 |  | 119 | 122 | 0.006876 | 0.125 | 0.08 | 261 | 0 | 0.364 | 1 | 1 | cs | TRUE
128 | LV_2764-3_0_2_line_128 |  | 119 | 123 | 0.019802 | 0.125 | 0.08 | 261 | 0 | 0.364 | 1 | 1 | cs | TRUE
129 | LV_2764-3_0_2_line_129 |  | 120 | 125 | 0.021629 | 0.125 | 0.08 | 261 | 0 | 0.364 | 1 | 1 | cs | TRUE
130 | LV_2764-3_0_2_line_130 |  | 120 | 126 | 0.031834 | 0.125 | 0.08 | 261 | 0 | 0.364 | 1 | 1 | cs | TRUE
131 | LV_2764-3_0_2_line_131 |  | 123 | 143 | 0.006498 | 0.125 | 0.08 | 261 | 0 | 0.364 | 1 | 1 | cs | TRUE
132 | LV_2764-3_0_2_line_132 |  | 125 | 129 | 0.008383 | 0.125 | 0.08 | 261 | 0 | 0.364 | 1 | 1 | cs | TRUE
133 | LV_2764-3_0_2_line_133 |  | 125 | 128 | 0.004268 | 0.125 | 0.08 | 261 | 0 | 0.364 | 1 | 1 | cs | TRUE
134 | LV_2764-3_0_2_line_134 |  | 126 | 130 | 1.3527e-06 | 0.125 | 0.08 | 261 | 0 | 0.364 | 1 | 1 | cs | TRUE
135 | LV_2764-3_0_2_line_135 |  | 127 | 128 | 0.0032283 | 0.125 | 0.08 | 261 | 0 | 0.364 | 1 | 1 | cs | TRUE
136 | LV_2764-3_0_2_line_136 |  | 132 | 139 | 0.010114 | 0.125 | 0.08 | 261 | 0 | 0.364 | 1 | 1 | cs | TRUE
137 | LV_2764-3_0_2_line_137 |  | 132 | 140 | 0.042056 | 0.125 | 0.08 | 261 | 0 | 0.364 | 1 | 2 | cs | TRUE
138 | LV_2764-3_0_2_line_138 |  | 132 | 137 | 0.04562 | 0.125 | 0.08 | 261 | 0 | 0.364 | 1 | 1 | cs | TRUE
139 | LV_2764-3_0_2_line_139 |  | 135 | 136 | 0.028949 | 0.125 | 0.08 | 261 | 0 | 0.364 | 1 | 1 | cs | TRUE
140 | LV_2764-3_0_2_line_140 |  | 135 | 137 | 0.0028211 | 0.125 | 0.08 | 261 | 0 | 0.364 | 1 | 1 | cs | TRUE
141 | LV_2764-3_0_2_line_141 |  | 137 | 138 | 0.007761 | 0.125 | 0.08 | 261 | 0 | 0.364 | 1 | 1 | cs | TRUE
142 | LV_2764-3_0_2_line_142 |  | 140 | 141 | 0.005807 | 0.125 | 0.08 | 261 | 0 | 0.364 | 1 | 2 | cs | TRUE
143 | LV_2764-3_0_2_line_143 |  | 140 | 142 | 0.053725 | 0.125 | 0.08 | 261 | 0 | 0.364 | 1 | 1 | cs | TRUE
144 | LV_2764-3_0_2_line_144 |  | 141 | 145 | 0.007074 | 0.125 | 0.08 | 261 | 0 | 0.364 | 1 | 1 | cs | TRUE

## trafo
| name | std_type | hv_bus | lv_bus | sn_mva | vn_hv_kv | vn_lv_kv | vk_percent | vkr_percent | pfe_kw | i0_percent | shift_degree | tap_side | tap_neutral | tap_min | tap_max | tap_step_percent | tap_step_degree | tap_pos | tap_phase_shifter | parallel | df | in_service
0 | LV_2764-3_0_2_trafo_99 | 0.63 MVA 20/0.4 kV | 146 | 22 | 0.63 | 20 | 0.4 | 6 | 1.206 | 1.65 | 0.2619 | 150 | hv | 0 | -2 | 2 | 2.5 | 0 | 0 | FALSE | 1 | 1 | TRUE

## line_geodata
| x0 | y0 | x1 | y1 | x2 | y2 | x3 | y3 | x4 | y4
0 | 2606489.6315 | 1261343.6897 | 2606488.9249 | 1261319.24 | 2606487.8261 | 1261300.9865
1 | 2606489.9996 | 1261356.422 | 2606489.6315 | 1261343.6897
2 | 2606489.9996 | 1261356.422 | 2606490.5823 | 1261367.8637
3 | 2606445.6752 | 1261370.1945 | 2606443.8815 | 1261356.7278 | 2606467.1125 | 1261361.2894 | 2606481.6571 | 1261365.1411 | 2606490.5823 | 1261367.8637
4 | 2606490.5823 | 1261367.8637 | 2606504.192 | 1261372.326 | 2606515.8137 | 1261375.7743 | 2606523.4504 | 1261378.1666
5 | 2606432.0445 | 1261371.2583 | 2606445.6752 | 1261370.1945
6 | 2606446.2786 | 1261376.5661 | 2606445.6752 | 1261370.1945
7 | 2606519.344 | 1261565.2181 | 2606546.2908 | 1261562.1399
8 | 2606519.344 | 1261565.2181 | 2606516.0102 | 1261554.8519
9 | 2606505.9032 | 1261558.3099 | 2606516.0102 | 1261554.8519
10 | 2606516.0102 | 1261554.8519 | 2606512.6689 | 1261544.3856 | 2606510.1026 | 1261534.8763 | 2606507.6845 | 1261520.7641
11 | 2606499.434 | 1261521.2776 | 2606507.6845 | 1261520.7641
12 | 2606507.6845 | 1261520.7641 | 2606506.6754 | 1261513.4135
13 | 2606599.9475 | 1261524.035 | 2606596.4775 | 1261505.7779
14 | 2606598.3188 | 1261542.4448 | 2606601.5919 | 1261532.6863 | 2606599.9475 | 1261524.035
15 | 2606594.3185 | 1261494.4189 | 2606596.4775 | 1261505.7779
16 | 2606594.3185 | 1261494.4189 | 2606587.6165 | 1261494.7454
17 | 2606594.3185 | 1261494.4189 | 2606604.0893 | 1261494.1466
18 | 2606564.4137 | 1261495.8758 | 2606587.6165 | 1261494.7454
19 | 2606631.7946 | 1261493.393 | 2606611.2031 | 1261493.9483 | 2606604.0893 | 1261494.1466
20 | 2606562.5753 | 1261495.9627 | 2606564.4137 | 1261495.8758
21 | 2606564.4137 | 1261495.8758 | 2606563.1185 | 1261483.4034
22 | 2606631.7946 | 1261493.393 | 2606635.3626 | 1261489.4498 | 2606633.5525 | 1261477.573
23 | 2606660.4554 | 1261492.6132 | 2606631.7946 | 1261493.393
24 | 2606613.8842 | 1261406.4028 | 2606610.6682 | 1261391.8227
25 | 2606610.6682 | 1261391.8227 | 2606614.0663 | 1261391.7042 | 2606631.6387 | 1261389.5444 | 2606644.1096 | 1261388.0127 | 2606647.2968 | 1261408.1856
26 | 2606647.2968 | 1261408.1856 | 2606647.8205 | 1261411.4773 | 2606650.2371 | 1261426.7793
27 | 2606647.2968 | 1261408.1856 | 2606659.0365 | 1261406.0222
28 | 2606498.9019 | 1261439.2194 | 2606501.1692 | 1261461.8219
29 | 2606504.8078 | 1261498.7682 | 2606504.0632 | 1261490.673 | 2606501.1692 | 1261461.8219
30 | 2606446.2786 | 1261376.5661 | 2606447.0784 | 1261385.0612
31 | 2606650.2371 | 1261426.7793 | 2606663.0279 | 1261424.1657
32 | 2606650.3485 | 1261427.4973 | 2606650.2371 | 1261426.7793
33 | 2606659.0365 | 1261406.0222 | 2606671.8907 | 1261403.6535
34 | 2606558.906 | 1261496.1366 | 2606558.3964 | 1261481.0773
35 | 2606558.0011 | 1261469.3952 | 2606558.3964 | 1261481.0773
36 | 2606562.5753 | 1261495.9627 | 2606558.906 | 1261496.1366
37 | 2606504.8078 | 1261498.7682 | 2606539.8284 | 1261497.0608 | 2606558.906 | 1261496.1366
38 | 2606558.0011 | 1261469.3952 | 2606557.945 | 1261467.747
39 | 2606558.0011 | 1261469.3952 | 2606584.2231 | 1261468.6331
40 | 2606563.5302 | 1261504.5808 | 2606562.5753 | 1261495.9627
41 | 2606504.8078 | 1261498.7682 | 2606506.6754 | 1261513.4135
42 | 2606504.8078 | 1261498.7682 | 2606490.0467 | 1261500.2754
43 | 2606557.945 | 1261467.747 | 2606557.6607 | 1261459.388
44 | 2606584.2231 | 1261468.6331 | 2606600.5494 | 1261468.1585
45 | 2606506.6754 | 1261513.4135 | 2606489.0298 | 1261515.5523
46 | 2606468.1274 | 1261502.5087 | 2606490.0467 | 1261500.2754
47 | 2606488.1116 | 1261485.3187 | 2606489.5013 | 1261496.0608 | 2606490.0467 | 1261500.2754
48 | 2606557.5 | 1261454.663 | 2606557.6607 | 1261459.388
49 | 2606557.1909 | 1261445.5781 | 2606557.5 | 1261454.663
50 | 2606557.1909 | 1261445.5781 | 2606556.9879 | 1261439.583
51 | 2606557.1909 | 1261445.5781 | 2606574.8433 | 1261444.6525
52 | 2606556.9879 | 1261439.583 | 2606556.4755 | 1261424.4504
53 | 2606574.8433 | 1261444.6525 | 2606596.7501 | 1261443.5039
54 | 2606577.2058 | 1261414.6457 | 2606557.525 | 1261415.836 | 2606556.3298 | 1261420.1488 | 2606556.4755 | 1261424.4504
55 | 2606577.2058 | 1261414.6457 | 2606578.9915 | 1261414.5365
56 | 2606577.2058 | 1261414.6457 | 2606576.8331 | 1261407.9314
57 | 2606578.9915 | 1261414.5365 | 2606592.041 | 1261413.7455
58 | 2606578.9915 | 1261414.5365 | 2606579.6552 | 1261422.5758
59 | 2606600.7897 | 1261413.2152 | 2606592.041 | 1261413.7455
60 | 2606633.0065 | 1261474.0033 | 2606633.5525 | 1261477.573
61 | 2606630.1465 | 1261478.1363 | 2606633.5525 | 1261477.573
62 | 2606660.4554 | 1261492.6132 | 2606687.29 | 1261487.8399
63 | 2606660.4554 | 1261492.6132 | 2606653.3117 | 1261446.5885
64 | 2606633.0065 | 1261474.0033 | 2606638.7183 | 1261473.2647
65 | 2606630.9496 | 1261460.5141 | 2606633.0065 | 1261474.0033
66 | 2606687.29 | 1261487.8399 | 2606686.0385 | 1261481.8344
67 | 2606653.3117 | 1261446.5885 | 2606650.3485 | 1261427.4973
68 | 2606600.7897 | 1261413.2152 | 2606601.4392 | 1261421.1466
69 | 2606630.9496 | 1261460.5141 | 2606625.0621 | 1261461.6277
70 | 2606663.0279 | 1261424.1657 | 2606675.7157 | 1261421.5732
71 | 2606675.7157 | 1261421.5732 | 2606688.5459 | 1261418.9516
72 | 2606691.6925 | 1261418.3087 | 2606688.5459 | 1261418.9516
73 | 2606691.6925 | 1261418.3087 | 2606698.184 | 1261427.7223
74 | 2606671.8907 | 1261403.6535 | 2606684.9401 | 1261401.2488
75 | 2606368.3475 | 1261358.7483 | 2606368.0721 | 1261342.8686
76 | 2606365.2555 | 1261333.2276 | 2606367.9784 | 1261337.4668 | 2606368.0721 | 1261342.8686
77 | 2606339.992 | 1261362.3428 | 2606345.1537 | 1261361.6923 | 2606347.6629 | 1261361.3725 | 2606368.3475 | 1261358.7483
78 | 2606339.992 | 1261362.3428 | 2606340.6341 | 1261367.8139 | 2606343.5013 | 1261392.2669 | 2606355.4686 | 1261390.7726
79 | 2606376.6115 | 1261388.1326 | 2606355.4686 | 1261390.7726
80 | 2606332.3828 | 1261518.2408 | 2606331.8129 | 1261508.578 | 2606329.2206 | 1261487.8278 | 2606327.5041 | 1261486.6141 | 2606326.7344 | 1261479.0463
81 | 2606324.6258 | 1261458.314 | 2606326.7344 | 1261479.0463
82 | 2606332.3828 | 1261518.2408 | 2606338.0039 | 1261517.6352
83 | 2606332.3828 | 1261518.2408 | 2606327.1987 | 1261518.869
84 | 2606324.6258 | 1261458.314 | 2606327.7153 | 1261457.8614 | 2606329.5916 | 1261457.6522
85 | 2606338.0039 | 1261517.6352 | 2606337.1532 | 1261509.9068
86 | 2606338.0039 | 1261517.6352 | 2606351.7854 | 1261516.1599
87 | 2606327.1987 | 1261518.869 | 2606326.7023 | 1261510.9298
88 | 2606330.2942 | 1261462.9565 | 2606329.5916 | 1261457.6522
89 | 2606329.5916 | 1261457.6522 | 2606344.3453 | 1261456 | 2606347.5477 | 1261455.6476 | 2606351.7071 | 1261455.1739
90 | 2606327.0363 | 1261451.6676 | 2606327.7153 | 1261457.8614 | 2606329.5916 | 1261457.6522
91 | 2606351.7854 | 1261516.1599 | 2606367.539 | 1261514.4647
92 | 2606327.0363 | 1261451.6676 | 2606325.8512 | 1261440.8905
93 | 2606323.4568 | 1261423.856 | 2606324.1334 | 1261425.2688 | 2606325.8512 | 1261440.8905
94 | 2606351.7071 | 1261455.1739 | 2606349.946 | 1261438.3954
95 | 2606352.9127 | 1261455.0418 | 2606351.7071 | 1261455.1739
96 | 2606375.7592 | 1261452.4866 | 2606366.2837 | 1261453.5463
97 | 2606352.9127 | 1261455.0418 | 2606366.2837 | 1261453.5463
98 | 2606375.7592 | 1261452.4866 | 2606374.2241 | 1261436.7571
99 | 2606375.7592 | 1261452.4866 | 2606380.1597 | 1261452.0132 | 2606381.516 | 1261451.8701 | 2606400.8209 | 1261449.8115 | 2606402.4184 | 1261449.6353
100 | 2606379.2731 | 1261414.4978 | 2606372.1595 | 1261415.6021 | 2606374.2241 | 1261436.7571
101 | 2606403.2079 | 1261458.1309 | 2606402.4184 | 1261449.6353
102 | 2606402.4184 | 1261449.6353 | 2606408.5595 | 1261448.9748
103 | 2606379.2731 | 1261414.4978 | 2606389.1801 | 1261413.6063
104 | 2606379.2731 | 1261414.4978 | 2606378.2667 | 1261406.1002
105 | 2606408.5595 | 1261448.9748 | 2606407.5158 | 1261438.5889
106 | 2606408.5595 | 1261448.9748 | 2606446.6419 | 1261444.8908 | 2606447.1409 | 1261450.2727
107 | 2606369.4852 | 1261514.2552 | 2606367.539 | 1261514.4647
108 | 2606369.4852 | 1261514.2552 | 2606371.0971 | 1261528.7668 | 2606371.7314 | 1261534.4603 | 2606374.5373 | 1261559.7027
109 | 2606369.4852 | 1261514.2552 | 2606386.7406 | 1261512.1389 | 2606397.7645 | 1261510.7831
110 | 2606374.5373 | 1261559.7027 | 2606390.0332 | 1261557.7707
111 | 2606406.9725 | 1261509.6588 | 2606397.7645 | 1261510.7831
112 | 2606397.7645 | 1261510.7831 | 2606399.2202 | 1261523.6236
113 | 2606406.9725 | 1261509.6588 | 2606406.3622 | 1261502.6645
114 | 2606406.9725 | 1261509.6588 | 2606420.5659 | 1261507.9945
115 | 2606323.4568 | 1261423.856 | 2606333.4989 | 1261422.6568
116 | 2606342.8374 | 1261421.5416 | 2606333.4989 | 1261422.6568
117 | 2606376.6115 | 1261388.1326 | 2606377.8019 | 1261402.2212 | 2606378.2667 | 1261406.1002
118 | 2606376.6115 | 1261388.1326 | 2606378.0313 | 1261387.9556
119 | 2606389.1801 | 1261413.6063 | 2606405.5014 | 1261412.1376
120 | 2606378.0313 | 1261387.9556 | 2606399.9666 | 1261385.2205
121 | 2606445.6179 | 1261430.2797 | 2606445.3932 | 1261427.0637
122 | 2606444.4604 | 1261413.7116 | 2606445.3932 | 1261427.0637
123 | 2606445.6179 | 1261430.2797 | 2606452.7616 | 1261429.1978 | 2606452.7616 | 1261429.1978
124 | 2606445.6179 | 1261430.2797 | 2606446.6419 | 1261444.8908 | 2606447.1409 | 1261450.2727
125 | 2606444.4604 | 1261413.7116 | 2606444.2675 | 1261410.9429
126 | 2606451.8504 | 1261421.0681 | 2606452.7616 | 1261429.1978
127 | 2606447.1409 | 1261450.2727 | 2606453.9829 | 1261449.4129
128 | 2606448.9805 | 1261469.9881 | 2606447.1409 | 1261450.2727
129 | 2606447.7909 | 1261392.523 | 2606449.1776 | 1261406.056 | 2606444.1043 | 1261408.5744 | 2606444.2675 | 1261410.9429
130 | 2606444.2675 | 1261410.9429 | 2606475.8617 | 1261407.0412
131 | 2606442.5078 | 1261470.7483 | 2606448.9805 | 1261469.9881
132 | 2606439.4343 | 1261393.448 | 2606447.7909 | 1261392.523
133 | 2606447.7909 | 1261392.523 | 2606447.6418 | 1261391.0441 | 2606447.3811 | 1261388.2753
134 | 2606475.863 | 1261407.041 | 2606475.8617 | 1261407.0412
135 | 2606447.3811 | 1261388.2753 | 2606447.0784 | 1261385.0612
136 | 2606468.1274 | 1261502.5087 | 2606466.752 | 1261492.4893
137 | 2606426.3454 | 1261507.278 | 2606452.1683 | 1261504.1148 | 2606460.2006 | 1261503.3007 | 2606468.1274 | 1261502.5087
138 | 2606463.996 | 1261539.8185 | 2606460.6129 | 1261533.1214 | 2606458.6283 | 1261508.1022 | 2606460.2006 | 1261503.3007 | 2606468.1274 | 1261502.5087
139 | 2606466.7952 | 1261540.1696 | 2606470.1656 | 1261540.5924 | 2606477.093 | 1261544.2579 | 2606479.1357 | 1261561.8549
140 | 2606463.996 | 1261539.8185 | 2606466.7952 | 1261540.1696
141 | 2606463.996 | 1261539.8185 | 2606468.1619 | 1261533.263
142 | 2606426.3454 | 1261507.278 | 2606420.5659 | 1261507.9945
143 | 2606423.6753 | 1261552.05 | 2606431.6608 | 1261552.7035 | 2606426.3454 | 1261507.278
144 | 2606421.4624 | 1261515.0113 | 2606420.5659 | 1261507.9945

## bus_geodata
| x | y | coords
0 | 2606489.6315 | 1261343.6897
1 | 2606487.8261 | 1261300.9865
2 | 2606489.9996 | 1261356.422
3 | 2606490.5823 | 1261367.8637
4 | 2606445.6752 | 1261370.1945
5 | 2606523.4504 | 1261378.1666
6 | 2606546.2908 | 1261562.1399
7 | 2606519.344 | 1261565.2181
8 | 2606516.0102 | 1261554.8519
9 | 2606505.9032 | 1261558.3099
10 | 2606507.6845 | 1261520.7641
11 | 2606599.9475 | 1261524.035
12 | 2606596.4775 | 1261505.7779
13 | 2606598.3188 | 1261542.4448
14 | 2606594.3185 | 1261494.4189
15 | 2606587.6165 | 1261494.7454
16 | 2606604.0893 | 1261494.1466
17 | 2606564.4137 | 1261495.8758
18 | 2606631.7946 | 1261493.393
19 | 2606610.6682 | 1261391.8227
20 | 2606613.8842 | 1261406.4028
21 | 2606647.2968 | 1261408.1856
22 | 2606498.9019 | 1261439.2194
23 | 2606501.1692 | 1261461.8219
24 | 2606432.0445 | 1261371.2583
25 | 2606446.2786 | 1261376.5661
26 | 2606650.2371 | 1261426.7793
27 | 2606659.0365 | 1261406.0222
28 | 2606558.3964 | 1261481.0773
29 | 2606558.906 | 1261496.1366
30 | 2606558.0011 | 1261469.3952
31 | 2606562.5753 | 1261495.9627
32 | 2606504.8078 | 1261498.7682
33 | 2606557.945 | 1261467.747
34 | 2606584.2232 | 1261468.6331
35 | 2606563.5302 | 1261504.5808
36 | 2606506.6754 | 1261513.4135
37 | 2606490.0467 | 1261500.2754
38 | 2606557.6607 | 1261459.388
39 | 2606600.5494 | 1261468.1585
40 | 2606557.5 | 1261454.663
41 | 2606557.1909 | 1261445.5781
42 | 2606556.9879 | 1261439.583
43 | 2606574.8433 | 1261444.6525
44 | 2606556.4755 | 1261424.4504
45 | 2606596.7501 | 1261443.5039
46 | 2606577.2058 | 1261414.6457
47 | 2606578.9915 | 1261414.5365
48 | 2606576.8331 | 1261407.9314
49 | 2606592.041 | 1261413.7455
50 | 2606579.6552 | 1261422.5758
51 | 2606563.1185 | 1261483.4034
52 | 2606633.5525 | 1261477.573
53 | 2606660.4554 | 1261492.6132
54 | 2606633.0065 | 1261474.0033
55 | 2606630.1465 | 1261478.1363
56 | 2606687.29 | 1261487.8399
57 | 2606653.3117 | 1261446.5885
58 | 2606600.7897 | 1261413.2152
59 | 2606601.4392 | 1261421.1466
60 | 2606625.0621 | 1261461.6277
61 | 2606630.9496 | 1261460.5141
62 | 2606638.7183 | 1261473.2647
63 | 2606650.3485 | 1261427.4973
64 | 2606663.0279 | 1261424.1657
65 | 2606686.0385 | 1261481.8344
66 | 2606675.7157 | 1261421.5732
67 | 2606688.5459 | 1261418.9516
68 | 2606691.6925 | 1261418.3087
69 | 2606698.184 | 1261427.7223
70 | 2606671.8907 | 1261403.6535
71 | 2606684.9401 | 1261401.2488
72 | 2606368.0721 | 1261342.8686
73 | 2606368.3475 | 1261358.7483
74 | 2606365.2555 | 1261333.2276
75 | 2606339.992 | 1261362.3428
76 | 2606355.4686 | 1261390.7726
77 | 2606326.7344 | 1261479.0463
78 | 2606332.3828 | 1261518.2408
79 | 2606324.6258 | 1261458.314
80 | 2606338.0039 | 1261517.6352
81 | 2606327.1987 | 1261518.869
82 | 2606329.5916 | 1261457.6522
83 | 2606337.1532 | 1261509.9068
84 | 2606351.7854 | 1261516.1599
85 | 2606326.7023 | 1261510.9298
86 | 2606327.0363 | 1261451.6676
87 | 2606325.8512 | 1261440.8905
88 | 2606330.2942 | 1261462.9565
89 | 2606351.7071 | 1261455.1739
90 | 2606366.2837 | 1261453.5463
91 | 2606375.7592 | 1261452.4866
92 | 2606352.9127 | 1261455.0418
93 | 2606374.2241 | 1261436.7571
94 | 2606402.4184 | 1261449.6353
95 | 2606379.2731 | 1261414.4978
96 | 2606403.2079 | 1261458.1309
97 | 2606408.5595 | 1261448.9748
98 | 2606349.946 | 1261438.3954
99 | 2606367.539 | 1261514.4647
100 | 2606369.4852 | 1261514.2552
101 | 2606374.5373 | 1261559.7026
102 | 2606397.7645 | 1261510.7831
103 | 2606390.0332 | 1261557.7707
104 | 2606406.9725 | 1261509.6588
105 | 2606399.2202 | 1261523.6236
106 | 2606323.4568 | 1261423.856
107 | 2606333.499 | 1261422.6568
108 | 2606342.8374 | 1261421.5416
109 | 2606378.2667 | 1261406.1002
110 | 2606376.6115 | 1261388.1326
111 | 2606389.1801 | 1261413.6063
112 | 2606378.0313 | 1261387.9556
113 | 2606405.5014 | 1261412.1376
114 | 2606399.9666 | 1261385.2205
115 | 2606445.3932 | 1261427.0637
116 | 2606445.6179 | 1261430.2797
117 | 2606444.4604 | 1261413.7116
118 | 2606452.7616 | 1261429.1978
119 | 2606447.1409 | 1261450.2727
120 | 2606444.2675 | 1261410.9429
121 | 2606451.8504 | 1261421.0681
122 | 2606453.9829 | 1261449.4129
123 | 2606448.9805 | 1261469.9881
124 | 2606407.5158 | 1261438.5889
125 | 2606447.7909 | 1261392.523
126 | 2606475.8617 | 1261407.0412
127 | 2606447.0784 | 1261385.0612
128 | 2606447.3811 | 1261388.2753
129 | 2606439.4343 | 1261393.448
130 | 2606475.863 | 1261407.041
131 | 2606489.0298 | 1261515.5523
132 | 2606468.1274 | 1261502.5087
133 | 2606488.1116 | 1261485.3187
134 | 2606499.434 | 1261521.2776
135 | 2606466.7952 | 1261540.1696
136 | 2606479.1357 | 1261561.8549
137 | 2606463.996 | 1261539.8185
138 | 2606468.1619 | 1261533.263
139 | 2606466.752 | 1261492.4893
140 | 2606426.3454 | 1261507.278
141 | 2606420.5659 | 1261507.9945
142 | 2606423.6753 | 1261552.05
143 | 2606442.5078 | 1261470.7483
144 | 2606406.3622 | 1261502.6645
145 | 2606421.4624 | 1261515.0113
146 | 2606504.8078 | 1261498.7682

## line_std_types
| c_nf_per_km | r_ohm_per_km | x_ohm_per_km | max_i_ka | type | q_mm2 | alpha | voltage_rating
NAYY 4x50 SE | 210 | 0.642 | 0.083 | 0.142 | cs | 50 | 0.00403 | LV
NAYY 4x120 SE | 264 | 0.225 | 0.08 | 0.242 | cs | 120 | 0.00403 | LV
NAYY 4x150 SE | 261 | 0.208 | 0.08 | 0.27 | cs | 150 | 0.00403 | LV
NA2XS2Y 1x95 RM/25 12/20 kV | 216 | 0.313 | 0.132 | 0.252 | cs | 95 | 0.00403 | MV
NA2XS2Y 1x185 RM/25 12/20 kV | 273 | 0.161 | 0.117 | 0.362 | cs | 185 | 0.00403 | MV
NA2XS2Y 1x240 RM/25 12/20 kV | 304 | 0.122 | 0.112 | 0.421 | cs | 240 | 0.00403 | MV
NA2XS2Y 1x95 RM/25 6/10 kV | 315 | 0.313 | 0.123 | 0.249 | cs | 95 | 0.00403 | MV
NA2XS2Y 1x185 RM/25 6/10 kV | 406 | 0.161 | 0.11 | 0.358 | cs | 185 | 0.00403 | MV
NA2XS2Y 1x240 RM/25 6/10 kV | 456 | 0.122 | 0.105 | 0.416 | cs | 240 | 0.00403 | MV
NA2XS2Y 1x150 RM/25 12/20 kV | 250 | 0.206 | 0.116 | 0.319 | cs | 150 | 0.00403 | MV
NA2XS2Y 1x120 RM/25 12/20 kV | 230 | 0.253 | 0.119 | 0.283 | cs | 120 | 0.00403 | MV
NA2XS2Y 1x70 RM/25 12/20 kV | 190 | 0.443 | 0.132 | 0.22 | cs | 70 | 0.00403 | MV
NA2XS2Y 1x150 RM/25 6/10 kV | 360 | 0.206 | 0.11 | 0.315 | cs | 150 | 0.00403 | MV
NA2XS2Y 1x120 RM/25 6/10 kV | 340 | 0.253 | 0.113 | 0.28 | cs | 120 | 0.00403 | MV
NA2XS2Y 1x70 RM/25 6/10 kV | 280 | 0.443 | 0.123 | 0.217 | cs | 70 | 0.00403 | MV
N2XS(FL)2Y 1x120 RM/35 64/110 kV | 112 | 0.153 | 0.166 | 0.366 | cs | 120 | 0.00393 | HV
N2XS(FL)2Y 1x185 RM/35 64/110 kV | 125 | 0.099 | 0.156 | 0.457 | cs | 185 | 0.00393 | HV
N2XS(FL)2Y 1x240 RM/35 64/110 kV | 135 | 0.075 | 0.149 | 0.526 | cs | 240 | 0.00393 | HV
N2XS(FL)2Y 1x300 RM/35 64/110 kV | 144 | 0.06 | 0.144 | 0.588 | cs | 300 | 0.00393 | HV
15-AL1/3-ST1A 0.4 | 11 | 1.8769 | 0.35 | 0.105 | ol | 16 | 0.00403 | LV
24-AL1/4-ST1A 0.4 | 11.25 | 1.2012 | 0.335 | 0.14 | ol | 24 | 0.00403 | LV
48-AL1/8-ST1A 0.4 | 12.2 | 0.5939 | 0.3 | 0.21 | ol | 48 | 0.00403 | LV
94-AL1/15-ST1A 0.4 | 13.2 | 0.306 | 0.29 | 0.35 | ol | 94 | 0.00403 | LV
34-AL1/6-ST1A 10.0 | 9.7 | 0.8342 | 0.36 | 0.17 | ol | 34 | 0.00403 | MV
48-AL1/8-ST1A 10.0 | 10.1 | 0.5939 | 0.35 | 0.21 | ol | 48 | 0.00403 | MV
70-AL1/11-ST1A 10.0 | 10.4 | 0.4132 | 0.339 | 0.29 | ol | 70 | 0.00403 | MV
94-AL1/15-ST1A 10.0 | 10.75 | 0.306 | 0.33 | 0.35 | ol | 94 | 0.00403 | MV
122-AL1/20-ST1A 10.0 | 11.1 | 0.2376 | 0.323 | 0.41 | ol | 122 | 0.00403 | MV
149-AL1/24-ST1A 10.0 | 11.25 | 0.194 | 0.315 | 0.47 | ol | 149 | 0.00403 | MV
34-AL1/6-ST1A 20.0 | 9.15 | 0.8342 | 0.382 | 0.17 | ol | 34 | 0.00403 | MV
48-AL1/8-ST1A 20.0 | 9.5 | 0.5939 | 0.372 | 0.21 | ol | 48 | 0.00403 | MV
70-AL1/11-ST1A 20.0 | 9.7 | 0.4132 | 0.36 | 0.29 | ol | 70 | 0.00403 | MV
94-AL1/15-ST1A 20.0 | 10 | 0.306 | 0.35 | 0.35 | ol | 94 | 0.00403 | MV
122-AL1/20-ST1A 20.0 | 10.3 | 0.2376 | 0.344 | 0.41 | ol | 122 | 0.00403 | MV
149-AL1/24-ST1A 20.0 | 10.5 | 0.194 | 0.337 | 0.47 | ol | 149 | 0.00403 | MV
184-AL1/30-ST1A 20.0 | 10.75 | 0.1571 | 0.33 | 0.535 | ol | 184 | 0.00403 | MV
243-AL1/39-ST1A 20.0 | 11 | 0.1188 | 0.32 | 0.645 | ol | 243 | 0.00403 | MV
48-AL1/8-ST1A 110.0 | 8 | 0.5939 | 0.46 | 0.21 | ol | 48 | 0.00403 | HV
70-AL1/11-ST1A 110.0 | 8.4 | 0.4132 | 0.45 | 0.29 | ol | 70 | 0.00403 | HV
94-AL1/15-ST1A 110.0 | 8.65 | 0.306 | 0.44 | 0.35 | ol | 94 | 0.00403 | HV
122-AL1/20-ST1A 110.0 | 8.5 | 0.2376 | 0.43 | 0.41 | ol | 122 | 0.00403 | HV
149-AL1/24-ST1A 110.0 | 8.75 | 0.194 | 0.41 | 0.47 | ol | 149 | 0.00403 | HV
184-AL1/30-ST1A 110.0 | 8.8 | 0.1571 | 0.4 | 0.535 | ol | 184 | 0.00403 | HV
243-AL1/39-ST1A 110.0 | 9 | 0.1188 | 0.39 | 0.645 | ol | 243 | 0.00403 | HV
305-AL1/39-ST1A 110.0 | 9.2 | 0.0949 | 0.38 | 0.74 | ol | 305 | 0.00403 | HV
490-AL1/64-ST1A 110.0 | 9.75 | 0.059 | 0.37 | 0.96 | ol | 490 | 0.00403 | HV
679-AL1/86-ST1A 110.0 | 9.95 | 0.042 | 0.36 | 1.15 | ol | 679 | 0.00403 | HV
490-AL1/64-ST1A 220.0 | 10 | 0.059 | 0.285 | 0.96 | ol | 490 | 0.00403 | HV
679-AL1/86-ST1A 220.0 | 11.7 | 0.042 | 0.275 | 1.15 | ol | 679 | 0.00403 | HV
490-AL1/64-ST1A 380.0 | 11 | 0.059 | 0.253 | 0.96 | ol | 490 | 0.00403 | HV
679-AL1/86-ST1A 380.0 | 14.6 | 0.042 | 0.25 | 1.15 | ol | 679 | 0.00403 | HV

## trafo_std_types
| i0_percent | pfe_kw | vkr_percent | sn_mva | vn_lv_kv | vn_hv_kv | vk_percent | shift_degree | vector_group | tap_side | tap_neutral | tap_min | tap_max | tap_step_degree | tap_step_percent | tap_phase_shifter
160 MVA 380/110 kV | 0.06 | 60 | 0.25 | 160 | 110 | 380 | 12.2 | 0 | Yy0 | hv | 0 | -9 | 9 | 0 | 1.5 | FALSE
100 MVA 220/110 kV | 0.06 | 55 | 0.26 | 100 | 110 | 220 | 12 | 0 | Yy0 | hv | 0 | -9 | 9 | 0 | 1.5 | FALSE
63 MVA 110/20 kV | 0.04 | 22 | 0.32 | 63 | 20 | 110 | 18 | 150 | YNd5 | hv | 0 | -9 | 9 | 0 | 1.5 | FALSE
40 MVA 110/20 kV | 0.05 | 18 | 0.34 | 40 | 20 | 110 | 16.2 | 150 | YNd5 | hv | 0 | -9 | 9 | 0 | 1.5 | FALSE
25 MVA 110/20 kV | 0.07 | 14 | 0.41 | 25 | 20 | 110 | 12 | 150 | YNd5 | hv | 0 | -9 | 9 | 0 | 1.5 | FALSE
63 MVA 110/10 kV | 0.04 | 22 | 0.32 | 63 | 10 | 110 | 18 | 150 | YNd5 | hv | 0 | -9 | 9 | 0 | 1.5 | FALSE
40 MVA 110/10 kV | 0.05 | 18 | 0.34 | 40 | 10 | 110 | 16.2 | 150 | YNd5 | hv | 0 | -9 | 9 | 0 | 1.5 | FALSE
25 MVA 110/10 kV | 0.07 | 14 | 0.41 | 25 | 10 | 110 | 12 | 150 | YNd5 | hv | 0 | -9 | 9 | 0 | 1.5 | FALSE
0.25 MVA 20/0.4 kV | 0.32 | 0.8 | 1.44 | 0.25 | 0.4 | 20 | 6 | 150 | Yzn5 | hv | 0 | -2 | 2 | 0 | 2.5 | FALSE
0.4 MVA 20/0.4 kV | 0.3375 | 1.35 | 1.425 | 0.4 | 0.4 | 20 | 6 | 150 | Dyn5 | hv | 0 | -2 | 2 | 0 | 2.5 | FALSE
0.63 MVA 20/0.4 kV | 0.2619 | 1.65 | 1.206 | 0.63 | 0.4 | 20 | 6 | 150 | Dyn5 | hv | 0 | -2 | 2 | 0 | 2.5 | FALSE
0.25 MVA 10/0.4 kV | 0.24 | 0.6 | 1.2 | 0.25 | 0.4 | 10 | 4 | 150 | Dyn5 | hv | 0 | -2 | 2 | 0 | 2.5 | FALSE
0.4 MVA 10/0.4 kV | 0.2375 | 0.95 | 1.325 | 0.4 | 0.4 | 10 | 4 | 150 | Dyn5 | hv | 0 | -2 | 2 | 0 | 2.5 | FALSE
0.63 MVA 10/0.4 kV | 0.1873 | 1.18 | 1.0794 | 0.63 | 0.4 | 10 | 4 | 150 | Dyn5 | hv | 0 | -2 | 2 | 0 | 2.5 | FALSE

## trafo3w_std_types
| sn_hv_mva | sn_mv_mva | sn_lv_mva | vn_hv_kv | vn_mv_kv | vn_lv_kv | vk_hv_percent | vk_mv_percent | vk_lv_percent | vkr_hv_percent | vkr_mv_percent | vkr_lv_percent | pfe_kw | i0_percent | shift_mv_degree | shift_lv_degree | vector_group | tap_side | tap_neutral | tap_min | tap_max | tap_step_percent
63/25/38 MVA 110/20/10 kV | 63 | 25 | 38 | 110 | 20 | 10 | 10.4 | 10.4 | 10.4 | 0.28 | 0.32 | 0.35 | 35 | 0.89 | 0 | 0 | YN0yn0yn0 | hv | 0 | -10 | 10 | 1.2
63/25/38 MVA 110/10/10 kV | 63 | 25 | 38 | 110 | 10 | 10 | 10.4 | 10.4 | 10.4 | 0.28 | 0.32 | 0.35 | 35 | 0.89 | 0 | 0 | YN0yn0yn0 | hv | 0 | -10 | 10 | 1.2

## fuse_std_types
| fuse_type | i_rated_a | t_avg | t_min | t_total | x_avg | x_min | x_total
HV 100A | HV 100A | 100 | 0 | [10.0, 3.64, 0.854, 0.281, 0.1, 0.0531, 0.022, 0.01] | [10.0, 4.267, 1.21, 0.403, 0.1, 0.058, 0.022, 0.01] | 0 | [300.0, 350.0, 450.0, 550.0, 700.0, 850.0, 1200.0, 1752.0] | [600.0, 700.0, 900.0, 1150.0, 1665.0, 2000.0, 3000.0, 4313.0]
HV 10A | HV 10A | 10 | 0 | [10.0, 1675.0, 0.344, 0.156, 0.1, 0.0417, 0.0171, 0.01] | [10.0, 1.3, 0.3, 0.155, 0.1, 0.0555, 0.023, 0.01] | 0 | [30.0, 32.0, 35.0, 37.0, 39.0, 50.0, 70.0, 88.0] | [60.0, 70.0, 80.0, 87.0, 94.0, 110.0, 150.0, 216.0]
HV 125A | HV 125A | 125 | 0 | [10.0, 1.82, 0.344, 0.1, 0.0467, 0.0269, 0.01] | [10.0, 2.478, 0.426, 0.1, 0.0427, 0.0211, 0.01] | 0 | [375.0, 500.0, 700.0, 925.0, 1200.0, 1500.0, 2341.0] | [750.0, 1000.0, 1500.0, 2200.0, 3000.0, 4000.0, 5765.0]
HV 160A | HV 160A | 160 | 0 | [10.0, 4.15, 1.03, 0.198, 0.1, 0.051, 0.0172, 0.01] | [10.0, 2.3, 0.734, 0.274, 0.1, 0.046, 0.0177, 0.01] | 0 | [480.0, 550.0, 700.0, 1000.0, 1260.0, 1600.0, 2500.0, 3227.0] | [960.0, 1300.0, 1700.0, 2200.0, 2996.0, 4000.0, 6000.0, 7946.0]
HV 16A | HV 16A | 16 | 0 | [10.0, 0.352, 0.164, 0.1, 0.0649, 0.0342, 0.01] | [10.0, 2.34, 0.722, 0.181, 0.1, 0.055, 0.0296, 0.01] | 0 | [48.0, 60.0, 65.0, 71.0, 80.0, 100.0, 162.0] | [96.0, 110.0, 125.0, 150.0, 168.0, 200.0, 250.0, 398.0]
HV 200A | HV 200A | 200 | 0 | [10.0, 4.267, 1.21, 0.403, 0.1, 0.058, 0.022, 0.01] | [10.0, 3.73, 1.654, 0.328, 0.1, 0.0531, 0.019, 0.01] | 0 | [600.0, 700.0, 900.0, 1150.0, 1665.0, 2000.0, 3000.0, 4313.0] | [1200.0, 1500.0, 1800.0, 2700.0, 3960.0, 5000.0, 7500.0, 10620.0]
HV 20A | HV 20A | 20 | 0 | [10.0, 1.3, 0.3, 0.155, 0.1, 0.0555, 0.023, 0.01] | [10.0, 1.3, 0.161, 0.1, 0.0611, 0.0399, 0.0141, 0.01] | 0 | [60.0, 70.0, 80.0, 87.0, 94.0, 110.0, 150.0, 216.0] | [120.0, 150.0, 200.0, 223.0, 260.0, 300.0, 450.0, 532.0]
HV 25A | HV 25A | 25 | 0 | [10.0, 2.512, 0.833, 0.299, 0.1, 0.0372, 0.0223, 0.01] | [10.0, 3.125, 0.597, 0.198, 0.1, 0.0378, 0.022, 0.01] | 0 | [75.0, 82.0, 90.0, 100.0, 124.0, 170.0, 200.0, 289.0] | [150.0, 170.0, 210.0, 250.0, 294.0, 400.0, 500.0, 711.0]
HV 31.5A | HV 31.5A | 31.5 | 0 | [10.0, 2.34, 0.722, 0.181, 0.1, 0.055, 0.0296, 0.01] | [10.0, 2.84, 0.368, 0.164, 0.1, 0.0621, 0.0378, 0.0195, 0.01] | 0 | [95.0, 110.0, 125.0, 150.0, 165.0, 200.0, 250.0, 390.0] | [189.0, 220.0, 300.0, 350.0, 393.0, 450.0, 530.0, 700.0, 960.0]
HV 40A | HV 40A | 40 | 0 | [10.0, 1.3, 0.161, 0.1, 0.0611, 0.0399, 0.0141, 0.01] | [10.0, 2.05, 0.369, 0.198, 0.1, 0.051, 0.0298, 0.01] | 0 | [120.0, 150.0, 200.0, 223.0, 260.0, 300.0, 450.0, 532.0] | [240.0, 300.0, 400.0, 450.0, 530.0, 650.0, 800.0, 1311.0]
HV 50A | HV 50A | 50 | 0 | [10.0, 3.215, 0.597, 0.198, 0.1, 0.0378, 0.022, 0.01] | [10.0, 3.64, 0.854, 0.281, 0.1, 0.0531, 0.022, 0.01] | 0 | [150.0, 170.0, 210.0, 250.0, 294.0, 400.0, 500.0, 711.0] | [300.0, 350.0, 450.0, 550.0, 700.0, 850.0, 1200.0, 1752.0]
HV 6.3A | HV 6.3A | 6.3 | 0 | [10.0, 1.39, 0.344, 0.168, 0.1, 0.056, 0.0263, 0.01] | [10.0, 1.711, 0.516, 0.198, 0.1, 0.0634, 0.0303, 0.01] | 0 | [19.0, 19.5, 20.4, 20.8, 22.0, 25.0, 32.0, 48.0] | [38.0, 40.0, 43.0, 48.0, 53.0, 60.0, 75.0, 118.0]
HV 63A | HV 63A | 63 | 0 | [10.0, 2.84, 0.368, 0.164, 0.1, 0.0621, 0.0378, 0.0195, 0.01] | [10.0, 1.82, 0.344, 0.1, 0.0467, 0.0269, 0.01] | 0 | [189.0, 220.0, 300.0, 350.0, 393.0, 450.0, 530.0, 700.0, 961.0] | [378.0, 500.0, 700.0, 934.0, 1200.0, 1500.0, 2366.0]
HV 80A | HV 80A | 80 | 0 | [10.0, 2.05, 0.369, 0.198, 0.1, 0.051, 0.0298, 0.01] | [10.0, 4.15, 1.03, 0.198, 0.1, 0.051, 0.0172, 0.01] | 0 | [240.0, 300.0, 400.0, 450.0, 530.0, 650.0, 800.0, 1311.0] | [480.0, 550.0, 700.0, 1000.0, 1260.0, 1600.0, 2500.0, 3227.0]
Siemens NH-1-100 | Siemens NH-1-100 | 100 | [5400.0, 2000.0, 400.0, 20.0, 1.0, 0.2, 0.012, 0.004] | 0 | 0 | [150.0, 190.0, 250.0, 430.0, 900.0, 1250.0, 2700.0, 3600.0] | 0 | 0
Siemens NH-1-125 | Siemens NH-1-125 | 125 | [4800.0, 120.0, 7.0, 0.1, 0.004] | 0 | 0 | [180.0, 400.0, 740.0, 2000.0, 4250.0] | 0 | 0
Siemens NH-1-16 | Siemens NH-1-16 | 16 | [4000.0, 400.0, 2.0, 0.1, 0.04, 0.01] | 0 | 0 | [26.0, 35.0, 75.0, 150.0, 200.0, 300.0] | 0 | 0
Siemens NH-1-160 | Siemens NH-1-160 | 160 | [4800.0, 120.0, 7.0, 0.1, 0.004] | 0 | 0 | [210.0, 500.0, 900.0, 2300.0, 5000.0] | 0 | 0
Siemens NH-1-25 | Siemens NH-1-25 | 25 | [4000.0, 1000.0, 10.0, 0.2, 0.02, 0.01] | 0 | 0 | [40.0, 50.0, 100.0, 210.0, 400.0, 500.0] | 0 | 0
Siemens NH-1-50 | Siemens NH-1-50 | 50 | [4000.0, 40.0, 4.0, 1.0, 0.02, 0.01] | 0 | 0 | [86.0, 200.0, 300.0, 400.0, 1000.0, 1280.0] | 0 | 0
Siemens NH-1-63 | Siemens NH-1-63 | 63 | [4000.0, 100.0, 10.0, 2.0, 0.04, 0.01] | 0 | 0 | [100.0, 200.0, 300.0, 400.0, 1000.0, 1500.0] | 0 | 0
Siemens NH-1-80 | Siemens NH-1-80 | 80 | [4800.0, 120.0, 7.0, 0.1, 0.01] | 0 | 0 | [150.58, 250.0, 450.0, 1150.0, 2470.0] | 0 | 0
Siemens NH-2-1000 | Siemens NH-2-1000 | 1000 | [4800.0, 120.0, 7.0, 0.1, 0.004] | 0 | 0 | [1900.0, 3500.0, 8400.0, 24000.0, 52000.0] | 0 | 0
Siemens NH-2-200 | Siemens NH-2-200 | 200 | [4800.0, 120.0, 7.0, 0.1, 0.004] | 0 | 0 | [280.0, 650.0, 1200.0, 3000.0, 7000.0] | 0 | 0
Siemens NH-2-224 | Siemens NH-2-224 | 224 | [4800.0, 120.0, 7.0, 0.2, 0.04, 0.004] | 0 | 0 | [400.0, 750.0, 1453.0, 3025.0, 4315.0, 7600.0] | 0 | 0
Siemens NH-2-250 | Siemens NH-2-250 | 250 | [4800.0, 120.0, 7.0, 0.1, 0.004] | 0 | 0 | [450.0, 800.0, 1650.0, 4000.0, 8500.0] | 0 | 0
Siemens NH-2-315 | Siemens NH-2-315 | 315 | [4800.0, 120.0, 7.0, 0.1, 0.004] | 0 | 0 | [550.0, 920.0, 1900.0, 5000.0, 11000.0] | 0 | 0
Siemens NH-2-355 | Siemens NH-2-355 | 355 | [4800.0, 120.0, 6.0, 0.1, 0.004] | 0 | 0 | [650.0, 1116.27, 2350.0, 5840.0, 12790.0] | 0 | 0
Siemens NH-2-400 | Siemens NH-2-400 | 400 | [4800.0, 120.0, 7.0, 0.1, 0.004] | 0 | 0 | [720.0, 1350.0, 2800.0, 6500.0, 15000.0] | 0 | 0
Siemens NH-2-425 | Siemens NH-2-425 | 425 | [4800.0, 120.0, 7.0, 0.1, 0.004] | 0 | 0 | [850.0, 1500.0, 3050.0, 7500.0, 16500.0] | 0 | 0
Siemens NH-2-630 | Siemens NH-2-630 | 630 | [4800.0, 120.0, 7.0, 0.1, 0.004] | 0 | 0 | [1200.0, 2000.0, 4800.0, 12000.0, 26000.0] | 0 | 0

## dtypes
| element | column | dtype
0 | bus | name | object
1 | bus | vn_kv | float64
2 | bus | type | object
3 | bus | zone | object
4 | bus | in_service | bool
5 | load | name | object
6 | load | bus | uint32
7 | load | p_mw | float64
8 | load | q_mvar | float64
9 | load | const_z_percent | float64
10 | load | const_i_percent | float64
11 | load | sn_mva | float64
12 | load | scaling | float64
13 | load | in_service | bool
14 | load | type | object
15 | ext_grid | name | object
16 | ext_grid | bus | uint32
17 | ext_grid | vm_pu | float64
18 | ext_grid | va_degree | float64
19 | ext_grid | slack_weight | float64
20 | ext_grid | in_service | bool
21 | line | name | object
22 | line | std_type | object
23 | line | from_bus | uint32
24 | line | to_bus | uint32
25 | line | length_km | float64
26 | line | r_ohm_per_km | float64
27 | line | x_ohm_per_km | float64
28 | line | c_nf_per_km | float64
29 | line | g_us_per_km | float64
30 | line | max_i_ka | float64
31 | line | df | float64
32 | line | parallel | uint32
33 | line | type | object
34 | line | in_service | bool
35 | trafo | name | object
36 | trafo | std_type | object
37 | trafo | hv_bus | uint32
38 | trafo | lv_bus | uint32
39 | trafo | sn_mva | float64
40 | trafo | vn_hv_kv | float64
41 | trafo | vn_lv_kv | float64
42 | trafo | vk_percent | float64
43 | trafo | vkr_percent | float64
44 | trafo | pfe_kw | float64
45 | trafo | i0_percent | float64
46 | trafo | shift_degree | float64
47 | trafo | tap_side | object
48 | trafo | tap_neutral | int32
49 | trafo | tap_min | int32
50 | trafo | tap_max | int32
51 | trafo | tap_step_percent | float64
52 | trafo | tap_step_degree | float64
53 | trafo | tap_pos | int32
54 | trafo | tap_phase_shifter | bool
55 | trafo | parallel | uint32
56 | trafo | df | float64
57 | trafo | in_service | bool
58 | line_geodata | coords | object
59 | bus_geodata | x | float64
60 | bus_geodata | y | float64
61 | bus_geodata | coords | object

## parameters
| version | format_version | converged | OPF_converged | name | f_hz | sn_mva
0 | 2.14.6 | 2.14.0 | FALSE | FALSE |  | 50 | 1