## bus
| name | vn_kv | type | zone | in_service
0 | bus_LV_2764-6_0_4_node_0 | 0.4 | n |  | TRUE
1 | bus_LV_2764-6_0_4_node_1 | 0.4 | n |  | TRUE
2 | bus_LV_2764-6_0_4_node_2 | 0.4 | n |  | TRUE
3 | bus_LV_2764-6_0_4_node_5 | 0.4 | n |  | TRUE
4 | bus_LV_2764-6_0_4_node_6 | 0.4 | n |  | TRUE
5 | bus_LV_2764-6_0_4_node_117 | 0.4 | n |  | TRUE
6 | bus_LV_2764-6_0_4_node_119 | 0.4 | n |  | TRUE
7 | bus_LV_2764-6_0_4_node_115 | 0.4 | n |  | TRUE
8 | bus_LV_2764-6_0_4_node_7 | 0.4 | n |  | TRUE
9 | bus_LV_2764-6_0_4_node_8 | 0.4 | n |  | TRUE
10 | bus_LV_2764-6_0_4_node_9 | 0.4 | n |  | TRUE
11 | bus_LV_2764-6_0_4_node_10 | 0.4 | n |  | TRUE
12 | bus_LV_2764-6_0_4_node_11 | 0.4 | n |  | TRUE
13 | bus_LV_2764-6_0_4_node_12 | 0.4 | n |  | TRUE
14 | bus_LV_2764-6_0_4_node_13 | 0.4 | n |  | TRUE
15 | bus_LV_2764-6_0_4_node_203 | 0.4 | n |  | TRUE
16 | bus_LV_2764-6_0_4_node_17 | 0.4 | n |  | TRUE
17 | bus_LV_2764-6_0_4_node_257 | 0.4 | n |  | TRUE
18 | bus_LV_2764-6_0_4_node_14 | 0.4 | n |  | TRUE
19 | bus_LV_2764-6_0_4_node_202 | 0.4 | n |  | TRUE
20 | bus_LV_2764-6_0_4_node_47 | 0.4 | n |  | TRUE
21 | bus_LV_2764-6_0_4_node_15 | 0.4 | n |  | TRUE
22 | bus_LV_2764-6_0_4_node_16 | 0.4 | n |  | TRUE
23 | bus_LV_2764-6_0_4_node_18 | 0.4 | n |  | TRUE
24 | bus_LV_2764-6_0_4_node_19 | 0.4 | n |  | TRUE
25 | bus_LV_2764-6_0_4_node_20 | 0.4 | n |  | TRUE
26 | bus_LV_2764-6_0_4_node_21 | 0.4 | n |  | TRUE
27 | bus_LV_2764-6_0_4_node_22 | 0.4 | n |  | TRUE
28 | bus_LV_2764-6_0_4_node_24 | 0.4 | n |  | TRUE
29 | bus_LV_2764-6_0_4_node_25 | 0.4 | n |  | TRUE
30 | bus_LV_2764-6_0_4_node_180 | 0.4 | n |  | TRUE
31 | bus_LV_2764-6_0_4_node_23 | 0.4 | n |  | TRUE
32 | bus_LV_2764-6_0_4_node_265 | 0.4 | n |  | TRUE
33 | bus_LV_2764-6_0_4_node_251 | 0.4 | n |  | TRUE
34 | bus_LV_2764-6_0_4_node_266 | 0.4 | n |  | TRUE
35 | bus_LV_2764-6_0_4_node_125 | 0.4 | n |  | TRUE
36 | bus_LV_2764-6_0_4_node_28 | 0.4 | n |  | TRUE
37 | bus_LV_2764-6_0_4_node_29 | 0.4 | n |  | TRUE
38 | bus_LV_2764-6_0_4_node_30 | 0.4 | n |  | TRUE
39 | bus_LV_2764-6_0_4_node_32 | 0.4 | n |  | TRUE
40 | bus_LV_2764-6_0_4_node_33 | 0.4 | n |  | TRUE
41 | bus_LV_2764-6_0_4_node_35 | 0.4 | n |  | TRUE
42 | bus_LV_2764-6_0_4_node_36 | 0.4 | n |  | TRUE
43 | bus_LV_2764-6_0_4_node_34 | 0.4 | n |  | TRUE
44 | bus_LV_2764-6_0_4_node_50 | 0.4 | n |  | TRUE
45 | bus_LV_2764-6_0_4_node_49 | 0.4 | n |  | TRUE
46 | bus_LV_2764-6_0_4_node_39 | 0.4 | n |  | TRUE
47 | bus_LV_2764-6_0_4_node_40 | 0.4 | n |  | TRUE
48 | bus_LV_2764-6_0_4_node_37 | 0.4 | n |  | TRUE
49 | bus_LV_2764-6_0_4_node_190 | 0.4 | n |  | TRUE
50 | bus_LV_2764-6_0_4_node_191 | 0.4 | n |  | TRUE
51 | bus_LV_2764-6_0_4_node_38 | 0.4 | n |  | TRUE
52 | bus_LV_2764-6_0_4_node_41 | 0.4 | n |  | TRUE
53 | bus_LV_2764-6_0_4_node_42 | 0.4 | n |  | TRUE
54 | bus_LV_2764-6_0_4_node_44 | 0.4 | n |  | TRUE
55 | bus_LV_2764-6_0_4_node_193 | 0.4 | n |  | TRUE
56 | bus_LV_2764-6_0_4_node_194 | 0.4 | n |  | TRUE
57 | bus_LV_2764-6_0_4_node_173 | 0.4 | n |  | TRUE
58 | bus_LV_2764-6_0_4_node_171 | 0.4 | n |  | TRUE
59 | bus_LV_2764-6_0_4_node_272 | 0.4 | n |  | TRUE
60 | bus_LV_2764-6_0_4_node_189 | 0.4 | n |  | TRUE
61 | bus_LV_2764-6_0_4_node_43 | 0.4 | n |  | TRUE
62 | bus_LV_2764-6_0_4_node_195 | 0.4 | n |  | TRUE
63 | bus_LV_2764-6_0_4_node_196 | 0.4 | n |  | TRUE
64 | bus_LV_2764-6_0_4_node_259 | 0.4 | n |  | TRUE
65 | bus_LV_2764-6_0_4_node_176 | 0.4 | n |  | TRUE
66 | bus_LV_2764-6_0_4_node_45 | 0.4 | n |  | TRUE
67 | bus_LV_2764-6_0_4_node_46 | 0.4 | n |  | TRUE
68 | bus_LV_2764-6_0_4_node_48 | 0.4 | n |  | TRUE
69 | bus_LV_2764-6_0_4_node_268 | 0.4 | n |  | TRUE
70 | bus_LV_2764-6_0_4_node_249 | 0.4 | n |  | TRUE
71 | bus_LV_2764-6_0_4_node_51 | 0.4 | n |  | TRUE
72 | bus_LV_2764-6_0_4_node_52 | 0.4 | n |  | TRUE
73 | bus_LV_2764-6_0_4_node_281 | 0.4 | n |  | TRUE
74 | bus_LV_2764-6_0_4_node_164 | 0.4 | n |  | TRUE
75 | bus_LV_2764-6_0_4_node_114 | 0.4 | n |  | TRUE
76 | bus_LV_2764-6_0_4_node_126 | 0.4 | n |  | TRUE
77 | bus_LV_2764-6_0_4_node_122 | 0.4 | n |  | TRUE
78 | bus_LV_2764-6_0_4_node_123 | 0.4 | n |  | TRUE
79 | bus_LV_2764-6_0_4_node_124 | 0.4 | n |  | TRUE
80 | bus_LV_2764-6_0_4_node_225 | 0.4 | n |  | TRUE
81 | bus_LV_2764-6_0_4_node_131 | 0.4 | n |  | TRUE
82 | bus_LV_2764-6_0_4_node_128 | 0.4 | n |  | TRUE
83 | bus_LV_2764-6_0_4_node_130 | 0.4 | n |  | TRUE
84 | bus_LV_2764-6_0_4_node_319 | 0.4 | n |  | TRUE
85 | bus_LV_2764-6_0_4_node_159 | 0.4 | n |  | TRUE
86 | bus_LV_2764-6_0_4_node_170 | 0.4 | n |  | TRUE
87 | bus_LV_2764-6_0_4_node_162 | 0.4 | n |  | TRUE
88 | bus_LV_2764-6_0_4_node_161 | 0.4 | n |  | TRUE
89 | bus_LV_2764-6_0_4_node_282 | 0.4 | n |  | TRUE
90 | bus_LV_2764-6_0_4_node_166 | 0.4 | n |  | TRUE
91 | bus_LV_2764-6_0_4_node_165 | 0.4 | n |  | TRUE
92 | bus_LV_2764-6_0_4_node_168 | 0.4 | n |  | TRUE
93 | bus_LV_2764-6_0_4_node_167 | 0.4 | n |  | TRUE
94 | bus_LV_2764-6_0_4_node_169 | 0.4 | n |  | TRUE
95 | bus_LV_2764-6_0_4_node_280 | 0.4 | n |  | TRUE
96 | bus_LV_2764-6_0_4_node_278 | 0.4 | n |  | TRUE
97 | bus_LV_2764-6_0_4_node_340 | 0.4 | n |  | TRUE
98 | bus_LV_2764-6_0_4_node_172 | 0.4 | n |  | TRUE
99 | bus_LV_2764-6_0_4_node_339 | 0.4 | n |  | TRUE
100 | bus_LV_2764-6_0_4_node_174 | 0.4 | n |  | TRUE
101 | bus_LV_2764-6_0_4_node_178 | 0.4 | n |  | TRUE
102 | bus_LV_2764-6_0_4_node_175 | 0.4 | n |  | TRUE
103 | bus_LV_2764-6_0_4_node_177 | 0.4 | n |  | TRUE
104 | bus_LV_2764-6_0_4_node_273 | 0.4 | n |  | TRUE
105 | bus_LV_2764-6_0_4_node_245 | 0.4 | n |  | TRUE
106 | bus_LV_2764-6_0_4_node_184 | 0.4 | n |  | TRUE
107 | bus_LV_2764-6_0_4_node_187 | 0.4 | n |  | TRUE
108 | bus_LV_2764-6_0_4_node_188 | 0.4 | n |  | TRUE
109 | bus_LV_2764-6_0_4_node_270 | 0.4 | n |  | TRUE
110 | bus_LV_2764-6_0_4_node_271 | 0.4 | n |  | TRUE
111 | bus_LV_2764-6_0_4_node_269 | 0.4 | n |  | TRUE
112 | bus_LV_2764-6_0_4_node_276 | 0.4 | n |  | TRUE
113 | bus_LV_2764-6_0_4_node_275 | 0.4 | n |  | TRUE
114 | bus_LV_2764-6_0_4_node_258 | 0.4 | n |  | TRUE
115 | bus_LV_2764-6_0_4_node_243 | 0.4 | n |  | TRUE
116 | bus_LV_2764-6_0_4_node_244 | 0.4 | n |  | TRUE
117 | bus_LV_2764-6_0_4_node_246 | 0.4 | n |  | TRUE
118 | bus_LV_2764-6_0_4_node_256 | 0.4 | n |  | TRUE
119 | bus_LV_2764-6_0_4_node_250 | 0.4 | n |  | TRUE
120 | bus_LV_2764-6_0_4_node_247 | 0.4 | n |  | TRUE
121 | bus_LV_2764-6_0_4_node_252 | 0.4 | n |  | TRUE
122 | bus_LV_2764-6_0_4_node_253 | 0.4 | n |  | TRUE
123 | bus_LV_2764-6_0_4_node_248 | 0.4 | n |  | TRUE
124 | bus_LV_2764-6_0_4_node_255 | 0.4 | n |  | TRUE
125 | bus_LV_2764-6_0_4_node_254 | 0.4 | n |  | TRUE
126 | bus_LV_2764-6_0_4_node_267 | 0.4 | n |  | TRUE
127 | bus_LV_2764-6_0_4_node_277 | 0.4 | n |  | TRUE
128 | bus_LV_2764-6_0_4_node_279 | 0.4 | n |  | TRUE
129 | bus_MV_399_0_node_168 | 20 | n |  | TRUE

## load
| name | bus | p_mw | q_mvar | const_z_percent | const_i_percent | sn_mva | scaling | in_service | type
0 | LV_2764-6_0_4_load_0 | 0 | 0.0038978 | 0.00097688 | 0 | 0 |  | 1 | TRUE | wye
1 | LV_2764-6_0_4_load_6 | 4 | 0.0027079 | 0.00067867 | 0 | 0 |  | 1 | TRUE | wye
2 | LV_2764-6_0_4_load_117 | 5 | 0.0018587 | 0.00046584 | 0 | 0 |  | 1 | TRUE | wye
3 | LV_2764-6_0_4_load_115 | 7 | 0.0049862 | 0.0012497 | 0 | 0 |  | 1 | TRUE | wye
4 | LV_2764-6_0_4_load_7 | 8 | 0.01424 | 0.0035689 | 0 | 0 |  | 1 | TRUE | wye
5 | LV_2764-6_0_4_load_8 | 9 | 0.0019978 | 0.00050069 | 0 | 0 |  | 1 | TRUE | wye
6 | LV_2764-6_0_4_load_9 | 10 | 0.0019583 | 0.0004908 | 0 | 0 |  | 1 | TRUE | wye
7 | LV_2764-6_0_4_load_11 | 12 | 0.005375 | 0.0013471 | 0 | 0 |  | 1 | TRUE | wye
8 | LV_2764-6_0_4_load_203 | 15 | 0.0059158 | 0.0014826 | 0 | 0 |  | 1 | TRUE | wye
9 | LV_2764-6_0_4_load_257 | 17 | 0.0025214 | 0.00063193 | 0 | 0 |  | 1 | TRUE | wye
10 | LV_2764-6_0_4_load_202 | 19 | 0.0043953 | 0.0011016 | 0 | 0 |  | 1 | TRUE | wye
11 | LV_2764-6_0_4_load_15 | 21 | 0.0019185 | 0.00048082 | 0 | 0 |  | 1 | TRUE | wye
12 | LV_2764-6_0_4_load_18 | 23 | 0.00442 | 0.0011077 | 0 | 0 |  | 1 | TRUE | wye
13 | LV_2764-6_0_4_load_19 | 24 | 0.0070476 | 0.0017663 | 0 | 0 |  | 1 | TRUE | wye
14 | LV_2764-6_0_4_load_25 | 29 | 0.0024305 | 0.00060913 | 0 | 0 |  | 1 | TRUE | wye
15 | LV_2764-6_0_4_load_180 | 30 | 0.001753 | 0.00043935 | 0 | 0 |  | 1 | TRUE | wye
16 | LV_2764-6_0_4_load_265 | 32 | 0.0011401 | 0.00028575 | 0 | 0 |  | 1 | TRUE | wye
17 | LV_2764-6_0_4_load_266 | 34 | 0.0011483 | 0.00028778 | 0 | 0 |  | 1 | TRUE | wye
18 | LV_2764-6_0_4_load_28 | 36 | 0.0034414 | 0.0008625 | 0 | 0 |  | 1 | TRUE | wye
19 | LV_2764-6_0_4_load_30 | 38 | 0.0033418 | 0.00083753 | 0 | 0 |  | 1 | TRUE | wye
20 | LV_2764-6_0_4_load_32 | 39 | 0.0015758 | 0.00039493 | 0 | 0 |  | 1 | TRUE | wye
21 | LV_2764-6_0_4_load_49 | 45 | 0.0018467 | 0.00046283 | 0 | 0 |  | 1 | TRUE | wye
22 | LV_2764-6_0_4_load_39 | 46 | 0.0019859 | 0.00049771 | 0 | 0 |  | 1 | TRUE | wye
23 | LV_2764-6_0_4_load_37 | 48 | 0.0024857 | 0.00062297 | 0 | 0 |  | 1 | TRUE | wye
24 | LV_2764-6_0_4_load_190 | 49 | 0.0019492 | 0.00048853 | 0 | 0 |  | 1 | TRUE | wye
25 | LV_2764-6_0_4_load_193 | 55 | 0.003605 | 0.00090349 | 0 | 0 |  | 1 | TRUE | wye
26 | LV_2764-6_0_4_load_173 | 57 | 0.003835 | 0.00096114 | 0 | 0 |  | 1 | TRUE | wye
27 | LV_2764-6_0_4_load_171 | 58 | 0.0034307 | 0.00085981 | 0 | 0 |  | 1 | TRUE | wye
28 | LV_2764-6_0_4_load_272 | 59 | 0.0037073 | 0.00092914 | 0 | 0 |  | 1 | TRUE | wye
29 | LV_2764-6_0_4_load_195 | 62 | 0.0027542 | 0.00069026 | 0 | 0 |  | 1 | TRUE | wye
30 | LV_2764-6_0_4_load_259 | 64 | 0.0016547 | 0.0004147 | 0 | 0 |  | 1 | TRUE | wye
31 | LV_2764-6_0_4_load_45 | 66 | 0.0014385 | 0.00036051 | 0 | 0 |  | 1 | TRUE | wye
32 | LV_2764-6_0_4_load_46 | 67 | 0.0015974 | 0.00040035 | 0 | 0 |  | 1 | TRUE | wye
33 | LV_2764-6_0_4_load_268 | 69 | 0.0028006 | 0.0007019 | 0 | 0 |  | 1 | TRUE | wye
34 | LV_2764-6_0_4_load_52 | 72 | 0.0023498 | 0.00058892 | 0 | 0 |  | 1 | TRUE | wye
35 | LV_2764-6_0_4_load_281 | 73 | 0.001281 | 0.00032105 | 0 | 0 |  | 1 | TRUE | wye
36 | LV_2764-6_0_4_load_114 | 75 | 0.0036373 | 0.00091159 | 0 | 0 |  | 1 | TRUE | wye
37 | LV_2764-6_0_4_load_122 | 77 | 0.0026564 | 0.00066575 | 0 | 0 |  | 1 | TRUE | wye
38 | LV_2764-6_0_4_load_124 | 79 | 0.0021722 | 0.0005444 | 0 | 0 |  | 1 | TRUE | wye
39 | LV_2764-6_0_4_load_225 | 80 | 0.0020948 | 0.000525 | 0 | 0 |  | 1 | TRUE | wye
40 | LV_2764-6_0_4_load_130 | 83 | 0.0020806 | 0.00052144 | 0 | 0 |  | 1 | TRUE | wye
41 | LV_2764-6_0_4_load_319 | 84 | 0.0019674 | 0.00049307 | 0 | 0 |  | 1 | TRUE | wye
42 | LV_2764-6_0_4_load_161 | 88 | 0.0014404 | 0.00036101 | 0 | 0 |  | 1 | TRUE | wye
43 | LV_2764-6_0_4_load_282 | 89 | 0.0020109 | 0.00050398 | 0 | 0 |  | 1 | TRUE | wye
44 | LV_2764-6_0_4_load_165 | 91 | 0.0030513 | 0.00076472 | 0 | 0 |  | 1 | TRUE | wye
45 | LV_2764-6_0_4_load_280 | 95 | 0.0025239 | 0.00063256 | 0 | 0 |  | 1 | TRUE | wye
46 | LV_2764-6_0_4_load_340 | 97 | 0.0051561 | 0.0012922 | 0 | 0 |  | 1 | TRUE | wye
47 | LV_2764-6_0_4_load_339 | 99 | 0.0021149 | 0.00053004 | 0 | 0 |  | 1 | TRUE | wye
48 | LV_2764-6_0_4_load_174 | 100 | 0.0027606 | 0.00069186 | 0 | 0 |  | 1 | TRUE | wye
49 | LV_2764-6_0_4_load_178 | 101 | 0.00077925 | 0.0001953 | 0 | 0 |  | 1 | TRUE | wye
50 | LV_2764-6_0_4_load_175 | 102 | 0.0028068 | 0.00070346 | 0 | 0 |  | 1 | TRUE | wye
51 | LV_2764-6_0_4_load_273 | 104 | 0.0020341 | 0.00050979 | 0 | 0 |  | 1 | TRUE | wye
52 | LV_2764-6_0_4_load_187 | 107 | 0.0016766 | 0.00042019 | 0 | 0 |  | 1 | TRUE | wye
53 | LV_2764-6_0_4_load_270 | 109 | 0.0020772 | 0.00052059 | 0 | 0 |  | 1 | TRUE | wye
54 | LV_2764-6_0_4_load_271 | 110 | 0.0020367 | 0.00051044 | 0 | 0 |  | 1 | TRUE | wye
55 | LV_2764-6_0_4_load_269 | 111 | 0.0027283 | 0.00068377 | 0 | 0 |  | 1 | TRUE | wye
56 | LV_2764-6_0_4_load_275 | 113 | 0.00153 | 0.00038346 | 0 | 0 |  | 1 | TRUE | wye
57 | LV_2764-6_0_4_load_258 | 114 | 0.0028136 | 0.00070516 | 0 | 0 |  | 1 | TRUE | wye
58 | LV_2764-6_0_4_load_244 | 116 | 0.0031385 | 0.00078658 | 0 | 0 |  | 1 | TRUE | wye
59 | LV_2764-6_0_4_load_256 | 118 | 0.0014745 | 0.00036953 | 0 | 0 |  | 1 | TRUE | wye
60 | LV_2764-6_0_4_load_250 | 119 | 0.003222 | 0.00080752 | 0 | 0 |  | 1 | TRUE | wye
61 | LV_2764-6_0_4_load_252 | 121 | 0.0054947 | 0.0013771 | 0 | 0 |  | 1 | TRUE | wye
62 | LV_2764-6_0_4_load_253 | 122 | 0.0039219 | 0.00098292 | 0 | 0 |  | 1 | TRUE | wye
63 | LV_2764-6_0_4_load_255 | 124 | 0.0030931 | 0.0007752 | 0 | 0 |  | 1 | TRUE | wye
64 | LV_2764-6_0_4_load_254 | 125 | 0.0044149 | 0.0011065 | 0 | 0 |  | 1 | TRUE | wye
65 | LV_2764-6_0_4_load_267 | 126 | 0.0033092 | 0.00082936 | 0 | 0 |  | 1 | TRUE | wye
66 | LV_2764-6_0_4_load_277 | 127 | 0.0038619 | 0.00096787 | 0 | 0 |  | 1 | TRUE | wye
67 | LV_2764-6_0_4_load_279 | 128 | 0.001477 | 0.00037017 | 0 | 0 |  | 1 | TRUE | wye

## ext_grid
| name | bus | vm_pu | va_degree | slack_weight | in_service
0 |  | 117 | 1 | 0 | 1 | TRUE

## line
| name | std_type | from_bus | to_bus | length_km | r_ohm_per_km | x_ohm_per_km | c_nf_per_km | g_us_per_km | max_i_ka | df | parallel | type | in_service
0 | LV_2764-6_0_4_line_0 |  | 0 | 1 | 0.043413 | 0.125 | 0.08 | 261 | 0 | 0.364 | 1 | 1 | cs | TRUE
1 | LV_2764-6_0_4_line_1 |  | 0 | 2 | 0.012685 | 0.125 | 0.08 | 261 | 0 | 0.364 | 1 | 1 | cs | TRUE
2 | LV_2764-6_0_4_line_2 |  | 1 | 3 | 0.15264 | 0.125 | 0.08 | 261 | 0 | 0.364 | 1 | 1 | cs | TRUE
3 | LV_2764-6_0_4_line_3 |  | 2 | 4 | 0.0046176 | 0.125 | 0.08 | 261 | 0 | 0.364 | 1 | 1 | cs | TRUE
4 | LV_2764-6_0_4_line_4 |  | 3 | 5 | 0.014641 | 0.125 | 0.08 | 261 | 0 | 0.364 | 1 | 1 | cs | TRUE
5 | LV_2764-6_0_4_line_5 |  | 3 | 6 | 0.10336 | 0.125 | 0.08 | 261 | 0 | 0.364 | 1 | 1 | cs | TRUE
6 | LV_2764-6_0_4_line_6 |  | 3 | 7 | 0.010048 | 0.125 | 0.08 | 261 | 0 | 0.364 | 1 | 1 | cs | TRUE
7 | LV_2764-6_0_4_line_7 |  | 4 | 8 | 0.032233 | 0.125 | 0.08 | 261 | 0 | 0.364 | 1 | 1 | cs | TRUE
8 | LV_2764-6_0_4_line_8 |  | 6 | 76 | 0.006159 | 0.125 | 0.08 | 261 | 0 | 0.364 | 1 | 1 | cs | TRUE
9 | LV_2764-6_0_4_line_9 |  | 6 | 77 | 0.022976 | 0.125 | 0.08 | 261 | 0 | 0.364 | 1 | 1 | cs | TRUE
10 | LV_2764-6_0_4_line_10 |  | 7 | 75 | 0.021555 | 0.125 | 0.08 | 261 | 0 | 0.364 | 1 | 1 | cs | TRUE
11 | LV_2764-6_0_4_line_11 |  | 9 | 10 | 0.0026388 | 0.125 | 0.08 | 261 | 0 | 0.364 | 1 | 1 | cs | TRUE
12 | LV_2764-6_0_4_line_12 |  | 9 | 11 | 0.071787 | 0.125 | 0.08 | 261 | 0 | 0.364 | 1 | 1 | cs | TRUE
13 | LV_2764-6_0_4_line_13 |  | 11 | 12 | 0.009389 | 0.125 | 0.08 | 261 | 0 | 0.364 | 1 | 1 | cs | TRUE
14 | LV_2764-6_0_4_line_14 |  | 11 | 13 | 0.02666 | 0.125 | 0.08 | 261 | 0 | 0.364 | 1 | 1 | cs | TRUE
15 | LV_2764-6_0_4_line_15 |  | 11 | 14 | 0.12562 | 0.125 | 0.08 | 261 | 0 | 0.364 | 1 | 1 | cs | TRUE
16 | LV_2764-6_0_4_line_16 |  | 13 | 15 | 0.013942 | 0.125 | 0.08 | 261 | 0 | 0.364 | 1 | 1 | cs | TRUE
17 | LV_2764-6_0_4_line_17 |  | 13 | 16 | 0.055747 | 0.125 | 0.08 | 261 | 0 | 0.364 | 1 | 1 | cs | TRUE
18 | LV_2764-6_0_4_line_18 |  | 14 | 17 | 0.00677 | 0.125 | 0.08 | 261 | 0 | 0.364 | 1 | 1 | cs | TRUE
19 | LV_2764-6_0_4_line_19 |  | 14 | 18 | 0.14758 | 0.125 | 0.08 | 261 | 0 | 0.364 | 1 | 1 | cs | TRUE
20 | LV_2764-6_0_4_line_20 |  | 16 | 23 | 0.0164 | 0.125 | 0.08 | 261 | 0 | 0.364 | 1 | 1 | cs | TRUE
21 | LV_2764-6_0_4_line_21 |  | 16 | 22 | 0.029866 | 0.125 | 0.08 | 261 | 0 | 0.364 | 1 | 1 | cs | TRUE
22 | LV_2764-6_0_4_line_22 |  | 18 | 19 | 0.009984 | 0.125 | 0.08 | 261 | 0 | 0.364 | 1 | 1 | cs | TRUE
23 | LV_2764-6_0_4_line_23 |  | 18 | 20 | 0.007301 | 0.125 | 0.08 | 261 | 0 | 0.364 | 1 | 1 | cs | TRUE
24 | LV_2764-6_0_4_line_24 |  | 20 | 68 | 0.031667 | 0.125 | 0.08 | 261 | 0 | 0.364 | 1 | 1 | cs | TRUE
25 | LV_2764-6_0_4_line_25 |  | 20 | 67 | 0.01783 | 0.125 | 0.08 | 261 | 0 | 0.364 | 1 | 1 | cs | TRUE
26 | LV_2764-6_0_4_line_26 |  | 21 | 22 | 0.016596 | 0.125 | 0.08 | 261 | 0 | 0.364 | 1 | 1 | cs | TRUE
27 | LV_2764-6_0_4_line_27 |  | 24 | 25 | 0.0092891 | 0.125 | 0.08 | 261 | 0 | 0.364 | 1 | 1 | cs | TRUE
28 | LV_2764-6_0_4_line_28 |  | 24 | 26 | 0.035115 | 0.125 | 0.08 | 261 | 0 | 0.364 | 1 | 1 | cs | TRUE
29 | LV_2764-6_0_4_line_29 |  | 25 | 27 | 0.024992 | 0.125 | 0.08 | 261 | 0 | 0.364 | 1 | 1 | cs | TRUE
30 | LV_2764-6_0_4_line_30 |  | 25 | 28 | 0.052162 | 0.125 | 0.08 | 261 | 0 | 0.364 | 1 | 1 | cs | TRUE
31 | LV_2764-6_0_4_line_31 |  | 26 | 29 | 0.011866 | 0.125 | 0.08 | 261 | 0 | 0.364 | 1 | 1 | cs | TRUE
32 | LV_2764-6_0_4_line_32 |  | 27 | 30 | 0.014093 | 0.125 | 0.08 | 261 | 0 | 0.364 | 1 | 1 | cs | TRUE
33 | LV_2764-6_0_4_line_33 |  | 28 | 33 | 0.023012 | 0.125 | 0.08 | 261 | 0 | 0.364 | 1 | 1 | cs | TRUE
34 | LV_2764-6_0_4_line_34 |  | 28 | 34 | 0.007492 | 0.125 | 0.08 | 261 | 0 | 0.364 | 1 | 1 | cs | TRUE
35 | LV_2764-6_0_4_line_35 |  | 28 | 31 | 0.029926 | 0.125 | 0.08 | 261 | 0 | 0.364 | 1 | 1 | cs | TRUE
36 | LV_2764-6_0_4_line_36 |  | 29 | 35 | 0.0012498 | 0.125 | 0.08 | 261 | 0 | 0.364 | 1 | 1 | cs | TRUE
37 | LV_2764-6_0_4_line_37 |  | 31 | 32 | 0.008919 | 0.125 | 0.08 | 261 | 0 | 0.364 | 1 | 1 | cs | TRUE
38 | LV_2764-6_0_4_line_38 |  | 33 | 126 | 0.006638 | 0.125 | 0.08 | 261 | 0 | 0.364 | 1 | 1 | cs | TRUE
39 | LV_2764-6_0_4_line_39 |  | 33 | 117 | 0.017916 | 0.125 | 0.08 | 261 | 0 | 0.364 | 1 | 1 | cs | TRUE
40 | LV_2764-6_0_4_line_40 |  | 35 | 79 | 0.013084 | 0.125 | 0.08 | 261 | 0 | 0.364 | 1 | 1 | cs | TRUE
41 | LV_2764-6_0_4_line_41 |  | 36 | 37 | 0.013051 | 0.125 | 0.08 | 261 | 0 | 0.364 | 1 | 1 | cs | TRUE
42 | LV_2764-6_0_4_line_42 |  | 37 | 38 | 0.027058 | 0.125 | 0.08 | 261 | 0 | 0.364 | 1 | 1 | cs | TRUE
43 | LV_2764-6_0_4_line_43 |  | 38 | 39 | 0.033695 | 0.125 | 0.08 | 261 | 0 | 0.364 | 1 | 1 | cs | TRUE
44 | LV_2764-6_0_4_line_44 |  | 39 | 40 | 0.02658 | 0.125 | 0.08 | 261 | 0 | 0.364 | 1 | 1 | cs | TRUE
45 | LV_2764-6_0_4_line_45 |  | 40 | 41 | 0.058687 | 0.125 | 0.08 | 261 | 0 | 0.364 | 1 | 1 | cs | TRUE
46 | LV_2764-6_0_4_line_46 |  | 40 | 42 | 0.031182 | 0.125 | 0.08 | 261 | 0 | 0.364 | 1 | 1 | cs | TRUE
47 | LV_2764-6_0_4_line_47 |  | 41 | 46 | 0.006428 | 0.125 | 0.08 | 261 | 0 | 0.364 | 1 | 1 | cs | TRUE
48 | LV_2764-6_0_4_line_48 |  | 41 | 47 | 0.017003 | 0.125 | 0.08 | 261 | 0 | 0.364 | 1 | 1 | cs | TRUE
49 | LV_2764-6_0_4_line_49 |  | 41 | 48 | 0.02255 | 0.125 | 0.08 | 261 | 0 | 0.364 | 1 | 1 | cs | TRUE
50 | LV_2764-6_0_4_line_50 |  | 42 | 49 | 0.006194 | 0.125 | 0.08 | 261 | 0 | 0.364 | 1 | 1 | cs | TRUE
51 | LV_2764-6_0_4_line_51 |  | 42 | 50 | 0.027884 | 0.125 | 0.08 | 261 | 0 | 0.364 | 1 | 1 | cs | TRUE
52 | LV_2764-6_0_4_line_52 |  | 43 | 44 | 0.0094534 | 0.125 | 0.08 | 261 | 0 | 0.364 | 1 | 1 | cs | TRUE
53 | LV_2764-6_0_4_line_53 |  | 43 | 45 | 0.014535 | 0.125 | 0.08 | 261 | 0 | 0.364 | 1 | 1 | cs | TRUE
54 | LV_2764-6_0_4_line_54 |  | 44 | 71 | 0.031168 | 0.125 | 0.08 | 261 | 0 | 0.364 | 1 | 1 | cs | TRUE
55 | LV_2764-6_0_4_line_55 |  | 44 | 72 | 0.011221 | 0.125 | 0.08 | 261 | 0 | 0.364 | 1 | 1 | cs | TRUE
56 | LV_2764-6_0_4_line_56 |  | 47 | 55 | 0.003237 | 0.125 | 0.08 | 261 | 0 | 0.364 | 1 | 1 | cs | TRUE
57 | LV_2764-6_0_4_line_57 |  | 47 | 56 | 0.003148 | 0.125 | 0.08 | 261 | 0 | 0.364 | 1 | 1 | cs | TRUE
58 | LV_2764-6_0_4_line_58 |  | 48 | 51 | 0.029346 | 0.125 | 0.08 | 261 | 0 | 0.364 | 1 | 1 | cs | TRUE
59 | LV_2764-6_0_4_line_59 |  | 50 | 111 | 0.007469 | 0.125 | 0.08 | 261 | 0 | 0.364 | 1 | 1 | cs | TRUE
60 | LV_2764-6_0_4_line_60 |  | 50 | 108 | 0.024533 | 0.125 | 0.08 | 261 | 0 | 0.364 | 1 | 1 | cs | TRUE
61 | LV_2764-6_0_4_line_61 |  | 51 | 52 | 0.00886 | 0.125 | 0.08 | 261 | 0 | 0.364 | 1 | 1 | cs | TRUE
62 | LV_2764-6_0_4_line_62 |  | 51 | 53 | 0.040687 | 0.125 | 0.08 | 261 | 0 | 0.364 | 1 | 1 | cs | TRUE
63 | LV_2764-6_0_4_line_63 |  | 51 | 54 | 0.043943 | 0.125 | 0.08 | 261 | 0 | 0.364 | 1 | 1 | cs | TRUE
64 | LV_2764-6_0_4_line_64 |  | 52 | 57 | 0.00556 | 0.125 | 0.08 | 261 | 0 | 0.364 | 1 | 1 | cs | TRUE
65 | LV_2764-6_0_4_line_65 |  | 52 | 58 | 0.011447 | 0.125 | 0.08 | 261 | 0 | 0.364 | 1 | 1 | cs | TRUE
66 | LV_2764-6_0_4_line_66 |  | 53 | 59 | 0.005601 | 0.125 | 0.08 | 261 | 0 | 0.364 | 1 | 1 | cs | TRUE
67 | LV_2764-6_0_4_line_67 |  | 53 | 60 | 0.039816 | 0.125 | 0.08 | 261 | 0 | 0.364 | 1 | 1 | cs | TRUE
68 | LV_2764-6_0_4_line_68 |  | 54 | 64 | 0.011523 | 0.125 | 0.08 | 261 | 0 | 0.364 | 1 | 1 | cs | TRUE
69 | LV_2764-6_0_4_line_69 |  | 54 | 65 | 0.007181 | 0.125 | 0.08 | 261 | 0 | 0.364 | 1 | 1 | cs | TRUE
70 | LV_2764-6_0_4_line_70 |  | 54 | 61 | 0.090895 | 0.125 | 0.08 | 261 | 0 | 0.364 | 1 | 1 | cs | TRUE
71 | LV_2764-6_0_4_line_71 |  | 56 | 112 | 0.020548 | 0.125 | 0.08 | 261 | 0 | 0.364 | 1 | 1 | cs | TRUE
72 | LV_2764-6_0_4_line_72 |  | 56 | 113 | 0.00585 | 0.125 | 0.08 | 261 | 0 | 0.364 | 1 | 1 | cs | TRUE
73 | LV_2764-6_0_4_line_73 |  | 58 | 98 | 0.022122 | 0.125 | 0.08 | 261 | 0 | 0.364 | 1 | 1 | cs | TRUE
74 | LV_2764-6_0_4_line_74 |  | 60 | 110 | 0.011201 | 0.125 | 0.08 | 261 | 0 | 0.364 | 1 | 1 | cs | TRUE
75 | LV_2764-6_0_4_line_75 |  | 61 | 62 | 0.006765 | 0.125 | 0.08 | 261 | 0 | 0.364 | 1 | 1 | cs | TRUE
76 | LV_2764-6_0_4_line_76 |  | 61 | 63 | 0.009657 | 0.125 | 0.08 | 261 | 0 | 0.364 | 1 | 1 | cs | TRUE
77 | LV_2764-6_0_4_line_77 |  | 63 | 114 | 0.00609 | 0.125 | 0.08 | 261 | 0 | 0.364 | 1 | 1 | cs | TRUE
78 | LV_2764-6_0_4_line_78 |  | 65 | 103 | 0.007409 | 0.125 | 0.08 | 261 | 0 | 0.364 | 1 | 1 | cs | TRUE
79 | LV_2764-6_0_4_line_79 |  | 65 | 102 | 0.013051 | 0.125 | 0.08 | 261 | 0 | 0.364 | 1 | 1 | cs | TRUE
80 | LV_2764-6_0_4_line_80 |  | 66 | 67 | 0.018927 | 0.125 | 0.08 | 261 | 0 | 0.364 | 1 | 1 | cs | TRUE
81 | LV_2764-6_0_4_line_81 |  | 68 | 69 | 0.022633 | 0.125 | 0.08 | 261 | 0 | 0.364 | 1 | 1 | cs | TRUE
82 | LV_2764-6_0_4_line_82 |  | 68 | 70 | 0.007721 | 0.125 | 0.08 | 261 | 0 | 0.364 | 1 | 1 | cs | TRUE
83 | LV_2764-6_0_4_line_83 |  | 70 | 125 | 0.005598 | 0.125 | 0.08 | 261 | 0 | 0.364 | 1 | 1 | cs | TRUE
84 | LV_2764-6_0_4_line_84 |  | 70 | 120 | 0.033606 | 0.125 | 0.08 | 261 | 0 | 0.364 | 1 | 1 | cs | TRUE
85 | LV_2764-6_0_4_line_85 |  | 71 | 73 | 0.011194 | 0.125 | 0.08 | 261 | 0 | 0.364 | 1 | 1 | cs | TRUE
86 | LV_2764-6_0_4_line_86 |  | 71 | 74 | 0.051023 | 0.125 | 0.08 | 261 | 0 | 0.364 | 1 | 1 | cs | TRUE
87 | LV_2764-6_0_4_line_87 |  | 74 | 89 | 0.007949 | 0.125 | 0.08 | 261 | 0 | 0.364 | 1 | 1 | cs | TRUE
88 | LV_2764-6_0_4_line_88 |  | 74 | 90 | 0.029444 | 0.125 | 0.08 | 261 | 0 | 0.364 | 1 | 1 | cs | TRUE
89 | LV_2764-6_0_4_line_89 |  | 76 | 80 | 0.00635 | 0.125 | 0.08 | 261 | 0 | 0.364 | 1 | 1 | cs | TRUE
90 | LV_2764-6_0_4_line_90 |  | 76 | 81 | 0.01714 | 0.125 | 0.08 | 261 | 0 | 0.364 | 1 | 1 | cs | TRUE
91 | LV_2764-6_0_4_line_91 |  | 77 | 78 | 0.011624 | 0.125 | 0.08 | 261 | 0 | 0.364 | 1 | 1 | cs | TRUE
92 | LV_2764-6_0_4_line_92 |  | 78 | 79 | 0.0034393 | 0.125 | 0.08 | 261 | 0 | 0.364 | 1 | 1 | cs | TRUE
93 | LV_2764-6_0_4_line_93 |  | 81 | 84 | 0.006181 | 0.125 | 0.08 | 261 | 0 | 0.364 | 1 | 1 | cs | TRUE
94 | LV_2764-6_0_4_line_94 |  | 81 | 82 | 0.016615 | 0.125 | 0.08 | 261 | 0 | 0.364 | 1 | 1 | cs | TRUE
95 | LV_2764-6_0_4_line_95 |  | 82 | 83 | 0.005499 | 0.125 | 0.08 | 261 | 0 | 0.364 | 1 | 1 | cs | TRUE
96 | LV_2764-6_0_4_line_96 |  | 85 | 86 | 0.0081299 | 0.125 | 0.08 | 261 | 0 | 0.364 | 1 | 1 | cs | TRUE
97 | LV_2764-6_0_4_line_97 |  | 85 | 87 | 0.024513 | 0.125 | 0.08 | 261 | 0 | 0.364 | 1 | 1 | cs | TRUE
98 | LV_2764-6_0_4_line_98 |  | 86 | 99 | 0.006051 | 0.125 | 0.08 | 261 | 0 | 0.364 | 1 | 1 | cs | TRUE
99 | LV_2764-6_0_4_line_99 |  | 86 | 93 | 0.035731 | 0.125 | 0.08 | 261 | 0 | 0.364 | 1 | 1 | cs | TRUE
100 | LV_2764-6_0_4_line_100 |  | 87 | 88 | 0.029174 | 0.125 | 0.08 | 261 | 0 | 0.364 | 1 | 1 | cs | TRUE
101 | LV_2764-6_0_4_line_101 |  | 90 | 92 | 0.006892 | 0.125 | 0.08 | 261 | 0 | 0.364 | 1 | 1 | cs | TRUE
102 | LV_2764-6_0_4_line_102 |  | 90 | 91 | 0.0096989 | 0.125 | 0.08 | 261 | 0 | 0.364 | 1 | 1 | cs | TRUE
103 | LV_2764-6_0_4_line_103 |  | 92 | 95 | 0.018348 | 0.125 | 0.08 | 261 | 0 | 0.364 | 1 | 1 | cs | TRUE
104 | LV_2764-6_0_4_line_104 |  | 92 | 96 | 0.017539 | 0.125 | 0.08 | 261 | 0 | 0.364 | 1 | 1 | cs | TRUE
105 | LV_2764-6_0_4_line_105 |  | 93 | 94 | 0.002887 | 0.125 | 0.08 | 261 | 0 | 0.364 | 1 | 1 | cs | TRUE
106 | LV_2764-6_0_4_line_106 |  | 94 | 97 | 0.009276 | 0.125 | 0.08 | 261 | 0 | 0.364 | 1 | 1 | cs | TRUE
107 | LV_2764-6_0_4_line_107 |  | 94 | 98 | 0.035328 | 0.125 | 0.08 | 261 | 0 | 0.364 | 1 | 1 | cs | TRUE
108 | LV_2764-6_0_4_line_108 |  | 96 | 128 | 0.022324 | 0.125 | 0.08 | 261 | 0 | 0.364 | 1 | 1 | cs | TRUE
109 | LV_2764-6_0_4_line_109 |  | 96 | 112 | 0.01346 | 0.125 | 0.08 | 261 | 0 | 0.364 | 1 | 1 | cs | TRUE
110 | LV_2764-6_0_4_line_110 |  | 98 | 100 | 0.030611 | 0.125 | 0.08 | 261 | 0 | 0.364 | 1 | 1 | cs | TRUE
111 | LV_2764-6_0_4_line_111 |  | 100 | 101 | 0.016121 | 0.125 | 0.08 | 261 | 0 | 0.364 | 1 | 1 | cs | TRUE
112 | LV_2764-6_0_4_line_112 |  | 103 | 104 | 0.008713 | 0.125 | 0.08 | 261 | 0 | 0.364 | 1 | 1 | cs | TRUE
113 | LV_2764-6_0_4_line_113 |  | 103 | 105 | 0.011365 | 0.125 | 0.08 | 261 | 0 | 0.364 | 1 | 1 | cs | TRUE
114 | LV_2764-6_0_4_line_114 |  | 105 | 118 | 0.010857 | 0.125 | 0.08 | 261 | 0 | 0.364 | 1 | 1 | cs | TRUE
115 | LV_2764-6_0_4_line_115 |  | 105 | 115 | 0.011946 | 0.125 | 0.08 | 261 | 0 | 0.364 | 1 | 1 | cs | TRUE
116 | LV_2764-6_0_4_line_116 |  | 106 | 107 | 0.008733 | 0.125 | 0.08 | 261 | 0 | 0.364 | 1 | 1 | cs | TRUE
117 | LV_2764-6_0_4_line_117 |  | 106 | 108 | 0.028442 | 0.125 | 0.08 | 261 | 0 | 0.364 | 1 | 1 | cs | TRUE
118 | LV_2764-6_0_4_line_118 |  | 108 | 109 | 0.005999 | 0.125 | 0.08 | 261 | 0 | 0.364 | 1 | 1 | cs | TRUE
119 | LV_2764-6_0_4_line_119 |  | 112 | 127 | 0.004808 | 0.125 | 0.08 | 261 | 0 | 0.364 | 1 | 1 | cs | TRUE
120 | LV_2764-6_0_4_line_120 |  | 115 | 116 | 0.008367 | 0.125 | 0.08 | 261 | 0 | 0.364 | 1 | 1 | cs | TRUE
121 | LV_2764-6_0_4_line_121 |  | 115 | 117 | 0.028834 | 0.125 | 0.08 | 261 | 0 | 0.364 | 1 | 1 | cs | TRUE
122 | LV_2764-6_0_4_line_122 |  | 117 | 119 | 0.007202 | 0.125 | 0.08 | 261 | 0 | 0.364 | 1 | 1 | cs | TRUE
123 | LV_2764-6_0_4_line_123 |  | 117 | 120 | 0.04925 | 0.125 | 0.08 | 261 | 0 | 0.364 | 1 | 1 | cs | TRUE
124 | LV_2764-6_0_4_line_124 |  | 120 | 121 | 0.007727 | 0.125 | 0.08 | 261 | 0 | 0.364 | 1 | 1 | cs | TRUE
125 | LV_2764-6_0_4_line_125 |  | 120 | 122 | 0.004439 | 0.125 | 0.08 | 261 | 0 | 0.364 | 1 | 1 | cs | TRUE
126 | LV_2764-6_0_4_line_126 |  | 120 | 123 | 0.037493 | 0.125 | 0.08 | 261 | 0 | 0.364 | 1 | 1 | cs | TRUE
127 | LV_2764-6_0_4_line_127 |  | 123 | 124 | 0.011579 | 0.125 | 0.08 | 261 | 0 | 0.364 | 1 | 1 | cs | TRUE

## trafo
| name | std_type | hv_bus | lv_bus | sn_mva | vn_hv_kv | vn_lv_kv | vk_percent | vkr_percent | pfe_kw | i0_percent | shift_degree | tap_side | tap_neutral | tap_min | tap_max | tap_step_percent | tap_step_degree | tap_pos | tap_phase_shifter | parallel | df | in_service
0 | LV_2764-6_0_4_trafo_246 | 0.63 MVA 20/0.4 kV | 129 | 117 | 0.63 | 20 | 0.4 | 6 | 1.206 | 1.65 | 0.2619 | 150 | hv | 0 | -2 | 2 | 2.5 | 0 | 0 | FALSE | 1 | 1 | TRUE

## line_geodata
| x0 | y0 | x1 | y1 | x2 | y2 | x3 | y3 | x4 | y4 | x5 | y5 | x6 | y6 | x7 | y7 | x8 | y8 | x9 | y9 | x10 | y10 | x11 | y11
0 | 2606059.2814 | 1261782.2709 | 2606079.3585 | 1261775.3643 | 2606091.2522 | 1261777.4779 | 2606093.4465 | 1261787.3383
1 | 2606096.2018 | 1261799.7203 | 2606093.4465 | 1261787.3383
2 | 2606049.9175 | 1261893.3816 | 2606051.527 | 1261888.591 | 2606080.1166 | 1261896.6144 | 2606080.564 | 1261893.7351 | 2606081.977 | 1261882.1953 | 2606081.9478 | 1261881.2947 | 2606081.9803 | 1261878.9487 | 2606081.3782 | 1261856.1436 | 2606075.7485 | 1261828.508 | 2606067.8143 | 1261807.3633 | 2606065.3274 | 1261800.734 | 2606059.2814 | 1261782.2709
3 | 2606096.2018 | 1261799.7203 | 2606099.619 | 1261802.8259
4 | 2606049.9175 | 1261893.3816 | 2606035.7966 | 1261889.5146
5 | 2606048.6253 | 1261956.7679 | 2606056.2583 | 1261947.914 | 2606078.042 | 1261906.8303 | 2606080.1166 | 1261896.6144 | 2606051.527 | 1261888.591 | 2606049.9175 | 1261893.3816
6 | 2606049.9175 | 1261893.3816 | 2606047.2709 | 1261903.0744 | 2606047.2709 | 1261903.0744
7 | 2606124.3348 | 1261812.6912 | 2606118.1242 | 1261800.5988 | 2606099.619 | 1261802.8259
8 | 2606048.6253 | 1261956.7679 | 2606042.6528 | 1261955.1941
9 | 2606048.6253 | 1261956.7679 | 2606032.5305 | 1261973.1646
10 | 2606026.4091 | 1261897.6523 | 2606047.2709 | 1261903.0744
11 | 2606190.2138 | 1261945.1134 | 2606192.7307 | 1261945.9061
12 | 2606263.7191 | 1261954.3988 | 2606216.1407 | 1261950.8022 | 2606205.8054 | 1261950.0243 | 2606192.7307 | 1261945.9061
13 | 2606263.7191 | 1261954.3988 | 2606256.727 | 1261948.1094
14 | 2606263.7191 | 1261954.3988 | 2606265.3968 | 1261927.7935
15 | 2606201.2487 | 1262007.0251 | 2606259.077 | 1262020.4834 | 2606263.7191 | 1261954.3988
16 | 2606251.4913 | 1261926.3224 | 2606265.3968 | 1261927.7935
17 | 2606232.8785 | 1261902.0531 | 2606267.0764 | 1261906.6142 | 2606265.3968 | 1261927.7935
18 | 2606201.2487 | 1262007.0251 | 2606202.7472 | 1262000.4221
19 | 2606201.2487 | 1262007.0251 | 2606259.077 | 1262020.4834 | 2606257.9146 | 1262037.0046 | 2606255.5515 | 1262070.6695 | 2606254.3662 | 1262087.5353 | 2606233.986 | 1262082.5106
20 | 2606232.8785 | 1261902.0531 | 2606230.3256 | 1261918.2535
21 | 2606203.1849 | 1261898.1084 | 2606232.8785 | 1261902.0531
22 | 2606233.986 | 1262082.5106 | 2606237.0545 | 1262073.0073
23 | 2606233.986 | 1262082.5106 | 2606226.8687 | 1262080.7909
24 | 2606195.8834 | 1262073.8429 | 2606216.6409 | 1262078.323 | 2606226.8687 | 1262080.7909
25 | 2606226.8687 | 1262080.7909 | 2606222.6779 | 1262098.1216
26 | 2606203.1849 | 1261898.1084 | 2606200.8981 | 1261914.5463
27 | 2606024.3798 | 1262033.9961 | 2606026.1669 | 1262024.8805
28 | 2606001.8128 | 1262000.6507 | 2606007.724 | 1262010.8191 | 2606017.0641 | 1262019.6567 | 2606026.1669 | 1262024.8805
29 | 2606024.3798 | 1262033.9961 | 2605999.9619 | 1262028.3455
30 | 2606024.3798 | 1262033.9961 | 2606042.8924 | 1262038.6068 | 2606063.3182 | 1262043.5753 | 2606070.7519 | 1262045.384 | 2606075.0374 | 1262046.4336
31 | 2606001.8128 | 1262000.6507 | 2606011.0691 | 1261993.2262
32 | 2605999.9619 | 1262028.3455 | 2605997.7928 | 1262042.271
33 | 2606097.4589 | 1262051.8934 | 2606075.0374 | 1262046.4336
34 | 2606073.7567 | 1262053.8151 | 2606075.0374 | 1262046.4336
35 | 2606067.3286 | 1262026.1675 | 2606063.3182 | 1262043.5753 | 2606070.7519 | 1262045.384 | 2606075.0374 | 1262046.4336
36 | 2606012.0441 | 1261992.4442 | 2606011.0691 | 1261993.2262
37 | 2606067.3286 | 1262026.1675 | 2606074.5403 | 1262031.4451
38 | 2606097.4589 | 1262051.8934 | 2606099.1304 | 1262045.4685
39 | 2606097.4589 | 1262051.8934 | 2606114.9171 | 1262056.1364
40 | 2606012.0441 | 1261992.4442 | 2606021.8182 | 1261983.7466
41 | 2606146.6612 | 1262299.724 | 2606147.5598 | 1262297.6235 | 2606156.4495 | 1262297.11 | 2606158.2655 | 1262297.5207
42 | 2606146.6612 | 1262299.724 | 2606120.2212 | 1262293.9753
43 | 2606120.2212 | 1262293.9753 | 2606108.2281 | 1262291.3678 | 2606092.9215 | 1262283.28 | 2606090.0355 | 1262280.3545
44 | 2606071.3687 | 1262261.4321 | 2606090.0355 | 1262280.3545
45 | 2606071.3687 | 1262261.4321 | 2606075.521 | 1262259.913 | 2606080.023 | 1262240.5266 | 2606088.0874 | 1262207.1231
46 | 2606071.3687 | 1262261.4321 | 2606075.521 | 1262259.913 | 2606102.2721 | 1262259.1953
47 | 2606088.0874 | 1262207.1231 | 2606093.1457 | 1262211.1087
48 | 2606088.0874 | 1262207.1231 | 2606072.5006 | 1262200.2248
49 | 2606088.0874 | 1262207.1231 | 2606094.3354 | 1262185.4564
50 | 2606102.2721 | 1262259.1953 | 2606099.8296 | 1262253.5
51 | 2606102.2721 | 1262259.1953 | 2606130.2358 | 1262258.7125
52 | 2605961.9499 | 1262222.8179 | 2605965.7527 | 1262224.3449 | 2605970.7226 | 1262226.3401
53 | 2605970.7226 | 1262226.3401 | 2605979.4998 | 1262225.3705 | 2605984.7838 | 1262227.5206
54 | 2605961.9499 | 1262222.8179 | 2605965.7527 | 1262224.3449 | 2605971.3236 | 1262197.8546
55 | 2605961.9499 | 1262222.8179 | 2605951.5381 | 1262218.6335
56 | 2606072.5006 | 1262200.2248 | 2606073.8219 | 1262197.2685
57 | 2606069.6166 | 1262198.9432 | 2606072.5006 | 1262200.2248
58 | 2606102.4666 | 1262157.2593 | 2606094.3354 | 1262185.4564
59 | 2606130.2358 | 1262258.7125 | 2606128.8497 | 1262251.3727
60 | 2606130.2358 | 1262258.7125 | 2606154.8324 | 1262258.015
61 | 2606102.4666 | 1262157.2593 | 2606094.4928 | 1262153.3485
62 | 2606102.4666 | 1262157.2593 | 2606123.9703 | 1262168.4667 | 2606138.3809 | 1262176.3757
63 | 2606102.4666 | 1262157.2593 | 2606107.205 | 1262135.149 | 2606108.5725 | 1262131.3034 | 2606108.1773 | 1262127.3558 | 2606111.1285 | 1262114.4056
64 | 2606092.815 | 1262158.6504 | 2606094.4928 | 1262153.3485
65 | 2606094.4928 | 1262153.3485 | 2606083.8925 | 1262149.0267
66 | 2606136.8988 | 1262181.7779 | 2606138.3809 | 1262176.3757
67 | 2606138.3809 | 1262176.3757 | 2606170.7327 | 1262194.5992 | 2606172.8855 | 1262196.2026
68 | 2606111.1285 | 1262114.4056 | 2606120.9383 | 1262120.4975
69 | 2606111.1285 | 1262114.4056 | 2606112.7177 | 1262107.4024
70 | 2606111.1285 | 1262114.4056 | 2606108.1773 | 1262127.3558 | 2606108.5725 | 1262131.3034 | 2606180.2348 | 1262148.2774
71 | 2606069.6166 | 1262198.9432 | 2606050.7843 | 1262190.5962
72 | 2606067.0424 | 1262204.1997 | 2606069.6166 | 1262198.9432
73 | 2606063.408 | 1262140.6749 | 2606083.8925 | 1262149.0267
74 | 2606169.6879 | 1262206.9399 | 2606172.8855 | 1262196.2026
75 | 2606180.2348 | 1262148.2774 | 2606181.2964 | 1262141.5962
76 | 2606189.7551 | 1262150.0552 | 2606180.2348 | 1262148.2774
77 | 2606189.7551 | 1262150.0552 | 2606190.5599 | 1262144.0186
78 | 2606114.3598 | 1262100.1769 | 2606112.7177 | 1262107.4024
79 | 2606112.7177 | 1262107.4024 | 2606099.9146 | 1262104.8702
80 | 2606218.2294 | 1262116.5181 | 2606222.6779 | 1262098.1216
81 | 2606194.5195 | 1262095.9899 | 2606197.2557 | 1262087.2312 | 2606195.8834 | 1262073.8429
82 | 2606188.314 | 1262072.2117 | 2606195.8834 | 1262073.8429
83 | 2606188.314 | 1262072.2117 | 2606189.6982 | 1262066.7872
84 | 2606159.9535 | 1262062.1533 | 2606159.2339 | 1262065.9441 | 2606188.314 | 1262072.2117
85 | 2605982.4259 | 1262199.5224 | 2605971.3236 | 1262197.8546
86 | 2605971.3236 | 1262197.8546 | 2605978.5643 | 1262158.8908 | 2605980.2288 | 1262159.3261 | 2605989.069 | 1262163.2488
87 | 2605989.069 | 1262163.2488 | 2605988.6693 | 1262171.1871
88 | 2605989.069 | 1262163.2488 | 2606016.0563 | 1262175.2062
89 | 2606042.6528 | 1261955.1941 | 2606042.2675 | 1261948.8561
90 | 2606026.0306 | 1261950.8188 | 2606042.6528 | 1261955.1941
91 | 2606024.3875 | 1261981.4603 | 2606032.5305 | 1261973.1646
92 | 2606024.3875 | 1261981.4603 | 2606021.8182 | 1261983.7466
93 | 2606026.0306 | 1261950.8188 | 2606025.404 | 1261944.6695
94 | 2606009.9205 | 1261946.5664 | 2606026.0306 | 1261950.8188
95 | 2606009.9205 | 1261946.5664 | 2606009.1802 | 1261941.1175
96 | 2605987.2086 | 1262110.2218 | 2605991.6745 | 1262111.5828 | 2605993.1807 | 1262112.0402 | 2605994.9278 | 1262112.7535
97 | 2605987.2086 | 1262110.2218 | 2605982.1071 | 1262134.1998
98 | 2605994.9278 | 1262112.7535 | 2605994.7606 | 1262106.7048
99 | 2605994.9278 | 1262112.7535 | 2606011.02 | 1262119.3075 | 2606028.0159 | 1262126.2404
100 | 2605982.1071 | 1262134.1998 | 2605985.6932 | 1262133.9587 | 2605988.0675 | 1262132.6713 | 2605987.5203 | 1262137.4963 | 2605999.6857 | 1262138.4758 | 2606000.2339 | 1262132.6835
101 | 2606022.374 | 1262178.0034 | 2606016.0563 | 1262175.2062
102 | 2606016.0563 | 1262175.2062 | 2606017.7534 | 1262165.657
103 | 2606020.5401 | 1262196.2584 | 2606022.374 | 1262178.0034
104 | 2606038.4504 | 1262185.1244 | 2606022.374 | 1262178.0034
105 | 2606028.0159 | 1262126.2404 | 2606030.6966 | 1262127.3327
106 | 2606030.6966 | 1262127.3327 | 2606027.2626 | 1262118.7123
107 | 2606030.6966 | 1262127.3327 | 2606033.528 | 1262128.4919 | 2606063.408 | 1262140.6749
108 | 2606035.6943 | 1262206.4251 | 2606035.2139 | 1262189.7465 | 2606038.4504 | 1262185.1244
109 | 2606038.4504 | 1262185.1244 | 2606050.7843 | 1262190.5962
110 | 2606063.408 | 1262140.6749 | 2606068.6065 | 1262110.5082
111 | 2606067.2048 | 1262096.204 | 2606070.6071 | 1262098.8982 | 2606068.6065 | 1262110.5082
112 | 2606114.3598 | 1262100.1769 | 2606122.5228 | 1262103.2874
113 | 2606114.3598 | 1262100.1769 | 2606116.8798 | 1262089.0942
114 | 2606106.3131 | 1262086.4705 | 2606116.8798 | 1262089.0942
115 | 2606119.5284 | 1262077.4445 | 2606116.8798 | 1262089.0942
116 | 2606183.3318 | 1262256.7658 | 2606178.7141 | 1262249.3448
117 | 2606154.8324 | 1262258.015 | 2606183.3318 | 1262256.7658
118 | 2606154.8324 | 1262258.015 | 2606155.6145 | 1262252.0673
119 | 2606050.7843 | 1262190.5962 | 2606052.7249 | 1262186.1952
120 | 2606119.5284 | 1262077.4445 | 2606127.4205 | 1262080.2878
121 | 2606114.9171 | 1262056.1364 | 2606123.8797 | 1262058.3248 | 2606119.5284 | 1262077.4445
122 | 2606114.9171 | 1262056.1364 | 2606116.5515 | 1262049.1221
123 | 2606114.9171 | 1262056.1364 | 2606123.8797 | 1262058.3248 | 2606159.2339 | 1262065.9441 | 2606159.9535 | 1262062.1533
124 | 2606159.9535 | 1262062.1533 | 2606156.3746 | 1262055.3005
125 | 2606159.9535 | 1262062.1533 | 2606164.3537 | 1262061.4796
126 | 2606151.8023 | 1262098.7477 | 2606159.2339 | 1262065.9441 | 2606159.9535 | 1262062.1533
127 | 2606149.2444 | 1262110.0416 | 2606151.8023 | 1262098.7477

## bus_geodata
| x | y | coords
0 | 2606093.4465 | 1261787.3383
1 | 2606059.2814 | 1261782.2709
2 | 2606096.2018 | 1261799.7203
3 | 2606049.9175 | 1261893.3816
4 | 2606099.619 | 1261802.8259
5 | 2606035.7966 | 1261889.5146
6 | 2606048.6253 | 1261956.7679
7 | 2606047.2709 | 1261903.0744
8 | 2606124.3348 | 1261812.6912
9 | 2606192.7307 | 1261945.9061
10 | 2606190.2138 | 1261945.1134
11 | 2606263.7191 | 1261954.3988
12 | 2606256.727 | 1261948.1094
13 | 2606265.3968 | 1261927.7935
14 | 2606201.2487 | 1262007.0251
15 | 2606251.4913 | 1261926.3224
16 | 2606232.8785 | 1261902.0531
17 | 2606202.7472 | 1262000.4221
18 | 2606233.986 | 1262082.5106
19 | 2606237.0545 | 1262073.0073
20 | 2606226.8687 | 1262080.7909
21 | 2606200.8981 | 1261914.5463
22 | 2606203.1849 | 1261898.1084
23 | 2606230.3256 | 1261918.2535
24 | 2606026.1669 | 1262024.8805
25 | 2606024.3798 | 1262033.9961
26 | 2606001.8128 | 1262000.6507
27 | 2605999.9619 | 1262028.3455
28 | 2606075.0374 | 1262046.4336
29 | 2606011.0691 | 1261993.2262
30 | 2605997.7928 | 1262042.271
31 | 2606067.3286 | 1262026.1675
32 | 2606074.5403 | 1262031.4451
33 | 2606097.4589 | 1262051.8934
34 | 2606073.7567 | 1262053.8151
35 | 2606012.0441 | 1261992.4442
36 | 2606158.2655 | 1262297.5207
37 | 2606146.6612 | 1262299.724
38 | 2606120.2212 | 1262293.9753
39 | 2606090.0355 | 1262280.3545
40 | 2606071.3687 | 1262261.4321
41 | 2606088.0874 | 1262207.1231
42 | 2606102.2721 | 1262259.1953
43 | 2605970.7226 | 1262226.3401
44 | 2605961.9499 | 1262222.8179
45 | 2605984.7838 | 1262227.5206
46 | 2606093.1457 | 1262211.1087
47 | 2606072.5006 | 1262200.2248
48 | 2606094.3354 | 1262185.4564
49 | 2606099.8296 | 1262253.5
50 | 2606130.2358 | 1262258.7125
51 | 2606102.4666 | 1262157.2593
52 | 2606094.4928 | 1262153.3485
53 | 2606138.3809 | 1262176.3757
54 | 2606111.1285 | 1262114.4056
55 | 2606073.8219 | 1262197.2685
56 | 2606069.6166 | 1262198.9432
57 | 2606092.815 | 1262158.6504
58 | 2606083.8925 | 1262149.0267
59 | 2606136.8988 | 1262181.7779
60 | 2606172.8855 | 1262196.2026
61 | 2606180.2348 | 1262148.2774
62 | 2606181.2964 | 1262141.5962
63 | 2606189.7551 | 1262150.0552
64 | 2606120.9383 | 1262120.4975
65 | 2606112.7177 | 1262107.4024
66 | 2606218.2294 | 1262116.5181
67 | 2606222.6779 | 1262098.1216
68 | 2606195.8834 | 1262073.8429
69 | 2606194.5195 | 1262095.9899
70 | 2606188.314 | 1262072.2117
71 | 2605971.3236 | 1262197.8546
72 | 2605951.5381 | 1262218.6335
73 | 2605982.4259 | 1262199.5224
74 | 2605989.069 | 1262163.2488
75 | 2606026.4091 | 1261897.6523
76 | 2606042.6528 | 1261955.1941
77 | 2606032.5305 | 1261973.1646
78 | 2606024.3875 | 1261981.4603
79 | 2606021.8182 | 1261983.7466
80 | 2606042.2675 | 1261948.8561
81 | 2606026.0306 | 1261950.8188
82 | 2606009.9205 | 1261946.5664
83 | 2606009.1802 | 1261941.1175
84 | 2606025.404 | 1261944.6695
85 | 2605987.2086 | 1262110.2218
86 | 2605994.9278 | 1262112.7535
87 | 2605982.1071 | 1262134.1998
88 | 2606000.2339 | 1262132.6835
89 | 2605988.6693 | 1262171.1871
90 | 2606016.0563 | 1262175.2062
91 | 2606017.7534 | 1262165.657
92 | 2606022.374 | 1262178.0034
93 | 2606028.0159 | 1262126.2404
94 | 2606030.6966 | 1262127.3327
95 | 2606020.5401 | 1262196.2584
96 | 2606038.4504 | 1262185.1244
97 | 2606027.2626 | 1262118.7123
98 | 2606063.408 | 1262140.6749
99 | 2605994.7606 | 1262106.7048
100 | 2606068.6065 | 1262110.5082
101 | 2606067.2048 | 1262096.204
102 | 2606099.9146 | 1262104.8702
103 | 2606114.3598 | 1262100.1769
104 | 2606122.5228 | 1262103.2874
105 | 2606116.8798 | 1262089.0942
106 | 2606183.3318 | 1262256.7658
107 | 2606178.7141 | 1262249.3448
108 | 2606154.8324 | 1262258.015
109 | 2606155.6145 | 1262252.0673
110 | 2606169.6879 | 1262206.9399
111 | 2606128.8497 | 1262251.3727
112 | 2606050.7843 | 1262190.5962
113 | 2606067.0424 | 1262204.1997
114 | 2606190.5599 | 1262144.0186
115 | 2606119.5284 | 1262077.4445
116 | 2606127.4205 | 1262080.2878
117 | 2606114.9171 | 1262056.1364
118 | 2606106.3131 | 1262086.4705
119 | 2606116.5515 | 1262049.1221
120 | 2606159.9535 | 1262062.1533
121 | 2606156.3746 | 1262055.3005
122 | 2606164.3537 | 1262061.4796
123 | 2606151.8023 | 1262098.7477
124 | 2606149.2444 | 1262110.0416
125 | 2606189.6982 | 1262066.7872
126 | 2606099.1304 | 1262045.4685
127 | 2606052.7249 | 1262186.1952
128 | 2606035.6943 | 1262206.4251
129 | 2606116.5515 | 1262049.1221

## line_std_types
| c_nf_per_km | r_ohm_per_km | x_ohm_per_km | max_i_ka | type | q_mm2 | alpha | voltage_rating
NAYY 4x50 SE | 210 | 0.642 | 0.083 | 0.142 | cs | 50 | 0.00403 | LV
NAYY 4x120 SE | 264 | 0.225 | 0.08 | 0.242 | cs | 120 | 0.00403 | LV
NAYY 4x150 SE | 261 | 0.208 | 0.08 | 0.27 | cs | 150 | 0.00403 | LV
NA2XS2Y 1x95 RM/25 12/20 kV | 216 | 0.313 | 0.132 | 0.252 | cs | 95 | 0.00403 | MV
NA2XS2Y 1x185 RM/25 12/20 kV | 273 | 0.161 | 0.117 | 0.362 | cs | 185 | 0.00403 | MV
NA2XS2Y 1x240 RM/25 12/20 kV | 304 | 0.122 | 0.112 | 0.421 | cs | 240 | 0.00403 | MV
NA2XS2Y 1x95 RM/25 6/10 kV | 315 | 0.313 | 0.123 | 0.249 | cs | 95 | 0.00403 | MV
NA2XS2Y 1x185 RM/25 6/10 kV | 406 | 0.161 | 0.11 | 0.358 | cs | 185 | 0.00403 | MV
NA2XS2Y 1x240 RM/25 6/10 kV | 456 | 0.122 | 0.105 | 0.416 | cs | 240 | 0.00403 | MV
NA2XS2Y 1x150 RM/25 12/20 kV | 250 | 0.206 | 0.116 | 0.319 | cs | 150 | 0.00403 | MV
NA2XS2Y 1x120 RM/25 12/20 kV | 230 | 0.253 | 0.119 | 0.283 | cs | 120 | 0.00403 | MV
NA2XS2Y 1x70 RM/25 12/20 kV | 190 | 0.443 | 0.132 | 0.22 | cs | 70 | 0.00403 | MV
NA2XS2Y 1x150 RM/25 6/10 kV | 360 | 0.206 | 0.11 | 0.315 | cs | 150 | 0.00403 | MV
NA2XS2Y 1x120 RM/25 6/10 kV | 340 | 0.253 | 0.113 | 0.28 | cs | 120 | 0.00403 | MV
NA2XS2Y 1x70 RM/25 6/10 kV | 280 | 0.443 | 0.123 | 0.217 | cs | 70 | 0.00403 | MV
N2XS(FL)2Y 1x120 RM/35 64/110 kV | 112 | 0.153 | 0.166 | 0.366 | cs | 120 | 0.00393 | HV
N2XS(FL)2Y 1x185 RM/35 64/110 kV | 125 | 0.099 | 0.156 | 0.457 | cs | 185 | 0.00393 | HV
N2XS(FL)2Y 1x240 RM/35 64/110 kV | 135 | 0.075 | 0.149 | 0.526 | cs | 240 | 0.00393 | HV
N2XS(FL)2Y 1x300 RM/35 64/110 kV | 144 | 0.06 | 0.144 | 0.588 | cs | 300 | 0.00393 | HV
15-AL1/3-ST1A 0.4 | 11 | 1.8769 | 0.35 | 0.105 | ol | 16 | 0.00403 | LV
24-AL1/4-ST1A 0.4 | 11.25 | 1.2012 | 0.335 | 0.14 | ol | 24 | 0.00403 | LV
48-AL1/8-ST1A 0.4 | 12.2 | 0.5939 | 0.3 | 0.21 | ol | 48 | 0.00403 | LV
94-AL1/15-ST1A 0.4 | 13.2 | 0.306 | 0.29 | 0.35 | ol | 94 | 0.00403 | LV
34-AL1/6-ST1A 10.0 | 9.7 | 0.8342 | 0.36 | 0.17 | ol | 34 | 0.00403 | MV
48-AL1/8-ST1A 10.0 | 10.1 | 0.5939 | 0.35 | 0.21 | ol | 48 | 0.00403 | MV
70-AL1/11-ST1A 10.0 | 10.4 | 0.4132 | 0.339 | 0.29 | ol | 70 | 0.00403 | MV
94-AL1/15-ST1A 10.0 | 10.75 | 0.306 | 0.33 | 0.35 | ol | 94 | 0.00403 | MV
122-AL1/20-ST1A 10.0 | 11.1 | 0.2376 | 0.323 | 0.41 | ol | 122 | 0.00403 | MV
149-AL1/24-ST1A 10.0 | 11.25 | 0.194 | 0.315 | 0.47 | ol | 149 | 0.00403 | MV
34-AL1/6-ST1A 20.0 | 9.15 | 0.8342 | 0.382 | 0.17 | ol | 34 | 0.00403 | MV
48-AL1/8-ST1A 20.0 | 9.5 | 0.5939 | 0.372 | 0.21 | ol | 48 | 0.00403 | MV
70-AL1/11-ST1A 20.0 | 9.7 | 0.4132 | 0.36 | 0.29 | ol | 70 | 0.00403 | MV
94-AL1/15-ST1A 20.0 | 10 | 0.306 | 0.35 | 0.35 | ol | 94 | 0.00403 | MV
122-AL1/20-ST1A 20.0 | 10.3 | 0.2376 | 0.344 | 0.41 | ol | 122 | 0.00403 | MV
149-AL1/24-ST1A 20.0 | 10.5 | 0.194 | 0.337 | 0.47 | ol | 149 | 0.00403 | MV
184-AL1/30-ST1A 20.0 | 10.75 | 0.1571 | 0.33 | 0.535 | ol | 184 | 0.00403 | MV
243-AL1/39-ST1A 20.0 | 11 | 0.1188 | 0.32 | 0.645 | ol | 243 | 0.00403 | MV
48-AL1/8-ST1A 110.0 | 8 | 0.5939 | 0.46 | 0.21 | ol | 48 | 0.00403 | HV
70-AL1/11-ST1A 110.0 | 8.4 | 0.4132 | 0.45 | 0.29 | ol | 70 | 0.00403 | HV
94-AL1/15-ST1A 110.0 | 8.65 | 0.306 | 0.44 | 0.35 | ol | 94 | 0.00403 | HV
122-AL1/20-ST1A 110.0 | 8.5 | 0.2376 | 0.43 | 0.41 | ol | 122 | 0.00403 | HV
149-AL1/24-ST1A 110.0 | 8.75 | 0.194 | 0.41 | 0.47 | ol | 149 | 0.00403 | HV
184-AL1/30-ST1A 110.0 | 8.8 | 0.1571 | 0.4 | 0.535 | ol | 184 | 0.00403 | HV
243-AL1/39-ST1A 110.0 | 9 | 0.1188 | 0.39 | 0.645 | ol | 243 | 0.00403 | HV
305-AL1/39-ST1A 110.0 | 9.2 | 0.0949 | 0.38 | 0.74 | ol | 305 | 0.00403 | HV
490-AL1/64-ST1A 110.0 | 9.75 | 0.059 | 0.37 | 0.96 | ol | 490 | 0.00403 | HV
679-AL1/86-ST1A 110.0 | 9.95 | 0.042 | 0.36 | 1.15 | ol | 679 | 0.00403 | HV
490-AL1/64-ST1A 220.0 | 10 | 0.059 | 0.285 | 0.96 | ol | 490 | 0.00403 | HV
679-AL1/86-ST1A 220.0 | 11.7 | 0.042 | 0.275 | 1.15 | ol | 679 | 0.00403 | HV
490-AL1/64-ST1A 380.0 | 11 | 0.059 | 0.253 | 0.96 | ol | 490 | 0.00403 | HV
679-AL1/86-ST1A 380.0 | 14.6 | 0.042 | 0.25 | 1.15 | ol | 679 | 0.00403 | HV

## trafo_std_types
| i0_percent | pfe_kw | vkr_percent | sn_mva | vn_lv_kv | vn_hv_kv | vk_percent | shift_degree | vector_group | tap_side | tap_neutral | tap_min | tap_max | tap_step_degree | tap_step_percent | tap_phase_shifter
160 MVA 380/110 kV | 0.06 | 60 | 0.25 | 160 | 110 | 380 | 12.2 | 0 | Yy0 | hv | 0 | -9 | 9 | 0 | 1.5 | FALSE
100 MVA 220/110 kV | 0.06 | 55 | 0.26 | 100 | 110 | 220 | 12 | 0 | Yy0 | hv | 0 | -9 | 9 | 0 | 1.5 | FALSE
63 MVA 110/20 kV | 0.04 | 22 | 0.32 | 63 | 20 | 110 | 18 | 150 | YNd5 | hv | 0 | -9 | 9 | 0 | 1.5 | FALSE
40 MVA 110/20 kV | 0.05 | 18 | 0.34 | 40 | 20 | 110 | 16.2 | 150 | YNd5 | hv | 0 | -9 | 9 | 0 | 1.5 | FALSE
25 MVA 110/20 kV | 0.07 | 14 | 0.41 | 25 | 20 | 110 | 12 | 150 | YNd5 | hv | 0 | -9 | 9 | 0 | 1.5 | FALSE
63 MVA 110/10 kV | 0.04 | 22 | 0.32 | 63 | 10 | 110 | 18 | 150 | YNd5 | hv | 0 | -9 | 9 | 0 | 1.5 | FALSE
40 MVA 110/10 kV | 0.05 | 18 | 0.34 | 40 | 10 | 110 | 16.2 | 150 | YNd5 | hv | 0 | -9 | 9 | 0 | 1.5 | FALSE
25 MVA 110/10 kV | 0.07 | 14 | 0.41 | 25 | 10 | 110 | 12 | 150 | YNd5 | hv | 0 | -9 | 9 | 0 | 1.5 | FALSE
0.25 MVA 20/0.4 kV | 0.32 | 0.8 | 1.44 | 0.25 | 0.4 | 20 | 6 | 150 | Yzn5 | hv | 0 | -2 | 2 | 0 | 2.5 | FALSE
0.4 MVA 20/0.4 kV | 0.3375 | 1.35 | 1.425 | 0.4 | 0.4 | 20 | 6 | 150 | Dyn5 | hv | 0 | -2 | 2 | 0 | 2.5 | FALSE
0.63 MVA 20/0.4 kV | 0.2619 | 1.65 | 1.206 | 0.63 | 0.4 | 20 | 6 | 150 | Dyn5 | hv | 0 | -2 | 2 | 0 | 2.5 | FALSE
0.25 MVA 10/0.4 kV | 0.24 | 0.6 | 1.2 | 0.25 | 0.4 | 10 | 4 | 150 | Dyn5 | hv | 0 | -2 | 2 | 0 | 2.5 | FALSE
0.4 MVA 10/0.4 kV | 0.2375 | 0.95 | 1.325 | 0.4 | 0.4 | 10 | 4 | 150 | Dyn5 | hv | 0 | -2 | 2 | 0 | 2.5 | FALSE
0.63 MVA 10/0.4 kV | 0.1873 | 1.18 | 1.0794 | 0.63 | 0.4 | 10 | 4 | 150 | Dyn5 | hv | 0 | -2 | 2 | 0 | 2.5 | FALSE

## trafo3w_std_types
| sn_hv_mva | sn_mv_mva | sn_lv_mva | vn_hv_kv | vn_mv_kv | vn_lv_kv | vk_hv_percent | vk_mv_percent | vk_lv_percent | vkr_hv_percent | vkr_mv_percent | vkr_lv_percent | pfe_kw | i0_percent | shift_mv_degree | shift_lv_degree | vector_group | tap_side | tap_neutral | tap_min | tap_max | tap_step_percent
63/25/38 MVA 110/20/10 kV | 63 | 25 | 38 | 110 | 20 | 10 | 10.4 | 10.4 | 10.4 | 0.28 | 0.32 | 0.35 | 35 | 0.89 | 0 | 0 | YN0yn0yn0 | hv | 0 | -10 | 10 | 1.2
63/25/38 MVA 110/10/10 kV | 63 | 25 | 38 | 110 | 10 | 10 | 10.4 | 10.4 | 10.4 | 0.28 | 0.32 | 0.35 | 35 | 0.89 | 0 | 0 | YN0yn0yn0 | hv | 0 | -10 | 10 | 1.2

## fuse_std_types
| fuse_type | i_rated_a | t_avg | t_min | t_total | x_avg | x_min | x_total
HV 100A | HV 100A | 100 | 0 | [10.0, 3.64, 0.854, 0.281, 0.1, 0.0531, 0.022, 0.01] | [10.0, 4.267, 1.21, 0.403, 0.1, 0.058, 0.022, 0.01] | 0 | [300.0, 350.0, 450.0, 550.0, 700.0, 850.0, 1200.0, 1752.0] | [600.0, 700.0, 900.0, 1150.0, 1665.0, 2000.0, 3000.0, 4313.0]
HV 10A | HV 10A | 10 | 0 | [10.0, 1675.0, 0.344, 0.156, 0.1, 0.0417, 0.0171, 0.01] | [10.0, 1.3, 0.3, 0.155, 0.1, 0.0555, 0.023, 0.01] | 0 | [30.0, 32.0, 35.0, 37.0, 39.0, 50.0, 70.0, 88.0] | [60.0, 70.0, 80.0, 87.0, 94.0, 110.0, 150.0, 216.0]
HV 125A | HV 125A | 125 | 0 | [10.0, 1.82, 0.344, 0.1, 0.0467, 0.0269, 0.01] | [10.0, 2.478, 0.426, 0.1, 0.0427, 0.0211, 0.01] | 0 | [375.0, 500.0, 700.0, 925.0, 1200.0, 1500.0, 2341.0] | [750.0, 1000.0, 1500.0, 2200.0, 3000.0, 4000.0, 5765.0]
HV 160A | HV 160A | 160 | 0 | [10.0, 4.15, 1.03, 0.198, 0.1, 0.051, 0.0172, 0.01] | [10.0, 2.3, 0.734, 0.274, 0.1, 0.046, 0.0177, 0.01] | 0 | [480.0, 550.0, 700.0, 1000.0, 1260.0, 1600.0, 2500.0, 3227.0] | [960.0, 1300.0, 1700.0, 2200.0, 2996.0, 4000.0, 6000.0, 7946.0]
HV 16A | HV 16A | 16 | 0 | [10.0, 0.352, 0.164, 0.1, 0.0649, 0.0342, 0.01] | [10.0, 2.34, 0.722, 0.181, 0.1, 0.055, 0.0296, 0.01] | 0 | [48.0, 60.0, 65.0, 71.0, 80.0, 100.0, 162.0] | [96.0, 110.0, 125.0, 150.0, 168.0, 200.0, 250.0, 398.0]
HV 200A | HV 200A | 200 | 0 | [10.0, 4.267, 1.21, 0.403, 0.1, 0.058, 0.022, 0.01] | [10.0, 3.73, 1.654, 0.328, 0.1, 0.0531, 0.019, 0.01] | 0 | [600.0, 700.0, 900.0, 1150.0, 1665.0, 2000.0, 3000.0, 4313.0] | [1200.0, 1500.0, 1800.0, 2700.0, 3960.0, 5000.0, 7500.0, 10620.0]
HV 20A | HV 20A | 20 | 0 | [10.0, 1.3, 0.3, 0.155, 0.1, 0.0555, 0.023, 0.01] | [10.0, 1.3, 0.161, 0.1, 0.0611, 0.0399, 0.0141, 0.01] | 0 | [60.0, 70.0, 80.0, 87.0, 94.0, 110.0, 150.0, 216.0] | [120.0, 150.0, 200.0, 223.0, 260.0, 300.0, 450.0, 532.0]
HV 25A | HV 25A | 25 | 0 | [10.0, 2.512, 0.833, 0.299, 0.1, 0.0372, 0.0223, 0.01] | [10.0, 3.125, 0.597, 0.198, 0.1, 0.0378, 0.022, 0.01] | 0 | [75.0, 82.0, 90.0, 100.0, 124.0, 170.0, 200.0, 289.0] | [150.0, 170.0, 210.0, 250.0, 294.0, 400.0, 500.0, 711.0]
HV 31.5A | HV 31.5A | 31.5 | 0 | [10.0, 2.34, 0.722, 0.181, 0.1, 0.055, 0.0296, 0.01] | [10.0, 2.84, 0.368, 0.164, 0.1, 0.0621, 0.0378, 0.0195, 0.01] | 0 | [95.0, 110.0, 125.0, 150.0, 165.0, 200.0, 250.0, 390.0] | [189.0, 220.0, 300.0, 350.0, 393.0, 450.0, 530.0, 700.0, 960.0]
HV 40A | HV 40A | 40 | 0 | [10.0, 1.3, 0.161, 0.1, 0.0611, 0.0399, 0.0141, 0.01] | [10.0, 2.05, 0.369, 0.198, 0.1, 0.051, 0.0298, 0.01] | 0 | [120.0, 150.0, 200.0, 223.0, 260.0, 300.0, 450.0, 532.0] | [240.0, 300.0, 400.0, 450.0, 530.0, 650.0, 800.0, 1311.0]
HV 50A | HV 50A | 50 | 0 | [10.0, 3.215, 0.597, 0.198, 0.1, 0.0378, 0.022, 0.01] | [10.0, 3.64, 0.854, 0.281, 0.1, 0.0531, 0.022, 0.01] | 0 | [150.0, 170.0, 210.0, 250.0, 294.0, 400.0, 500.0, 711.0] | [300.0, 350.0, 450.0, 550.0, 700.0, 850.0, 1200.0, 1752.0]
HV 6.3A | HV 6.3A | 6.3 | 0 | [10.0, 1.39, 0.344, 0.168, 0.1, 0.056, 0.0263, 0.01] | [10.0, 1.711, 0.516, 0.198, 0.1, 0.0634, 0.0303, 0.01] | 0 | [19.0, 19.5, 20.4, 20.8, 22.0, 25.0, 32.0, 48.0] | [38.0, 40.0, 43.0, 48.0, 53.0, 60.0, 75.0, 118.0]
HV 63A | HV 63A | 63 | 0 | [10.0, 2.84, 0.368, 0.164, 0.1, 0.0621, 0.0378, 0.0195, 0.01] | [10.0, 1.82, 0.344, 0.1, 0.0467, 0.0269, 0.01] | 0 | [189.0, 220.0, 300.0, 350.0, 393.0, 450.0, 530.0, 700.0, 961.0] | [378.0, 500.0, 700.0, 934.0, 1200.0, 1500.0, 2366.0]
HV 80A | HV 80A | 80 | 0 | [10.0, 2.05, 0.369, 0.198, 0.1, 0.051, 0.0298, 0.01] | [10.0, 4.15, 1.03, 0.198, 0.1, 0.051, 0.0172, 0.01] | 0 | [240.0, 300.0, 400.0, 450.0, 530.0, 650.0, 800.0, 1311.0] | [480.0, 550.0, 700.0, 1000.0, 1260.0, 1600.0, 2500.0, 3227.0]
Siemens NH-1-100 | Siemens NH-1-100 | 100 | [5400.0, 2000.0, 400.0, 20.0, 1.0, 0.2, 0.012, 0.004] | 0 | 0 | [150.0, 190.0, 250.0, 430.0, 900.0, 1250.0, 2700.0, 3600.0] | 0 | 0
Siemens NH-1-125 | Siemens NH-1-125 | 125 | [4800.0, 120.0, 7.0, 0.1, 0.004] | 0 | 0 | [180.0, 400.0, 740.0, 2000.0, 4250.0] | 0 | 0
Siemens NH-1-16 | Siemens NH-1-16 | 16 | [4000.0, 400.0, 2.0, 0.1, 0.04, 0.01] | 0 | 0 | [26.0, 35.0, 75.0, 150.0, 200.0, 300.0] | 0 | 0
Siemens NH-1-160 | Siemens NH-1-160 | 160 | [4800.0, 120.0, 7.0, 0.1, 0.004] | 0 | 0 | [210.0, 500.0, 900.0, 2300.0, 5000.0] | 0 | 0
Siemens NH-1-25 | Siemens NH-1-25 | 25 | [4000.0, 1000.0, 10.0, 0.2, 0.02, 0.01] | 0 | 0 | [40.0, 50.0, 100.0, 210.0, 400.0, 500.0] | 0 | 0
Siemens NH-1-50 | Siemens NH-1-50 | 50 | [4000.0, 40.0, 4.0, 1.0, 0.02, 0.01] | 0 | 0 | [86.0, 200.0, 300.0, 400.0, 1000.0, 1280.0] | 0 | 0
Siemens NH-1-63 | Siemens NH-1-63 | 63 | [4000.0, 100.0, 10.0, 2.0, 0.04, 0.01] | 0 | 0 | [100.0, 200.0, 300.0, 400.0, 1000.0, 1500.0] | 0 | 0
Siemens NH-1-80 | Siemens NH-1-80 | 80 | [4800.0, 120.0, 7.0, 0.1, 0.01] | 0 | 0 | [150.58, 250.0, 450.0, 1150.0, 2470.0] | 0 | 0
Siemens NH-2-1000 | Siemens NH-2-1000 | 1000 | [4800.0, 120.0, 7.0, 0.1, 0.004] | 0 | 0 | [1900.0, 3500.0, 8400.0, 24000.0, 52000.0] | 0 | 0
Siemens NH-2-200 | Siemens NH-2-200 | 200 | [4800.0, 120.0, 7.0, 0.1, 0.004] | 0 | 0 | [280.0, 650.0, 1200.0, 3000.0, 7000.0] | 0 | 0
Siemens NH-2-224 | Siemens NH-2-224 | 224 | [4800.0, 120.0, 7.0, 0.2, 0.04, 0.004] | 0 | 0 | [400.0, 750.0, 1453.0, 3025.0, 4315.0, 7600.0] | 0 | 0
Siemens NH-2-250 | Siemens NH-2-250 | 250 | [4800.0, 120.0, 7.0, 0.1, 0.004] | 0 | 0 | [450.0, 800.0, 1650.0, 4000.0, 8500.0] | 0 | 0
Siemens NH-2-315 | Siemens NH-2-315 | 315 | [4800.0, 120.0, 7.0, 0.1, 0.004] | 0 | 0 | [550.0, 920.0, 1900.0, 5000.0, 11000.0] | 0 | 0
Siemens NH-2-355 | Siemens NH-2-355 | 355 | [4800.0, 120.0, 6.0, 0.1, 0.004] | 0 | 0 | [650.0, 1116.27, 2350.0, 5840.0, 12790.0] | 0 | 0
Siemens NH-2-400 | Siemens NH-2-400 | 400 | [4800.0, 120.0, 7.0, 0.1, 0.004] | 0 | 0 | [720.0, 1350.0, 2800.0, 6500.0, 15000.0] | 0 | 0
Siemens NH-2-425 | Siemens NH-2-425 | 425 | [4800.0, 120.0, 7.0, 0.1, 0.004] | 0 | 0 | [850.0, 1500.0, 3050.0, 7500.0, 16500.0] | 0 | 0
Siemens NH-2-630 | Siemens NH-2-630 | 630 | [4800.0, 120.0, 7.0, 0.1, 0.004] | 0 | 0 | [1200.0, 2000.0, 4800.0, 12000.0, 26000.0] | 0 | 0

## dtypes
| element | column | dtype
0 | bus | name | object
1 | bus | vn_kv | float64
2 | bus | type | object
3 | bus | zone | object
4 | bus | in_service | bool
5 | load | name | object
6 | load | bus | uint32
7 | load | p_mw | float64
8 | load | q_mvar | float64
9 | load | const_z_percent | float64
10 | load | const_i_percent | float64
11 | load | sn_mva | float64
12 | load | scaling | float64
13 | load | in_service | bool
14 | load | type | object
15 | ext_grid | name | object
16 | ext_grid | bus | uint32
17 | ext_grid | vm_pu | float64
18 | ext_grid | va_degree | float64
19 | ext_grid | slack_weight | float64
20 | ext_grid | in_service | bool
21 | line | name | object
22 | line | std_type | object
23 | line | from_bus | uint32
24 | line | to_bus | uint32
25 | line | length_km | float64
26 | line | r_ohm_per_km | float64
27 | line | x_ohm_per_km | float64
28 | line | c_nf_per_km | float64
29 | line | g_us_per_km | float64
30 | line | max_i_ka | float64
31 | line | df | float64
32 | line | parallel | uint32
33 | line | type | object
34 | line | in_service | bool
35 | trafo | name | object
36 | trafo | std_type | object
37 | trafo | hv_bus | uint32
38 | trafo | lv_bus | uint32
39 | trafo | sn_mva | float64
40 | trafo | vn_hv_kv | float64
41 | trafo | vn_lv_kv | float64
42 | trafo | vk_percent | float64
43 | trafo | vkr_percent | float64
44 | trafo | pfe_kw | float64
45 | trafo | i0_percent | float64
46 | trafo | shift_degree | float64
47 | trafo | tap_side | object
48 | trafo | tap_neutral | int32
49 | trafo | tap_min | int32
50 | trafo | tap_max | int32
51 | trafo | tap_step_percent | float64
52 | trafo | tap_step_degree | float64
53 | trafo | tap_pos | int32
54 | trafo | tap_phase_shifter | bool
55 | trafo | parallel | uint32
56 | trafo | df | float64
57 | trafo | in_service | bool
58 | line_geodata | coords | object
59 | bus_geodata | x | float64
60 | bus_geodata | y | float64
61 | bus_geodata | coords | object

## parameters
| version | format_version | converged | OPF_converged | name | f_hz | sn_mva
0 | 2.14.6 | 2.14.0 | FALSE | FALSE |  | 50 | 1