## bus
| name | vn_kv | type | zone | in_service
0 | bus_LV_2774-2_0_3_node_0 | 0.4 | n |  | TRUE
1 | bus_LV_2774-2_0_3_node_1 | 0.4 | n |  | TRUE
2 | bus_LV_2774-2_0_3_node_2 | 0.4 | n |  | TRUE
3 | bus_LV_2774-2_0_3_node_4 | 0.4 | n |  | TRUE
4 | bus_LV_2774-2_0_3_node_5 | 0.4 | n |  | TRUE
5 | bus_LV_2774-2_0_3_node_232 | 0.4 | n |  | TRUE
6 | bus_LV_2774-2_0_3_node_230 | 0.4 | n |  | TRUE
7 | bus_LV_2774-2_0_3_node_227 | 0.4 | n |  | TRUE
8 | bus_LV_2774-2_0_3_node_180 | 0.4 | n |  | TRUE
9 | bus_LV_2774-2_0_3_node_8 | 0.4 | n |  | TRUE
10 | bus_LV_2774-2_0_3_node_14 | 0.4 | n |  | TRUE
11 | bus_LV_2774-2_0_3_node_6 | 0.4 | n |  | TRUE
12 | bus_LV_2774-2_0_3_node_7 | 0.4 | n |  | TRUE
13 | bus_LV_2774-2_0_3_node_20 | 0.4 | n |  | TRUE
14 | bus_LV_2774-2_0_3_node_12 | 0.4 | n |  | TRUE
15 | bus_LV_2774-2_0_3_node_11 | 0.4 | n |  | TRUE
16 | bus_LV_2774-2_0_3_node_13 | 0.4 | n |  | TRUE
17 | bus_LV_2774-2_0_3_node_16 | 0.4 | n |  | TRUE
18 | bus_LV_2774-2_0_3_node_19 | 0.4 | n |  | TRUE
19 | bus_LV_2774-2_0_3_node_17 | 0.4 | n |  | TRUE
20 | bus_LV_2774-2_0_3_node_18 | 0.4 | n |  | TRUE
21 | bus_LV_2774-2_0_3_node_21 | 0.4 | n |  | TRUE
22 | bus_LV_2774-2_0_3_node_190 | 0.4 | n |  | TRUE
23 | bus_LV_2774-2_0_3_node_187 | 0.4 | n |  | TRUE
24 | bus_LV_2774-2_0_3_node_102 | 0.4 | n |  | TRUE
25 | bus_LV_2774-2_0_3_node_106 | 0.4 | n |  | TRUE
26 | bus_LV_2774-2_0_3_node_103 | 0.4 | n |  | TRUE
27 | bus_LV_2774-2_0_3_node_107 | 0.4 | n |  | TRUE
28 | bus_LV_2774-2_0_3_node_162 | 0.4 | n |  | TRUE
29 | bus_LV_2774-2_0_3_node_176 | 0.4 | n |  | TRUE
30 | bus_LV_2774-2_0_3_node_163 | 0.4 | n |  | TRUE
31 | bus_LV_2774-2_0_3_node_175 | 0.4 | n |  | TRUE
32 | bus_LV_2774-2_0_3_node_135 | 0.4 | n |  | TRUE
33 | bus_LV_2774-2_0_3_node_136 | 0.4 | n |  | TRUE
34 | bus_LV_2774-2_0_3_node_137 | 0.4 | n |  | TRUE
35 | bus_LV_2774-2_0_3_node_138 | 0.4 | n |  | TRUE
36 | bus_LV_2774-2_0_3_node_139 | 0.4 | n |  | TRUE
37 | bus_LV_2774-2_0_3_node_140 | 0.4 | n |  | TRUE
38 | bus_LV_2774-2_0_3_node_141 | 0.4 | n |  | TRUE
39 | bus_LV_2774-2_0_3_node_142 | 0.4 | n |  | TRUE
40 | bus_LV_2774-2_0_3_node_152 | 0.4 | n |  | TRUE
41 | bus_LV_2774-2_0_3_node_238 | 0.4 | n |  | TRUE
42 | bus_LV_2774-2_0_3_node_147 | 0.4 | n |  | TRUE
43 | bus_LV_2774-2_0_3_node_253 | 0.4 | n |  | TRUE
44 | bus_LV_2774-2_0_3_node_143 | 0.4 | n |  | TRUE
45 | bus_LV_2774-2_0_3_node_252 | 0.4 | n |  | TRUE
46 | bus_LV_2774-2_0_3_node_155 | 0.4 | n |  | TRUE
47 | bus_LV_2774-2_0_3_node_156 | 0.4 | n |  | TRUE
48 | bus_LV_2774-2_0_3_node_157 | 0.4 | n |  | TRUE
49 | bus_LV_2774-2_0_3_node_158 | 0.4 | n |  | TRUE
50 | bus_LV_2774-2_0_3_node_159 | 0.4 | n |  | TRUE
51 | bus_LV_2774-2_0_3_node_160 | 0.4 | n |  | TRUE
52 | bus_LV_2774-2_0_3_node_161 | 0.4 | n |  | TRUE
53 | bus_LV_2774-2_0_3_node_193 | 0.4 | n |  | TRUE
54 | bus_LV_2774-2_0_3_node_204 | 0.4 | n |  | TRUE
55 | bus_LV_2774-2_0_3_node_177 | 0.4 | n |  | TRUE
56 | bus_LV_2774-2_0_3_node_205 | 0.4 | n |  | TRUE
57 | bus_LV_2774-2_0_3_node_164 | 0.4 | n |  | TRUE
58 | bus_LV_2774-2_0_3_node_218 | 0.4 | n |  | TRUE
59 | bus_LV_2774-2_0_3_node_216 | 0.4 | n |  | TRUE
60 | bus_LV_2774-2_0_3_node_165 | 0.4 | n |  | TRUE
61 | bus_LV_2774-2_0_3_node_166 | 0.4 | n |  | TRUE
62 | bus_LV_2774-2_0_3_node_167 | 0.4 | n |  | TRUE
63 | bus_LV_2774-2_0_3_node_168 | 0.4 | n |  | TRUE
64 | bus_LV_2774-2_0_3_node_169 | 0.4 | n |  | TRUE
65 | bus_LV_2774-2_0_3_node_170 | 0.4 | n |  | TRUE
66 | bus_LV_2774-2_0_3_node_172 | 0.4 | n |  | TRUE
67 | bus_LV_2774-2_0_3_node_178 | 0.4 | n |  | TRUE
68 | bus_LV_2774-2_0_3_node_179 | 0.4 | n |  | TRUE
69 | bus_LV_2774-2_0_3_node_171 | 0.4 | n |  | TRUE
70 | bus_LV_2774-2_0_3_node_202 | 0.4 | n |  | TRUE
71 | bus_LV_2774-2_0_3_node_203 | 0.4 | n |  | TRUE
72 | bus_LV_2774-2_0_3_node_173 | 0.4 | n |  | TRUE
73 | bus_LV_2774-2_0_3_node_228 | 0.4 | n |  | TRUE
74 | bus_LV_2774-2_0_3_node_197 | 0.4 | n |  | TRUE
75 | bus_LV_2774-2_0_3_node_207 | 0.4 | n |  | TRUE
76 | bus_LV_2774-2_0_3_node_174 | 0.4 | n |  | TRUE
77 | bus_LV_2774-2_0_3_node_231 | 0.4 | n |  | TRUE
78 | bus_LV_2774-2_0_3_node_195 | 0.4 | n |  | TRUE
79 | bus_LV_2774-2_0_3_node_185 | 0.4 | n |  | TRUE
80 | bus_LV_2774-2_0_3_node_186 | 0.4 | n |  | TRUE
81 | bus_LV_2774-2_0_3_node_188 | 0.4 | n |  | TRUE
82 | bus_LV_2774-2_0_3_node_189 | 0.4 | n |  | TRUE
83 | bus_LV_2774-2_0_3_node_191 | 0.4 | n |  | TRUE
84 | bus_LV_2774-2_0_3_node_192 | 0.4 | n |  | TRUE
85 | bus_LV_2774-2_0_3_node_210 | 0.4 | n |  | TRUE
86 | bus_LV_2774-2_0_3_node_219 | 0.4 | n |  | TRUE
87 | bus_LV_2774-2_0_3_node_208 | 0.4 | n |  | TRUE
88 | bus_LV_2774-2_0_3_node_220 | 0.4 | n |  | TRUE
89 | bus_LV_2774-2_0_3_node_217 | 0.4 | n |  | TRUE
90 | bus_LV_2774-2_0_3_node_194 | 0.4 | n |  | TRUE
91 | bus_LV_2774-2_0_3_node_196 | 0.4 | n |  | TRUE
92 | bus_LV_2774-2_0_3_node_198 | 0.4 | n |  | TRUE
93 | bus_LV_2774-2_0_3_node_199 | 0.4 | n |  | TRUE
94 | bus_LV_2774-2_0_3_node_200 | 0.4 | n |  | TRUE
95 | bus_LV_2774-2_0_3_node_201 | 0.4 | n |  | TRUE
96 | bus_LV_2774-2_0_3_node_221 | 0.4 | n |  | TRUE
97 | bus_LV_2774-2_0_3_node_229 | 0.4 | n |  | TRUE
98 | bus_LV_2774-2_0_3_node_206 | 0.4 | n |  | TRUE
99 | bus_LV_2774-2_0_3_node_224 | 0.4 | n |  | TRUE
100 | bus_LV_2774-2_0_3_node_225 | 0.4 | n |  | TRUE
101 | bus_LV_2774-2_0_3_node_209 | 0.4 | n |  | TRUE
102 | bus_LV_2774-2_0_3_node_211 | 0.4 | n |  | TRUE
103 | bus_LV_2774-2_0_3_node_212 | 0.4 | n |  | TRUE
104 | bus_LV_2774-2_0_3_node_213 | 0.4 | n |  | TRUE
105 | bus_LV_2774-2_0_3_node_214 | 0.4 | n |  | TRUE
106 | bus_LV_2774-2_0_3_node_215 | 0.4 | n |  | TRUE
107 | bus_LV_2774-2_0_3_node_236 | 0.4 | n |  | TRUE
108 | bus_LV_2774-2_0_3_node_234 | 0.4 | n |  | TRUE
109 | bus_LV_2774-2_0_3_node_226 | 0.4 | n |  | TRUE
110 | bus_LV_2774-2_0_3_node_233 | 0.4 | n |  | TRUE
111 | bus_LV_2774-2_0_3_node_235 | 0.4 | n |  | TRUE
112 | bus_LV_2774-2_0_3_node_237 | 0.4 | n |  | TRUE
113 | bus_LV_2774-2_0_3_node_246 | 0.4 | n |  | TRUE
114 | bus_LV_2774-2_0_3_node_250 | 0.4 | n |  | TRUE
115 | bus_LV_2774-2_0_3_node_242 | 0.4 | n |  | TRUE
116 | bus_LV_2774-2_0_3_node_243 | 0.4 | n |  | TRUE
117 | bus_LV_2774-2_0_3_node_244 | 0.4 | n |  | TRUE
118 | bus_LV_2774-2_0_3_node_245 | 0.4 | n |  | TRUE
119 | bus_LV_2774-2_0_3_node_248 | 0.4 | n |  | TRUE
120 | bus_LV_2774-2_0_3_node_247 | 0.4 | n |  | TRUE
121 | bus_LV_2774-2_0_3_node_249 | 0.4 | n |  | TRUE
122 | bus_LV_2774-2_0_3_node_251 | 0.4 | n |  | TRUE
123 | bus_LV_2774-2_0_3_node_254 | 0.4 | n |  | TRUE
124 | bus_MV_399_0_node_144 | 20 | n |  | TRUE

## load
| name | bus | p_mw | q_mvar | const_z_percent | const_i_percent | sn_mva | scaling | in_service | type
0 | LV_2774-2_0_3_load_0 | 0 | 0.0034831 | 0.00087295 | 0 | 0 |  | 1 | TRUE | wye
1 | LV_2774-2_0_3_load_1 | 1 | 0.0022394 | 0.00056124 | 0 | 0 |  | 1 | TRUE | wye
2 | LV_2774-2_0_3_load_232 | 5 | 0.001791 | 0.00044887 | 0 | 0 |  | 1 | TRUE | wye
3 | LV_2774-2_0_3_load_230 | 6 | 0.00099723 | 0.00024993 | 0 | 0 |  | 1 | TRUE | wye
4 | LV_2774-2_0_3_load_227 | 7 | 0.0015081 | 0.00037797 | 0 | 0 |  | 1 | TRUE | wye
5 | LV_2774-2_0_3_load_8 | 9 | 0.0036584 | 0.00091689 | 0 | 0 |  | 1 | TRUE | wye
6 | LV_2774-2_0_3_load_14 | 10 | 0.00046604 | 0.0001168 | 0 | 0 |  | 1 | TRUE | wye
7 | LV_2774-2_0_3_load_6 | 11 | 0.00052397 | 0.00013132 | 0 | 0 |  | 1 | TRUE | wye
8 | LV_2774-2_0_3_load_7 | 12 | 0.0062009 | 0.0015541 | 0 | 0 |  | 1 | TRUE | wye
9 | LV_2774-2_0_3_load_20 | 13 | 0.0009158 | 0.00022952 | 0 | 0 |  | 1 | TRUE | wye
10 | LV_2774-2_0_3_load_11 | 15 | 0.00088472 | 0.00022173 | 0 | 0 |  | 1 | TRUE | wye
11 | LV_2774-2_0_3_load_16 | 17 | 0.00087984 | 0.00022051 | 0 | 0 |  | 1 | TRUE | wye
12 | LV_2774-2_0_3_load_19 | 18 | 0.0012824 | 0.0003214 | 0 | 0 |  | 1 | TRUE | wye
13 | LV_2774-2_0_3_load_18 | 20 | 0.0015913 | 0.00039881 | 0 | 0 |  | 1 | TRUE | wye
14 | LV_2774-2_0_3_load_21 | 21 | 0.00082413 | 0.00020655 | 0 | 0 |  | 1 | TRUE | wye
15 | LV_2774-2_0_3_load_190 | 22 | 0.00087272 | 0.00021872 | 0 | 0 |  | 1 | TRUE | wye
16 | LV_2774-2_0_3_load_102 | 24 | 0.0012439 | 0.00031176 | 0 | 0 |  | 1 | TRUE | wye
17 | LV_2774-2_0_3_load_106 | 25 | 0.0012174 | 0.0003051 | 0 | 0 |  | 1 | TRUE | wye
18 | LV_2774-2_0_3_load_103 | 26 | 0.0029869 | 0.0007486 | 0 | 0 |  | 1 | TRUE | wye
19 | LV_2774-2_0_3_load_107 | 27 | 0.0027886 | 0.00069888 | 0 | 0 |  | 1 | TRUE | wye
20 | LV_2774-2_0_3_load_162 | 28 | 0.0013531 | 0.00033913 | 0 | 0 |  | 1 | TRUE | wye
21 | LV_2774-2_0_3_load_176 | 29 | 0.0022107 | 0.00055404 | 0 | 0 |  | 1 | TRUE | wye
22 | LV_2774-2_0_3_load_163 | 30 | 0.0014745 | 0.00036954 | 0 | 0 |  | 1 | TRUE | wye
23 | LV_2774-2_0_3_load_135 | 32 | 0.0022126 | 0.00055453 | 0 | 0 |  | 1 | TRUE | wye
24 | LV_2774-2_0_3_load_136 | 33 | 0.002046 | 0.00051279 | 0 | 0 |  | 1 | TRUE | wye
25 | LV_2774-2_0_3_load_137 | 34 | 0.0043746 | 0.0010964 | 0 | 0 |  | 1 | TRUE | wye
26 | LV_2774-2_0_3_load_138 | 35 | 0.0018471 | 0.00046292 | 0 | 0 |  | 1 | TRUE | wye
27 | LV_2774-2_0_3_load_139 | 36 | 0.0025149 | 0.00063028 | 0 | 0 |  | 1 | TRUE | wye
28 | LV_2774-2_0_3_load_140 | 37 | 0.00099042 | 0.00024822 | 0 | 0 |  | 1 | TRUE | wye
29 | LV_2774-2_0_3_load_141 | 38 | 0.0027037 | 0.00067761 | 0 | 0 |  | 1 | TRUE | wye
30 | LV_2774-2_0_3_load_142 | 39 | 0.0017353 | 0.0004349 | 0 | 0 |  | 1 | TRUE | wye
31 | LV_2774-2_0_3_load_152 | 40 | 0.0073428 | 0.0018403 | 0 | 0 |  | 1 | TRUE | wye
32 | LV_2774-2_0_3_load_238 | 41 | 0.0032913 | 0.00082489 | 0 | 0 |  | 1 | TRUE | wye
33 | LV_2774-2_0_3_load_147 | 42 | 0.0030331 | 0.00076018 | 0 | 0 |  | 1 | TRUE | wye
34 | LV_2774-2_0_3_load_253 | 43 | 0.001419 | 0.00035563 | 0 | 0 |  | 1 | TRUE | wye
35 | LV_2774-2_0_3_load_143 | 44 | 0.0025418 | 0.00063705 | 0 | 0 |  | 1 | TRUE | wye
36 | LV_2774-2_0_3_load_155 | 46 | 0.0052878 | 0.0013252 | 0 | 0 |  | 1 | TRUE | wye
37 | LV_2774-2_0_3_load_156 | 47 | 0.0011465 | 0.00028735 | 0 | 0 |  | 1 | TRUE | wye
38 | LV_2774-2_0_3_load_157 | 48 | 0.0012147 | 0.00030444 | 0 | 0 |  | 1 | TRUE | wye
39 | LV_2774-2_0_3_load_158 | 49 | 0.0015161 | 0.00037998 | 0 | 0 |  | 1 | TRUE | wye
40 | LV_2774-2_0_3_load_159 | 50 | 0.0015802 | 0.00039604 | 0 | 0 |  | 1 | TRUE | wye
41 | LV_2774-2_0_3_load_160 | 51 | 0.0025389 | 0.0006363 | 0 | 0 |  | 1 | TRUE | wye
42 | LV_2774-2_0_3_load_161 | 52 | 0.0010359 | 0.00025961 | 0 | 0 |  | 1 | TRUE | wye
43 | LV_2774-2_0_3_load_193 | 53 | 0.0014335 | 0.00035927 | 0 | 0 |  | 1 | TRUE | wye
44 | LV_2774-2_0_3_load_204 | 54 | 0.0012384 | 0.00031037 | 0 | 0 |  | 1 | TRUE | wye
45 | LV_2774-2_0_3_load_177 | 55 | 0.0010191 | 0.00025542 | 0 | 0 |  | 1 | TRUE | wye
46 | LV_2774-2_0_3_load_205 | 56 | 0.0011289 | 0.00028293 | 0 | 0 |  | 1 | TRUE | wye
47 | LV_2774-2_0_3_load_164 | 57 | 0.0013281 | 0.00033284 | 0 | 0 |  | 1 | TRUE | wye
48 | LV_2774-2_0_3_load_218 | 58 | 0.0014656 | 0.00036733 | 0 | 0 |  | 1 | TRUE | wye
49 | LV_2774-2_0_3_load_216 | 59 | 0.0014884 | 0.00037303 | 0 | 0 |  | 1 | TRUE | wye
50 | LV_2774-2_0_3_load_165 | 60 | 0.0011452 | 0.00028701 | 0 | 0 |  | 1 | TRUE | wye
51 | LV_2774-2_0_3_load_166 | 61 | 0.0011195 | 0.00028058 | 0 | 0 |  | 1 | TRUE | wye
52 | LV_2774-2_0_3_load_167 | 62 | 0.001431 | 0.00035865 | 0 | 0 |  | 1 | TRUE | wye
53 | LV_2774-2_0_3_load_168 | 63 | 0.001115 | 0.00027945 | 0 | 0 |  | 1 | TRUE | wye
54 | LV_2774-2_0_3_load_172 | 66 | 0.0017696 | 0.0004435 | 0 | 0 |  | 1 | TRUE | wye
55 | LV_2774-2_0_3_load_178 | 67 | 0.0011352 | 0.00028452 | 0 | 0 |  | 1 | TRUE | wye
56 | LV_2774-2_0_3_load_202 | 70 | 0.0012133 | 0.00030408 | 0 | 0 |  | 1 | TRUE | wye
57 | LV_2774-2_0_3_load_203 | 71 | 0.0018299 | 0.00045863 | 0 | 0 |  | 1 | TRUE | wye
58 | LV_2774-2_0_3_load_173 | 72 | 0.0020115 | 0.00050412 | 0 | 0 |  | 1 | TRUE | wye
59 | LV_2774-2_0_3_load_228 | 73 | 0.0011216 | 0.00028109 | 0 | 0 |  | 1 | TRUE | wye
60 | LV_2774-2_0_3_load_197 | 74 | 0.0016587 | 0.00041572 | 0 | 0 |  | 1 | TRUE | wye
61 | LV_2774-2_0_3_load_207 | 75 | 0.0014599 | 0.00036589 | 0 | 0 |  | 1 | TRUE | wye
62 | LV_2774-2_0_3_load_174 | 76 | 0.0017614 | 0.00044145 | 0 | 0 |  | 1 | TRUE | wye
63 | LV_2774-2_0_3_load_231 | 77 | 0.0012371 | 0.00031005 | 0 | 0 |  | 1 | TRUE | wye
64 | LV_2774-2_0_3_load_195 | 78 | 0.0015075 | 0.00037781 | 0 | 0 |  | 1 | TRUE | wye
65 | LV_2774-2_0_3_load_185 | 79 | 0.002151 | 0.00053908 | 0 | 0 |  | 1 | TRUE | wye
66 | LV_2774-2_0_3_load_186 | 80 | 0.0023509 | 0.0005892 | 0 | 0 |  | 1 | TRUE | wye
67 | LV_2774-2_0_3_load_188 | 81 | 0.0032616 | 0.00081744 | 0 | 0 |  | 1 | TRUE | wye
68 | LV_2774-2_0_3_load_189 | 82 | 0.0043616 | 0.0010931 | 0 | 0 |  | 1 | TRUE | wye
69 | LV_2774-2_0_3_load_191 | 83 | 0.0028792 | 0.00072159 | 0 | 0 |  | 1 | TRUE | wye
70 | LV_2774-2_0_3_load_192 | 84 | 0.0032667 | 0.00081872 | 0 | 0 |  | 1 | TRUE | wye
71 | LV_2774-2_0_3_load_210 | 85 | 0.0031372 | 0.00078625 | 0 | 0 |  | 1 | TRUE | wye
72 | LV_2774-2_0_3_load_208 | 87 | 0.002044 | 0.00051228 | 0 | 0 |  | 1 | TRUE | wye
73 | LV_2774-2_0_3_load_220 | 88 | 0.002311 | 0.0005792 | 0 | 0 |  | 1 | TRUE | wye
74 | LV_2774-2_0_3_load_217 | 89 | 0.0031894 | 0.00079934 | 0 | 0 |  | 1 | TRUE | wye
75 | LV_2774-2_0_3_load_194 | 90 | 0.0015307 | 0.00038362 | 0 | 0 |  | 1 | TRUE | wye
76 | LV_2774-2_0_3_load_196 | 91 | 0.0022674 | 0.00056826 | 0 | 0 |  | 1 | TRUE | wye
77 | LV_2774-2_0_3_load_198 | 92 | 0.0010297 | 0.00025806 | 0 | 0 |  | 1 | TRUE | wye
78 | LV_2774-2_0_3_load_199 | 93 | 0.0011371 | 0.00028497 | 0 | 0 |  | 1 | TRUE | wye
79 | LV_2774-2_0_3_load_200 | 94 | 0.0016556 | 0.00041493 | 0 | 0 |  | 1 | TRUE | wye
80 | LV_2774-2_0_3_load_201 | 95 | 0.0014404 | 0.000361 | 0 | 0 |  | 1 | TRUE | wye
81 | LV_2774-2_0_3_load_229 | 97 | 0.0028086 | 0.0007039 | 0 | 0 |  | 1 | TRUE | wye
82 | LV_2774-2_0_3_load_206 | 98 | 0.0018104 | 0.00045374 | 0 | 0 |  | 1 | TRUE | wye
83 | LV_2774-2_0_3_load_224 | 99 | 0.0011174 | 0.00028005 | 0 | 0 |  | 1 | TRUE | wye
84 | LV_2774-2_0_3_load_225 | 100 | 0.0017332 | 0.00043438 | 0 | 0 |  | 1 | TRUE | wye
85 | LV_2774-2_0_3_load_209 | 101 | 0.0020192 | 0.00050606 | 0 | 0 |  | 1 | TRUE | wye
86 | LV_2774-2_0_3_load_211 | 102 | 0.0027456 | 0.0006881 | 0 | 0 |  | 1 | TRUE | wye
87 | LV_2774-2_0_3_load_212 | 103 | 0.0021275 | 0.00053321 | 0 | 0 |  | 1 | TRUE | wye
88 | LV_2774-2_0_3_load_213 | 104 | 0.0024119 | 0.00060447 | 0 | 0 |  | 1 | TRUE | wye
89 | LV_2774-2_0_3_load_214 | 105 | 0.0024349 | 0.00061023 | 0 | 0 |  | 1 | TRUE | wye
90 | LV_2774-2_0_3_load_215 | 106 | 0.0015447 | 0.00038714 | 0 | 0 |  | 1 | TRUE | wye
91 | LV_2774-2_0_3_load_236 | 107 | 0.0018848 | 0.00047239 | 0 | 0 |  | 1 | TRUE | wye
92 | LV_2774-2_0_3_load_234 | 108 | 0.001763 | 0.00044184 | 0 | 0 |  | 1 | TRUE | wye
93 | LV_2774-2_0_3_load_226 | 109 | 0.001123 | 0.00028145 | 0 | 0 |  | 1 | TRUE | wye
94 | LV_2774-2_0_3_load_233 | 110 | 0.0019721 | 0.00049425 | 0 | 0 |  | 1 | TRUE | wye
95 | LV_2774-2_0_3_load_235 | 111 | 0.0021132 | 0.00052963 | 0 | 0 |  | 1 | TRUE | wye
96 | LV_2774-2_0_3_load_237 | 112 | 0.0016967 | 0.00042523 | 0 | 0 |  | 1 | TRUE | wye
97 | LV_2774-2_0_3_load_246 | 113 | 0.0019204 | 0.0004813 | 0 | 0 |  | 1 | TRUE | wye
98 | LV_2774-2_0_3_load_250 | 114 | 0.0014744 | 0.00036952 | 0 | 0 |  | 1 | TRUE | wye
99 | LV_2774-2_0_3_load_242 | 115 | 0.0017468 | 0.00043778 | 0 | 0 |  | 1 | TRUE | wye
100 | LV_2774-2_0_3_load_243 | 116 | 0.0033184 | 0.00083167 | 0 | 0 |  | 1 | TRUE | wye
101 | LV_2774-2_0_3_load_244 | 117 | 0.0014752 | 0.00036973 | 0 | 0 |  | 1 | TRUE | wye
102 | LV_2774-2_0_3_load_245 | 118 | 0.0014333 | 0.00035922 | 0 | 0 |  | 1 | TRUE | wye
103 | LV_2774-2_0_3_load_248 | 119 | 0.0033334 | 0.00083542 | 0 | 0 |  | 1 | TRUE | wye
104 | LV_2774-2_0_3_load_247 | 120 | 0.0015568 | 0.00039018 | 0 | 0 |  | 1 | TRUE | wye
105 | LV_2774-2_0_3_load_249 | 121 | 0.0014868 | 0.00037264 | 0 | 0 |  | 1 | TRUE | wye
106 | LV_2774-2_0_3_load_251 | 122 | 0.0012931 | 0.00032409 | 0 | 0 |  | 1 | TRUE | wye
107 | LV_2774-2_0_3_load_254 | 123 | 0.0055427 | 0.0013891 | 0 | 0 |  | 1 | TRUE | wye

## ext_grid
| name | bus | vm_pu | va_degree | slack_weight | in_service
0 |  | 86 | 1 | 0 | 1 | TRUE

## line
| name | std_type | from_bus | to_bus | length_km | r_ohm_per_km | x_ohm_per_km | c_nf_per_km | g_us_per_km | max_i_ka | df | parallel | type | in_service
0 | LV_2774-2_0_3_line_0 |  | 0 | 1 | 0.01015 | 0.125 | 0.08 | 261 | 0 | 0.364 | 1 | 1 | cs | TRUE
1 | LV_2774-2_0_3_line_1 |  | 0 | 2 | 0.033101 | 0.125 | 0.08 | 261 | 0 | 0.364 | 1 | 1 | cs | TRUE
2 | LV_2774-2_0_3_line_2 |  | 2 | 3 | 0.065671 | 0.125 | 0.08 | 261 | 0 | 0.364 | 1 | 1 | cs | TRUE
3 | LV_2774-2_0_3_line_3 |  | 2 | 4 | 0.047206 | 0.125 | 0.08 | 261 | 0 | 0.364 | 1 | 1 | cs | TRUE
4 | LV_2774-2_0_3_line_4 |  | 3 | 9 | 0.031664 | 0.125 | 0.08 | 261 | 0 | 0.364 | 1 | 1 | cs | TRUE
5 | LV_2774-2_0_3_line_5 |  | 4 | 10 | 0.01049 | 0.125 | 0.08 | 261 | 0 | 0.364 | 1 | 1 | cs | TRUE
6 | LV_2774-2_0_3_line_6 |  | 4 | 11 | 0.013321 | 0.125 | 0.08 | 261 | 0 | 0.364 | 1 | 1 | cs | TRUE
7 | LV_2774-2_0_3_line_7 |  | 5 | 6 | 0.00011512 | 0.125 | 0.08 | 261 | 0 | 0.364 | 1 | 1 | cs | TRUE
8 | LV_2774-2_0_3_line_8 |  | 6 | 96 | 0.019476 | 0.125 | 0.08 | 261 | 0 | 0.364 | 1 | 1 | cs | TRUE
9 | LV_2774-2_0_3_line_9 |  | 7 | 8 | 0.021463 | 0.125 | 0.08 | 261 | 0 | 0.364 | 1 | 1 | cs | TRUE
10 | LV_2774-2_0_3_line_10 |  | 8 | 68 | 0.009796 | 0.125 | 0.08 | 261 | 0 | 0.364 | 1 | 1 | cs | TRUE
11 | LV_2774-2_0_3_line_11 |  | 9 | 12 | 0.0023685 | 0.125 | 0.08 | 261 | 0 | 0.364 | 1 | 1 | cs | TRUE
12 | LV_2774-2_0_3_line_12 |  | 12 | 13 | 0.10896 | 0.125 | 0.08 | 261 | 0 | 0.364 | 1 | 1 | cs | TRUE
13 | LV_2774-2_0_3_line_13 |  | 13 | 14 | 0.013533 | 0.125 | 0.08 | 261 | 0 | 0.364 | 1 | 1 | cs | TRUE
14 | LV_2774-2_0_3_line_14 |  | 14 | 17 | 0.012654 | 0.125 | 0.08 | 261 | 0 | 0.364 | 1 | 1 | cs | TRUE
15 | LV_2774-2_0_3_line_15 |  | 15 | 16 | 0.019312 | 0.125 | 0.08 | 261 | 0 | 0.364 | 1 | 1 | cs | TRUE
16 | LV_2774-2_0_3_line_16 |  | 16 | 18 | 0.017772 | 0.125 | 0.08 | 261 | 0 | 0.364 | 1 | 1 | cs | TRUE
17 | LV_2774-2_0_3_line_17 |  | 17 | 19 | 0.029595 | 0.125 | 0.08 | 261 | 0 | 0.364 | 1 | 1 | cs | TRUE
18 | LV_2774-2_0_3_line_18 |  | 18 | 19 | 0.0013608 | 0.125 | 0.08 | 261 | 0 | 0.364 | 1 | 1 | cs | TRUE
19 | LV_2774-2_0_3_line_19 |  | 19 | 20 | 0.0174 | 0.125 | 0.08 | 261 | 0 | 0.364 | 1 | 1 | cs | TRUE
20 | LV_2774-2_0_3_line_20 |  | 20 | 21 | 0.023262 | 0.125 | 0.08 | 261 | 0 | 0.364 | 1 | 1 | cs | TRUE
21 | LV_2774-2_0_3_line_21 |  | 21 | 22 | 0.011223 | 0.125 | 0.08 | 261 | 0 | 0.364 | 1 | 1 | cs | TRUE
22 | LV_2774-2_0_3_line_22 |  | 22 | 23 | 0.0058514 | 0.125 | 0.08 | 261 | 0 | 0.364 | 1 | 1 | cs | TRUE
23 | LV_2774-2_0_3_line_23 |  | 23 | 82 | 0.018202 | 0.125 | 0.08 | 261 | 0 | 0.364 | 1 | 1 | cs | TRUE
24 | LV_2774-2_0_3_line_24 |  | 23 | 79 | 0.015054 | 0.125 | 0.08 | 261 | 0 | 0.364 | 1 | 1 | cs | TRUE
25 | LV_2774-2_0_3_line_25 |  | 24 | 25 | 0.0057758 | 0.125 | 0.08 | 261 | 0 | 0.364 | 1 | 1 | cs | TRUE
26 | LV_2774-2_0_3_line_26 |  | 25 | 28 | 0.006032 | 0.125 | 0.08 | 261 | 0 | 0.364 | 1 | 1 | cs | TRUE
27 | LV_2774-2_0_3_line_27 |  | 26 | 27 | 0.0062977 | 0.125 | 0.08 | 261 | 0 | 0.364 | 1 | 1 | cs | TRUE
28 | LV_2774-2_0_3_line_28 |  | 27 | 29 | 0.010107 | 0.125 | 0.08 | 261 | 0 | 0.364 | 1 | 1 | cs | TRUE
29 | LV_2774-2_0_3_line_29 |  | 28 | 30 | 0.013343 | 0.125 | 0.08 | 261 | 0 | 0.364 | 1 | 1 | cs | TRUE
30 | LV_2774-2_0_3_line_30 |  | 29 | 31 | 0.0065776 | 0.125 | 0.08 | 261 | 0 | 0.364 | 1 | 1 | cs | TRUE
31 | LV_2774-2_0_3_line_31 |  | 30 | 57 | 0.0062473 | 0.125 | 0.08 | 261 | 0 | 0.364 | 1 | 1 | cs | TRUE
32 | LV_2774-2_0_3_line_32 |  | 31 | 55 | 0.010205 | 0.125 | 0.08 | 261 | 0 | 0.364 | 1 | 1 | cs | TRUE
33 | LV_2774-2_0_3_line_33 |  | 31 | 76 | 0.012234 | 0.125 | 0.08 | 261 | 0 | 0.364 | 1 | 1 | cs | TRUE
34 | LV_2774-2_0_3_line_34 |  | 32 | 33 | 0.00047372 | 0.125 | 0.08 | 261 | 0 | 0.364 | 1 | 1 | cs | TRUE
35 | LV_2774-2_0_3_line_35 |  | 32 | 34 | 0.0059424 | 0.125 | 0.08 | 261 | 0 | 0.364 | 1 | 1 | cs | TRUE
36 | LV_2774-2_0_3_line_36 |  | 33 | 35 | 0.016238 | 0.125 | 0.08 | 261 | 0 | 0.364 | 1 | 1 | cs | TRUE
37 | LV_2774-2_0_3_line_37 |  | 34 | 36 | 0.011439 | 0.125 | 0.08 | 261 | 0 | 0.364 | 1 | 1 | cs | TRUE
38 | LV_2774-2_0_3_line_38 |  | 35 | 37 | 0.0062804 | 0.125 | 0.08 | 261 | 0 | 0.364 | 1 | 1 | cs | TRUE
39 | LV_2774-2_0_3_line_39 |  | 36 | 38 | 0.021416 | 0.125 | 0.08 | 261 | 0 | 0.364 | 1 | 1 | cs | TRUE
40 | LV_2774-2_0_3_line_40 |  | 36 | 39 | 0.069568 | 0.125 | 0.08 | 261 | 0 | 0.364 | 1 | 1 | cs | TRUE
41 | LV_2774-2_0_3_line_41 |  | 37 | 40 | 0.033835 | 0.125 | 0.08 | 261 | 0 | 0.364 | 1 | 1 | cs | TRUE
42 | LV_2774-2_0_3_line_42 |  | 37 | 41 | 0.061605 | 0.125 | 0.08 | 261 | 0 | 0.364 | 1 | 1 | cs | TRUE
43 | LV_2774-2_0_3_line_43 |  | 38 | 42 | 5.162e-06 | 0.125 | 0.08 | 261 | 0 | 0.364 | 1 | 1 | cs | TRUE
44 | LV_2774-2_0_3_line_44 |  | 39 | 44 | 0.017596 | 0.125 | 0.08 | 261 | 0 | 0.364 | 1 | 1 | cs | TRUE
45 | LV_2774-2_0_3_line_45 |  | 40 | 43 | 0.035157 | 0.125 | 0.08 | 261 | 0 | 0.364 | 1 | 1 | cs | TRUE
46 | LV_2774-2_0_3_line_46 |  | 41 | 113 | 0.021696 | 0.125 | 0.08 | 261 | 0 | 0.364 | 1 | 1 | cs | TRUE
47 | LV_2774-2_0_3_line_47 |  | 41 | 112 | 0.021336 | 0.125 | 0.08 | 261 | 0 | 0.364 | 1 | 1 | cs | TRUE
48 | LV_2774-2_0_3_line_48 |  | 43 | 45 | 0.021485 | 0.125 | 0.08 | 261 | 0 | 0.364 | 1 | 1 | cs | TRUE
49 | LV_2774-2_0_3_line_49 |  | 45 | 123 | 0.066941 | 0.125 | 0.08 | 261 | 0 | 0.364 | 1 | 1 | cs | TRUE
50 | LV_2774-2_0_3_line_50 |  | 45 | 122 | 0.014592 | 0.125 | 0.08 | 261 | 0 | 0.364 | 1 | 1 | cs | TRUE
51 | LV_2774-2_0_3_line_51 |  | 46 | 47 | 0.010277 | 0.125 | 0.08 | 261 | 0 | 0.364 | 1 | 1 | cs | TRUE
52 | LV_2774-2_0_3_line_52 |  | 46 | 48 | 0.0010802 | 0.125 | 0.08 | 261 | 0 | 0.364 | 1 | 1 | cs | TRUE
53 | LV_2774-2_0_3_line_53 |  | 47 | 49 | 0.025385 | 0.125 | 0.08 | 261 | 0 | 0.364 | 1 | 1 | cs | TRUE
54 | LV_2774-2_0_3_line_54 |  | 48 | 50 | 0.0031432 | 0.125 | 0.08 | 261 | 0 | 0.364 | 1 | 1 | cs | TRUE
55 | LV_2774-2_0_3_line_55 |  | 49 | 51 | 0.017583 | 0.125 | 0.08 | 261 | 0 | 0.364 | 1 | 1 | cs | TRUE
56 | LV_2774-2_0_3_line_56 |  | 50 | 52 | 0.01128 | 0.125 | 0.08 | 261 | 0 | 0.364 | 1 | 1 | cs | TRUE
57 | LV_2774-2_0_3_line_57 |  | 51 | 53 | 0.0028231 | 0.125 | 0.08 | 261 | 0 | 0.364 | 1 | 1 | cs | TRUE
58 | LV_2774-2_0_3_line_58 |  | 52 | 54 | 0.0084663 | 0.125 | 0.08 | 261 | 0 | 0.364 | 1 | 1 | cs | TRUE
59 | LV_2774-2_0_3_line_59 |  | 53 | 55 | 0.024842 | 0.125 | 0.08 | 261 | 0 | 0.364 | 1 | 1 | cs | TRUE
60 | LV_2774-2_0_3_line_60 |  | 54 | 56 | 0.0014828 | 0.125 | 0.08 | 261 | 0 | 0.364 | 1 | 1 | cs | TRUE
61 | LV_2774-2_0_3_line_61 |  | 56 | 98 | 0.0065374 | 0.125 | 0.08 | 261 | 0 | 0.364 | 1 | 1 | cs | TRUE
62 | LV_2774-2_0_3_line_62 |  | 57 | 58 | 0.0056869 | 0.125 | 0.08 | 261 | 0 | 0.364 | 1 | 1 | cs | TRUE
63 | LV_2774-2_0_3_line_63 |  | 58 | 59 | 0.0024312 | 0.125 | 0.08 | 261 | 0 | 0.364 | 1 | 1 | cs | TRUE
64 | LV_2774-2_0_3_line_64 |  | 59 | 106 | 0.0031311 | 0.125 | 0.08 | 261 | 0 | 0.364 | 1 | 1 | cs | TRUE
65 | LV_2774-2_0_3_line_65 |  | 60 | 61 | 0.0053753 | 0.125 | 0.08 | 261 | 0 | 0.364 | 1 | 1 | cs | TRUE
66 | LV_2774-2_0_3_line_66 |  | 60 | 62 | 0.018752 | 0.125 | 0.08 | 261 | 0 | 0.364 | 1 | 1 | cs | TRUE
67 | LV_2774-2_0_3_line_67 |  | 61 | 63 | 0.01705 | 0.125 | 0.08 | 261 | 0 | 0.364 | 1 | 1 | cs | TRUE
68 | LV_2774-2_0_3_line_68 |  | 62 | 64 | 0.0086379 | 0.125 | 0.08 | 261 | 0 | 0.364 | 1 | 1 | cs | TRUE
69 | LV_2774-2_0_3_line_69 |  | 63 | 65 | 0.030161 | 0.125 | 0.08 | 261 | 0 | 0.364 | 1 | 1 | cs | TRUE
70 | LV_2774-2_0_3_line_70 |  | 64 | 66 | 0.016372 | 0.125 | 0.08 | 261 | 0 | 0.364 | 1 | 1 | cs | TRUE
71 | LV_2774-2_0_3_line_71 |  | 65 | 67 | 0.013035 | 0.125 | 0.08 | 261 | 0 | 0.364 | 1 | 1 | cs | TRUE
72 | LV_2774-2_0_3_line_72 |  | 65 | 68 | 0.028497 | 0.125 | 0.08 | 261 | 0 | 0.364 | 1 | 1 | cs | TRUE
73 | LV_2774-2_0_3_line_73 |  | 66 | 72 | 0.014598 | 0.125 | 0.08 | 261 | 0 | 0.364 | 1 | 1 | cs | TRUE
74 | LV_2774-2_0_3_line_74 |  | 67 | 73 | 0.0062153 | 0.125 | 0.08 | 261 | 0 | 0.364 | 1 | 1 | cs | TRUE
75 | LV_2774-2_0_3_line_75 |  | 68 | 74 | 0.025629 | 0.125 | 0.08 | 261 | 0 | 0.364 | 1 | 1 | cs | TRUE
76 | LV_2774-2_0_3_line_76 |  | 69 | 70 | 0.010588 | 0.125 | 0.08 | 261 | 0 | 0.364 | 1 | 1 | cs | TRUE
77 | LV_2774-2_0_3_line_77 |  | 69 | 71 | 0.014013 | 0.125 | 0.08 | 261 | 0 | 0.364 | 1 | 1 | cs | TRUE
78 | LV_2774-2_0_3_line_78 |  | 70 | 75 | 0.0042359 | 0.125 | 0.08 | 261 | 0 | 0.364 | 1 | 1 | cs | TRUE
79 | LV_2774-2_0_3_line_79 |  | 73 | 77 | 0.018885 | 0.125 | 0.08 | 261 | 0 | 0.364 | 1 | 1 | cs | TRUE
80 | LV_2774-2_0_3_line_80 |  | 74 | 78 | 0.0035417 | 0.125 | 0.08 | 261 | 0 | 0.364 | 1 | 1 | cs | TRUE
81 | LV_2774-2_0_3_line_81 |  | 75 | 99 | 0.0024581 | 0.125 | 0.08 | 261 | 0 | 0.364 | 1 | 1 | cs | TRUE
82 | LV_2774-2_0_3_line_82 |  | 77 | 109 | 0.006384 | 0.125 | 0.08 | 261 | 0 | 0.364 | 1 | 1 | cs | TRUE
83 | LV_2774-2_0_3_line_83 |  | 78 | 90 | 0.011719 | 0.125 | 0.08 | 261 | 0 | 0.364 | 1 | 1 | cs | TRUE
84 | LV_2774-2_0_3_line_84 |  | 79 | 80 | 0.0077083 | 0.125 | 0.08 | 261 | 0 | 0.364 | 1 | 1 | cs | TRUE
85 | LV_2774-2_0_3_line_85 |  | 80 | 81 | 0.014551 | 0.125 | 0.08 | 261 | 0 | 0.364 | 1 | 1 | cs | TRUE
86 | LV_2774-2_0_3_line_86 |  | 81 | 83 | 0.0036163 | 0.125 | 0.08 | 261 | 0 | 0.364 | 1 | 1 | cs | TRUE
87 | LV_2774-2_0_3_line_87 |  | 82 | 84 | 0.010087 | 0.125 | 0.08 | 261 | 0 | 0.364 | 1 | 1 | cs | TRUE
88 | LV_2774-2_0_3_line_88 |  | 83 | 85 | 0.011115 | 0.125 | 0.08 | 261 | 0 | 0.364 | 1 | 1 | cs | TRUE
89 | LV_2774-2_0_3_line_89 |  | 84 | 86 | 0.023717 | 0.125 | 0.08 | 261 | 0 | 0.364 | 1 | 1 | cs | TRUE
90 | LV_2774-2_0_3_line_90 |  | 85 | 87 | 0.0030054 | 0.125 | 0.08 | 261 | 0 | 0.364 | 1 | 1 | cs | TRUE
91 | LV_2774-2_0_3_line_91 |  | 86 | 88 | 0.021939 | 0.125 | 0.08 | 261 | 0 | 0.364 | 1 | 1 | cs | TRUE
92 | LV_2774-2_0_3_line_92 |  | 86 | 89 | 0.048598 | 0.125 | 0.08 | 261 | 0 | 0.364 | 1 | 1 | cs | TRUE
93 | LV_2774-2_0_3_line_93 |  | 87 | 101 | 0.012716 | 0.125 | 0.08 | 261 | 0 | 0.364 | 1 | 1 | cs | TRUE
94 | LV_2774-2_0_3_line_94 |  | 88 | 107 | 0.0083443 | 0.125 | 0.08 | 261 | 0 | 0.364 | 1 | 1 | cs | TRUE
95 | LV_2774-2_0_3_line_95 |  | 89 | 106 | 0.015249 | 0.125 | 0.08 | 261 | 0 | 0.364 | 1 | 1 | cs | TRUE
96 | LV_2774-2_0_3_line_96 |  | 90 | 91 | 0.0092052 | 0.125 | 0.08 | 261 | 0 | 0.364 | 1 | 1 | cs | TRUE
97 | LV_2774-2_0_3_line_97 |  | 91 | 92 | 0.0082114 | 0.125 | 0.08 | 261 | 0 | 0.364 | 1 | 1 | cs | TRUE
98 | LV_2774-2_0_3_line_98 |  | 92 | 93 | 0.0030481 | 0.125 | 0.08 | 261 | 0 | 0.364 | 1 | 1 | cs | TRUE
99 | LV_2774-2_0_3_line_99 |  | 93 | 94 | 0.010823 | 0.125 | 0.08 | 261 | 0 | 0.364 | 1 | 1 | cs | TRUE
100 | LV_2774-2_0_3_line_100 |  | 94 | 95 | 0.0042827 | 0.125 | 0.08 | 261 | 0 | 0.364 | 1 | 1 | cs | TRUE
101 | LV_2774-2_0_3_line_101 |  | 95 | 96 | 0.031994 | 0.125 | 0.08 | 261 | 0 | 0.364 | 1 | 1 | cs | TRUE
102 | LV_2774-2_0_3_line_102 |  | 96 | 97 | 0.022226 | 0.125 | 0.08 | 261 | 0 | 0.364 | 1 | 1 | cs | TRUE
103 | LV_2774-2_0_3_line_103 |  | 96 | 98 | 0.022364 | 0.125 | 0.08 | 261 | 0 | 0.364 | 1 | 1 | cs | TRUE
104 | LV_2774-2_0_3_line_104 |  | 97 | 105 | 0.011858 | 0.125 | 0.08 | 261 | 0 | 0.364 | 1 | 1 | cs | TRUE
105 | LV_2774-2_0_3_line_105 |  | 99 | 100 | 0.017817 | 0.125 | 0.08 | 261 | 0 | 0.364 | 1 | 1 | cs | TRUE
106 | LV_2774-2_0_3_line_106 |  | 100 | 109 | 0.0006412 | 0.125 | 0.08 | 261 | 0 | 0.364 | 1 | 1 | cs | TRUE
107 | LV_2774-2_0_3_line_107 |  | 101 | 102 | 0.0052575 | 0.125 | 0.08 | 261 | 0 | 0.364 | 1 | 1 | cs | TRUE
108 | LV_2774-2_0_3_line_108 |  | 102 | 103 | 0.0012126 | 0.125 | 0.08 | 261 | 0 | 0.364 | 1 | 1 | cs | TRUE
109 | LV_2774-2_0_3_line_109 |  | 103 | 104 | 0.0050602 | 0.125 | 0.08 | 261 | 0 | 0.364 | 1 | 1 | cs | TRUE
110 | LV_2774-2_0_3_line_110 |  | 104 | 105 | 0.007329 | 0.125 | 0.08 | 261 | 0 | 0.364 | 1 | 1 | cs | TRUE
111 | LV_2774-2_0_3_line_111 |  | 107 | 108 | 0.017709 | 0.125 | 0.08 | 261 | 0 | 0.364 | 1 | 1 | cs | TRUE
112 | LV_2774-2_0_3_line_112 |  | 108 | 110 | 0.00066526 | 0.125 | 0.08 | 261 | 0 | 0.364 | 1 | 1 | cs | TRUE
113 | LV_2774-2_0_3_line_113 |  | 110 | 111 | 0.017508 | 0.125 | 0.08 | 261 | 0 | 0.364 | 1 | 1 | cs | TRUE
114 | LV_2774-2_0_3_line_114 |  | 111 | 112 | 0.0032513 | 0.125 | 0.08 | 261 | 0 | 0.364 | 1 | 1 | cs | TRUE
115 | LV_2774-2_0_3_line_115 |  | 113 | 114 | 0.00062008 | 0.125 | 0.08 | 261 | 0 | 0.364 | 1 | 1 | cs | TRUE
116 | LV_2774-2_0_3_line_116 |  | 114 | 121 | 0.014598 | 0.125 | 0.08 | 261 | 0 | 0.364 | 1 | 1 | cs | TRUE
117 | LV_2774-2_0_3_line_117 |  | 115 | 116 | 0.003097 | 0.125 | 0.08 | 261 | 0 | 0.364 | 1 | 1 | cs | TRUE
118 | LV_2774-2_0_3_line_118 |  | 116 | 117 | 0.0034923 | 0.125 | 0.08 | 261 | 0 | 0.364 | 1 | 1 | cs | TRUE
119 | LV_2774-2_0_3_line_119 |  | 117 | 118 | 0.0059479 | 0.125 | 0.08 | 261 | 0 | 0.364 | 1 | 1 | cs | TRUE
120 | LV_2774-2_0_3_line_120 |  | 118 | 119 | 0.018295 | 0.125 | 0.08 | 261 | 0 | 0.364 | 1 | 1 | cs | TRUE
121 | LV_2774-2_0_3_line_121 |  | 119 | 120 | 0.00092061 | 0.125 | 0.08 | 261 | 0 | 0.364 | 1 | 1 | cs | TRUE
122 | LV_2774-2_0_3_line_122 |  | 120 | 121 | 0.0060009 | 0.125 | 0.08 | 261 | 0 | 0.364 | 1 | 1 | cs | TRUE

## trafo
| name | std_type | hv_bus | lv_bus | sn_mva | vn_hv_kv | vn_lv_kv | vk_percent | vkr_percent | pfe_kw | i0_percent | shift_degree | tap_side | tap_neutral | tap_min | tap_max | tap_step_percent | tap_step_degree | tap_pos | tap_phase_shifter | parallel | df | in_service
0 | LV_2774-2_0_3_trafo_219 | 0.63 MVA 20/0.4 kV | 124 | 86 | 0.63 | 20 | 0.4 | 6 | 1.206 | 1.65 | 0.2619 | 150 | hv | 0 | -2 | 2 | 2.5 | 0 | 0 | FALSE | 1 | 1 | TRUE

## line_geodata
| x0 | y0 | x1 | y1 | x2 | y2 | x3 | y3 | x4 | y4 | x5 | y5 | x6 | y6
0 | 2604798.2387 | 1264605.2213 | 2604789.3115 | 1264600.3923
1 | 2604825.6708 | 1264612.6119 | 2604821.4949 | 1264617.801 | 2604798.2387 | 1264605.2213
2 | 2604825.6708 | 1264612.6119 | 2604854.4237 | 1264628.0013 | 2604841.1235 | 1264658.2669
3 | 2604825.6708 | 1264612.6119 | 2604836.2529 | 1264591.239 | 2604846.6239 | 1264570.3107
4 | 2604841.1235 | 1264658.2669 | 2604869.547 | 1264672.2219
5 | 2604846.6239 | 1264570.3107 | 2604855.926 | 1264575.1591
6 | 2604846.6239 | 1264570.3107 | 2604834.8107 | 1264564.1542
7 | 2604790.4335 | 1264786.1534 | 2604790.4748 | 1264786.046
8 | 2604783.4466 | 1264804.3326 | 2604790.4335 | 1264786.1534
9 | 2604673.3671 | 1264764.7741 | 2604674.6762 | 1264756.5361 | 2604679.4247 | 1264744.3041
10 | 2604680.6368 | 1264770.2836 | 2604679.9002 | 1264768.4706 | 2604678.7117 | 1264766.9131 | 2604677.1464 | 1264765.7221 | 2604675.3247 | 1264764.998 | 2604673.3671 | 1264764.7741
11 | 2604871.6731 | 1264673.2657 | 2604869.547 | 1264672.2219
12 | 2604923.7204 | 1264768.9866 | 2604871.6731 | 1264673.2657
13 | 2604935.892 | 1264774.9025 | 2604923.7204 | 1264768.9866
14 | 2604935.892 | 1264774.9025 | 2604928.8325 | 1264785.4044
15 | 2604942.7046 | 1264795.6891 | 2604955.8309 | 1264793.7986 | 2604959.1398 | 1264788.7338
16 | 2604942.7046 | 1264795.6891 | 2604931.4672 | 1264809.4573
17 | 2604930.6068 | 1264810.5116 | 2604924.4018 | 1264801.756 | 2604922.0275 | 1264795.5275 | 2604928.8325 | 1264785.4044
18 | 2604930.6068 | 1264810.5116 | 2604931.4672 | 1264809.4573
19 | 2604930.6068 | 1264810.5116 | 2604919.6123 | 1264823.9979
20 | 2604919.6123 | 1264823.9979 | 2604909.1475 | 1264836.8344 | 2604904.6637 | 1264841.813
21 | 2604897.1533 | 1264850.1522 | 2604904.6637 | 1264841.813
22 | 2604893.2375 | 1264854.5002 | 2604897.1533 | 1264850.1522
23 | 2604893.2375 | 1264854.5002 | 2604881.0514 | 1264868.0216
24 | 2604893.2375 | 1264854.5002 | 2604879.5448 | 1264848.2435
25 | 2604783.8794 | 1264967.6335 | 2604788.8575 | 1264964.7046
26 | 2604794.0565 | 1264961.6458 | 2604788.8575 | 1264964.7046
27 | 2604743.4989 | 1264949.705 | 2604747.6346 | 1264954.4545
28 | 2604735.8446 | 1264943.256 | 2604740.5116 | 1264946.2743 | 2604743.4989 | 1264949.705
29 | 2604805.0126 | 1264954.147 | 2604801.863 | 1264957.0528 | 2604794.0565 | 1264961.6458
30 | 2604730.3215 | 1264939.6839 | 2604735.8446 | 1264943.256
31 | 2604805.0126 | 1264954.147 | 2604809.6044 | 1264949.9108
32 | 2604730.3215 | 1264939.6839 | 2604733.3396 | 1264929.9351
33 | 2604730.3215 | 1264939.6839 | 2604719.7244 | 1264933.5714
34 | 2604938.3081 | 1265027.1327 | 2604938.6297 | 1265026.7848
35 | 2604934.2737 | 1265031.4957 | 2604938.3081 | 1265027.1327
36 | 2604949.6536 | 1265014.8627 | 2604938.6297 | 1265026.7848
37 | 2604934.2737 | 1265031.4957 | 2604926.5077 | 1265039.8945
38 | 2604953.9174 | 1265010.2514 | 2604949.6536 | 1265014.8627
39 | 2604911.9685 | 1265055.6184 | 2604926.5077 | 1265039.8945
40 | 2604926.5077 | 1265039.8945 | 2604978.9675 | 1265085.5863
41 | 2604953.9174 | 1265010.2514 | 2604959.3462 | 1265004.3803 | 2604979.7777 | 1264988.5626
42 | 2604907.6759 | 1264969.547 | 2604953.9174 | 1265010.2514
43 | 2604911.965 | 1265055.6222 | 2604911.9685 | 1265055.6184
44 | 2604978.9675 | 1265085.5863 | 2604991.6062 | 1265073.3436 | 2604991.6062 | 1265073.3436
45 | 2605007.5771 | 1264967.0408 | 2604979.7777 | 1264988.5626
46 | 2604891.5141 | 1264984.0216 | 2604907.6759 | 1264969.547
47 | 2604897.7466 | 1264950.6622 | 2604907.6759 | 1264969.547 | 2604907.6759 | 1264969.547
48 | 2605024.5656 | 1264953.8886 | 2605007.5771 | 1264967.0408
49 | 2605024.5656 | 1264953.8886 | 2605036.8562 | 1264942.4577 | 2605074.8515 | 1264909.7158
50 | 2605024.5656 | 1264953.8886 | 2605015.0388 | 1264942.8357
51 | 2604758.8003 | 1264864.0801 | 2604762.7195 | 1264854.5792
52 | 2604763.1314 | 1264853.5806 | 2604762.7195 | 1264854.5792
53 | 2604758.8003 | 1264864.0801 | 2604749.1201 | 1264887.5469
54 | 2604763.1314 | 1264853.5806 | 2604764.33 | 1264850.675
55 | 2604742.5733 | 1264903.8625 | 2604744.0195 | 1264899.9117 | 2604749.1201 | 1264887.5469
56 | 2604768.6314 | 1264840.2477 | 2604764.33 | 1264850.675
57 | 2604742.5733 | 1264903.8625 | 2604741.6029 | 1264906.5136
58 | 2604771.8599 | 1264832.4212 | 2604768.6314 | 1264840.2477
59 | 2604733.3396 | 1264929.9351 | 2604735.0397 | 1264924.4438 | 2604741.6029 | 1264906.5136
60 | 2604771.8599 | 1264832.4212 | 2604772.4253 | 1264831.0504
61 | 2604774.9183 | 1264825.007 | 2604772.4253 | 1264831.0504
62 | 2604809.6044 | 1264949.9108 | 2604813.7842 | 1264946.0547
63 | 2604815.5711 | 1264944.4061 | 2604813.7842 | 1264946.0547
64 | 2604815.5711 | 1264944.4061 | 2604817.8724 | 1264942.283
65 | 2604689.6528 | 1264849.9259 | 2604688.8983 | 1264844.6038
66 | 2604692.2848 | 1264868.4927 | 2604689.6528 | 1264849.9259
67 | 2604686.5052 | 1264827.7223 | 2604688.8983 | 1264844.6038
68 | 2604693.4972 | 1264877.0451 | 2604692.2848 | 1264868.4927
69 | 2604682.2718 | 1264797.8594 | 2604686.5052 | 1264827.7223
70 | 2604693.4972 | 1264877.0451 | 2604696.7765 | 1264891.5021 | 2604697.3343 | 1264892.9462
71 | 2604682.2718 | 1264797.8594 | 2604678.981 | 1264810.4717
72 | 2604680.6368 | 1264770.2836 | 2604680.8615 | 1264771.7959 | 2604680.7624 | 1264773.3191 | 2604680.3471 | 1264774.7976 | 2604679.6382 | 1264776.1535 | 2604678.6584 | 1264777.3313 | 2604682.2718 | 1264797.8594
73 | 2604702.5939 | 1264906.5636 | 2604697.3343 | 1264892.9462
74 | 2604677.4118 | 1264816.4857 | 2604678.981 | 1264810.4717
75 | 2604680.6368 | 1264770.2836 | 2604689.604 | 1264771.5803 | 2604705.2468 | 1264777.0399
76 | 2604662.0086 | 1264875.5195 | 2604664.6818 | 1264865.2741
77 | 2604662.0086 | 1264875.5195 | 2604648.0931 | 1264873.8661
78 | 2604665.7513 | 1264861.1754 | 2604664.6818 | 1264865.2741
79 | 2604677.4118 | 1264816.4857 | 2604672.6438 | 1264834.7592
80 | 2604705.2468 | 1264777.0399 | 2604708.5907 | 1264778.2069
81 | 2604665.7513 | 1264861.1754 | 2604666.3719 | 1264858.797
82 | 2604671.0321 | 1264840.9364 | 2604672.6438 | 1264834.7592
83 | 2604719.6555 | 1264782.0687 | 2604708.5907 | 1264778.2069
84 | 2604872.5338 | 1264845.0399 | 2604879.5448 | 1264848.2435
85 | 2604872.5338 | 1264845.0399 | 2604859.2991 | 1264838.9925
86 | 2604859.2991 | 1264838.9925 | 2604856.0099 | 1264837.4895
87 | 2604881.0514 | 1264868.0216 | 2604875.5036 | 1264874.1771 | 2604874.378 | 1264875.5818
88 | 2604845.9006 | 1264832.8702 | 2604856.0099 | 1264837.4895
89 | 2604859.5468 | 1264894.0891 | 2604874.378 | 1264875.5818
90 | 2604845.9006 | 1264832.8702 | 2604843.1671 | 1264831.6211
91 | 2604859.5468 | 1264894.0891 | 2604874.1226 | 1264905.7311 | 2604875.6513 | 1264908.6386
92 | 2604859.5468 | 1264894.0891 | 2604829.5705 | 1264931.4907 | 2604829.0805 | 1264931.9427
93 | 2604831.6011 | 1264826.3362 | 2604843.1671 | 1264831.6211
94 | 2604879.5346 | 1264916.0243 | 2604875.6513 | 1264908.6386
95 | 2604829.0805 | 1264931.9427 | 2604817.8724 | 1264942.283
96 | 2604728.3466 | 1264785.102 | 2604719.6555 | 1264782.0687
97 | 2604728.3466 | 1264785.102 | 2604736.0993 | 1264787.8078
98 | 2604736.0993 | 1264787.8078 | 2604738.9772 | 1264788.8122
99 | 2604749.1956 | 1264792.3786 | 2604738.9772 | 1264788.8122
100 | 2604749.1956 | 1264792.3786 | 2604753.2391 | 1264793.7898
101 | 2604783.4466 | 1264804.3326 | 2604753.2391 | 1264793.7898
102 | 2604783.4466 | 1264804.3326 | 2604803.6619 | 1264813.5697
103 | 2604783.4466 | 1264804.3326 | 2604774.9183 | 1264825.007
104 | 2604814.4477 | 1264818.4981 | 2604803.6619 | 1264813.5697
105 | 2604670.8702 | 1264841.5568 | 2604666.3719 | 1264858.797
106 | 2604671.0321 | 1264840.9364 | 2604670.8702 | 1264841.5568
107 | 2604831.6011 | 1264826.3362 | 2604826.8192 | 1264824.1512
108 | 2604825.7163 | 1264823.6472 | 2604826.8192 | 1264824.1512
109 | 2604825.7163 | 1264823.6472 | 2604821.1138 | 1264821.5441
110 | 2604814.4477 | 1264818.4981 | 2604821.1138 | 1264821.5441
111 | 2604879.5346 | 1264916.0243 | 2604887.7761 | 1264931.6991
112 | 2604887.7761 | 1264931.6991 | 2604888.0857 | 1264932.2879
113 | 2604888.0857 | 1264932.2879 | 2604896.2335 | 1264947.7844
114 | 2604896.2335 | 1264947.7844 | 2604897.7466 | 1264950.6622
115 | 2604891.5141 | 1264984.0216 | 2604891.0522 | 1264984.4353
116 | 2604891.0522 | 1264984.4353 | 2604880.1782 | 1264994.1741
117 | 2604852.0544 | 1265019.3619 | 2604854.3614 | 1265017.2957
118 | 2604854.3614 | 1265017.2957 | 2604856.9629 | 1265014.9658
119 | 2604856.9629 | 1265014.9658 | 2604861.3937 | 1265010.9976
120 | 2604875.0222 | 1264998.7918 | 2604861.3937 | 1265010.9976
121 | 2604875.708 | 1264998.1776 | 2604875.0222 | 1264998.7918
122 | 2604875.708 | 1264998.1776 | 2604880.1782 | 1264994.1741

## bus_geodata
| x | y | coords
0 | 2604798.2387 | 1264605.2213
1 | 2604789.3115 | 1264600.3923
2 | 2604825.6708 | 1264612.6119
3 | 2604841.1235 | 1264658.2669
4 | 2604846.6239 | 1264570.3107
5 | 2604790.4748 | 1264786.046
6 | 2604790.4335 | 1264786.1534
7 | 2604679.4247 | 1264744.3041
8 | 2604673.3671 | 1264764.7741
9 | 2604869.547 | 1264672.2219
10 | 2604855.926 | 1264575.1591
11 | 2604834.8107 | 1264564.1542
12 | 2604871.6731 | 1264673.2657
13 | 2604923.7204 | 1264768.9866
14 | 2604935.892 | 1264774.9025
15 | 2604959.1398 | 1264788.7338
16 | 2604942.7046 | 1264795.6891
17 | 2604928.8325 | 1264785.4044
18 | 2604931.4672 | 1264809.4573
19 | 2604930.6068 | 1264810.5116
20 | 2604919.6123 | 1264823.9979
21 | 2604904.6637 | 1264841.813
22 | 2604897.1533 | 1264850.1522
23 | 2604893.2375 | 1264854.5002
24 | 2604783.8794 | 1264967.6335
25 | 2604788.8575 | 1264964.7046
26 | 2604747.6346 | 1264954.4545
27 | 2604743.4989 | 1264949.705
28 | 2604794.0565 | 1264961.6458
29 | 2604735.8446 | 1264943.256
30 | 2604805.0126 | 1264954.147
31 | 2604730.3215 | 1264939.6839
32 | 2604938.3081 | 1265027.1327
33 | 2604938.6297 | 1265026.7848
34 | 2604934.2737 | 1265031.4957
35 | 2604949.6536 | 1265014.8627
36 | 2604926.5077 | 1265039.8945
37 | 2604953.9174 | 1265010.2514
38 | 2604911.9685 | 1265055.6184
39 | 2604978.9675 | 1265085.5863
40 | 2604979.7777 | 1264988.5626
41 | 2604907.6759 | 1264969.547
42 | 2604911.965 | 1265055.6222
43 | 2605007.5771 | 1264967.0408
44 | 2604991.6062 | 1265073.3436
45 | 2605024.5656 | 1264953.8886
46 | 2604762.7195 | 1264854.5792
47 | 2604758.8003 | 1264864.0801
48 | 2604763.1314 | 1264853.5806
49 | 2604749.1201 | 1264887.5469
50 | 2604764.33 | 1264850.675
51 | 2604742.5733 | 1264903.8625
52 | 2604768.6314 | 1264840.2477
53 | 2604741.6029 | 1264906.5136
54 | 2604771.8599 | 1264832.4212
55 | 2604733.3396 | 1264929.9351
56 | 2604772.4253 | 1264831.0504
57 | 2604809.6044 | 1264949.9108
58 | 2604813.7842 | 1264946.0547
59 | 2604815.5711 | 1264944.4061
60 | 2604689.6528 | 1264849.9259
61 | 2604688.8983 | 1264844.6038
62 | 2604692.2848 | 1264868.4927
63 | 2604686.5052 | 1264827.7223
64 | 2604693.4972 | 1264877.0451
65 | 2604682.2718 | 1264797.8594
66 | 2604697.3343 | 1264892.9462
67 | 2604678.981 | 1264810.4717
68 | 2604680.6368 | 1264770.2836
69 | 2604662.0086 | 1264875.5195
70 | 2604664.6818 | 1264865.2741
71 | 2604648.0931 | 1264873.8661
72 | 2604702.5939 | 1264906.5636
73 | 2604677.4118 | 1264816.4857
74 | 2604705.2468 | 1264777.0399
75 | 2604665.7513 | 1264861.1754
76 | 2604719.7244 | 1264933.5714
77 | 2604672.6438 | 1264834.7592
78 | 2604708.5907 | 1264778.2069
79 | 2604879.5448 | 1264848.2435
80 | 2604872.5338 | 1264845.0399
81 | 2604859.2991 | 1264838.9925
82 | 2604881.0514 | 1264868.0216
83 | 2604856.0099 | 1264837.4895
84 | 2604874.378 | 1264875.5818
85 | 2604845.9006 | 1264832.8702
86 | 2604859.5468 | 1264894.0891
87 | 2604843.1671 | 1264831.6211
88 | 2604875.6513 | 1264908.6386
89 | 2604829.0805 | 1264931.9427
90 | 2604719.6555 | 1264782.0687
91 | 2604728.3466 | 1264785.102
92 | 2604736.0993 | 1264787.8078
93 | 2604738.9772 | 1264788.8122
94 | 2604749.1956 | 1264792.3786
95 | 2604753.2391 | 1264793.7898
96 | 2604783.4466 | 1264804.3326
97 | 2604803.6619 | 1264813.5697
98 | 2604774.9183 | 1264825.007
99 | 2604666.3719 | 1264858.797
100 | 2604670.8702 | 1264841.5568
101 | 2604831.6011 | 1264826.3362
102 | 2604826.8192 | 1264824.1512
103 | 2604825.7163 | 1264823.6472
104 | 2604821.1138 | 1264821.5441
105 | 2604814.4477 | 1264818.4981
106 | 2604817.8724 | 1264942.283
107 | 2604879.5346 | 1264916.0243
108 | 2604887.7761 | 1264931.6991
109 | 2604671.0321 | 1264840.9364
110 | 2604888.0857 | 1264932.2879
111 | 2604896.2335 | 1264947.7844
112 | 2604897.7466 | 1264950.6622
113 | 2604891.5141 | 1264984.0216
114 | 2604891.0522 | 1264984.4353
115 | 2604852.0544 | 1265019.3619
116 | 2604854.3614 | 1265017.2957
117 | 2604856.9629 | 1265014.9658
118 | 2604861.3937 | 1265010.9976
119 | 2604875.0222 | 1264998.7918
120 | 2604875.708 | 1264998.1776
121 | 2604880.1782 | 1264994.1741
122 | 2605015.0388 | 1264942.8357
123 | 2605074.8515 | 1264909.7158
124 | 2604893.2375 | 1264854.5002

## line_std_types
| c_nf_per_km | r_ohm_per_km | x_ohm_per_km | max_i_ka | type | q_mm2 | alpha | voltage_rating
NAYY 4x50 SE | 210 | 0.642 | 0.083 | 0.142 | cs | 50 | 0.00403 | LV
NAYY 4x120 SE | 264 | 0.225 | 0.08 | 0.242 | cs | 120 | 0.00403 | LV
NAYY 4x150 SE | 261 | 0.208 | 0.08 | 0.27 | cs | 150 | 0.00403 | LV
NA2XS2Y 1x95 RM/25 12/20 kV | 216 | 0.313 | 0.132 | 0.252 | cs | 95 | 0.00403 | MV
NA2XS2Y 1x185 RM/25 12/20 kV | 273 | 0.161 | 0.117 | 0.362 | cs | 185 | 0.00403 | MV
NA2XS2Y 1x240 RM/25 12/20 kV | 304 | 0.122 | 0.112 | 0.421 | cs | 240 | 0.00403 | MV
NA2XS2Y 1x95 RM/25 6/10 kV | 315 | 0.313 | 0.123 | 0.249 | cs | 95 | 0.00403 | MV
NA2XS2Y 1x185 RM/25 6/10 kV | 406 | 0.161 | 0.11 | 0.358 | cs | 185 | 0.00403 | MV
NA2XS2Y 1x240 RM/25 6/10 kV | 456 | 0.122 | 0.105 | 0.416 | cs | 240 | 0.00403 | MV
NA2XS2Y 1x150 RM/25 12/20 kV | 250 | 0.206 | 0.116 | 0.319 | cs | 150 | 0.00403 | MV
NA2XS2Y 1x120 RM/25 12/20 kV | 230 | 0.253 | 0.119 | 0.283 | cs | 120 | 0.00403 | MV
NA2XS2Y 1x70 RM/25 12/20 kV | 190 | 0.443 | 0.132 | 0.22 | cs | 70 | 0.00403 | MV
NA2XS2Y 1x150 RM/25 6/10 kV | 360 | 0.206 | 0.11 | 0.315 | cs | 150 | 0.00403 | MV
NA2XS2Y 1x120 RM/25 6/10 kV | 340 | 0.253 | 0.113 | 0.28 | cs | 120 | 0.00403 | MV
NA2XS2Y 1x70 RM/25 6/10 kV | 280 | 0.443 | 0.123 | 0.217 | cs | 70 | 0.00403 | MV
N2XS(FL)2Y 1x120 RM/35 64/110 kV | 112 | 0.153 | 0.166 | 0.366 | cs | 120 | 0.00393 | HV
N2XS(FL)2Y 1x185 RM/35 64/110 kV | 125 | 0.099 | 0.156 | 0.457 | cs | 185 | 0.00393 | HV
N2XS(FL)2Y 1x240 RM/35 64/110 kV | 135 | 0.075 | 0.149 | 0.526 | cs | 240 | 0.00393 | HV
N2XS(FL)2Y 1x300 RM/35 64/110 kV | 144 | 0.06 | 0.144 | 0.588 | cs | 300 | 0.00393 | HV
15-AL1/3-ST1A 0.4 | 11 | 1.8769 | 0.35 | 0.105 | ol | 16 | 0.00403 | LV
24-AL1/4-ST1A 0.4 | 11.25 | 1.2012 | 0.335 | 0.14 | ol | 24 | 0.00403 | LV
48-AL1/8-ST1A 0.4 | 12.2 | 0.5939 | 0.3 | 0.21 | ol | 48 | 0.00403 | LV
94-AL1/15-ST1A 0.4 | 13.2 | 0.306 | 0.29 | 0.35 | ol | 94 | 0.00403 | LV
34-AL1/6-ST1A 10.0 | 9.7 | 0.8342 | 0.36 | 0.17 | ol | 34 | 0.00403 | MV
48-AL1/8-ST1A 10.0 | 10.1 | 0.5939 | 0.35 | 0.21 | ol | 48 | 0.00403 | MV
70-AL1/11-ST1A 10.0 | 10.4 | 0.4132 | 0.339 | 0.29 | ol | 70 | 0.00403 | MV
94-AL1/15-ST1A 10.0 | 10.75 | 0.306 | 0.33 | 0.35 | ol | 94 | 0.00403 | MV
122-AL1/20-ST1A 10.0 | 11.1 | 0.2376 | 0.323 | 0.41 | ol | 122 | 0.00403 | MV
149-AL1/24-ST1A 10.0 | 11.25 | 0.194 | 0.315 | 0.47 | ol | 149 | 0.00403 | MV
34-AL1/6-ST1A 20.0 | 9.15 | 0.8342 | 0.382 | 0.17 | ol | 34 | 0.00403 | MV
48-AL1/8-ST1A 20.0 | 9.5 | 0.5939 | 0.372 | 0.21 | ol | 48 | 0.00403 | MV
70-AL1/11-ST1A 20.0 | 9.7 | 0.4132 | 0.36 | 0.29 | ol | 70 | 0.00403 | MV
94-AL1/15-ST1A 20.0 | 10 | 0.306 | 0.35 | 0.35 | ol | 94 | 0.00403 | MV
122-AL1/20-ST1A 20.0 | 10.3 | 0.2376 | 0.344 | 0.41 | ol | 122 | 0.00403 | MV
149-AL1/24-ST1A 20.0 | 10.5 | 0.194 | 0.337 | 0.47 | ol | 149 | 0.00403 | MV
184-AL1/30-ST1A 20.0 | 10.75 | 0.1571 | 0.33 | 0.535 | ol | 184 | 0.00403 | MV
243-AL1/39-ST1A 20.0 | 11 | 0.1188 | 0.32 | 0.645 | ol | 243 | 0.00403 | MV
48-AL1/8-ST1A 110.0 | 8 | 0.5939 | 0.46 | 0.21 | ol | 48 | 0.00403 | HV
70-AL1/11-ST1A 110.0 | 8.4 | 0.4132 | 0.45 | 0.29 | ol | 70 | 0.00403 | HV
94-AL1/15-ST1A 110.0 | 8.65 | 0.306 | 0.44 | 0.35 | ol | 94 | 0.00403 | HV
122-AL1/20-ST1A 110.0 | 8.5 | 0.2376 | 0.43 | 0.41 | ol | 122 | 0.00403 | HV
149-AL1/24-ST1A 110.0 | 8.75 | 0.194 | 0.41 | 0.47 | ol | 149 | 0.00403 | HV
184-AL1/30-ST1A 110.0 | 8.8 | 0.1571 | 0.4 | 0.535 | ol | 184 | 0.00403 | HV
243-AL1/39-ST1A 110.0 | 9 | 0.1188 | 0.39 | 0.645 | ol | 243 | 0.00403 | HV
305-AL1/39-ST1A 110.0 | 9.2 | 0.0949 | 0.38 | 0.74 | ol | 305 | 0.00403 | HV
490-AL1/64-ST1A 110.0 | 9.75 | 0.059 | 0.37 | 0.96 | ol | 490 | 0.00403 | HV
679-AL1/86-ST1A 110.0 | 9.95 | 0.042 | 0.36 | 1.15 | ol | 679 | 0.00403 | HV
490-AL1/64-ST1A 220.0 | 10 | 0.059 | 0.285 | 0.96 | ol | 490 | 0.00403 | HV
679-AL1/86-ST1A 220.0 | 11.7 | 0.042 | 0.275 | 1.15 | ol | 679 | 0.00403 | HV
490-AL1/64-ST1A 380.0 | 11 | 0.059 | 0.253 | 0.96 | ol | 490 | 0.00403 | HV
679-AL1/86-ST1A 380.0 | 14.6 | 0.042 | 0.25 | 1.15 | ol | 679 | 0.00403 | HV

## trafo_std_types
| i0_percent | pfe_kw | vkr_percent | sn_mva | vn_lv_kv | vn_hv_kv | vk_percent | shift_degree | vector_group | tap_side | tap_neutral | tap_min | tap_max | tap_step_degree | tap_step_percent | tap_phase_shifter
160 MVA 380/110 kV | 0.06 | 60 | 0.25 | 160 | 110 | 380 | 12.2 | 0 | Yy0 | hv | 0 | -9 | 9 | 0 | 1.5 | FALSE
100 MVA 220/110 kV | 0.06 | 55 | 0.26 | 100 | 110 | 220 | 12 | 0 | Yy0 | hv | 0 | -9 | 9 | 0 | 1.5 | FALSE
63 MVA 110/20 kV | 0.04 | 22 | 0.32 | 63 | 20 | 110 | 18 | 150 | YNd5 | hv | 0 | -9 | 9 | 0 | 1.5 | FALSE
40 MVA 110/20 kV | 0.05 | 18 | 0.34 | 40 | 20 | 110 | 16.2 | 150 | YNd5 | hv | 0 | -9 | 9 | 0 | 1.5 | FALSE
25 MVA 110/20 kV | 0.07 | 14 | 0.41 | 25 | 20 | 110 | 12 | 150 | YNd5 | hv | 0 | -9 | 9 | 0 | 1.5 | FALSE
63 MVA 110/10 kV | 0.04 | 22 | 0.32 | 63 | 10 | 110 | 18 | 150 | YNd5 | hv | 0 | -9 | 9 | 0 | 1.5 | FALSE
40 MVA 110/10 kV | 0.05 | 18 | 0.34 | 40 | 10 | 110 | 16.2 | 150 | YNd5 | hv | 0 | -9 | 9 | 0 | 1.5 | FALSE
25 MVA 110/10 kV | 0.07 | 14 | 0.41 | 25 | 10 | 110 | 12 | 150 | YNd5 | hv | 0 | -9 | 9 | 0 | 1.5 | FALSE
0.25 MVA 20/0.4 kV | 0.32 | 0.8 | 1.44 | 0.25 | 0.4 | 20 | 6 | 150 | Yzn5 | hv | 0 | -2 | 2 | 0 | 2.5 | FALSE
0.4 MVA 20/0.4 kV | 0.3375 | 1.35 | 1.425 | 0.4 | 0.4 | 20 | 6 | 150 | Dyn5 | hv | 0 | -2 | 2 | 0 | 2.5 | FALSE
0.63 MVA 20/0.4 kV | 0.2619 | 1.65 | 1.206 | 0.63 | 0.4 | 20 | 6 | 150 | Dyn5 | hv | 0 | -2 | 2 | 0 | 2.5 | FALSE
0.25 MVA 10/0.4 kV | 0.24 | 0.6 | 1.2 | 0.25 | 0.4 | 10 | 4 | 150 | Dyn5 | hv | 0 | -2 | 2 | 0 | 2.5 | FALSE
0.4 MVA 10/0.4 kV | 0.2375 | 0.95 | 1.325 | 0.4 | 0.4 | 10 | 4 | 150 | Dyn5 | hv | 0 | -2 | 2 | 0 | 2.5 | FALSE
0.63 MVA 10/0.4 kV | 0.1873 | 1.18 | 1.0794 | 0.63 | 0.4 | 10 | 4 | 150 | Dyn5 | hv | 0 | -2 | 2 | 0 | 2.5 | FALSE

## trafo3w_std_types
| sn_hv_mva | sn_mv_mva | sn_lv_mva | vn_hv_kv | vn_mv_kv | vn_lv_kv | vk_hv_percent | vk_mv_percent | vk_lv_percent | vkr_hv_percent | vkr_mv_percent | vkr_lv_percent | pfe_kw | i0_percent | shift_mv_degree | shift_lv_degree | vector_group | tap_side | tap_neutral | tap_min | tap_max | tap_step_percent
63/25/38 MVA 110/20/10 kV | 63 | 25 | 38 | 110 | 20 | 10 | 10.4 | 10.4 | 10.4 | 0.28 | 0.32 | 0.35 | 35 | 0.89 | 0 | 0 | YN0yn0yn0 | hv | 0 | -10 | 10 | 1.2
63/25/38 MVA 110/10/10 kV | 63 | 25 | 38 | 110 | 10 | 10 | 10.4 | 10.4 | 10.4 | 0.28 | 0.32 | 0.35 | 35 | 0.89 | 0 | 0 | YN0yn0yn0 | hv | 0 | -10 | 10 | 1.2

## fuse_std_types
| fuse_type | i_rated_a | t_avg | t_min | t_total | x_avg | x_min | x_total
HV 100A | HV 100A | 100 | 0 | [10.0, 3.64, 0.854, 0.281, 0.1, 0.0531, 0.022, 0.01] | [10.0, 4.267, 1.21, 0.403, 0.1, 0.058, 0.022, 0.01] | 0 | [300.0, 350.0, 450.0, 550.0, 700.0, 850.0, 1200.0, 1752.0] | [600.0, 700.0, 900.0, 1150.0, 1665.0, 2000.0, 3000.0, 4313.0]
HV 10A | HV 10A | 10 | 0 | [10.0, 1675.0, 0.344, 0.156, 0.1, 0.0417, 0.0171, 0.01] | [10.0, 1.3, 0.3, 0.155, 0.1, 0.0555, 0.023, 0.01] | 0 | [30.0, 32.0, 35.0, 37.0, 39.0, 50.0, 70.0, 88.0] | [60.0, 70.0, 80.0, 87.0, 94.0, 110.0, 150.0, 216.0]
HV 125A | HV 125A | 125 | 0 | [10.0, 1.82, 0.344, 0.1, 0.0467, 0.0269, 0.01] | [10.0, 2.478, 0.426, 0.1, 0.0427, 0.0211, 0.01] | 0 | [375.0, 500.0, 700.0, 925.0, 1200.0, 1500.0, 2341.0] | [750.0, 1000.0, 1500.0, 2200.0, 3000.0, 4000.0, 5765.0]
HV 160A | HV 160A | 160 | 0 | [10.0, 4.15, 1.03, 0.198, 0.1, 0.051, 0.0172, 0.01] | [10.0, 2.3, 0.734, 0.274, 0.1, 0.046, 0.0177, 0.01] | 0 | [480.0, 550.0, 700.0, 1000.0, 1260.0, 1600.0, 2500.0, 3227.0] | [960.0, 1300.0, 1700.0, 2200.0, 2996.0, 4000.0, 6000.0, 7946.0]
HV 16A | HV 16A | 16 | 0 | [10.0, 0.352, 0.164, 0.1, 0.0649, 0.0342, 0.01] | [10.0, 2.34, 0.722, 0.181, 0.1, 0.055, 0.0296, 0.01] | 0 | [48.0, 60.0, 65.0, 71.0, 80.0, 100.0, 162.0] | [96.0, 110.0, 125.0, 150.0, 168.0, 200.0, 250.0, 398.0]
HV 200A | HV 200A | 200 | 0 | [10.0, 4.267, 1.21, 0.403, 0.1, 0.058, 0.022, 0.01] | [10.0, 3.73, 1.654, 0.328, 0.1, 0.0531, 0.019, 0.01] | 0 | [600.0, 700.0, 900.0, 1150.0, 1665.0, 2000.0, 3000.0, 4313.0] | [1200.0, 1500.0, 1800.0, 2700.0, 3960.0, 5000.0, 7500.0, 10620.0]
HV 20A | HV 20A | 20 | 0 | [10.0, 1.3, 0.3, 0.155, 0.1, 0.0555, 0.023, 0.01] | [10.0, 1.3, 0.161, 0.1, 0.0611, 0.0399, 0.0141, 0.01] | 0 | [60.0, 70.0, 80.0, 87.0, 94.0, 110.0, 150.0, 216.0] | [120.0, 150.0, 200.0, 223.0, 260.0, 300.0, 450.0, 532.0]
HV 25A | HV 25A | 25 | 0 | [10.0, 2.512, 0.833, 0.299, 0.1, 0.0372, 0.0223, 0.01] | [10.0, 3.125, 0.597, 0.198, 0.1, 0.0378, 0.022, 0.01] | 0 | [75.0, 82.0, 90.0, 100.0, 124.0, 170.0, 200.0, 289.0] | [150.0, 170.0, 210.0, 250.0, 294.0, 400.0, 500.0, 711.0]
HV 31.5A | HV 31.5A | 31.5 | 0 | [10.0, 2.34, 0.722, 0.181, 0.1, 0.055, 0.0296, 0.01] | [10.0, 2.84, 0.368, 0.164, 0.1, 0.0621, 0.0378, 0.0195, 0.01] | 0 | [95.0, 110.0, 125.0, 150.0, 165.0, 200.0, 250.0, 390.0] | [189.0, 220.0, 300.0, 350.0, 393.0, 450.0, 530.0, 700.0, 960.0]
HV 40A | HV 40A | 40 | 0 | [10.0, 1.3, 0.161, 0.1, 0.0611, 0.0399, 0.0141, 0.01] | [10.0, 2.05, 0.369, 0.198, 0.1, 0.051, 0.0298, 0.01] | 0 | [120.0, 150.0, 200.0, 223.0, 260.0, 300.0, 450.0, 532.0] | [240.0, 300.0, 400.0, 450.0, 530.0, 650.0, 800.0, 1311.0]
HV 50A | HV 50A | 50 | 0 | [10.0, 3.215, 0.597, 0.198, 0.1, 0.0378, 0.022, 0.01] | [10.0, 3.64, 0.854, 0.281, 0.1, 0.0531, 0.022, 0.01] | 0 | [150.0, 170.0, 210.0, 250.0, 294.0, 400.0, 500.0, 711.0] | [300.0, 350.0, 450.0, 550.0, 700.0, 850.0, 1200.0, 1752.0]
HV 6.3A | HV 6.3A | 6.3 | 0 | [10.0, 1.39, 0.344, 0.168, 0.1, 0.056, 0.0263, 0.01] | [10.0, 1.711, 0.516, 0.198, 0.1, 0.0634, 0.0303, 0.01] | 0 | [19.0, 19.5, 20.4, 20.8, 22.0, 25.0, 32.0, 48.0] | [38.0, 40.0, 43.0, 48.0, 53.0, 60.0, 75.0, 118.0]
HV 63A | HV 63A | 63 | 0 | [10.0, 2.84, 0.368, 0.164, 0.1, 0.0621, 0.0378, 0.0195, 0.01] | [10.0, 1.82, 0.344, 0.1, 0.0467, 0.0269, 0.01] | 0 | [189.0, 220.0, 300.0, 350.0, 393.0, 450.0, 530.0, 700.0, 961.0] | [378.0, 500.0, 700.0, 934.0, 1200.0, 1500.0, 2366.0]
HV 80A | HV 80A | 80 | 0 | [10.0, 2.05, 0.369, 0.198, 0.1, 0.051, 0.0298, 0.01] | [10.0, 4.15, 1.03, 0.198, 0.1, 0.051, 0.0172, 0.01] | 0 | [240.0, 300.0, 400.0, 450.0, 530.0, 650.0, 800.0, 1311.0] | [480.0, 550.0, 700.0, 1000.0, 1260.0, 1600.0, 2500.0, 3227.0]
Siemens NH-1-100 | Siemens NH-1-100 | 100 | [5400.0, 2000.0, 400.0, 20.0, 1.0, 0.2, 0.012, 0.004] | 0 | 0 | [150.0, 190.0, 250.0, 430.0, 900.0, 1250.0, 2700.0, 3600.0] | 0 | 0
Siemens NH-1-125 | Siemens NH-1-125 | 125 | [4800.0, 120.0, 7.0, 0.1, 0.004] | 0 | 0 | [180.0, 400.0, 740.0, 2000.0, 4250.0] | 0 | 0
Siemens NH-1-16 | Siemens NH-1-16 | 16 | [4000.0, 400.0, 2.0, 0.1, 0.04, 0.01] | 0 | 0 | [26.0, 35.0, 75.0, 150.0, 200.0, 300.0] | 0 | 0
Siemens NH-1-160 | Siemens NH-1-160 | 160 | [4800.0, 120.0, 7.0, 0.1, 0.004] | 0 | 0 | [210.0, 500.0, 900.0, 2300.0, 5000.0] | 0 | 0
Siemens NH-1-25 | Siemens NH-1-25 | 25 | [4000.0, 1000.0, 10.0, 0.2, 0.02, 0.01] | 0 | 0 | [40.0, 50.0, 100.0, 210.0, 400.0, 500.0] | 0 | 0
Siemens NH-1-50 | Siemens NH-1-50 | 50 | [4000.0, 40.0, 4.0, 1.0, 0.02, 0.01] | 0 | 0 | [86.0, 200.0, 300.0, 400.0, 1000.0, 1280.0] | 0 | 0
Siemens NH-1-63 | Siemens NH-1-63 | 63 | [4000.0, 100.0, 10.0, 2.0, 0.04, 0.01] | 0 | 0 | [100.0, 200.0, 300.0, 400.0, 1000.0, 1500.0] | 0 | 0
Siemens NH-1-80 | Siemens NH-1-80 | 80 | [4800.0, 120.0, 7.0, 0.1, 0.01] | 0 | 0 | [150.58, 250.0, 450.0, 1150.0, 2470.0] | 0 | 0
Siemens NH-2-1000 | Siemens NH-2-1000 | 1000 | [4800.0, 120.0, 7.0, 0.1, 0.004] | 0 | 0 | [1900.0, 3500.0, 8400.0, 24000.0, 52000.0] | 0 | 0
Siemens NH-2-200 | Siemens NH-2-200 | 200 | [4800.0, 120.0, 7.0, 0.1, 0.004] | 0 | 0 | [280.0, 650.0, 1200.0, 3000.0, 7000.0] | 0 | 0
Siemens NH-2-224 | Siemens NH-2-224 | 224 | [4800.0, 120.0, 7.0, 0.2, 0.04, 0.004] | 0 | 0 | [400.0, 750.0, 1453.0, 3025.0, 4315.0, 7600.0] | 0 | 0
Siemens NH-2-250 | Siemens NH-2-250 | 250 | [4800.0, 120.0, 7.0, 0.1, 0.004] | 0 | 0 | [450.0, 800.0, 1650.0, 4000.0, 8500.0] | 0 | 0
Siemens NH-2-315 | Siemens NH-2-315 | 315 | [4800.0, 120.0, 7.0, 0.1, 0.004] | 0 | 0 | [550.0, 920.0, 1900.0, 5000.0, 11000.0] | 0 | 0
Siemens NH-2-355 | Siemens NH-2-355 | 355 | [4800.0, 120.0, 6.0, 0.1, 0.004] | 0 | 0 | [650.0, 1116.27, 2350.0, 5840.0, 12790.0] | 0 | 0
Siemens NH-2-400 | Siemens NH-2-400 | 400 | [4800.0, 120.0, 7.0, 0.1, 0.004] | 0 | 0 | [720.0, 1350.0, 2800.0, 6500.0, 15000.0] | 0 | 0
Siemens NH-2-425 | Siemens NH-2-425 | 425 | [4800.0, 120.0, 7.0, 0.1, 0.004] | 0 | 0 | [850.0, 1500.0, 3050.0, 7500.0, 16500.0] | 0 | 0
Siemens NH-2-630 | Siemens NH-2-630 | 630 | [4800.0, 120.0, 7.0, 0.1, 0.004] | 0 | 0 | [1200.0, 2000.0, 4800.0, 12000.0, 26000.0] | 0 | 0

## dtypes
| element | column | dtype
0 | bus | name | object
1 | bus | vn_kv | float64
2 | bus | type | object
3 | bus | zone | object
4 | bus | in_service | bool
5 | load | name | object
6 | load | bus | uint32
7 | load | p_mw | float64
8 | load | q_mvar | float64
9 | load | const_z_percent | float64
10 | load | const_i_percent | float64
11 | load | sn_mva | float64
12 | load | scaling | float64
13 | load | in_service | bool
14 | load | type | object
15 | ext_grid | name | object
16 | ext_grid | bus | uint32
17 | ext_grid | vm_pu | float64
18 | ext_grid | va_degree | float64
19 | ext_grid | slack_weight | float64
20 | ext_grid | in_service | bool
21 | line | name | object
22 | line | std_type | object
23 | line | from_bus | uint32
24 | line | to_bus | uint32
25 | line | length_km | float64
26 | line | r_ohm_per_km | float64
27 | line | x_ohm_per_km | float64
28 | line | c_nf_per_km | float64
29 | line | g_us_per_km | float64
30 | line | max_i_ka | float64
31 | line | df | float64
32 | line | parallel | uint32
33 | line | type | object
34 | line | in_service | bool
35 | trafo | name | object
36 | trafo | std_type | object
37 | trafo | hv_bus | uint32
38 | trafo | lv_bus | uint32
39 | trafo | sn_mva | float64
40 | trafo | vn_hv_kv | float64
41 | trafo | vn_lv_kv | float64
42 | trafo | vk_percent | float64
43 | trafo | vkr_percent | float64
44 | trafo | pfe_kw | float64
45 | trafo | i0_percent | float64
46 | trafo | shift_degree | float64
47 | trafo | tap_side | object
48 | trafo | tap_neutral | int32
49 | trafo | tap_min | int32
50 | trafo | tap_max | int32
51 | trafo | tap_step_percent | float64
52 | trafo | tap_step_degree | float64
53 | trafo | tap_pos | int32
54 | trafo | tap_phase_shifter | bool
55 | trafo | parallel | uint32
56 | trafo | df | float64
57 | trafo | in_service | bool
58 | line_geodata | coords | object
59 | bus_geodata | x | float64
60 | bus_geodata | y | float64
61 | bus_geodata | coords | object

## parameters
| version | format_version | converged | OPF_converged | name | f_hz | sn_mva
0 | 2.14.6 | 2.14.0 | FALSE | FALSE |  | 50 | 1