## bus
| name | vn_kv | type | zone | in_service
0 | bus_LV_2774-2_1_3_node_22 | 0.4 | n |  | TRUE
1 | bus_LV_2774-2_1_3_node_23 | 0.4 | n |  | TRUE
2 | bus_LV_2774-2_1_3_node_24 | 0.4 | n |  | TRUE
3 | bus_LV_2774-2_1_3_node_25 | 0.4 | n |  | TRUE
4 | bus_LV_2774-2_1_3_node_27 | 0.4 | n |  | TRUE
5 | bus_LV_2774-2_1_3_node_28 | 0.4 | n |  | TRUE
6 | bus_LV_2774-2_1_3_node_29 | 0.4 | n |  | TRUE
7 | bus_LV_2774-2_1_3_node_31 | 0.4 | n |  | TRUE
8 | bus_LV_2774-2_1_3_node_57 | 0.4 | n |  | TRUE
9 | bus_LV_2774-2_1_3_node_58 | 0.4 | n |  | TRUE
10 | bus_LV_2774-2_1_3_node_30 | 0.4 | n |  | TRUE
11 | bus_LV_2774-2_1_3_node_44 | 0.4 | n |  | TRUE
12 | bus_LV_2774-2_1_3_node_114 | 0.4 | n |  | TRUE
13 | bus_LV_2774-2_1_3_node_32 | 0.4 | n |  | TRUE
14 | bus_LV_2774-2_1_3_node_33 | 0.4 | n |  | TRUE
15 | bus_LV_2774-2_1_3_node_35 | 0.4 | n |  | TRUE
16 | bus_LV_2774-2_1_3_node_34 | 0.4 | n |  | TRUE
17 | bus_LV_2774-2_1_3_node_36 | 0.4 | n |  | TRUE
18 | bus_LV_2774-2_1_3_node_37 | 0.4 | n |  | TRUE
19 | bus_LV_2774-2_1_3_node_38 | 0.4 | n |  | TRUE
20 | bus_LV_2774-2_1_3_node_39 | 0.4 | n |  | TRUE
21 | bus_LV_2774-2_1_3_node_40 | 0.4 | n |  | TRUE
22 | bus_LV_2774-2_1_3_node_41 | 0.4 | n |  | TRUE
23 | bus_LV_2774-2_1_3_node_109 | 0.4 | n |  | TRUE
24 | bus_LV_2774-2_1_3_node_240 | 0.4 | n |  | TRUE
25 | bus_LV_2774-2_1_3_node_149 | 0.4 | n |  | TRUE
26 | bus_LV_2774-2_1_3_node_150 | 0.4 | n |  | TRUE
27 | bus_LV_2774-2_1_3_node_47 | 0.4 | n |  | TRUE
28 | bus_LV_2774-2_1_3_node_42 | 0.4 | n |  | TRUE
29 | bus_LV_2774-2_1_3_node_43 | 0.4 | n |  | TRUE
30 | bus_LV_2774-2_1_3_node_45 | 0.4 | n |  | TRUE
31 | bus_LV_2774-2_1_3_node_46 | 0.4 | n |  | TRUE
32 | bus_LV_2774-2_1_3_node_48 | 0.4 | n |  | TRUE
33 | bus_LV_2774-2_1_3_node_53 | 0.4 | n |  | TRUE
34 | bus_LV_2774-2_1_3_node_49 | 0.4 | n |  | TRUE
35 | bus_LV_2774-2_1_3_node_50 | 0.4 | n |  | TRUE
36 | bus_LV_2774-2_1_3_node_51 | 0.4 | n |  | TRUE
37 | bus_LV_2774-2_1_3_node_52 | 0.4 | n |  | TRUE
38 | bus_LV_2774-2_1_3_node_55 | 0.4 | n |  | TRUE
39 | bus_LV_2774-2_1_3_node_54 | 0.4 | n |  | TRUE
40 | bus_LV_2774-2_1_3_node_56 | 0.4 | n |  | TRUE
41 | bus_LV_2774-2_1_3_node_59 | 0.4 | n |  | TRUE
42 | bus_LV_2774-2_1_3_node_65 | 0.4 | n |  | TRUE
43 | bus_LV_2774-2_1_3_node_72 | 0.4 | n |  | TRUE
44 | bus_LV_2774-2_1_3_node_60 | 0.4 | n |  | TRUE
45 | bus_LV_2774-2_1_3_node_61 | 0.4 | n |  | TRUE
46 | bus_LV_2774-2_1_3_node_62 | 0.4 | n |  | TRUE
47 | bus_LV_2774-2_1_3_node_63 | 0.4 | n |  | TRUE
48 | bus_LV_2774-2_1_3_node_64 | 0.4 | n |  | TRUE
49 | bus_LV_2774-2_1_3_node_66 | 0.4 | n |  | TRUE
50 | bus_LV_2774-2_1_3_node_67 | 0.4 | n |  | TRUE
51 | bus_LV_2774-2_1_3_node_132 | 0.4 | n |  | TRUE
52 | bus_LV_2774-2_1_3_node_68 | 0.4 | n |  | TRUE
53 | bus_LV_2774-2_1_3_node_69 | 0.4 | n |  | TRUE
54 | bus_LV_2774-2_1_3_node_70 | 0.4 | n |  | TRUE
55 | bus_LV_2774-2_1_3_node_71 | 0.4 | n |  | TRUE
56 | bus_LV_2774-2_1_3_node_73 | 0.4 | n |  | TRUE
57 | bus_LV_2774-2_1_3_node_74 | 0.4 | n |  | TRUE
58 | bus_LV_2774-2_1_3_node_75 | 0.4 | n |  | TRUE
59 | bus_LV_2774-2_1_3_node_95 | 0.4 | n |  | TRUE
60 | bus_LV_2774-2_1_3_node_91 | 0.4 | n |  | TRUE
61 | bus_LV_2774-2_1_3_node_92 | 0.4 | n |  | TRUE
62 | bus_LV_2774-2_1_3_node_88 | 0.4 | n |  | TRUE
63 | bus_LV_2774-2_1_3_node_76 | 0.4 | n |  | TRUE
64 | bus_LV_2774-2_1_3_node_77 | 0.4 | n |  | TRUE
65 | bus_LV_2774-2_1_3_node_78 | 0.4 | n |  | TRUE
66 | bus_LV_2774-2_1_3_node_79 | 0.4 | n |  | TRUE
67 | bus_LV_2774-2_1_3_node_80 | 0.4 | n |  | TRUE
68 | bus_LV_2774-2_1_3_node_81 | 0.4 | n |  | TRUE
69 | bus_LV_2774-2_1_3_node_82 | 0.4 | n |  | TRUE
70 | bus_LV_2774-2_1_3_node_84 | 0.4 | n |  | TRUE
71 | bus_LV_2774-2_1_3_node_87 | 0.4 | n |  | TRUE
72 | bus_LV_2774-2_1_3_node_83 | 0.4 | n |  | TRUE
73 | bus_LV_2774-2_1_3_node_121 | 0.4 | n |  | TRUE
74 | bus_LV_2774-2_1_3_node_105 | 0.4 | n |  | TRUE
75 | bus_LV_2774-2_1_3_node_85 | 0.4 | n |  | TRUE
76 | bus_LV_2774-2_1_3_node_86 | 0.4 | n |  | TRUE
77 | bus_LV_2774-2_1_3_node_89 | 0.4 | n |  | TRUE
78 | bus_LV_2774-2_1_3_node_90 | 0.4 | n |  | TRUE
79 | bus_LV_2774-2_1_3_node_222 | 0.4 | n |  | TRUE
80 | bus_LV_2774-2_1_3_node_93 | 0.4 | n |  | TRUE
81 | bus_LV_2774-2_1_3_node_94 | 0.4 | n |  | TRUE
82 | bus_LV_2774-2_1_3_node_111 | 0.4 | n |  | TRUE
83 | bus_LV_2774-2_1_3_node_96 | 0.4 | n |  | TRUE
84 | bus_LV_2774-2_1_3_node_97 | 0.4 | n |  | TRUE
85 | bus_LV_2774-2_1_3_node_119 | 0.4 | n |  | TRUE
86 | bus_LV_2774-2_1_3_node_98 | 0.4 | n |  | TRUE
87 | bus_LV_2774-2_1_3_node_99 | 0.4 | n |  | TRUE
88 | bus_LV_2774-2_1_3_node_100 | 0.4 | n |  | TRUE
89 | bus_LV_2774-2_1_3_node_101 | 0.4 | n |  | TRUE
90 | bus_LV_2774-2_1_3_node_104 | 0.4 | n |  | TRUE
91 | bus_LV_2774-2_1_3_node_108 | 0.4 | n |  | TRUE
92 | bus_LV_2774-2_1_3_node_131 | 0.4 | n |  | TRUE
93 | bus_LV_2774-2_1_3_node_123 | 0.4 | n |  | TRUE
94 | bus_LV_2774-2_1_3_node_110 | 0.4 | n |  | TRUE
95 | bus_LV_2774-2_1_3_node_122 | 0.4 | n |  | TRUE
96 | bus_LV_2774-2_1_3_node_112 | 0.4 | n |  | TRUE
97 | bus_LV_2774-2_1_3_node_113 | 0.4 | n |  | TRUE
98 | bus_LV_2774-2_1_3_node_116 | 0.4 | n |  | TRUE
99 | bus_LV_2774-2_1_3_node_115 | 0.4 | n |  | TRUE
100 | bus_LV_2774-2_1_3_node_127 | 0.4 | n |  | TRUE
101 | bus_LV_2774-2_1_3_node_120 | 0.4 | n |  | TRUE
102 | bus_LV_2774-2_1_3_node_130 | 0.4 | n |  | TRUE
103 | bus_LV_2774-2_1_3_node_124 | 0.4 | n |  | TRUE
104 | bus_LV_2774-2_1_3_node_125 | 0.4 | n |  | TRUE
105 | bus_LV_2774-2_1_3_node_126 | 0.4 | n |  | TRUE
106 | bus_LV_2774-2_1_3_node_128 | 0.4 | n |  | TRUE
107 | bus_LV_2774-2_1_3_node_129 | 0.4 | n |  | TRUE
108 | bus_LV_2774-2_1_3_node_133 | 0.4 | n |  | TRUE
109 | bus_LV_2774-2_1_3_node_134 | 0.4 | n |  | TRUE
110 | bus_LV_2774-2_1_3_node_181 | 0.4 | n |  | TRUE
111 | bus_LV_2774-2_1_3_node_145 | 0.4 | n |  | TRUE
112 | bus_LV_2774-2_1_3_node_146 | 0.4 | n |  | TRUE
113 | bus_LV_2774-2_1_3_node_153 | 0.4 | n |  | TRUE
114 | bus_LV_2774-2_1_3_node_148 | 0.4 | n |  | TRUE
115 | bus_LV_2774-2_1_3_node_151 | 0.4 | n |  | TRUE
116 | bus_LV_2774-2_1_3_node_154 | 0.4 | n |  | TRUE
117 | bus_LV_2774-2_1_3_node_182 | 0.4 | n |  | TRUE
118 | bus_LV_2774-2_1_3_node_183 | 0.4 | n |  | TRUE
119 | bus_LV_2774-2_1_3_node_223 | 0.4 | n |  | TRUE
120 | bus_LV_2774-2_1_3_node_239 | 0.4 | n |  | TRUE
121 | bus_LV_2774-2_1_3_node_241 | 0.4 | n |  | TRUE
122 | bus_MV_399_0_node_43 | 20 | n |  | TRUE

## load
| name | bus | p_mw | q_mvar | const_z_percent | const_i_percent | sn_mva | scaling | in_service | type
0 | LV_2774-2_1_3_load_22 | 0 | 0.0014661 | 0.00036745 | 0 | 0 |  | 1 | TRUE | wye
1 | LV_2774-2_1_3_load_23 | 1 | 0.0040362 | 0.0010116 | 0 | 0 |  | 1 | TRUE | wye
2 | LV_2774-2_1_3_load_27 | 4 | 0.00033405 | 8.3722e-05 | 0 | 0 |  | 1 | TRUE | wye
3 | LV_2774-2_1_3_load_29 | 6 | 0.0015657 | 0.00039239 | 0 | 0 |  | 1 | TRUE | wye
4 | LV_2774-2_1_3_load_58 | 9 | 0.00028484 | 7.1388e-05 | 0 | 0 |  | 1 | TRUE | wye
5 | LV_2774-2_1_3_load_30 | 10 | 0.0033135 | 0.00083044 | 0 | 0 |  | 1 | TRUE | wye
6 | LV_2774-2_1_3_load_32 | 13 | 0.011387 | 0.0028538 | 0 | 0 |  | 1 | TRUE | wye
7 | LV_2774-2_1_3_load_33 | 14 | 0.0042359 | 0.0010616 | 0 | 0 |  | 1 | TRUE | wye
8 | LV_2774-2_1_3_load_36 | 17 | 0.0020436 | 0.00051218 | 0 | 0 |  | 1 | TRUE | wye
9 | LV_2774-2_1_3_load_37 | 18 | 0.00099229 | 0.00024869 | 0 | 0 |  | 1 | TRUE | wye
10 | LV_2774-2_1_3_load_39 | 20 | 0.0025358 | 0.00063554 | 0 | 0 |  | 1 | TRUE | wye
11 | LV_2774-2_1_3_load_109 | 23 | 0.0014767 | 0.0003701 | 0 | 0 |  | 1 | TRUE | wye
12 | LV_2774-2_1_3_load_240 | 24 | 0.0033627 | 0.00084278 | 0 | 0 |  | 1 | TRUE | wye
13 | LV_2774-2_1_3_load_149 | 25 | 0.001427 | 0.00035764 | 0 | 0 |  | 1 | TRUE | wye
14 | LV_2774-2_1_3_load_150 | 26 | 0.0014672 | 0.00036773 | 0 | 0 |  | 1 | TRUE | wye
15 | LV_2774-2_1_3_load_47 | 27 | 0.00082365 | 0.00020643 | 0 | 0 |  | 1 | TRUE | wye
16 | LV_2774-2_1_3_load_42 | 28 | 0.0018308 | 0.00045885 | 0 | 0 |  | 1 | TRUE | wye
17 | LV_2774-2_1_3_load_43 | 29 | 0.0033839 | 0.00084809 | 0 | 0 |  | 1 | TRUE | wye
18 | LV_2774-2_1_3_load_45 | 30 | 0.0026213 | 0.00065695 | 0 | 0 |  | 1 | TRUE | wye
19 | LV_2774-2_1_3_load_46 | 31 | 0.0030976 | 0.00077634 | 0 | 0 |  | 1 | TRUE | wye
20 | LV_2774-2_1_3_load_48 | 32 | 0.002159 | 0.0005411 | 0 | 0 |  | 1 | TRUE | wye
21 | LV_2774-2_1_3_load_53 | 33 | 0.0024885 | 0.00062368 | 0 | 0 |  | 1 | TRUE | wye
22 | LV_2774-2_1_3_load_49 | 34 | 0.0015851 | 0.00039727 | 0 | 0 |  | 1 | TRUE | wye
23 | LV_2774-2_1_3_load_50 | 35 | 0.0021511 | 0.00053912 | 0 | 0 |  | 1 | TRUE | wye
24 | LV_2774-2_1_3_load_54 | 39 | 0.012267 | 0.0030743 | 0 | 0 |  | 1 | TRUE | wye
25 | LV_2774-2_1_3_load_56 | 40 | 0.0043526 | 0.0010909 | 0 | 0 |  | 1 | TRUE | wye
26 | LV_2774-2_1_3_load_59 | 41 | 0.0034947 | 0.00087585 | 0 | 0 |  | 1 | TRUE | wye
27 | LV_2774-2_1_3_load_65 | 42 | 0.0024271 | 0.00060829 | 0 | 0 |  | 1 | TRUE | wye
28 | LV_2774-2_1_3_load_60 | 44 | 0.0039591 | 0.00099226 | 0 | 0 |  | 1 | TRUE | wye
29 | LV_2774-2_1_3_load_61 | 45 | 0.0036785 | 0.00092192 | 0 | 0 |  | 1 | TRUE | wye
30 | LV_2774-2_1_3_load_63 | 47 | 0.0054092 | 0.0013557 | 0 | 0 |  | 1 | TRUE | wye
31 | LV_2774-2_1_3_load_64 | 48 | 0.0032522 | 0.00081509 | 0 | 0 |  | 1 | TRUE | wye
32 | LV_2774-2_1_3_load_66 | 49 | 0.001812 | 0.00045413 | 0 | 0 |  | 1 | TRUE | wye
33 | LV_2774-2_1_3_load_67 | 50 | 0.002376 | 0.00059547 | 0 | 0 |  | 1 | TRUE | wye
34 | LV_2774-2_1_3_load_132 | 51 | 0.0068905 | 0.0017269 | 0 | 0 |  | 1 | TRUE | wye
35 | LV_2774-2_1_3_load_68 | 52 | 0.001205 | 0.000302 | 0 | 0 |  | 1 | TRUE | wye
36 | LV_2774-2_1_3_load_69 | 53 | 0.001202 | 0.00030125 | 0 | 0 |  | 1 | TRUE | wye
37 | LV_2774-2_1_3_load_70 | 54 | 0.00048576 | 0.00012174 | 0 | 0 |  | 1 | TRUE | wye
38 | LV_2774-2_1_3_load_71 | 55 | 0.00030999 | 7.7691e-05 | 0 | 0 |  | 1 | TRUE | wye
39 | LV_2774-2_1_3_load_73 | 56 | 0.0012626 | 0.00031644 | 0 | 0 |  | 1 | TRUE | wye
40 | LV_2774-2_1_3_load_74 | 57 | 0.0030536 | 0.0007653 | 0 | 0 |  | 1 | TRUE | wye
41 | LV_2774-2_1_3_load_95 | 59 | 0.0039937 | 0.0010009 | 0 | 0 |  | 1 | TRUE | wye
42 | LV_2774-2_1_3_load_91 | 60 | 0.0012951 | 0.00032459 | 0 | 0 |  | 1 | TRUE | wye
43 | LV_2774-2_1_3_load_92 | 61 | 0.00022156 | 5.5527e-05 | 0 | 0 |  | 1 | TRUE | wye
44 | LV_2774-2_1_3_load_88 | 62 | 0.0012613 | 0.00031611 | 0 | 0 |  | 1 | TRUE | wye
45 | LV_2774-2_1_3_load_76 | 63 | 0.0012146 | 0.00030441 | 0 | 0 |  | 1 | TRUE | wye
46 | LV_2774-2_1_3_load_77 | 64 | 0.00080925 | 0.00020282 | 0 | 0 |  | 1 | TRUE | wye
47 | LV_2774-2_1_3_load_80 | 67 | 0.0018033 | 0.00045196 | 0 | 0 |  | 1 | TRUE | wye
48 | LV_2774-2_1_3_load_81 | 68 | 0.0018843 | 0.00047225 | 0 | 0 |  | 1 | TRUE | wye
49 | LV_2774-2_1_3_load_82 | 69 | 0.0022632 | 0.00056722 | 0 | 0 |  | 1 | TRUE | wye
50 | LV_2774-2_1_3_load_84 | 70 | 0.0012777 | 0.00032022 | 0 | 0 |  | 1 | TRUE | wye
51 | LV_2774-2_1_3_load_121 | 73 | 0.0021264 | 0.00053294 | 0 | 0 |  | 1 | TRUE | wye
52 | LV_2774-2_1_3_load_85 | 75 | 0.0012589 | 0.00031551 | 0 | 0 |  | 1 | TRUE | wye
53 | LV_2774-2_1_3_load_86 | 76 | 0.0038091 | 0.00095466 | 0 | 0 |  | 1 | TRUE | wye
54 | LV_2774-2_1_3_load_89 | 77 | 0.00078224 | 0.00019605 | 0 | 0 |  | 1 | TRUE | wye
55 | LV_2774-2_1_3_load_90 | 78 | 0.00060621 | 0.00015193 | 0 | 0 |  | 1 | TRUE | wye
56 | LV_2774-2_1_3_load_222 | 79 | 0.0011841 | 0.00029675 | 0 | 0 |  | 1 | TRUE | wye
57 | LV_2774-2_1_3_load_93 | 80 | 0.00091714 | 0.00022986 | 0 | 0 |  | 1 | TRUE | wye
58 | LV_2774-2_1_3_load_94 | 81 | 0.00043914 | 0.00011006 | 0 | 0 |  | 1 | TRUE | wye
59 | LV_2774-2_1_3_load_111 | 82 | 0.0011597 | 0.00029064 | 0 | 0 |  | 1 | TRUE | wye
60 | LV_2774-2_1_3_load_96 | 83 | 0.0019267 | 0.00048288 | 0 | 0 |  | 1 | TRUE | wye
61 | LV_2774-2_1_3_load_97 | 84 | 0.00078131 | 0.00019582 | 0 | 0 |  | 1 | TRUE | wye
62 | LV_2774-2_1_3_load_119 | 85 | 0.0026538 | 0.00066509 | 0 | 0 |  | 1 | TRUE | wye
63 | LV_2774-2_1_3_load_98 | 86 | 0.0029607 | 0.00074202 | 0 | 0 |  | 1 | TRUE | wye
64 | LV_2774-2_1_3_load_99 | 87 | 0.0024347 | 0.00061019 | 0 | 0 |  | 1 | TRUE | wye
65 | LV_2774-2_1_3_load_101 | 89 | 0.0023406 | 0.00058662 | 0 | 0 |  | 1 | TRUE | wye
66 | LV_2774-2_1_3_load_104 | 90 | 0.0012829 | 0.00032153 | 0 | 0 |  | 1 | TRUE | wye
67 | LV_2774-2_1_3_load_108 | 91 | 0.0020128 | 0.00050445 | 0 | 0 |  | 1 | TRUE | wye
68 | LV_2774-2_1_3_load_131 | 92 | 0.0031852 | 0.00079829 | 0 | 0 |  | 1 | TRUE | wye
69 | LV_2774-2_1_3_load_123 | 93 | 0.0018868 | 0.00047287 | 0 | 0 |  | 1 | TRUE | wye
70 | LV_2774-2_1_3_load_110 | 94 | 0.0016477 | 0.00041296 | 0 | 0 |  | 1 | TRUE | wye
71 | LV_2774-2_1_3_load_122 | 95 | 0.0073316 | 0.0018375 | 0 | 0 |  | 1 | TRUE | wye
72 | LV_2774-2_1_3_load_112 | 96 | 0.00028595 | 7.1665e-05 | 0 | 0 |  | 1 | TRUE | wye
73 | LV_2774-2_1_3_load_113 | 97 | 0.00019103 | 4.7877e-05 | 0 | 0 |  | 1 | TRUE | wye
74 | LV_2774-2_1_3_load_116 | 98 | 0.00049275 | 0.00012349 | 0 | 0 |  | 1 | TRUE | wye
75 | LV_2774-2_1_3_load_115 | 99 | 0.0028728 | 0.00071998 | 0 | 0 |  | 1 | TRUE | wye
76 | LV_2774-2_1_3_load_127 | 100 | 0.00035133 | 8.8052e-05 | 0 | 0 |  | 1 | TRUE | wye
77 | LV_2774-2_1_3_load_120 | 101 | 0.00069825 | 0.000175 | 0 | 0 |  | 1 | TRUE | wye
78 | LV_2774-2_1_3_load_130 | 102 | 0.00092811 | 0.00023261 | 0 | 0 |  | 1 | TRUE | wye
79 | LV_2774-2_1_3_load_124 | 103 | 0.00025356 | 6.3548e-05 | 0 | 0 |  | 1 | TRUE | wye
80 | LV_2774-2_1_3_load_125 | 104 | 0.0004847 | 0.00012148 | 0 | 0 |  | 1 | TRUE | wye
81 | LV_2774-2_1_3_load_126 | 105 | 0.0026945 | 0.00067531 | 0 | 0 |  | 1 | TRUE | wye
82 | LV_2774-2_1_3_load_128 | 106 | 0.0015832 | 0.0003968 | 0 | 0 |  | 1 | TRUE | wye
83 | LV_2774-2_1_3_load_129 | 107 | 0.0011299 | 0.00028319 | 0 | 0 |  | 1 | TRUE | wye
84 | LV_2774-2_1_3_load_133 | 108 | 0.0025285 | 0.00063371 | 0 | 0 |  | 1 | TRUE | wye
85 | LV_2774-2_1_3_load_134 | 109 | 0.0016931 | 0.00042433 | 0 | 0 |  | 1 | TRUE | wye
86 | LV_2774-2_1_3_load_181 | 110 | 0.0019732 | 0.00049454 | 0 | 0 |  | 1 | TRUE | wye
87 | LV_2774-2_1_3_load_145 | 111 | 0.0017567 | 0.00044028 | 0 | 0 |  | 1 | TRUE | wye
88 | LV_2774-2_1_3_load_153 | 113 | 0.0016968 | 0.00042527 | 0 | 0 |  | 1 | TRUE | wye
89 | LV_2774-2_1_3_load_148 | 114 | 0.0025591 | 0.00064136 | 0 | 0 |  | 1 | TRUE | wye
90 | LV_2774-2_1_3_load_151 | 115 | 0.0013238 | 0.00033179 | 0 | 0 |  | 1 | TRUE | wye
91 | LV_2774-2_1_3_load_154 | 116 | 0.0016694 | 0.00041839 | 0 | 0 |  | 1 | TRUE | wye
92 | LV_2774-2_1_3_load_182 | 117 | 0.0022758 | 0.00057037 | 0 | 0 |  | 1 | TRUE | wye
93 | LV_2774-2_1_3_load_183 | 118 | 0.0019773 | 0.00049556 | 0 | 0 |  | 1 | TRUE | wye
94 | LV_2774-2_1_3_load_223 | 119 | 0.00080831 | 0.00020258 | 0 | 0 |  | 1 | TRUE | wye
95 | LV_2774-2_1_3_load_239 | 120 | 0.0025077 | 0.00062848 | 0 | 0 |  | 1 | TRUE | wye
96 | LV_2774-2_1_3_load_241 | 121 | 0.0014364 | 0.00036 | 0 | 0 |  | 1 | TRUE | wye

## ext_grid
| name | bus | vm_pu | va_degree | slack_weight | in_service
0 |  | 47 | 1 | 0 | 1 | TRUE

## line
| name | std_type | from_bus | to_bus | length_km | r_ohm_per_km | x_ohm_per_km | c_nf_per_km | g_us_per_km | max_i_ka | df | parallel | type | in_service
0 | LV_2774-2_1_3_line_0 |  | 0 | 1 | 0.020693 | 0.125 | 0.08 | 261 | 0 | 0.364 | 1 | 1 | cs | TRUE
1 | LV_2774-2_1_3_line_1 |  | 0 | 2 | 0.005604 | 0.125 | 0.08 | 261 | 0 | 0.364 | 1 | 1 | cs | TRUE
2 | LV_2774-2_1_3_line_2 |  | 1 | 3 | 0.014561 | 0.125 | 0.08 | 261 | 0 | 0.364 | 1 | 1 | cs | TRUE
3 | LV_2774-2_1_3_line_3 |  | 2 | 4 | 0.010561 | 0.125 | 0.08 | 261 | 0 | 0.364 | 1 | 1 | cs | TRUE
4 | LV_2774-2_1_3_line_4 |  | 3 | 5 | 0.010167 | 0.125 | 0.08 | 261 | 0 | 0.364 | 1 | 1 | cs | TRUE
5 | LV_2774-2_1_3_line_5 |  | 3 | 6 | 0.022083 | 0.125 | 0.08 | 261 | 0 | 0.364 | 1 | 1 | cs | TRUE
6 | LV_2774-2_1_3_line_6 |  | 4 | 7 | 0.010762 | 0.125 | 0.08 | 261 | 0 | 0.364 | 1 | 1 | cs | TRUE
7 | LV_2774-2_1_3_line_7 |  | 5 | 8 | 0.016855 | 0.125 | 0.08 | 261 | 0 | 0.364 | 1 | 1 | cs | TRUE
8 | LV_2774-2_1_3_line_8 |  | 5 | 9 | 0.0066288 | 0.125 | 0.08 | 261 | 0 | 0.364 | 1 | 1 | cs | TRUE
9 | LV_2774-2_1_3_line_9 |  | 7 | 12 | 0.013521 | 0.125 | 0.08 | 261 | 0 | 0.364 | 1 | 1 | cs | TRUE
10 | LV_2774-2_1_3_line_10 |  | 8 | 43 | 0.01383 | 0.125 | 0.08 | 261 | 0 | 0.364 | 1 | 1 | cs | TRUE
11 | LV_2774-2_1_3_line_11 |  | 9 | 38 | 0.008594 | 0.125 | 0.08 | 261 | 0 | 0.364 | 1 | 1 | cs | TRUE
12 | LV_2774-2_1_3_line_12 |  | 10 | 11 | 0.023753 | 0.125 | 0.08 | 261 | 0 | 0.364 | 1 | 1 | cs | TRUE
13 | LV_2774-2_1_3_line_13 |  | 11 | 31 | 0.026437 | 0.125 | 0.08 | 261 | 0 | 0.364 | 1 | 1 | cs | TRUE
14 | LV_2774-2_1_3_line_14 |  | 11 | 28 | 0.020524 | 0.125 | 0.08 | 261 | 0 | 0.364 | 1 | 1 | cs | TRUE
15 | LV_2774-2_1_3_line_15 |  | 12 | 99 | 0.025474 | 0.125 | 0.08 | 261 | 0 | 0.364 | 1 | 1 | cs | TRUE
16 | LV_2774-2_1_3_line_16 |  | 13 | 14 | 0.006312 | 0.125 | 0.08 | 261 | 0 | 0.364 | 1 | 1 | cs | TRUE
17 | LV_2774-2_1_3_line_17 |  | 14 | 15 | 0.020591 | 0.125 | 0.08 | 261 | 0 | 0.364 | 1 | 1 | cs | TRUE
18 | LV_2774-2_1_3_line_18 |  | 15 | 19 | 0.018479 | 0.125 | 0.08 | 261 | 0 | 0.364 | 1 | 1 | cs | TRUE
19 | LV_2774-2_1_3_line_19 |  | 15 | 20 | 0.017396 | 0.125 | 0.08 | 261 | 0 | 0.364 | 1 | 1 | cs | TRUE
20 | LV_2774-2_1_3_line_20 |  | 16 | 17 | 0.008798 | 0.125 | 0.08 | 261 | 0 | 0.364 | 1 | 1 | cs | TRUE
21 | LV_2774-2_1_3_line_21 |  | 16 | 18 | 0.0079052 | 0.125 | 0.08 | 261 | 0 | 0.364 | 1 | 1 | cs | TRUE
22 | LV_2774-2_1_3_line_22 |  | 17 | 21 | 0.012259 | 0.125 | 0.08 | 261 | 0 | 0.364 | 1 | 1 | cs | TRUE
23 | LV_2774-2_1_3_line_23 |  | 18 | 22 | 0.0077682 | 0.125 | 0.08 | 261 | 0 | 0.364 | 1 | 1 | cs | TRUE
24 | LV_2774-2_1_3_line_24 |  | 19 | 23 | 0.013168 | 0.125 | 0.08 | 261 | 0 | 0.364 | 1 | 1 | cs | TRUE
25 | LV_2774-2_1_3_line_25 |  | 20 | 24 | 0.0078984 | 0.125 | 0.08 | 261 | 0 | 0.364 | 1 | 1 | cs | TRUE
26 | LV_2774-2_1_3_line_26 |  | 21 | 25 | 0.016954 | 0.125 | 0.08 | 261 | 0 | 0.364 | 1 | 1 | cs | TRUE
27 | LV_2774-2_1_3_line_27 |  | 21 | 26 | 0.016355 | 0.125 | 0.08 | 261 | 0 | 0.364 | 1 | 1 | cs | TRUE
28 | LV_2774-2_1_3_line_28 |  | 22 | 27 | 0.0056467 | 0.125 | 0.08 | 261 | 0 | 0.364 | 1 | 1 | cs | TRUE
29 | LV_2774-2_1_3_line_29 |  | 23 | 94 | 0.0073796 | 0.125 | 0.08 | 261 | 0 | 0.364 | 1 | 1 | cs | TRUE
30 | LV_2774-2_1_3_line_30 |  | 24 | 120 | 0.017917 | 0.125 | 0.08 | 261 | 0 | 0.364 | 1 | 1 | cs | TRUE
31 | LV_2774-2_1_3_line_31 |  | 26 | 115 | 0.006409 | 0.125 | 0.08 | 261 | 0 | 0.364 | 1 | 1 | cs | TRUE
32 | LV_2774-2_1_3_line_32 |  | 27 | 30 | 0.0087308 | 0.125 | 0.08 | 261 | 0 | 0.364 | 1 | 1 | cs | TRUE
33 | LV_2774-2_1_3_line_33 |  | 28 | 29 | 0.013642 | 0.125 | 0.08 | 261 | 0 | 0.364 | 1 | 1 | cs | TRUE
34 | LV_2774-2_1_3_line_34 |  | 29 | 30 | 0.002433 | 0.125 | 0.08 | 261 | 0 | 0.364 | 1 | 1 | cs | TRUE
35 | LV_2774-2_1_3_line_35 |  | 31 | 32 | 0.0039314 | 0.125 | 0.08 | 261 | 0 | 0.364 | 1 | 1 | cs | TRUE
36 | LV_2774-2_1_3_line_36 |  | 32 | 33 | 0.012366 | 0.125 | 0.08 | 261 | 0 | 0.364 | 1 | 1 | cs | TRUE
37 | LV_2774-2_1_3_line_37 |  | 33 | 36 | 0.0073095 | 0.125 | 0.08 | 261 | 0 | 0.364 | 1 | 1 | cs | TRUE
38 | LV_2774-2_1_3_line_38 |  | 34 | 35 | 0.016645 | 0.125 | 0.08 | 261 | 0 | 0.364 | 1 | 1 | cs | TRUE
39 | LV_2774-2_1_3_line_39 |  | 34 | 36 | 0.0063184 | 0.125 | 0.08 | 261 | 0 | 0.364 | 1 | 1 | cs | TRUE
40 | LV_2774-2_1_3_line_40 |  | 35 | 37 | 0.0033382 | 0.125 | 0.08 | 261 | 0 | 0.364 | 1 | 1 | cs | TRUE
41 | LV_2774-2_1_3_line_41 |  | 37 | 38 | 0.010992 | 0.125 | 0.08 | 261 | 0 | 0.364 | 1 | 1 | cs | TRUE
42 | LV_2774-2_1_3_line_42 |  | 38 | 41 | 0.019854 | 0.125 | 0.08 | 261 | 0 | 0.364 | 1 | 1 | cs | TRUE
43 | LV_2774-2_1_3_line_43 |  | 39 | 40 | 0.012069 | 0.125 | 0.08 | 261 | 0 | 0.364 | 1 | 1 | cs | TRUE
44 | LV_2774-2_1_3_line_44 |  | 40 | 42 | 0.019712 | 0.125 | 0.08 | 261 | 0 | 0.364 | 1 | 1 | cs | TRUE
45 | LV_2774-2_1_3_line_45 |  | 41 | 44 | 0.00074455 | 0.125 | 0.08 | 261 | 0 | 0.364 | 1 | 1 | cs | TRUE
46 | LV_2774-2_1_3_line_46 |  | 42 | 50 | 0.01433 | 0.125 | 0.08 | 261 | 0 | 0.364 | 1 | 1 | cs | TRUE
47 | LV_2774-2_1_3_line_47 |  | 42 | 47 | 0.012167 | 0.125 | 0.08 | 261 | 0 | 0.364 | 1 | 1 | cs | TRUE
48 | LV_2774-2_1_3_line_48 |  | 43 | 57 | 0.025501 | 0.125 | 0.08 | 261 | 0 | 0.364 | 1 | 1 | cs | TRUE
49 | LV_2774-2_1_3_line_49 |  | 43 | 54 | 0.014127 | 0.125 | 0.08 | 261 | 0 | 0.364 | 1 | 1 | cs | TRUE
50 | LV_2774-2_1_3_line_50 |  | 44 | 45 | 0.017894 | 0.125 | 0.08 | 261 | 0 | 0.364 | 1 | 1 | cs | TRUE
51 | LV_2774-2_1_3_line_51 |  | 45 | 46 | 0.0099371 | 0.125 | 0.08 | 261 | 0 | 0.364 | 1 | 1 | cs | TRUE
52 | LV_2774-2_1_3_line_52 |  | 46 | 47 | 0.022861 | 0.125 | 0.08 | 261 | 0 | 0.364 | 1 | 2 | cs | TRUE
53 | LV_2774-2_1_3_line_53 |  | 46 | 48 | 0.019037 | 0.125 | 0.08 | 261 | 0 | 0.364 | 1 | 1 | cs | TRUE
54 | LV_2774-2_1_3_line_54 |  | 48 | 49 | 0.0024528 | 0.125 | 0.08 | 261 | 0 | 0.364 | 1 | 1 | cs | TRUE
55 | LV_2774-2_1_3_line_55 |  | 49 | 51 | 0.019945 | 0.125 | 0.08 | 261 | 0 | 0.364 | 1 | 1 | cs | TRUE
56 | LV_2774-2_1_3_line_56 |  | 51 | 92 | 0.0036919 | 0.125 | 0.08 | 261 | 0 | 0.364 | 1 | 1 | cs | TRUE
57 | LV_2774-2_1_3_line_57 |  | 52 | 53 | 0.0070296 | 0.125 | 0.08 | 261 | 0 | 0.364 | 1 | 1 | cs | TRUE
58 | LV_2774-2_1_3_line_58 |  | 52 | 54 | 0.0080015 | 0.125 | 0.08 | 261 | 0 | 0.364 | 1 | 1 | cs | TRUE
59 | LV_2774-2_1_3_line_59 |  | 53 | 55 | 0.019222 | 0.125 | 0.08 | 261 | 0 | 0.364 | 1 | 1 | cs | TRUE
60 | LV_2774-2_1_3_line_60 |  | 55 | 56 | 0.0011694 | 0.125 | 0.08 | 261 | 0 | 0.364 | 1 | 1 | cs | TRUE
61 | LV_2774-2_1_3_line_61 |  | 56 | 58 | 0.030203 | 0.125 | 0.08 | 261 | 0 | 0.364 | 1 | 1 | cs | TRUE
62 | LV_2774-2_1_3_line_62 |  | 57 | 59 | 0.018233 | 0.125 | 0.08 | 261 | 0 | 0.364 | 1 | 1 | cs | TRUE
63 | LV_2774-2_1_3_line_63 |  | 58 | 60 | 0.017234 | 0.125 | 0.08 | 261 | 0 | 0.364 | 1 | 1 | cs | TRUE
64 | LV_2774-2_1_3_line_64 |  | 58 | 61 | 0.039458 | 0.125 | 0.08 | 261 | 0 | 0.364 | 1 | 1 | cs | TRUE
65 | LV_2774-2_1_3_line_65 |  | 58 | 62 | 0.016748 | 0.125 | 0.08 | 261 | 0 | 0.364 | 1 | 1 | cs | TRUE
66 | LV_2774-2_1_3_line_66 |  | 59 | 83 | 0.0018294 | 0.125 | 0.08 | 261 | 0 | 0.364 | 1 | 1 | cs | TRUE
67 | LV_2774-2_1_3_line_67 |  | 60 | 80 | 0.019925 | 0.125 | 0.08 | 261 | 0 | 0.364 | 1 | 1 | cs | TRUE
68 | LV_2774-2_1_3_line_68 |  | 61 | 81 | 0.017354 | 0.125 | 0.08 | 261 | 0 | 0.364 | 1 | 1 | cs | TRUE
69 | LV_2774-2_1_3_line_69 |  | 62 | 76 | 0.012824 | 0.125 | 0.08 | 261 | 0 | 0.364 | 1 | 1 | cs | TRUE
70 | LV_2774-2_1_3_line_70 |  | 63 | 64 | 0.0050271 | 0.125 | 0.08 | 261 | 0 | 0.364 | 1 | 1 | cs | TRUE
71 | LV_2774-2_1_3_line_71 |  | 63 | 65 | 0.015009 | 0.125 | 0.08 | 261 | 0 | 0.364 | 1 | 1 | cs | TRUE
72 | LV_2774-2_1_3_line_72 |  | 64 | 66 | 0.0096975 | 0.125 | 0.08 | 261 | 0 | 0.364 | 1 | 1 | cs | TRUE
73 | LV_2774-2_1_3_line_73 |  | 65 | 67 | 0.015622 | 0.125 | 0.08 | 261 | 0 | 0.364 | 1 | 1 | cs | TRUE
74 | LV_2774-2_1_3_line_74 |  | 65 | 68 | 0.035737 | 0.125 | 0.08 | 261 | 0 | 0.364 | 1 | 1 | cs | TRUE
75 | LV_2774-2_1_3_line_75 |  | 66 | 69 | 0.014488 | 0.125 | 0.08 | 261 | 0 | 0.364 | 1 | 1 | cs | TRUE
76 | LV_2774-2_1_3_line_76 |  | 67 | 70 | 0.014604 | 0.125 | 0.08 | 261 | 0 | 0.364 | 1 | 1 | cs | TRUE
77 | LV_2774-2_1_3_line_77 |  | 69 | 71 | 0.011599 | 0.125 | 0.08 | 261 | 0 | 0.364 | 1 | 1 | cs | TRUE
78 | LV_2774-2_1_3_line_78 |  | 71 | 77 | 0.017491 | 0.125 | 0.08 | 261 | 0 | 0.364 | 1 | 1 | cs | TRUE
79 | LV_2774-2_1_3_line_79 |  | 71 | 75 | 0.023333 | 0.125 | 0.08 | 261 | 0 | 0.364 | 1 | 1 | cs | TRUE
80 | LV_2774-2_1_3_line_80 |  | 72 | 73 | 0.01084 | 0.125 | 0.08 | 261 | 0 | 0.364 | 1 | 1 | cs | TRUE
81 | LV_2774-2_1_3_line_81 |  | 72 | 74 | 0.022058 | 0.125 | 0.08 | 261 | 0 | 0.364 | 1 | 1 | cs | TRUE
82 | LV_2774-2_1_3_line_82 |  | 73 | 102 | 0.0052581 | 0.125 | 0.08 | 261 | 0 | 0.364 | 1 | 1 | cs | TRUE
83 | LV_2774-2_1_3_line_83 |  | 74 | 92 | 0.021891 | 0.125 | 0.08 | 261 | 0 | 0.364 | 1 | 1 | cs | TRUE
84 | LV_2774-2_1_3_line_84 |  | 74 | 89 | 0.011992 | 0.125 | 0.08 | 261 | 0 | 0.364 | 1 | 1 | cs | TRUE
85 | LV_2774-2_1_3_line_85 |  | 75 | 76 | 0.011847 | 0.125 | 0.08 | 261 | 0 | 0.364 | 1 | 1 | cs | TRUE
86 | LV_2774-2_1_3_line_86 |  | 77 | 78 | 0.018038 | 0.125 | 0.08 | 261 | 0 | 0.364 | 1 | 1 | cs | TRUE
87 | LV_2774-2_1_3_line_87 |  | 78 | 79 | 0.01765 | 0.125 | 0.08 | 261 | 0 | 0.364 | 1 | 1 | cs | TRUE
88 | LV_2774-2_1_3_line_88 |  | 79 | 119 | 0.016821 | 0.125 | 0.08 | 261 | 0 | 0.364 | 1 | 1 | cs | TRUE
89 | LV_2774-2_1_3_line_89 |  | 81 | 82 | 0.0015278 | 0.125 | 0.08 | 261 | 0 | 0.364 | 1 | 1 | cs | TRUE
90 | LV_2774-2_1_3_line_90 |  | 82 | 96 | 0.019795 | 0.125 | 0.08 | 261 | 0 | 0.364 | 1 | 1 | cs | TRUE
91 | LV_2774-2_1_3_line_91 |  | 82 | 97 | 0.017602 | 0.125 | 0.08 | 261 | 0 | 0.364 | 1 | 1 | cs | TRUE
92 | LV_2774-2_1_3_line_92 |  | 83 | 84 | 0.01715 | 0.125 | 0.08 | 261 | 0 | 0.364 | 1 | 1 | cs | TRUE
93 | LV_2774-2_1_3_line_93 |  | 84 | 85 | 0.0015 | 0.125 | 0.08 | 261 | 0 | 0.364 | 1 | 1 | cs | TRUE
94 | LV_2774-2_1_3_line_94 |  | 85 | 101 | 0.0013058 | 0.125 | 0.08 | 261 | 0 | 0.364 | 1 | 1 | cs | TRUE
95 | LV_2774-2_1_3_line_95 |  | 86 | 87 | 0.037968 | 0.125 | 0.08 | 261 | 0 | 0.364 | 1 | 1 | cs | TRUE
96 | LV_2774-2_1_3_line_96 |  | 86 | 88 | 0.021478 | 0.125 | 0.08 | 261 | 0 | 0.364 | 1 | 1 | cs | TRUE
97 | LV_2774-2_1_3_line_97 |  | 87 | 89 | 0.016465 | 0.125 | 0.08 | 261 | 0 | 0.364 | 1 | 1 | cs | TRUE
98 | LV_2774-2_1_3_line_98 |  | 88 | 90 | 0.023248 | 0.125 | 0.08 | 261 | 0 | 0.364 | 1 | 1 | cs | TRUE
99 | LV_2774-2_1_3_line_99 |  | 90 | 91 | 0.010113 | 0.125 | 0.08 | 261 | 0 | 0.364 | 1 | 1 | cs | TRUE
100 | LV_2774-2_1_3_line_100 |  | 91 | 93 | 0.0019996 | 0.125 | 0.08 | 261 | 0 | 0.364 | 1 | 1 | cs | TRUE
101 | LV_2774-2_1_3_line_101 |  | 93 | 95 | 0.013126 | 0.125 | 0.08 | 261 | 0 | 0.364 | 1 | 1 | cs | TRUE
102 | LV_2774-2_1_3_line_102 |  | 94 | 95 | 0.0030787 | 0.125 | 0.08 | 261 | 0 | 0.364 | 1 | 1 | cs | TRUE
103 | LV_2774-2_1_3_line_103 |  | 96 | 98 | 0.010272 | 0.125 | 0.08 | 261 | 0 | 0.364 | 1 | 1 | cs | TRUE
104 | LV_2774-2_1_3_line_104 |  | 99 | 100 | 0.022713 | 0.125 | 0.08 | 261 | 0 | 0.364 | 1 | 1 | cs | TRUE
105 | LV_2774-2_1_3_line_105 |  | 100 | 104 | 0.018601 | 0.125 | 0.08 | 261 | 0 | 0.364 | 1 | 1 | cs | TRUE
106 | LV_2774-2_1_3_line_106 |  | 102 | 108 | 0.032145 | 0.125 | 0.08 | 261 | 0 | 0.364 | 1 | 1 | cs | TRUE
107 | LV_2774-2_1_3_line_107 |  | 103 | 104 | 0.017803 | 0.125 | 0.08 | 261 | 0 | 0.364 | 1 | 1 | cs | TRUE
108 | LV_2774-2_1_3_line_108 |  | 103 | 105 | 0.0052767 | 0.125 | 0.08 | 261 | 0 | 0.364 | 1 | 1 | cs | TRUE
109 | LV_2774-2_1_3_line_109 |  | 105 | 106 | 0.033552 | 0.125 | 0.08 | 261 | 0 | 0.364 | 1 | 1 | cs | TRUE
110 | LV_2774-2_1_3_line_110 |  | 106 | 107 | 0.018261 | 0.125 | 0.08 | 261 | 0 | 0.364 | 1 | 1 | cs | TRUE
111 | LV_2774-2_1_3_line_111 |  | 108 | 109 | 0.026175 | 0.125 | 0.08 | 261 | 0 | 0.364 | 1 | 1 | cs | TRUE
112 | LV_2774-2_1_3_line_112 |  | 109 | 110 | 0.01623 | 0.125 | 0.08 | 261 | 0 | 0.364 | 1 | 1 | cs | TRUE
113 | LV_2774-2_1_3_line_113 |  | 110 | 117 | 0.015342 | 0.125 | 0.08 | 261 | 0 | 0.364 | 1 | 1 | cs | TRUE
114 | LV_2774-2_1_3_line_114 |  | 111 | 112 | 0.024587 | 0.125 | 0.08 | 261 | 0 | 0.364 | 1 | 1 | cs | TRUE
115 | LV_2774-2_1_3_line_115 |  | 112 | 113 | 0.012623 | 0.125 | 0.08 | 261 | 0 | 0.364 | 1 | 1 | cs | TRUE
116 | LV_2774-2_1_3_line_116 |  | 112 | 114 | 0.007803 | 0.125 | 0.08 | 261 | 0 | 0.364 | 1 | 1 | cs | TRUE
117 | LV_2774-2_1_3_line_117 |  | 113 | 116 | 0.0069455 | 0.125 | 0.08 | 261 | 0 | 0.364 | 1 | 1 | cs | TRUE
118 | LV_2774-2_1_3_line_118 |  | 115 | 116 | 0.01612 | 0.125 | 0.08 | 261 | 0 | 0.364 | 1 | 1 | cs | TRUE
119 | LV_2774-2_1_3_line_119 |  | 117 | 118 | 0.0016987 | 0.125 | 0.08 | 261 | 0 | 0.364 | 1 | 1 | cs | TRUE
120 | LV_2774-2_1_3_line_120 |  | 120 | 121 | 0.005743 | 0.125 | 0.08 | 261 | 0 | 0.364 | 1 | 1 | cs | TRUE

## trafo
| name | std_type | hv_bus | lv_bus | sn_mva | vn_hv_kv | vn_lv_kv | vk_percent | vkr_percent | pfe_kw | i0_percent | shift_degree | tap_side | tap_neutral | tap_min | tap_max | tap_step_percent | tap_step_degree | tap_pos | tap_phase_shifter | parallel | df | in_service
0 | LV_2774-2_1_3_trafo_63 | 0.63 MVA 20/0.4 kV | 122 | 47 | 0.63 | 20 | 0.4 | 6 | 1.206 | 1.65 | 0.2619 | 150 | hv | 0 | -2 | 2 | 2.5 | 0 | 0 | FALSE | 1 | 1 | TRUE

## line_geodata
| x0 | y0 | x1 | y1 | x2 | y2 | x3 | y3 | x4 | y4
0 | 2604706.9185 | 1265146.4463 | 2604709.9865 | 1265156.5178 | 2604712.0317 | 1265166.4749
1 | 2604713.1593 | 1265171.9643 | 2604712.0317 | 1265166.4749
2 | 2604702.0615 | 1265132.7284 | 2604705.3452 | 1265141.2814 | 2604706.9185 | 1265146.4463
3 | 2604713.1593 | 1265171.9643 | 2604709.8595 | 1265181.9962
4 | 2604698.9669 | 1265123.0415 | 2604702.0615 | 1265132.7284
5 | 2604702.0615 | 1265132.7284 | 2604681.2667 | 1265140.1618
6 | 2604707.3907 | 1265192.4628 | 2604709.2799 | 1265183.7583 | 2604709.8595 | 1265181.9962
7 | 2604698.9669 | 1265123.0415 | 2604693.3741 | 1265120.9023 | 2604683.2576 | 1265116.8138
8 | 2604698.9669 | 1265123.0415 | 2604701.9215 | 1265119.2079 | 2604703.2862 | 1265118.0516
9 | 2604707.3907 | 1265192.4628 | 2604706.4389 | 1265205.9492
10 | 2604683.2576 | 1265116.8138 | 2604670.5219 | 1265111.3335
11 | 2604710.3744 | 1265113.2103 | 2604707.4816 | 1265114.9982 | 2604704.2421 | 1265117.2417 | 2604703.2862 | 1265118.0516
12 | 2604775.4509 | 1265162.229 | 2604760.9873 | 1265170.9458 | 2604757.1277 | 1265176.6244
13 | 2604775.4509 | 1265162.229 | 2604772.4207 | 1265157.0008 | 2604761.3049 | 1265139.9026
14 | 2604775.4509 | 1265162.229 | 2604780.1004 | 1265157.4072 | 2604791.6102 | 1265149.7472
15 | 2604706.4389 | 1265205.9492 | 2604695.6375 | 1265201.7489 | 2604684.4519 | 1265193.5229
16 | 2604811.6609 | 1265080.2176 | 2604814.3599 | 1265085.9234
17 | 2604802.856 | 1265061.6036 | 2604811.6609 | 1265080.2176
18 | 2604802.856 | 1265061.6036 | 2604794.7072 | 1265045.0078
19 | 2604802.856 | 1265061.6036 | 2604810.1711 | 1265056.8728 | 2604816.6402 | 1265051.0791
20 | 2604827.4522 | 1265121.5425 | 2604836.1141 | 1265120.0013
21 | 2604827.4522 | 1265121.5425 | 2604822.8413 | 1265127.9637
22 | 2604846.9445 | 1265114.2754 | 2604836.2856 | 1265119.9708 | 2604836.1141 | 1265120.0013
23 | 2604816.9619 | 1265132.8752 | 2604821.4595 | 1265129.8879 | 2604822.8413 | 1265127.9637
24 | 2604794.7072 | 1265045.0078 | 2604789.1116 | 1265033.088
25 | 2604816.6402 | 1265051.0791 | 2604822.5238 | 1265045.8096
26 | 2604846.9445 | 1265114.2754 | 2604859.6447 | 1265125.5073
27 | 2604846.9445 | 1265114.2754 | 2604859.5722 | 1265103.8826
28 | 2604816.9619 | 1265132.8752 | 2604812.2611 | 1265136.0037
29 | 2604789.1116 | 1265033.088 | 2604785.9757 | 1265026.4078
30 | 2604835.8706 | 1265033.8562 | 2604822.5238 | 1265045.8096
31 | 2604859.5722 | 1265103.8826 | 2604864.5208 | 1265099.8099
32 | 2604812.2611 | 1265136.0037 | 2604804.9928 | 1265140.8409
33 | 2604791.6102 | 1265149.7472 | 2604802.9673 | 1265142.1889
34 | 2604802.9673 | 1265142.1889 | 2604804.9928 | 1265140.8409
35 | 2604761.3049 | 1265139.9026 | 2604759.7715 | 1265137.5439 | 2604759.0904 | 1265136.6572
36 | 2604750.6626 | 1265127.6544 | 2604752.9936 | 1265129.6998 | 2604756.6951 | 1265133.5387 | 2604759.0904 | 1265136.6572
37 | 2604745.1683 | 1265122.8333 | 2604750.6626 | 1265127.6544
38 | 2604739.7271 | 1265119.6215 | 2604737.6047 | 1265118.3687 | 2604730.244 | 1265114.349 | 2604726.3673 | 1265113.0339 | 2604724.6804 | 1265112.8225
39 | 2604745.1683 | 1265122.8333 | 2604739.7271 | 1265119.6215
40 | 2604721.3681 | 1265112.4073 | 2604724.6804 | 1265112.8225
41 | 2604721.3681 | 1265112.4073 | 2604716.0219 | 1265112.6811 | 2604710.3744 | 1265113.2103
42 | 2604710.3744 | 1265113.2103 | 2604704.0836 | 1265094.3798
43 | 2604741.2223 | 1265076.2854 | 2604743.161 | 1265080.8583 | 2604744.6426 | 1265083.0721 | 2604745.6607 | 1265087.3922
44 | 2604733.3528 | 1265058.2126 | 2604738.1106 | 1265068.946 | 2604741.2223 | 1265076.2854
45 | 2604704.0836 | 1265094.3798 | 2604703.8477 | 1265093.6737
46 | 2604733.3528 | 1265058.2126 | 2604747.4374 | 1265055.5724
47 | 2604733.3528 | 1265058.2126 | 2604721.768 | 1265061.9328
48 | 2604670.5219 | 1265111.3335 | 2604670.4507 | 1265096.4676 | 2604669.0333 | 1265085.9273
49 | 2604670.5219 | 1265111.3335 | 2604657.149 | 1265106.7797
50 | 2604699.855 | 1265076.2917 | 2604700.4079 | 1265080.9691 | 2604701.7582 | 1265087.4191 | 2604703.8477 | 1265093.6737
51 | 2604699.4255 | 1265066.3694 | 2604699.6599 | 1265074.642 | 2604699.855 | 1265076.2917
52 | 2604699.4255 | 1265066.3694 | 2604703.6726 | 1265065.7945 | 2604714.0796 | 1265064.4017 | 2604721.768 | 1265061.9328
53 | 2604699.4255 | 1265066.3694 | 2604699.1618 | 1265047.3338
54 | 2604698.3849 | 1265045.0073 | 2604699.1618 | 1265047.3338 | 2604699.1618 | 1265047.3338
55 | 2604698.3849 | 1265045.0073 | 2604692.0677 | 1265026.0892
56 | 2604690.8983 | 1265022.5873 | 2604692.0677 | 1265026.0892
57 | 2604649.5746 | 1265104.2004 | 2604648.3005 | 1265103.7665 | 2604642.7563 | 1265102.5153
58 | 2604657.149 | 1265106.7797 | 2604649.5746 | 1265104.2004
59 | 2604623.6109 | 1265101.2521 | 2604626.0677 | 1265101.1809 | 2604634.9298 | 1265101.5213 | 2604641.6757 | 1265102.2715 | 2604642.7563 | 1265102.5153
60 | 2604623.6109 | 1265101.2521 | 2604622.442 | 1265101.2859
61 | 2604592.9255 | 1265107.1262 | 2604607.9125 | 1265103.0126 | 2604617.4688 | 1265101.43 | 2604622.442 | 1265101.2859
62 | 2604669.0333 | 1265085.9273 | 2604666.6033 | 1265067.8573
63 | 2604592.9255 | 1265107.1262 | 2604575.7487 | 1265105.7232
64 | 2604592.9255 | 1265107.1262 | 2604589.1776 | 1265146.4054
65 | 2604592.9255 | 1265107.1262 | 2604591.9093 | 1265090.4093
66 | 2604666.3595 | 1265066.0442 | 2604666.6033 | 1265067.8573
67 | 2604556.0265 | 1265103.243 | 2604561.597 | 1265104.5672 | 2604575.7487 | 1265105.7232
68 | 2604589.1776 | 1265146.4054 | 2604588.47 | 1265153.8218 | 2604586.0817 | 1265163.4335
69 | 2604591.9093 | 1265090.4093 | 2604591.6466 | 1265086.0885 | 2604592.649 | 1265077.6523
70 | 2604600.0828 | 1265007.1279 | 2604600.1389 | 1265002.1012
71 | 2604600.3062 | 1264987.0934 | 2604600.1389 | 1265002.1012
72 | 2604599.9747 | 1265016.8248 | 2604600.0828 | 1265007.1279
73 | 2604600.3062 | 1264987.0934 | 2604584.7383 | 1264988.3975
74 | 2604595.0022 | 1264951.8427 | 2604599.5484 | 1264973.8281 | 2604600.3062 | 1264987.0934
75 | 2604599.9747 | 1265016.8248 | 2604598.2115 | 1265031.2051
76 | 2604570.1854 | 1264989.6166 | 2604584.7383 | 1264988.3975
77 | 2604596.7999 | 1265042.718 | 2604598.2115 | 1265031.2051
78 | 2604596.7999 | 1265042.718 | 2604579.5217 | 1265039.9958
79 | 2604596.7999 | 1265042.718 | 2604594.0469 | 1265065.8877
80 | 2604662.4035 | 1265006.766 | 2604662.2717 | 1264995.9268
81 | 2604683.9649 | 1265001.8238 | 2604662.4035 | 1265006.766
82 | 2604661.29 | 1264990.8412 | 2604662.2407 | 1264993.3788 | 2604662.2717 | 1264995.9268
83 | 2604683.9649 | 1265001.8238 | 2604690.8983 | 1265022.5873
84 | 2604683.9649 | 1265001.8238 | 2604695.5362 | 1264998.6748
85 | 2604594.0469 | 1265065.8877 | 2604592.649 | 1265077.6523
86 | 2604579.5217 | 1265039.9958 | 2604561.7037 | 1265037.1885
87 | 2604544.2689 | 1265034.4417 | 2604561.7037 | 1265037.1885
88 | 2604544.2689 | 1265034.4417 | 2604527.6531 | 1265031.8238
89 | 2604585.7132 | 1265164.9162 | 2604586.0817 | 1265163.4335
90 | 2604585.7132 | 1265164.9162 | 2604578.0057 | 1265183.1496
91 | 2604585.7132 | 1265164.9162 | 2604568.324 | 1265162.1865
92 | 2604664.299 | 1265049.0234 | 2604664.5814 | 1265052.8217 | 2604666.3595 | 1265066.0442
93 | 2604664.299 | 1265049.0234 | 2604664.1877 | 1265047.5276
94 | 2604664.1877 | 1265047.5276 | 2604664.0909 | 1265046.2253
95 | 2604748.0588 | 1264984.3812 | 2604711.4234 | 1264994.3512
96 | 2604768.7826 | 1264978.7413 | 2604748.0588 | 1264984.3812
97 | 2604695.5362 | 1264998.6748 | 2604711.4234 | 1264994.3512
98 | 2604768.7826 | 1264978.7413 | 2604768.5108 | 1264989.2039 | 2604773.9425 | 1265000.7746
99 | 2604773.9425 | 1265000.7746 | 2604778.2399 | 1265009.9291
100 | 2604778.2399 | 1265009.9291 | 2604779.0897 | 1265011.7392
101 | 2604779.0897 | 1265011.7392 | 2604784.6674 | 1265023.6209
102 | 2604785.9757 | 1265026.4078 | 2604784.6674 | 1265023.6209
103 | 2604578.0057 | 1265183.1496 | 2604574.0063 | 1265192.6108
104 | 2604666.154 | 1265180.0665 | 2604666.154 | 1265180.0665 | 2604684.4519 | 1265193.5229
105 | 2604651.5755 | 1265191.6187 | 2604651.5755 | 1265191.6187 | 2604666.154 | 1265180.0665
106 | 2604661.29 | 1264990.8412 | 2604650.0126 | 1264960.7397
107 | 2604641.3032 | 1265206.1592 | 2604651.5755 | 1265191.6187
108 | 2604641.3032 | 1265206.1592 | 2604638.2586 | 1265210.4689
109 | 2604638.2586 | 1265210.4689 | 2604622.465 | 1265232.8247 | 2604618.0121 | 1265237.1108
110 | 2604618.0121 | 1265237.1108 | 2604604.8553 | 1265249.7748
111 | 2604650.0126 | 1264960.7397 | 2604640.8295 | 1264936.2285
112 | 2604640.8295 | 1264936.2285 | 2604635.1353 | 1264921.0297
113 | 2604629.7527 | 1264906.6626 | 2604635.1353 | 1264921.0297
114 | 2604892.0768 | 1265077.1308 | 2604910.1758 | 1265093.7721
115 | 2604892.0768 | 1265077.1308 | 2604882.3306 | 1265085.1521
116 | 2604892.0768 | 1265077.1308 | 2604897.3743 | 1265071.4017
117 | 2604876.9678 | 1265089.5658 | 2604882.3306 | 1265085.1521
118 | 2604876.9678 | 1265089.5658 | 2604864.5208 | 1265099.8099
119 | 2604629.7527 | 1264906.6626 | 2604629.1568 | 1264905.0719
120 | 2604835.8706 | 1265033.8562 | 2604840.1487 | 1265030.0247

## bus_geodata
| x | y | coords
0 | 2604712.0317 | 1265166.4749
1 | 2604706.9185 | 1265146.4463
2 | 2604713.1593 | 1265171.9643
3 | 2604702.0615 | 1265132.7284
4 | 2604709.8595 | 1265181.9962
5 | 2604698.9669 | 1265123.0415
6 | 2604681.2667 | 1265140.1618
7 | 2604707.3907 | 1265192.4628
8 | 2604683.2576 | 1265116.8138
9 | 2604703.2862 | 1265118.0516
10 | 2604757.1277 | 1265176.6244
11 | 2604775.4509 | 1265162.229
12 | 2604706.4389 | 1265205.9492
13 | 2604814.3599 | 1265085.9234
14 | 2604811.6609 | 1265080.2176
15 | 2604802.856 | 1265061.6036
16 | 2604827.4522 | 1265121.5425
17 | 2604836.1141 | 1265120.0013
18 | 2604822.8413 | 1265127.9637
19 | 2604794.7072 | 1265045.0078
20 | 2604816.6402 | 1265051.0791
21 | 2604846.9445 | 1265114.2754
22 | 2604816.9619 | 1265132.8752
23 | 2604789.1116 | 1265033.088
24 | 2604822.5238 | 1265045.8096
25 | 2604859.6447 | 1265125.5073
26 | 2604859.5722 | 1265103.8826
27 | 2604812.2611 | 1265136.0037
28 | 2604791.6102 | 1265149.7472
29 | 2604802.9673 | 1265142.1889
30 | 2604804.9928 | 1265140.8409
31 | 2604761.3049 | 1265139.9026
32 | 2604759.0904 | 1265136.6572
33 | 2604750.6626 | 1265127.6544
34 | 2604739.7271 | 1265119.6215
35 | 2604724.6804 | 1265112.8225
36 | 2604745.1683 | 1265122.8333
37 | 2604721.3681 | 1265112.4073
38 | 2604710.3744 | 1265113.2103
39 | 2604745.6607 | 1265087.3922
40 | 2604741.2223 | 1265076.2854
41 | 2604704.0836 | 1265094.3798
42 | 2604733.3528 | 1265058.2126
43 | 2604670.5219 | 1265111.3335
44 | 2604703.8477 | 1265093.6737
45 | 2604699.855 | 1265076.2917
46 | 2604699.4255 | 1265066.3694
47 | 2604721.768 | 1265061.9328
48 | 2604699.1618 | 1265047.3338
49 | 2604698.3849 | 1265045.0073
50 | 2604747.4374 | 1265055.5724
51 | 2604692.0677 | 1265026.0892
52 | 2604649.5746 | 1265104.2004
53 | 2604642.7563 | 1265102.5153
54 | 2604657.149 | 1265106.7797
55 | 2604623.6109 | 1265101.2521
56 | 2604622.442 | 1265101.2859
57 | 2604669.0333 | 1265085.9273
58 | 2604592.9255 | 1265107.1262
59 | 2604666.6033 | 1265067.8573
60 | 2604575.7487 | 1265105.7232
61 | 2604589.1776 | 1265146.4054
62 | 2604591.9093 | 1265090.4093
63 | 2604600.1389 | 1265002.1012
64 | 2604600.0828 | 1265007.1279
65 | 2604600.3062 | 1264987.0934
66 | 2604599.9747 | 1265016.8248
67 | 2604584.7383 | 1264988.3975
68 | 2604595.0022 | 1264951.8427
69 | 2604598.2115 | 1265031.2051
70 | 2604570.1854 | 1264989.6166
71 | 2604596.7999 | 1265042.718
72 | 2604662.4035 | 1265006.766
73 | 2604662.2717 | 1264995.9268
74 | 2604683.9649 | 1265001.8238
75 | 2604594.0469 | 1265065.8877
76 | 2604592.649 | 1265077.6523
77 | 2604579.5217 | 1265039.9958
78 | 2604561.7037 | 1265037.1885
79 | 2604544.2689 | 1265034.4417
80 | 2604556.0265 | 1265103.243
81 | 2604586.0816 | 1265163.4335
82 | 2604585.7132 | 1265164.9162
83 | 2604666.3595 | 1265066.0442
84 | 2604664.299 | 1265049.0234
85 | 2604664.1877 | 1265047.5276
86 | 2604748.0588 | 1264984.3812
87 | 2604711.4234 | 1264994.3512
88 | 2604768.7826 | 1264978.7413
89 | 2604695.5362 | 1264998.6748
90 | 2604773.9425 | 1265000.7746
91 | 2604778.2399 | 1265009.9291
92 | 2604690.8983 | 1265022.5873
93 | 2604779.0897 | 1265011.7392
94 | 2604785.9757 | 1265026.4078
95 | 2604784.6674 | 1265023.6209
96 | 2604578.0057 | 1265183.1496
97 | 2604568.324 | 1265162.1865
98 | 2604574.0063 | 1265192.6108
99 | 2604684.4519 | 1265193.5229
100 | 2604666.154 | 1265180.0665
101 | 2604664.0909 | 1265046.2253
102 | 2604661.29 | 1264990.8412
103 | 2604641.3032 | 1265206.1592
104 | 2604651.5755 | 1265191.6187
105 | 2604638.2586 | 1265210.4689
106 | 2604618.0121 | 1265237.1108
107 | 2604604.8553 | 1265249.7748
108 | 2604650.0126 | 1264960.7397
109 | 2604640.8295 | 1264936.2285
110 | 2604635.1353 | 1264921.0297
111 | 2604910.1758 | 1265093.7721
112 | 2604892.0768 | 1265077.1308
113 | 2604882.3306 | 1265085.1521
114 | 2604897.3743 | 1265071.4017
115 | 2604864.5208 | 1265099.8099
116 | 2604876.9678 | 1265089.5658
117 | 2604629.7527 | 1264906.6626
118 | 2604629.1568 | 1264905.0719
119 | 2604527.6531 | 1265031.8238
120 | 2604835.8706 | 1265033.8562
121 | 2604840.1487 | 1265030.0247
122 | 2604733.3528 | 1265058.2126

## line_std_types
| c_nf_per_km | r_ohm_per_km | x_ohm_per_km | max_i_ka | type | q_mm2 | alpha | voltage_rating
NAYY 4x50 SE | 210 | 0.642 | 0.083 | 0.142 | cs | 50 | 0.00403 | LV
NAYY 4x120 SE | 264 | 0.225 | 0.08 | 0.242 | cs | 120 | 0.00403 | LV
NAYY 4x150 SE | 261 | 0.208 | 0.08 | 0.27 | cs | 150 | 0.00403 | LV
NA2XS2Y 1x95 RM/25 12/20 kV | 216 | 0.313 | 0.132 | 0.252 | cs | 95 | 0.00403 | MV
NA2XS2Y 1x185 RM/25 12/20 kV | 273 | 0.161 | 0.117 | 0.362 | cs | 185 | 0.00403 | MV
NA2XS2Y 1x240 RM/25 12/20 kV | 304 | 0.122 | 0.112 | 0.421 | cs | 240 | 0.00403 | MV
NA2XS2Y 1x95 RM/25 6/10 kV | 315 | 0.313 | 0.123 | 0.249 | cs | 95 | 0.00403 | MV
NA2XS2Y 1x185 RM/25 6/10 kV | 406 | 0.161 | 0.11 | 0.358 | cs | 185 | 0.00403 | MV
NA2XS2Y 1x240 RM/25 6/10 kV | 456 | 0.122 | 0.105 | 0.416 | cs | 240 | 0.00403 | MV
NA2XS2Y 1x150 RM/25 12/20 kV | 250 | 0.206 | 0.116 | 0.319 | cs | 150 | 0.00403 | MV
NA2XS2Y 1x120 RM/25 12/20 kV | 230 | 0.253 | 0.119 | 0.283 | cs | 120 | 0.00403 | MV
NA2XS2Y 1x70 RM/25 12/20 kV | 190 | 0.443 | 0.132 | 0.22 | cs | 70 | 0.00403 | MV
NA2XS2Y 1x150 RM/25 6/10 kV | 360 | 0.206 | 0.11 | 0.315 | cs | 150 | 0.00403 | MV
NA2XS2Y 1x120 RM/25 6/10 kV | 340 | 0.253 | 0.113 | 0.28 | cs | 120 | 0.00403 | MV
NA2XS2Y 1x70 RM/25 6/10 kV | 280 | 0.443 | 0.123 | 0.217 | cs | 70 | 0.00403 | MV
N2XS(FL)2Y 1x120 RM/35 64/110 kV | 112 | 0.153 | 0.166 | 0.366 | cs | 120 | 0.00393 | HV
N2XS(FL)2Y 1x185 RM/35 64/110 kV | 125 | 0.099 | 0.156 | 0.457 | cs | 185 | 0.00393 | HV
N2XS(FL)2Y 1x240 RM/35 64/110 kV | 135 | 0.075 | 0.149 | 0.526 | cs | 240 | 0.00393 | HV
N2XS(FL)2Y 1x300 RM/35 64/110 kV | 144 | 0.06 | 0.144 | 0.588 | cs | 300 | 0.00393 | HV
15-AL1/3-ST1A 0.4 | 11 | 1.8769 | 0.35 | 0.105 | ol | 16 | 0.00403 | LV
24-AL1/4-ST1A 0.4 | 11.25 | 1.2012 | 0.335 | 0.14 | ol | 24 | 0.00403 | LV
48-AL1/8-ST1A 0.4 | 12.2 | 0.5939 | 0.3 | 0.21 | ol | 48 | 0.00403 | LV
94-AL1/15-ST1A 0.4 | 13.2 | 0.306 | 0.29 | 0.35 | ol | 94 | 0.00403 | LV
34-AL1/6-ST1A 10.0 | 9.7 | 0.8342 | 0.36 | 0.17 | ol | 34 | 0.00403 | MV
48-AL1/8-ST1A 10.0 | 10.1 | 0.5939 | 0.35 | 0.21 | ol | 48 | 0.00403 | MV
70-AL1/11-ST1A 10.0 | 10.4 | 0.4132 | 0.339 | 0.29 | ol | 70 | 0.00403 | MV
94-AL1/15-ST1A 10.0 | 10.75 | 0.306 | 0.33 | 0.35 | ol | 94 | 0.00403 | MV
122-AL1/20-ST1A 10.0 | 11.1 | 0.2376 | 0.323 | 0.41 | ol | 122 | 0.00403 | MV
149-AL1/24-ST1A 10.0 | 11.25 | 0.194 | 0.315 | 0.47 | ol | 149 | 0.00403 | MV
34-AL1/6-ST1A 20.0 | 9.15 | 0.8342 | 0.382 | 0.17 | ol | 34 | 0.00403 | MV
48-AL1/8-ST1A 20.0 | 9.5 | 0.5939 | 0.372 | 0.21 | ol | 48 | 0.00403 | MV
70-AL1/11-ST1A 20.0 | 9.7 | 0.4132 | 0.36 | 0.29 | ol | 70 | 0.00403 | MV
94-AL1/15-ST1A 20.0 | 10 | 0.306 | 0.35 | 0.35 | ol | 94 | 0.00403 | MV
122-AL1/20-ST1A 20.0 | 10.3 | 0.2376 | 0.344 | 0.41 | ol | 122 | 0.00403 | MV
149-AL1/24-ST1A 20.0 | 10.5 | 0.194 | 0.337 | 0.47 | ol | 149 | 0.00403 | MV
184-AL1/30-ST1A 20.0 | 10.75 | 0.1571 | 0.33 | 0.535 | ol | 184 | 0.00403 | MV
243-AL1/39-ST1A 20.0 | 11 | 0.1188 | 0.32 | 0.645 | ol | 243 | 0.00403 | MV
48-AL1/8-ST1A 110.0 | 8 | 0.5939 | 0.46 | 0.21 | ol | 48 | 0.00403 | HV
70-AL1/11-ST1A 110.0 | 8.4 | 0.4132 | 0.45 | 0.29 | ol | 70 | 0.00403 | HV
94-AL1/15-ST1A 110.0 | 8.65 | 0.306 | 0.44 | 0.35 | ol | 94 | 0.00403 | HV
122-AL1/20-ST1A 110.0 | 8.5 | 0.2376 | 0.43 | 0.41 | ol | 122 | 0.00403 | HV
149-AL1/24-ST1A 110.0 | 8.75 | 0.194 | 0.41 | 0.47 | ol | 149 | 0.00403 | HV
184-AL1/30-ST1A 110.0 | 8.8 | 0.1571 | 0.4 | 0.535 | ol | 184 | 0.00403 | HV
243-AL1/39-ST1A 110.0 | 9 | 0.1188 | 0.39 | 0.645 | ol | 243 | 0.00403 | HV
305-AL1/39-ST1A 110.0 | 9.2 | 0.0949 | 0.38 | 0.74 | ol | 305 | 0.00403 | HV
490-AL1/64-ST1A 110.0 | 9.75 | 0.059 | 0.37 | 0.96 | ol | 490 | 0.00403 | HV
679-AL1/86-ST1A 110.0 | 9.95 | 0.042 | 0.36 | 1.15 | ol | 679 | 0.00403 | HV
490-AL1/64-ST1A 220.0 | 10 | 0.059 | 0.285 | 0.96 | ol | 490 | 0.00403 | HV
679-AL1/86-ST1A 220.0 | 11.7 | 0.042 | 0.275 | 1.15 | ol | 679 | 0.00403 | HV
490-AL1/64-ST1A 380.0 | 11 | 0.059 | 0.253 | 0.96 | ol | 490 | 0.00403 | HV
679-AL1/86-ST1A 380.0 | 14.6 | 0.042 | 0.25 | 1.15 | ol | 679 | 0.00403 | HV

## trafo_std_types
| i0_percent | pfe_kw | vkr_percent | sn_mva | vn_lv_kv | vn_hv_kv | vk_percent | shift_degree | vector_group | tap_side | tap_neutral | tap_min | tap_max | tap_step_degree | tap_step_percent | tap_phase_shifter
160 MVA 380/110 kV | 0.06 | 60 | 0.25 | 160 | 110 | 380 | 12.2 | 0 | Yy0 | hv | 0 | -9 | 9 | 0 | 1.5 | FALSE
100 MVA 220/110 kV | 0.06 | 55 | 0.26 | 100 | 110 | 220 | 12 | 0 | Yy0 | hv | 0 | -9 | 9 | 0 | 1.5 | FALSE
63 MVA 110/20 kV | 0.04 | 22 | 0.32 | 63 | 20 | 110 | 18 | 150 | YNd5 | hv | 0 | -9 | 9 | 0 | 1.5 | FALSE
40 MVA 110/20 kV | 0.05 | 18 | 0.34 | 40 | 20 | 110 | 16.2 | 150 | YNd5 | hv | 0 | -9 | 9 | 0 | 1.5 | FALSE
25 MVA 110/20 kV | 0.07 | 14 | 0.41 | 25 | 20 | 110 | 12 | 150 | YNd5 | hv | 0 | -9 | 9 | 0 | 1.5 | FALSE
63 MVA 110/10 kV | 0.04 | 22 | 0.32 | 63 | 10 | 110 | 18 | 150 | YNd5 | hv | 0 | -9 | 9 | 0 | 1.5 | FALSE
40 MVA 110/10 kV | 0.05 | 18 | 0.34 | 40 | 10 | 110 | 16.2 | 150 | YNd5 | hv | 0 | -9 | 9 | 0 | 1.5 | FALSE
25 MVA 110/10 kV | 0.07 | 14 | 0.41 | 25 | 10 | 110 | 12 | 150 | YNd5 | hv | 0 | -9 | 9 | 0 | 1.5 | FALSE
0.25 MVA 20/0.4 kV | 0.32 | 0.8 | 1.44 | 0.25 | 0.4 | 20 | 6 | 150 | Yzn5 | hv | 0 | -2 | 2 | 0 | 2.5 | FALSE
0.4 MVA 20/0.4 kV | 0.3375 | 1.35 | 1.425 | 0.4 | 0.4 | 20 | 6 | 150 | Dyn5 | hv | 0 | -2 | 2 | 0 | 2.5 | FALSE
0.63 MVA 20/0.4 kV | 0.2619 | 1.65 | 1.206 | 0.63 | 0.4 | 20 | 6 | 150 | Dyn5 | hv | 0 | -2 | 2 | 0 | 2.5 | FALSE
0.25 MVA 10/0.4 kV | 0.24 | 0.6 | 1.2 | 0.25 | 0.4 | 10 | 4 | 150 | Dyn5 | hv | 0 | -2 | 2 | 0 | 2.5 | FALSE
0.4 MVA 10/0.4 kV | 0.2375 | 0.95 | 1.325 | 0.4 | 0.4 | 10 | 4 | 150 | Dyn5 | hv | 0 | -2 | 2 | 0 | 2.5 | FALSE
0.63 MVA 10/0.4 kV | 0.1873 | 1.18 | 1.0794 | 0.63 | 0.4 | 10 | 4 | 150 | Dyn5 | hv | 0 | -2 | 2 | 0 | 2.5 | FALSE

## trafo3w_std_types
| sn_hv_mva | sn_mv_mva | sn_lv_mva | vn_hv_kv | vn_mv_kv | vn_lv_kv | vk_hv_percent | vk_mv_percent | vk_lv_percent | vkr_hv_percent | vkr_mv_percent | vkr_lv_percent | pfe_kw | i0_percent | shift_mv_degree | shift_lv_degree | vector_group | tap_side | tap_neutral | tap_min | tap_max | tap_step_percent
63/25/38 MVA 110/20/10 kV | 63 | 25 | 38 | 110 | 20 | 10 | 10.4 | 10.4 | 10.4 | 0.28 | 0.32 | 0.35 | 35 | 0.89 | 0 | 0 | YN0yn0yn0 | hv | 0 | -10 | 10 | 1.2
63/25/38 MVA 110/10/10 kV | 63 | 25 | 38 | 110 | 10 | 10 | 10.4 | 10.4 | 10.4 | 0.28 | 0.32 | 0.35 | 35 | 0.89 | 0 | 0 | YN0yn0yn0 | hv | 0 | -10 | 10 | 1.2

## fuse_std_types
| fuse_type | i_rated_a | t_avg | t_min | t_total | x_avg | x_min | x_total
HV 100A | HV 100A | 100 | 0 | [10.0, 3.64, 0.854, 0.281, 0.1, 0.0531, 0.022, 0.01] | [10.0, 4.267, 1.21, 0.403, 0.1, 0.058, 0.022, 0.01] | 0 | [300.0, 350.0, 450.0, 550.0, 700.0, 850.0, 1200.0, 1752.0] | [600.0, 700.0, 900.0, 1150.0, 1665.0, 2000.0, 3000.0, 4313.0]
HV 10A | HV 10A | 10 | 0 | [10.0, 1675.0, 0.344, 0.156, 0.1, 0.0417, 0.0171, 0.01] | [10.0, 1.3, 0.3, 0.155, 0.1, 0.0555, 0.023, 0.01] | 0 | [30.0, 32.0, 35.0, 37.0, 39.0, 50.0, 70.0, 88.0] | [60.0, 70.0, 80.0, 87.0, 94.0, 110.0, 150.0, 216.0]
HV 125A | HV 125A | 125 | 0 | [10.0, 1.82, 0.344, 0.1, 0.0467, 0.0269, 0.01] | [10.0, 2.478, 0.426, 0.1, 0.0427, 0.0211, 0.01] | 0 | [375.0, 500.0, 700.0, 925.0, 1200.0, 1500.0, 2341.0] | [750.0, 1000.0, 1500.0, 2200.0, 3000.0, 4000.0, 5765.0]
HV 160A | HV 160A | 160 | 0 | [10.0, 4.15, 1.03, 0.198, 0.1, 0.051, 0.0172, 0.01] | [10.0, 2.3, 0.734, 0.274, 0.1, 0.046, 0.0177, 0.01] | 0 | [480.0, 550.0, 700.0, 1000.0, 1260.0, 1600.0, 2500.0, 3227.0] | [960.0, 1300.0, 1700.0, 2200.0, 2996.0, 4000.0, 6000.0, 7946.0]
HV 16A | HV 16A | 16 | 0 | [10.0, 0.352, 0.164, 0.1, 0.0649, 0.0342, 0.01] | [10.0, 2.34, 0.722, 0.181, 0.1, 0.055, 0.0296, 0.01] | 0 | [48.0, 60.0, 65.0, 71.0, 80.0, 100.0, 162.0] | [96.0, 110.0, 125.0, 150.0, 168.0, 200.0, 250.0, 398.0]
HV 200A | HV 200A | 200 | 0 | [10.0, 4.267, 1.21, 0.403, 0.1, 0.058, 0.022, 0.01] | [10.0, 3.73, 1.654, 0.328, 0.1, 0.0531, 0.019, 0.01] | 0 | [600.0, 700.0, 900.0, 1150.0, 1665.0, 2000.0, 3000.0, 4313.0] | [1200.0, 1500.0, 1800.0, 2700.0, 3960.0, 5000.0, 7500.0, 10620.0]
HV 20A | HV 20A | 20 | 0 | [10.0, 1.3, 0.3, 0.155, 0.1, 0.0555, 0.023, 0.01] | [10.0, 1.3, 0.161, 0.1, 0.0611, 0.0399, 0.0141, 0.01] | 0 | [60.0, 70.0, 80.0, 87.0, 94.0, 110.0, 150.0, 216.0] | [120.0, 150.0, 200.0, 223.0, 260.0, 300.0, 450.0, 532.0]
HV 25A | HV 25A | 25 | 0 | [10.0, 2.512, 0.833, 0.299, 0.1, 0.0372, 0.0223, 0.01] | [10.0, 3.125, 0.597, 0.198, 0.1, 0.0378, 0.022, 0.01] | 0 | [75.0, 82.0, 90.0, 100.0, 124.0, 170.0, 200.0, 289.0] | [150.0, 170.0, 210.0, 250.0, 294.0, 400.0, 500.0, 711.0]
HV 31.5A | HV 31.5A | 31.5 | 0 | [10.0, 2.34, 0.722, 0.181, 0.1, 0.055, 0.0296, 0.01] | [10.0, 2.84, 0.368, 0.164, 0.1, 0.0621, 0.0378, 0.0195, 0.01] | 0 | [95.0, 110.0, 125.0, 150.0, 165.0, 200.0, 250.0, 390.0] | [189.0, 220.0, 300.0, 350.0, 393.0, 450.0, 530.0, 700.0, 960.0]
HV 40A | HV 40A | 40 | 0 | [10.0, 1.3, 0.161, 0.1, 0.0611, 0.0399, 0.0141, 0.01] | [10.0, 2.05, 0.369, 0.198, 0.1, 0.051, 0.0298, 0.01] | 0 | [120.0, 150.0, 200.0, 223.0, 260.0, 300.0, 450.0, 532.0] | [240.0, 300.0, 400.0, 450.0, 530.0, 650.0, 800.0, 1311.0]
HV 50A | HV 50A | 50 | 0 | [10.0, 3.215, 0.597, 0.198, 0.1, 0.0378, 0.022, 0.01] | [10.0, 3.64, 0.854, 0.281, 0.1, 0.0531, 0.022, 0.01] | 0 | [150.0, 170.0, 210.0, 250.0, 294.0, 400.0, 500.0, 711.0] | [300.0, 350.0, 450.0, 550.0, 700.0, 850.0, 1200.0, 1752.0]
HV 6.3A | HV 6.3A | 6.3 | 0 | [10.0, 1.39, 0.344, 0.168, 0.1, 0.056, 0.0263, 0.01] | [10.0, 1.711, 0.516, 0.198, 0.1, 0.0634, 0.0303, 0.01] | 0 | [19.0, 19.5, 20.4, 20.8, 22.0, 25.0, 32.0, 48.0] | [38.0, 40.0, 43.0, 48.0, 53.0, 60.0, 75.0, 118.0]
HV 63A | HV 63A | 63 | 0 | [10.0, 2.84, 0.368, 0.164, 0.1, 0.0621, 0.0378, 0.0195, 0.01] | [10.0, 1.82, 0.344, 0.1, 0.0467, 0.0269, 0.01] | 0 | [189.0, 220.0, 300.0, 350.0, 393.0, 450.0, 530.0, 700.0, 961.0] | [378.0, 500.0, 700.0, 934.0, 1200.0, 1500.0, 2366.0]
HV 80A | HV 80A | 80 | 0 | [10.0, 2.05, 0.369, 0.198, 0.1, 0.051, 0.0298, 0.01] | [10.0, 4.15, 1.03, 0.198, 0.1, 0.051, 0.0172, 0.01] | 0 | [240.0, 300.0, 400.0, 450.0, 530.0, 650.0, 800.0, 1311.0] | [480.0, 550.0, 700.0, 1000.0, 1260.0, 1600.0, 2500.0, 3227.0]
Siemens NH-1-100 | Siemens NH-1-100 | 100 | [5400.0, 2000.0, 400.0, 20.0, 1.0, 0.2, 0.012, 0.004] | 0 | 0 | [150.0, 190.0, 250.0, 430.0, 900.0, 1250.0, 2700.0, 3600.0] | 0 | 0
Siemens NH-1-125 | Siemens NH-1-125 | 125 | [4800.0, 120.0, 7.0, 0.1, 0.004] | 0 | 0 | [180.0, 400.0, 740.0, 2000.0, 4250.0] | 0 | 0
Siemens NH-1-16 | Siemens NH-1-16 | 16 | [4000.0, 400.0, 2.0, 0.1, 0.04, 0.01] | 0 | 0 | [26.0, 35.0, 75.0, 150.0, 200.0, 300.0] | 0 | 0
Siemens NH-1-160 | Siemens NH-1-160 | 160 | [4800.0, 120.0, 7.0, 0.1, 0.004] | 0 | 0 | [210.0, 500.0, 900.0, 2300.0, 5000.0] | 0 | 0
Siemens NH-1-25 | Siemens NH-1-25 | 25 | [4000.0, 1000.0, 10.0, 0.2, 0.02, 0.01] | 0 | 0 | [40.0, 50.0, 100.0, 210.0, 400.0, 500.0] | 0 | 0
Siemens NH-1-50 | Siemens NH-1-50 | 50 | [4000.0, 40.0, 4.0, 1.0, 0.02, 0.01] | 0 | 0 | [86.0, 200.0, 300.0, 400.0, 1000.0, 1280.0] | 0 | 0
Siemens NH-1-63 | Siemens NH-1-63 | 63 | [4000.0, 100.0, 10.0, 2.0, 0.04, 0.01] | 0 | 0 | [100.0, 200.0, 300.0, 400.0, 1000.0, 1500.0] | 0 | 0
Siemens NH-1-80 | Siemens NH-1-80 | 80 | [4800.0, 120.0, 7.0, 0.1, 0.01] | 0 | 0 | [150.58, 250.0, 450.0, 1150.0, 2470.0] | 0 | 0
Siemens NH-2-1000 | Siemens NH-2-1000 | 1000 | [4800.0, 120.0, 7.0, 0.1, 0.004] | 0 | 0 | [1900.0, 3500.0, 8400.0, 24000.0, 52000.0] | 0 | 0
Siemens NH-2-200 | Siemens NH-2-200 | 200 | [4800.0, 120.0, 7.0, 0.1, 0.004] | 0 | 0 | [280.0, 650.0, 1200.0, 3000.0, 7000.0] | 0 | 0
Siemens NH-2-224 | Siemens NH-2-224 | 224 | [4800.0, 120.0, 7.0, 0.2, 0.04, 0.004] | 0 | 0 | [400.0, 750.0, 1453.0, 3025.0, 4315.0, 7600.0] | 0 | 0
Siemens NH-2-250 | Siemens NH-2-250 | 250 | [4800.0, 120.0, 7.0, 0.1, 0.004] | 0 | 0 | [450.0, 800.0, 1650.0, 4000.0, 8500.0] | 0 | 0
Siemens NH-2-315 | Siemens NH-2-315 | 315 | [4800.0, 120.0, 7.0, 0.1, 0.004] | 0 | 0 | [550.0, 920.0, 1900.0, 5000.0, 11000.0] | 0 | 0
Siemens NH-2-355 | Siemens NH-2-355 | 355 | [4800.0, 120.0, 6.0, 0.1, 0.004] | 0 | 0 | [650.0, 1116.27, 2350.0, 5840.0, 12790.0] | 0 | 0
Siemens NH-2-400 | Siemens NH-2-400 | 400 | [4800.0, 120.0, 7.0, 0.1, 0.004] | 0 | 0 | [720.0, 1350.0, 2800.0, 6500.0, 15000.0] | 0 | 0
Siemens NH-2-425 | Siemens NH-2-425 | 425 | [4800.0, 120.0, 7.0, 0.1, 0.004] | 0 | 0 | [850.0, 1500.0, 3050.0, 7500.0, 16500.0] | 0 | 0
Siemens NH-2-630 | Siemens NH-2-630 | 630 | [4800.0, 120.0, 7.0, 0.1, 0.004] | 0 | 0 | [1200.0, 2000.0, 4800.0, 12000.0, 26000.0] | 0 | 0

## dtypes
| element | column | dtype
0 | bus | name | object
1 | bus | vn_kv | float64
2 | bus | type | object
3 | bus | zone | object
4 | bus | in_service | bool
5 | load | name | object
6 | load | bus | uint32
7 | load | p_mw | float64
8 | load | q_mvar | float64
9 | load | const_z_percent | float64
10 | load | const_i_percent | float64
11 | load | sn_mva | float64
12 | load | scaling | float64
13 | load | in_service | bool
14 | load | type | object
15 | ext_grid | name | object
16 | ext_grid | bus | uint32
17 | ext_grid | vm_pu | float64
18 | ext_grid | va_degree | float64
19 | ext_grid | slack_weight | float64
20 | ext_grid | in_service | bool
21 | line | name | object
22 | line | std_type | object
23 | line | from_bus | uint32
24 | line | to_bus | uint32
25 | line | length_km | float64
26 | line | r_ohm_per_km | float64
27 | line | x_ohm_per_km | float64
28 | line | c_nf_per_km | float64
29 | line | g_us_per_km | float64
30 | line | max_i_ka | float64
31 | line | df | float64
32 | line | parallel | uint32
33 | line | type | object
34 | line | in_service | bool
35 | trafo | name | object
36 | trafo | std_type | object
37 | trafo | hv_bus | uint32
38 | trafo | lv_bus | uint32
39 | trafo | sn_mva | float64
40 | trafo | vn_hv_kv | float64
41 | trafo | vn_lv_kv | float64
42 | trafo | vk_percent | float64
43 | trafo | vkr_percent | float64
44 | trafo | pfe_kw | float64
45 | trafo | i0_percent | float64
46 | trafo | shift_degree | float64
47 | trafo | tap_side | object
48 | trafo | tap_neutral | int32
49 | trafo | tap_min | int32
50 | trafo | tap_max | int32
51 | trafo | tap_step_percent | float64
52 | trafo | tap_step_degree | float64
53 | trafo | tap_pos | int32
54 | trafo | tap_phase_shifter | bool
55 | trafo | parallel | uint32
56 | trafo | df | float64
57 | trafo | in_service | bool
58 | line_geodata | coords | object
59 | bus_geodata | x | float64
60 | bus_geodata | y | float64
61 | bus_geodata | coords | object

## parameters
| version | format_version | converged | OPF_converged | name | f_hz | sn_mva
0 | 2.14.6 | 2.14.0 | FALSE | FALSE |  | 50 | 1